## Hasar Sınırları (DD1)
Kesit İsmi | Malzeme | [5 empty] | Sabit Tek Modlu İtme Analizi (+X) | [6 empty] | Adaptive Tek Modlu İtme Analizi (+X) | [6 empty] | Sabit Tek Modlu İtme Analizi (+Y) | [6 empty] | Adaptive Tek Modlu İtme Analizi (+Y)
| Beton |  |  | Donatı |  |  | Eleman No | Kesit İsmi | b | d | Ve | Ve/(b d fctm) | Hasar Sınırı Azaltma Katsayısı | Eleman No | Kesit İsmi | b | d | Ve | Ve/(b d fctm) | Hasar Sınırı Azaltma Katsayısı | Eleman No | Kesit İsmi | b | d | Ve | Ve/(b d fctm) | Hasar Sınırı Azaltma Katsayısı | Eleman No | Kesit İsmi | b | d | Ve | Ve/(b d fctm) | Hasar Sınırı Azaltma Katsayısı
| εc(SH) | εc(KH) | εc(GÖ) | εs(SH) | εs(KH) | εs(GÖ) |  |  | mm | mm | kN |  |  |  |  | mm | mm | kN |  |  |  |  | mm | mm | kN |  |  |  |  | mm | mm | kN
C30x30 | 0.0025 | 0.0098528 | 0.013137 | 0.0075 | 0.024 | 0.032 | 189 | C30x30 | 300 | 275 | 15.4021 | 0.10668 | 1 | 189 | C30x30 | 300 | 275 | 14.2672 | 0.09882 | 1 | 189 | C30x30 | 300 | 275 | 11.1429 | 0.07718 | 1 | 189 | C30x30 | 300 | 275 | 9.7899 | 0.067809 | 1
C30x70 | 0.0025 | 0.0096281 | 0.012837 | 0.0075 | 0.024 | 0.032 | 201 | C30x70 | 300 | 675 | 64.92 | 0.1832 | 1 | 201 | C30x70 | 300 | 675 | 63.1102 | 0.17809 | 1 | 201 | C30x70 | 300 | 675 | -53.886 | 0.15206 | 1 | 201 | C30x70 | 300 | 675 | -56.6169 | 0.15977 | 1
C70x30 | 0.0025 | 0.0096281 | 0.012837 | 0.0075 | 0.024 | 0.032 | 197 | C70x30 | 700 | 275 | 20.9616 | 0.062224 | 1 | 197 | C70x30 | 700 | 275 | 17.8073 | 0.05286 | 1 | 197 | C70x30 | 700 | 275 | 4.8922 | 0.014522 | 1 | 197 | C70x30 | 700 | 275 | 2.7069 | 0.0080353 | 1
[7 empty] | 198 | C70x30 | 700 | 275 | 15.5834 | 0.046259 | 1 | 198 | C70x30 | 700 | 275 | 11.5632 | 0.034325 | 1 | 198 | C70x30 | 700 | 275 | 4.8451 | 0.014382 | 1 | 198 | C70x30 | 700 | 275 | 2.672 | 0.0079317 | 1
[7 empty] | 202 | C30x70 | 300 | 675 | 54.8548 | 0.15479 | 1 | 202 | C30x70 | 300 | 675 | 52.145 | 0.14715 | 1 | 202 | C30x70 | 300 | 675 | -53.1593 | 0.15001 | 1 | 202 | C30x70 | 300 | 675 | -55.7861 | 0.15742 | 1
[7 empty] | 190 | C30x30 | 300 | 275 | 37.5906 | 0.26037 | 1 | 190 | C30x30 | 300 | 275 | 36.7227 | 0.25436 | 1 | 190 | C30x30 | 300 | 275 | 11.1789 | 0.07743 | 1 | 190 | C30x30 | 300 | 275 | 9.9189 | 0.068702 | 1
[7 empty] | 206 | C30x70 | 300 | 675 | 23.097 | 0.065177 | 1 | 206 | C30x70 | 300 | 675 | 19.6752 | 0.055521 | 1 | 206 | C30x70 | 300 | 675 | 44.8514 | 0.12656 | 1 | 206 | C30x70 | 300 | 675 | 40.4158 | 0.11405 | 1
[7 empty] | 191 | C70x30 | 700 | 275 | 46.2289 | 0.13723 | 1 | 191 | C70x30 | 700 | 275 | 42.0951 | 0.12496 | 1 | 191 | C70x30 | 700 | 275 | 85.2416 | 0.25304 | 1 | 191 | C70x30 | 700 | 275 | 83.0783 | 0.24661 | 1
[7 empty] | 209 | C30x70 | 300 | 675 | 81.4494 | 0.22984 | 1 | 209 | C30x70 | 300 | 675 | 79.013 | 0.22296 | 1 | 209 | C30x70 | 300 | 675 | 83.2827 | 0.23501 | 1 | 209 | C30x70 | 300 | 675 | 78.4732 | 0.22144 | 1
[7 empty] | 210 | C30x70 | 300 | 675 | 84.3493 | 0.23802 | 1 | 210 | C30x70 | 300 | 675 | 81.776 | 0.23076 | 1 | 210 | C30x70 | 300 | 675 | 82.865 | 0.23383 | 1 | 210 | C30x70 | 300 | 675 | 77.6226 | 0.21904 | 1
[7 empty] | 193 | C70x30 | 700 | 275 | 35.7853 | 0.10623 | 1 | 193 | C70x30 | 700 | 275 | 31.0461 | 0.092159 | 1 | 193 | C70x30 | 700 | 275 | 84.8383 | 0.25184 | 1 | 193 | C70x30 | 700 | 275 | 82.6838 | 0.24544 | 1
[7 empty] | 204 | C30x70 | 300 | 675 | 62.6664 | 0.17684 | 1 | 204 | C30x70 | 300 | 675 | 60.96 | 0.17202 | 1 | 204 | C30x70 | 300 | 675 | 43.6173 | 0.12308 | 1 | 204 | C30x70 | 300 | 675 | 38.9039 | 0.10978 | 1
[7 empty] | 205 | C30x70 | 300 | 675 | 23.2354 | 0.065567 | 1 | 205 | C30x70 | 300 | 675 | 19.8018 | 0.055878 | 1 | 205 | C30x70 | 300 | 675 | 33.2508 | 0.093829 | 1 | 205 | C30x70 | 300 | 675 | 29.225 | 0.082469 | 1
[7 empty] | 192 | C70x30 | 700 | 275 | 46.4883 | 0.138 | 1 | 192 | C70x30 | 700 | 275 | 42.2698 | 0.12548 | 1 | 192 | C70x30 | 700 | 275 | 84.8221 | 0.25179 | 1 | 192 | C70x30 | 700 | 275 | 82.8771 | 0.24602 | 1
[7 empty] | 207 | C30x70 | 300 | 675 | 81.5478 | 0.23012 | 1 | 207 | C30x70 | 300 | 675 | 79.0768 | 0.22314 | 1 | 207 | C30x70 | 300 | 675 | 72.2077 | 0.20376 | 1 | 207 | C30x70 | 300 | 675 | 67.4338 | 0.19029 | 1
[7 empty] | 208 | C30x70 | 300 | 675 | 84.4678 | 0.23836 | 1 | 208 | C30x70 | 300 | 675 | 81.8181 | 0.23088 | 1 | 208 | C30x70 | 300 | 675 | 71.9924 | 0.20315 | 1 | 208 | C30x70 | 300 | 675 | 67.2676 | 0.18982 | 1
[7 empty] | 194 | C70x30 | 700 | 275 | 35.7698 | 0.10618 | 1 | 194 | C70x30 | 700 | 275 | 31.4933 | 0.093487 | 1 | 194 | C70x30 | 700 | 275 | 84.6096 | 0.25116 | 1 | 194 | C70x30 | 700 | 275 | 82.6749 | 0.24542 | 1
[7 empty] | 203 | C30x70 | 300 | 675 | 62.6959 | 0.17692 | 1 | 203 | C30x70 | 300 | 675 | 61.0707 | 0.17233 | 1 | 203 | C30x70 | 300 | 675 | 32.5635 | 0.09189 | 1 | 203 | C30x70 | 300 | 675 | 28.4654 | 0.080326 | 1
[7 empty] | 187 | C30x30 | 300 | 275 | 15.5805 | 0.10792 | 1 | 187 | C30x30 | 300 | 275 | 14.3996 | 0.099737 | 1 | 187 | C30x30 | 300 | 275 | 46.3336 | 0.32093 | 1 | 187 | C30x30 | 300 | 275 | 45.4266 | 0.31464 | 1
[7 empty] | 199 | C30x70 | 300 | 675 | 65.169 | 0.1839 | 1 | 199 | C30x70 | 300 | 675 | 63.3049 | 0.17864 | 1 | 199 | C30x70 | 300 | 675 | 65.8656 | 0.18586 | 1 | 199 | C30x70 | 300 | 675 | 63.7192 | 0.17981 | 1
[7 empty] | 195 | C70x30 | 700 | 275 | 21.4795 | 0.063761 | 1 | 195 | C70x30 | 700 | 275 | 18.1681 | 0.053931 | 1 | 195 | C70x30 | 700 | 275 | 81.4815 | 0.24187 | 1 | 195 | C70x30 | 700 | 275 | 80.0393 | 0.23759 | 1
[7 empty] | 196 | C70x30 | 700 | 275 | 16.1766 | 0.04802 | 1 | 196 | C70x30 | 700 | 275 | 11.9741 | 0.035545 | 1 | 196 | C70x30 | 700 | 275 | 81.4273 | 0.24171 | 1 | 196 | C70x30 | 700 | 275 | 80.0149 | 0.23752 | 1
[7 empty] | 200 | C30x70 | 300 | 675 | 55.3301 | 0.15613 | 1 | 200 | C30x70 | 300 | 675 | 52.4042 | 0.14788 | 1 | 200 | C30x70 | 300 | 675 | 65.5629 | 0.18501 | 1 | 200 | C30x70 | 300 | 675 | 63.4785 | 0.17913 | 1
[7 empty] | 188 | C30x30 | 300 | 275 | 38.1618 | 0.26432 | 1 | 188 | C30x30 | 300 | 275 | 37.2998 | 0.25835 | 1 | 188 | C30x30 | 300 | 275 | 46.1455 | 0.31962 | 1 | 188 | C30x30 | 300 | 275 | 45.2751 | 0.31359 | 1
[7 empty] | 251 | C30x30 | 300 | 275 | 37.4432 | 0.25935 | 1 | 251 | C30x30 | 300 | 275 | 35.8318 | 0.24819 | 1 | 251 | C30x30 | 300 | 275 | 29.947 | 0.20743 | 1 | 251 | C30x30 | 300 | 275 | 28.6085 | 0.19815 | 1
[7 empty] | 263 | C30x70 | 300 | 675 | 91.5269 | 0.25828 | 1 | 263 | C30x70 | 300 | 675 | 89.8077 | 0.25343 | 1 | 263 | C30x70 | 300 | 675 | 51.0126 | 0.14395 | 1 | 263 | C30x70 | 300 | 675 | 44.3335 | 0.1251 | 1
[7 empty] | 259 | C70x30 | 700 | 275 | 117.7298 | 0.34948 | 1 | 259 | C70x30 | 700 | 275 | 110.7836 | 0.32886 | 1 | 259 | C70x30 | 700 | 275 | 48.5015 | 0.14397 | 1 | 259 | C70x30 | 700 | 275 | 46.1677 | 0.13705 | 1
[7 empty] | 260 | C70x30 | 700 | 275 | 115.9083 | 0.34407 | 1 | 260 | C70x30 | 700 | 275 | 109.5774 | 0.32528 | 1 | 260 | C70x30 | 700 | 275 | 48.4125 | 0.14371 | 1 | 260 | C70x30 | 700 | 275 | 46.0819 | 0.13679 | 1
[7 empty] | 264 | C30x70 | 300 | 675 | 87.2031 | 0.24608 | 1 | 264 | C30x70 | 300 | 675 | 84.9942 | 0.23984 | 1 | 264 | C30x70 | 300 | 675 | 49.7757 | 0.14046 | 1 | 264 | C30x70 | 300 | 675 | 43.1223 | 0.12169 | 1
[7 empty] | 252 | C30x30 | 300 | 275 | 50.6984 | 0.35116 | 1 | 252 | C30x30 | 300 | 275 | 49.3488 | 0.34181 | 1 | 252 | C30x30 | 300 | 275 | 29.0507 | 0.20122 | 1 | 252 | C30x30 | 300 | 275 | 27.7557 | 0.19225 | 1
[7 empty] | 268 | C30x70 | 300 | 675 | 64.8488 | 0.18299 | 1 | 268 | C30x70 | 300 | 675 | 63.4729 | 0.17911 | 1 | 268 | C30x70 | 300 | 675 | 128.1092 | 0.36151 | 1 | 268 | C30x70 | 300 | 675 | 124.329 | 0.35084 | 1
[7 empty] | 253 | C70x30 | 700 | 275 | 157.663 | 0.46802 | 1 | 253 | C70x30 | 700 | 275 | 146.7239 | 0.43554 | 1 | 253 | C70x30 | 700 | 275 | 110.2251 | 0.3272 | 1 | 253 | C70x30 | 700 | 275 | 108.8819 | 0.32321 | 1
[7 empty] | 271 | C30x70 | 300 | 675 | 112.0485 | 0.31619 | 1 | 271 | C30x70 | 300 | 675 | 111.0981 | 0.3135 | 1 | 271 | C30x70 | 300 | 675 | 167.1338 | 0.47163 | 1 | 271 | C30x70 | 300 | 675 | 158.675 | 0.44776 | 1
[7 empty] | 272 | C30x70 | 300 | 675 | 112.8572 | 0.31847 | 1 | 272 | C30x70 | 300 | 675 | 110.9518 | 0.31309 | 1 | 272 | C30x70 | 300 | 675 | 167.1343 | 0.47163 | 1 | 272 | C30x70 | 300 | 675 | 159.2505 | 0.44938 | 1
[7 empty] | 255 | C70x30 | 700 | 275 | 153.1289 | 0.45456 | 1 | 255 | C70x30 | 700 | 275 | 144.1222 | 0.42782 | 1 | 255 | C70x30 | 700 | 275 | 110.4905 | 0.32799 | 1 | 255 | C70x30 | 700 | 275 | 109.2097 | 0.32418 | 1
[7 empty] | 266 | C30x70 | 300 | 675 | 87.7265 | 0.24755 | 1 | 266 | C30x70 | 300 | 675 | 84.9905 | 0.23983 | 1 | 266 | C30x70 | 300 | 675 | 128.2546 | 0.36192 | 1 | 266 | C30x70 | 300 | 675 | 124.9883 | 0.3527 | 1
[7 empty] | 267 | C30x70 | 300 | 675 | 64.8846 | 0.1831 | 1 | 267 | C30x70 | 300 | 675 | 63.4791 | 0.17913 | 1 | 267 | C30x70 | 300 | 675 | 119.6816 | 0.33773 | 1 | 267 | C30x70 | 300 | 675 | 114.3703 | 0.32274 | 1
[7 empty] | 254 | C70x30 | 700 | 275 | 157.8142 | 0.46847 | 1 | 254 | C70x30 | 700 | 275 | 146.8024 | 0.43578 | 1 | 254 | C70x30 | 700 | 275 | 109.9822 | 0.32648 | 1 | 254 | C70x30 | 700 | 275 | 108.7534 | 0.32283 | 1
[7 empty] | 269 | C30x70 | 300 | 675 | 112.1021 | 0.31634 | 1 | 269 | C30x70 | 300 | 675 | 111.0785 | 0.31345 | 1 | 269 | C30x70 | 300 | 675 | 164.9568 | 0.46549 | 1 | 269 | C30x70 | 300 | 675 | 156.8057 | 0.44249 | 1
[7 empty] | 270 | C30x70 | 300 | 675 | 112.9098 | 0.31862 | 1 | 270 | C30x70 | 300 | 675 | 111.0183 | 0.31328 | 1 | 270 | C30x70 | 300 | 675 | 164.8658 | 0.46523 | 1 | 270 | C30x70 | 300 | 675 | 156.7385 | 0.4423 | 1
[7 empty] | 256 | C70x30 | 700 | 275 | 154.1994 | 0.45773 | 1 | 256 | C70x30 | 700 | 275 | 144.0414 | 0.42758 | 1 | 256 | C70x30 | 700 | 275 | 109.8272 | 0.32602 | 1 | 256 | C70x30 | 700 | 275 | 108.6572 | 0.32254 | 1
[7 empty] | 265 | C30x70 | 300 | 675 | 87.6925 | 0.24746 | 1 | 265 | C30x70 | 300 | 675 | 84.6176 | 0.23878 | 1 | 265 | C30x70 | 300 | 675 | 119.3304 | 0.33673 | 1 | 265 | C30x70 | 300 | 675 | 114.077 | 0.32191 | 1
[7 empty] | 249 | C30x30 | 300 | 275 | 37.5531 | 0.26011 | 1 | 249 | C30x30 | 300 | 275 | 35.8956 | 0.24863 | 1 | 249 | C30x30 | 300 | 275 | 56.4742 | 0.39116 | 1 | 249 | C30x30 | 300 | 275 | 55.5408 | 0.3847 | 1
[7 empty] | 261 | C30x70 | 300 | 675 | 91.6728 | 0.25869 | 1 | 261 | C30x70 | 300 | 675 | 89.9295 | 0.25377 | 1 | 261 | C30x70 | 300 | 675 | 126.2547 | 0.35627 | 1 | 261 | C30x70 | 300 | 675 | 119.843 | 0.33818 | 1
[7 empty] | 257 | C70x30 | 700 | 275 | 117.9135 | 0.35002 | 1 | 257 | C70x30 | 700 | 275 | 110.9615 | 0.32938 | 1 | 257 | C70x30 | 700 | 275 | 90.3769 | 0.26828 | 1 | 257 | C70x30 | 700 | 275 | 88.8866 | 0.26386 | 1
[7 empty] | 258 | C70x30 | 700 | 275 | 116.0733 | 0.34456 | 1 | 258 | C70x30 | 700 | 275 | 109.7316 | 0.32573 | 1 | 258 | C70x30 | 700 | 275 | 90.3581 | 0.26822 | 1 | 258 | C70x30 | 700 | 275 | 88.8981 | 0.26389 | 1
[7 empty] | 262 | C30x70 | 300 | 675 | 87.5925 | 0.24717 | 1 | 262 | C30x70 | 300 | 675 | 85.3334 | 0.2408 | 1 | 262 | C30x70 | 300 | 675 | 126.2481 | 0.35626 | 1 | 262 | C30x70 | 300 | 675 | 119.7579 | 0.33794 | 1
[7 empty] | 250 | C30x30 | 300 | 275 | 50.3728 | 0.3489 | 1 | 250 | C30x30 | 300 | 275 | 48.9755 | 0.33922 | 1 | 250 | C30x30 | 300 | 275 | 56.3117 | 0.39004 | 1 | 250 | C30x30 | 300 | 275 | 55.3939 | 0.38368 | 1
[7 empty] | 65 | C30x30 | 300 | 275 | 50.9938 | 0.3532 | 1 | 65 | C30x30 | 300 | 275 | 50.5031 | 0.34981 | 1 | 65 | C30x30 | 300 | 275 | 41.6105 | 0.28821 | 1 | 65 | C30x30 | 300 | 275 | 41.5902 | 0.28807 | 1
[7 empty] | 77 | C30x70 | 300 | 675 | 114.2326 | 0.32235 | 1 | 77 | C30x70 | 300 | 675 | 113.2828 | 0.31967 | 1 | 77 | C30x70 | 300 | 675 | 109.2705 | 0.30835 | 1 | 77 | C30x70 | 300 | 675 | 105.7035 | 0.29828 | 1
[7 empty] | 73 | C70x30 | 700 | 275 | 182.7486 | 0.54248 | 1 | 73 | C70x30 | 700 | 275 | 176.5182 | 0.52399 | 1 | 73 | C70x30 | 700 | 275 | 67.231 | 0.19957 | 1 | 73 | C70x30 | 700 | 275 | 66.5437 | 0.19753 | 1
[7 empty] | 74 | C70x30 | 700 | 275 | 181.798 | 0.53966 | 1 | 74 | C70x30 | 700 | 275 | 175.04 | 0.5196 | 1 | 74 | C70x30 | 700 | 275 | 67.1842 | 0.19943 | 1 | 74 | C70x30 | 700 | 275 | 66.5051 | 0.19742 | 1
[7 empty] | 78 | C30x70 | 300 | 675 | 109.3373 | 0.30854 | 1 | 78 | C30x70 | 300 | 675 | 109.2396 | 0.30826 | 1 | 78 | C30x70 | 300 | 675 | 109.2901 | 0.3084 | 1 | 78 | C30x70 | 300 | 675 | 105.7397 | 0.29838 | 1
[7 empty] | 66 | C30x30 | 300 | 275 | 63.7641 | 0.44166 | 1 | 66 | C30x30 | 300 | 275 | 63.1323 | 0.43728 | 1 | 66 | C30x30 | 300 | 275 | 41.5591 | 0.28786 | 1 | 66 | C30x30 | 300 | 275 | 41.5437 | 0.28775 | 1
[7 empty] | 82 | C30x70 | 300 | 675 | 87.1668 | 0.24597 | 1 | 82 | C30x70 | 300 | 675 | 85.9723 | 0.2426 | 1 | 82 | C30x70 | 300 | 675 | 181.5972 | 0.51244 | 1 | 82 | C30x70 | 300 | 675 | 175.1064 | 0.49413 | 1
[7 empty] | 67 | C70x30 | 700 | 275 | 234.8285 | 0.69708 | 0.96379 | 67 | C70x30 | 700 | 275 | 231.044 | 0.68584 | 0.97243 | 67 | C70x30 | 700 | 275 | 135.6295 | 0.40261 | 1 | 67 | C70x30 | 700 | 275 | 135.0726 | 0.40096 | 1
[7 empty] | 85 | C30x70 | 300 | 675 | 147.6129 | 0.41654 | 1 | 85 | C30x70 | 300 | 675 | 145.7952 | 0.41142 | 1 | 85 | C30x70 | 300 | 675 | 234.5629 | 0.66191 | 0.99084 | 85 | C30x70 | 300 | 675 | 231.039 | 0.65196 | 0.99849
[7 empty] | 86 | C30x70 | 300 | 675 | 152.4554 | 0.43021 | 1 | 86 | C30x70 | 300 | 675 | 150.8279 | 0.42562 | 1 | 86 | C30x70 | 300 | 675 | 234.3521 | 0.66131 | 0.9913 | 86 | C30x70 | 300 | 675 | 230.855 | 0.65144 | 0.99889
[7 empty] | 69 | C70x30 | 700 | 275 | 232.2769 | 0.6895 | 0.96961 | 69 | C70x30 | 700 | 275 | 227.2964 | 0.67472 | 0.98098 | 69 | C70x30 | 700 | 275 | 135.4356 | 0.40204 | 1 | 69 | C70x30 | 700 | 275 | 134.8098 | 0.40018 | 1
[7 empty] | 80 | C30x70 | 300 | 675 | 111.6468 | 0.31505 | 1 | 80 | C30x70 | 300 | 675 | 110.738 | 0.31249 | 1 | 80 | C30x70 | 300 | 675 | 180.9836 | 0.51071 | 1 | 80 | C30x70 | 300 | 675 | 174.5558 | 0.49257 | 1
[7 empty] | 81 | C30x70 | 300 | 675 | 87.2169 | 0.24611 | 1 | 81 | C30x70 | 300 | 675 | 86.0034 | 0.24269 | 1 | 81 | C30x70 | 300 | 675 | 177.5621 | 0.50106 | 1 | 81 | C30x70 | 300 | 675 | 172.1682 | 0.48584 | 1
[7 empty] | 68 | C70x30 | 700 | 275 | 234.9359 | 0.6974 | 0.96354 | 68 | C70x30 | 700 | 275 | 231.1212 | 0.68607 | 0.97225 | 68 | C70x30 | 700 | 275 | 135.2583 | 0.40151 | 1 | 68 | C70x30 | 700 | 275 | 134.6465 | 0.39969 | 1
[7 empty] | 83 | C30x70 | 300 | 675 | 147.703 | 0.4168 | 1 | 83 | C30x70 | 300 | 675 | 145.8528 | 0.41158 | 1 | 83 | C30x70 | 300 | 675 | 230.4647 | 0.65034 | 0.99974 | 83 | C30x70 | 300 | 675 | 226.6536 | 0.63959 | 1
[7 empty] | 84 | C30x70 | 300 | 675 | 152.5456 | 0.43046 | 1 | 84 | C30x70 | 300 | 675 | 150.8722 | 0.42574 | 1 | 84 | C30x70 | 300 | 675 | 230.2937 | 0.64986 | 1 | 84 | C30x70 | 300 | 675 | 226.5142 | 0.63919 | 1
[7 empty] | 70 | C70x30 | 700 | 275 | 231.719 | 0.68785 | 0.97089 | 70 | C70x30 | 700 | 275 | 227.243 | 0.67456 | 0.98111 | 70 | C70x30 | 700 | 275 | 134.942 | 0.40057 | 1 | 70 | C70x30 | 700 | 275 | 134.5533 | 0.39942 | 1
[7 empty] | 79 | C30x70 | 300 | 675 | 111.7429 | 0.31532 | 1 | 79 | C30x70 | 300 | 675 | 110.8353 | 0.31276 | 1 | 79 | C30x70 | 300 | 675 | 176.9921 | 0.49945 | 1 | 79 | C30x70 | 300 | 675 | 171.7859 | 0.48476 | 1
[7 empty] | 63 | C30x30 | 300 | 275 | 51.1446 | 0.35425 | 1 | 63 | C30x30 | 300 | 275 | 50.582 | 0.35035 | 1 | 63 | C30x30 | 300 | 275 | 67.0942 | 0.46472 | 1 | 63 | C30x30 | 300 | 275 | 66.7453 | 0.46231 | 1
[7 empty] | 75 | C30x70 | 300 | 675 | 114.5036 | 0.32311 | 1 | 75 | C30x70 | 300 | 675 | 113.4181 | 0.32005 | 1 | 75 | C30x70 | 300 | 675 | 179.3448 | 0.50609 | 1 | 75 | C30x70 | 300 | 675 | 176.3016 | 0.4975 | 1
[7 empty] | 71 | C70x30 | 700 | 275 | 183.1083 | 0.54355 | 1 | 71 | C70x30 | 700 | 275 | 176.7002 | 0.52453 | 1 | 71 | C70x30 | 700 | 275 | 108.9323 | 0.32336 | 1 | 71 | C70x30 | 700 | 275 | 108.6898 | 0.32264 | 1
[7 empty] | 72 | C70x30 | 700 | 275 | 182.1546 | 0.54072 | 1 | 72 | C70x30 | 700 | 275 | 175.2001 | 0.52007 | 1 | 72 | C70x30 | 700 | 275 | 108.8907 | 0.32324 | 1 | 72 | C70x30 | 700 | 275 | 108.6351 | 0.32248 | 1
[7 empty] | 76 | C30x70 | 300 | 675 | 109.5194 | 0.30905 | 1 | 76 | C30x70 | 300 | 675 | 109.2398 | 0.30826 | 1 | 76 | C30x70 | 300 | 675 | 179.0792 | 0.50534 | 1 | 76 | C30x70 | 300 | 675 | 176.1437 | 0.49705 | 1
[7 empty] | 64 | C30x30 | 300 | 275 | 63.9296 | 0.4428 | 1 | 64 | C30x30 | 300 | 275 | 63.2395 | 0.43802 | 1 | 64 | C30x30 | 300 | 275 | 66.91 | 0.46345 | 1 | 64 | C30x30 | 300 | 275 | 66.5923 | 0.46125 | 1
[7 empty] | 127 | C30x30 | 300 | 275 | 57.1819 | 0.39607 | 1 | 127 | C30x30 | 300 | 275 | 57.65 | 0.39931 | 1 | 127 | C30x30 | 300 | 275 | 45.3813 | 0.31433 | 1 | 127 | C30x30 | 300 | 275 | 45.7766 | 0.31707 | 1
[7 empty] | 139 | C30x70 | 300 | 675 | 126.5194 | 0.35702 | 1 | 139 | C30x70 | 300 | 675 | 126.9217 | 0.35816 | 1 | 139 | C30x70 | 300 | 675 | 153.0665 | 0.43193 | 1 | 139 | C30x70 | 300 | 675 | 154.7193 | 0.4366 | 1
[7 empty] | 135 | C70x30 | 700 | 275 | 226.9863 | 0.6738 | 0.98169 | 135 | C70x30 | 700 | 275 | 231.0649 | 0.68591 | 0.97238 | 135 | C70x30 | 700 | 275 | 73.818 | 0.21913 | 1 | 135 | C70x30 | 700 | 275 | 74.7873 | 0.222 | 1
[7 empty] | 136 | C70x30 | 700 | 275 | 227.8881 | 0.67648 | 0.97963 | 136 | C70x30 | 700 | 275 | 231.4354 | 0.68701 | 0.97153 | 136 | C70x30 | 700 | 275 | 73.7499 | 0.21892 | 1 | 136 | C70x30 | 700 | 275 | 74.7484 | 0.22189 | 1
[7 empty] | 140 | C30x70 | 300 | 675 | 123.3967 | 0.34821 | 1 | 140 | C30x70 | 300 | 675 | 123.5222 | 0.34856 | 1 | 140 | C30x70 | 300 | 675 | 152.5495 | 0.43047 | 1 | 140 | C30x70 | 300 | 675 | 154.2384 | 0.43524 | 1
[7 empty] | 128 | C30x30 | 300 | 275 | 69.6936 | 0.48273 | 1 | 128 | C30x30 | 300 | 275 | 70.1825 | 0.48611 | 1 | 128 | C30x30 | 300 | 275 | 45.1058 | 0.31242 | 1 | 128 | C30x30 | 300 | 275 | 45.5323 | 0.31538 | 1
[7 empty] | 144 | C30x70 | 300 | 675 | 93.8864 | 0.26494 | 1 | 144 | C30x70 | 300 | 675 | 95.35 | 0.26907 | 1 | 144 | C30x70 | 300 | 675 | 217.8281 | 0.61468 | 1 | 144 | C30x70 | 300 | 675 | 220.8396 | 0.62318 | 1
[7 empty] | 129 | C70x30 | 700 | 275 | 285.0548 | 0.84617 | 0.8491 | 129 | C70x30 | 700 | 275 | 286.9033 | 0.85166 | 0.84488 | 129 | C70x30 | 700 | 275 | 151.7212 | 0.45038 | 1 | 129 | C70x30 | 700 | 275 | 152.3183 | 0.45215 | 1
[7 empty] | 147 | C30x70 | 300 | 675 | 167.7596 | 0.4734 | 1 | 147 | C30x70 | 300 | 675 | 168.3611 | 0.47509 | 1 | 147 | C30x70 | 300 | 675 | 266.6996 | 0.75259 | 0.92108 | 147 | C30x70 | 300 | 675 | 269.6938 | 0.76104 | 0.91458
[7 empty] | 148 | C30x70 | 300 | 675 | 169.6328 | 0.47868 | 1 | 148 | C30x70 | 300 | 675 | 170.9637 | 0.48244 | 1 | 148 | C30x70 | 300 | 675 | 266.5142 | 0.75207 | 0.92149 | 148 | C30x70 | 300 | 675 | 269.5729 | 0.7607 | 0.91485
[7 empty] | 131 | C70x30 | 700 | 275 | 283.4631 | 0.84145 | 0.85273 | 131 | C70x30 | 700 | 275 | 284.9386 | 0.84583 | 0.84936 | 131 | C70x30 | 700 | 275 | 151.4811 | 0.44967 | 1 | 131 | C70x30 | 700 | 275 | 152.0777 | 0.45144 | 1
[7 empty] | 142 | C30x70 | 300 | 675 | 120.1189 | 0.33896 | 1 | 142 | C30x70 | 300 | 675 | 120.3937 | 0.33974 | 1 | 142 | C30x70 | 300 | 675 | 217.4278 | 0.61355 | 1 | 142 | C30x70 | 300 | 675 | 220.5185 | 0.62227 | 1
[7 empty] | 143 | C30x70 | 300 | 675 | 93.9403 | 0.26509 | 1 | 143 | C30x70 | 300 | 675 | 95.3771 | 0.26914 | 1 | 143 | C30x70 | 300 | 675 | 214.186 | 0.6044 | 1 | 143 | C30x70 | 300 | 675 | 216.5324 | 0.61103 | 1
[7 empty] | 130 | C70x30 | 700 | 275 | 285.276 | 0.84683 | 0.84859 | 130 | C70x30 | 700 | 275 | 287.0347 | 0.85205 | 0.84458 | 130 | C70x30 | 700 | 275 | 151.8354 | 0.45072 | 1 | 130 | C70x30 | 700 | 275 | 152.5099 | 0.45272 | 1
[7 empty] | 145 | C30x70 | 300 | 675 | 167.8553 | 0.47367 | 1 | 145 | C30x70 | 300 | 675 | 168.3927 | 0.47518 | 1 | 145 | C30x70 | 300 | 675 | 262.8427 | 0.74171 | 0.92946 | 145 | C30x70 | 300 | 675 | 265.8339 | 0.75015 | 0.92296
[7 empty] | 146 | C30x70 | 300 | 675 | 169.721 | 0.47893 | 1 | 146 | C30x70 | 300 | 675 | 171.0119 | 0.48257 | 1 | 146 | C30x70 | 300 | 675 | 262.6439 | 0.74115 | 0.92989 | 146 | C30x70 | 300 | 675 | 265.6307 | 0.74958 | 0.9234
[7 empty] | 132 | C70x30 | 700 | 275 | 283.6145 | 0.8419 | 0.85239 | 132 | C70x30 | 700 | 275 | 285.0592 | 0.84619 | 0.84909 | 132 | C70x30 | 700 | 275 | 151.5924 | 0.45 | 1 | 132 | C70x30 | 700 | 275 | 152.3635 | 0.45228 | 1
[7 empty] | 141 | C30x70 | 300 | 675 | 120.1805 | 0.33913 | 1 | 141 | C30x70 | 300 | 675 | 120.4217 | 0.33981 | 1 | 141 | C30x70 | 300 | 675 | 213.3925 | 0.60217 | 1 | 141 | C30x70 | 300 | 675 | 215.8633 | 0.60914 | 1
[7 empty] | 125 | C30x30 | 300 | 275 | 57.2504 | 0.39654 | 1 | 125 | C30x30 | 300 | 275 | 57.7221 | 0.39981 | 1 | 125 | C30x30 | 300 | 275 | 71.383 | 0.49443 | 1 | 125 | C30x30 | 300 | 275 | 72.2019 | 0.5001 | 1
[7 empty] | 137 | C30x70 | 300 | 675 | 126.7191 | 0.35758 | 1 | 137 | C30x70 | 300 | 675 | 127.0747 | 0.35859 | 1 | 137 | C30x70 | 300 | 675 | 212.046 | 0.59837 | 1 | 137 | C30x70 | 300 | 675 | 212.5262 | 0.59972 | 1
[7 empty] | 133 | C70x30 | 700 | 275 | 227.3705 | 0.67494 | 0.98082 | 133 | C70x30 | 700 | 275 | 231.1916 | 0.68628 | 0.97209 | 133 | C70x30 | 700 | 275 | 115.5209 | 0.34292 | 1 | 133 | C70x30 | 700 | 275 | 115.6677 | 0.34335 | 1
[7 empty] | 134 | C70x30 | 700 | 275 | 228.3029 | 0.67771 | 0.97869 | 134 | C70x30 | 700 | 275 | 231.7215 | 0.68786 | 0.97088 | 134 | C70x30 | 700 | 275 | 115.4787 | 0.34279 | 1 | 134 | C70x30 | 700 | 275 | 115.6336 | 0.34325 | 1
[7 empty] | 138 | C30x70 | 300 | 675 | 123.614 | 0.34882 | 1 | 138 | C30x70 | 300 | 675 | 123.6763 | 0.349 | 1 | 138 | C30x70 | 300 | 675 | 211.6658 | 0.59729 | 1 | 138 | C30x70 | 300 | 675 | 212.2139 | 0.59884 | 1
[7 empty] | 126 | C30x30 | 300 | 275 | 69.8483 | 0.4838 | 1 | 126 | C30x30 | 300 | 275 | 70.2431 | 0.48653 | 1 | 126 | C30x30 | 300 | 275 | 71.1597 | 0.49288 | 1 | 126 | C30x30 | 300 | 275 | 72.0167 | 0.49882 | 1
[7 empty] | 3 | C30x30 | 300 | 275 | 60.7545 | 0.42081 | 1 | 3 | C30x30 | 300 | 275 | 62.3251 | 0.43169 | 1 | 3 | C30x30 | 300 | 275 | 54.0952 | 0.37469 | 1 | 3 | C30x30 | 300 | 275 | 55.4084 | 0.38378 | 1
[7 empty] | 15 | C30x70 | 300 | 675 | 139.9828 | 0.39501 | 1 | 15 | C30x70 | 300 | 675 | 142.6618 | 0.40257 | 1 | 15 | C30x70 | 300 | 675 | 140.7503 | 0.39718 | 1 | 15 | C30x70 | 300 | 675 | 150.4472 | 0.42454 | 1
[7 empty] | 11 | C70x30 | 700 | 275 | 226.4325 | 0.67216 | 0.98296 | 11 | C70x30 | 700 | 275 | 236.5566 | 0.70221 | 0.95984 | 11 | C70x30 | 700 | 275 | 89.4135 | 0.26542 | 1 | 11 | C70x30 | 700 | 275 | 92.1672 | 0.27359 | 1
[7 empty] | 12 | C70x30 | 700 | 275 | 227.5902 | 0.67559 | 0.98031 | 12 | C70x30 | 700 | 275 | 238.5017 | 0.70798 | 0.9554 | 12 | C70x30 | 700 | 275 | 89.3911 | 0.26535 | 1 | 12 | C70x30 | 700 | 275 | 92.1504 | 0.27354 | 1
[7 empty] | 16 | C30x70 | 300 | 675 | 138.7133 | 0.39143 | 1 | 16 | C30x70 | 300 | 675 | 141.5501 | 0.39944 | 1 | 16 | C30x70 | 300 | 675 | 140.7701 | 0.39723 | 1 | 16 | C30x70 | 300 | 675 | 151.0185 | 0.42615 | 1
[7 empty] | 4 | C30x30 | 300 | 275 | 60.9528 | 0.42218 | 1 | 4 | C30x30 | 300 | 275 | 61.2572 | 0.42429 | 1 | 4 | C30x30 | 300 | 275 | 53.9833 | 0.37391 | 1 | 4 | C30x30 | 300 | 275 | 55.5217 | 0.38457 | 1
[7 empty] | 20 | C30x70 | 300 | 675 | 112.3937 | 0.31716 | 1 | 20 | C30x70 | 300 | 675 | 115.1295 | 0.32488 | 1 | 20 | C30x70 | 300 | 675 | 213.4996 | 0.60247 | 1 | 20 | C30x70 | 300 | 675 | 221.7846 | 0.62585 | 1
[7 empty] | 5 | C70x30 | 700 | 275 | 294.1259 | 0.8731 | 0.82838 | 5 | C70x30 | 700 | 275 | 308.4033 | 0.91548 | 0.79578 | 5 | C70x30 | 700 | 275 | 165.6035 | 0.49159 | 1 | 5 | C70x30 | 700 | 275 | 169.0926 | 0.50194 | 1
[7 empty] | 23 | C30x70 | 300 | 675 | 178.3439 | 0.50326 | 1 | 23 | C30x70 | 300 | 675 | 181.0317 | 0.51085 | 1 | 23 | C30x70 | 300 | 675 | 274.9634 | 0.77591 | 0.90315 | 23 | C30x70 | 300 | 675 | 284.6903 | 0.80336 | 0.88203
[7 empty] | 24 | C30x70 | 300 | 675 | 177.6184 | 0.50122 | 1 | 24 | C30x70 | 300 | 675 | 180.2917 | 0.50876 | 1 | 24 | C30x70 | 300 | 675 | 274.9219 | 0.77579 | 0.90324 | 24 | C30x70 | 300 | 675 | 284.5545 | 0.80298 | 0.88233
[7 empty] | 7 | C70x30 | 700 | 275 | 288.8656 | 0.85749 | 0.8404 | 7 | C70x30 | 700 | 275 | 301.4451 | 0.89483 | 0.81167 | 7 | C70x30 | 700 | 275 | 165.4424 | 0.49111 | 1 | 7 | C70x30 | 700 | 275 | 168.9324 | 0.50147 | 1
[7 empty] | 18 | C30x70 | 300 | 675 | 142.0106 | 0.40074 | 1 | 18 | C30x70 | 300 | 675 | 145.4594 | 0.41047 | 1 | 18 | C30x70 | 300 | 675 | 213.1413 | 0.60146 | 1 | 18 | C30x70 | 300 | 675 | 221.4131 | 0.6248 | 1
[7 empty] | 19 | C30x70 | 300 | 675 | 112.4341 | 0.31727 | 1 | 19 | C30x70 | 300 | 675 | 115.1521 | 0.32494 | 1 | 19 | C30x70 | 300 | 675 | 210.6768 | 0.5945 | 1 | 19 | C30x70 | 300 | 675 | 219.2156 | 0.6186 | 1
[7 empty] | 6 | C70x30 | 700 | 275 | 294.1203 | 0.87308 | 0.8284 | 6 | C70x30 | 700 | 275 | 308.082 | 0.91453 | 0.79652 | 6 | C70x30 | 700 | 275 | 165.0739 | 0.49002 | 1 | 6 | C70x30 | 700 | 275 | 168.5737 | 0.5004 | 1
[7 empty] | 21 | C30x70 | 300 | 675 | 178.3782 | 0.50336 | 1 | 21 | C30x70 | 300 | 675 | 181.0409 | 0.51087 | 1 | 21 | C30x70 | 300 | 675 | 273.9857 | 0.77315 | 0.90527 | 21 | C30x70 | 300 | 675 | 284.5085 | 0.80285 | 0.88243
[7 empty] | 22 | C30x70 | 300 | 675 | 177.6429 | 0.50129 | 1 | 22 | C30x70 | 300 | 675 | 180.2964 | 0.50877 | 1 | 22 | C30x70 | 300 | 675 | 273.9365 | 0.77301 | 0.90537 | 22 | C30x70 | 300 | 675 | 284.6015 | 0.80311 | 0.88222
[7 empty] | 8 | C70x30 | 700 | 275 | 288.8809 | 0.85753 | 0.84036 | 8 | C70x30 | 700 | 275 | 301.4892 | 0.89496 | 0.81157 | 8 | C70x30 | 700 | 275 | 164.9179 | 0.48955 | 1 | 8 | C70x30 | 700 | 275 | 168.4137 | 0.49993 | 1
[7 empty] | 17 | C30x70 | 300 | 675 | 142.0358 | 0.40081 | 1 | 17 | C30x70 | 300 | 675 | 145.4721 | 0.4105 | 1 | 17 | C30x70 | 300 | 675 | 210.6495 | 0.59443 | 1 | 17 | C30x70 | 300 | 675 | 219.1477 | 0.61841 | 1
[7 empty] | 1 | C30x30 | 300 | 275 | 60.8383 | 0.42139 | 1 | 1 | C30x30 | 300 | 275 | 62.3422 | 0.43181 | 1 | 1 | C30x30 | 300 | 275 | 72.8531 | 0.50461 | 1 | 1 | C30x30 | 300 | 275 | 68.4032 | 0.47379 | 1
[7 empty] | 13 | C30x70 | 300 | 675 | 140.0632 | 0.39524 | 1 | 13 | C30x70 | 300 | 675 | 142.5514 | 0.40226 | 1 | 13 | C30x70 | 300 | 675 | 229.9591 | 0.64891 | 1 | 13 | C30x70 | 300 | 675 | 239.9872 | 0.67721 | 0.97907
[7 empty] | 9 | C70x30 | 700 | 275 | 226.4944 | 0.67234 | 0.98282 | 9 | C70x30 | 700 | 275 | 236.7536 | 0.70279 | 0.95939 | 9 | C70x30 | 700 | 275 | 131.1653 | 0.38936 | 1 | 9 | C70x30 | 700 | 275 | 133.7534 | 0.39704 | 1
[7 empty] | 10 | C70x30 | 700 | 275 | 227.6044 | 0.67563 | 0.98028 | 10 | C70x30 | 700 | 275 | 238.5841 | 0.70823 | 0.95521 | 10 | C70x30 | 700 | 275 | 131.1478 | 0.38931 | 1 | 10 | C70x30 | 700 | 275 | 133.7254 | 0.39696 | 1
[7 empty] | 14 | C30x70 | 300 | 675 | 138.8025 | 0.39168 | 1 | 14 | C30x70 | 300 | 675 | 141.5881 | 0.39954 | 1 | 14 | C30x70 | 300 | 675 | 229.9964 | 0.64902 | 1 | 14 | C30x70 | 300 | 675 | 240.0041 | 0.67726 | 0.97903
[7 empty] | 2 | C30x30 | 300 | 275 | 60.8848 | 0.42171 | 1 | 2 | C30x30 | 300 | 275 | 61.2899 | 0.42452 | 1 | 2 | C30x30 | 300 | 275 | 72.6535 | 0.50323 | 1 | 2 | C30x30 | 300 | 275 | 68.2774 | 0.47292 | 1

## Hasar Seviyeleri (DD1)
Sabit Tek Modlu İtme Analizi (+X) | [11 empty] | Adaptive Tek Modlu İtme Analizi (+X) | [11 empty] | Sabit Tek Modlu İtme Analizi (+Y) | [11 empty] | Adaptive Tek Modlu İtme Analizi (+Y)
Kat | Eleman No | Kesit | İtme Analizi | Mafsal İsmi | Mafsal Konumu | Analiz Adımı | Beton |  | Donatı |  | Hasar Seviyesi | Kat | Eleman No | Kesit | İtme Analizi | Mafsal İsmi | Mafsal Konumu | Analiz Adımı | Beton |  | Donatı |  | Hasar Seviyesi | Kat | Eleman No | Kesit | İtme Analizi | Mafsal İsmi | Mafsal Konumu | Analiz Adımı | Beton |  | Donatı |  | Hasar Seviyesi | Kat | Eleman No | Kesit | İtme Analizi | Mafsal İsmi | Mafsal Konumu | Analiz Adımı | Beton |  | Donatı |  | Hasar Seviyesi
[7 empty] | Fiber No | Birim Şekil Değiştirme (εc) | Fiber No | Birim Şekil Değiştirme (εs) | [8 empty] | Fiber No | Birim Şekil Değiştirme (εc) | Fiber No | Birim Şekil Değiştirme (εs) | [8 empty] | Fiber No | Birim Şekil Değiştirme (εc) | Fiber No | Birim Şekil Değiştirme (εs) | [8 empty] | Fiber No | Birim Şekil Değiştirme (εc) | Fiber No | Birim Şekil Değiştirme (εs)
Story5 | 189 | C30x30 | Pushover_PX | C1H7 | Alt Uç | 60 | 9 | -0.000254 | 1 | 0.00026 | SH | Story5 | 189 | C30x30 | AdaptivePushover_PX-20 | C1H7 | Alt Uç | 10 | 9 | -0.000242 | 1 | 0.000248 | SH | Story5 | 189 | C30x30 | Pushover_PY | C1H7 | Alt Uç | 60 | 14 | -0.000133 | 4 | -0.000111 | SH | Story5 | 189 | C30x30 | AdaptivePushover_PY-21 | C1H7 | Alt Uç | 10 | 14 | -0.000147 | 4 | -0.000122 | SH
Story5 | 189 | C30x30 | Pushover_PX | C1H8 | Üst Uç | 60 | 16 | -0.000505 | 6 | 0.000582 | SH | Story5 | 189 | C30x30 | AdaptivePushover_PX-20 | C1H8 | Üst Uç | 10 | 16 | -0.000477 | 6 | 0.000521 | SH | Story5 | 189 | C30x30 | Pushover_PY | C1H8 | Üst Uç | 60 | 9 | -0.000313 | 1 | 0.000283 | SH | Story5 | 189 | C30x30 | AdaptivePushover_PY-21 | C1H8 | Üst Uç | 10 | 9 | -0.000293 | 1 | 0.000255 | SH
Story5 | 201 | C30x70 | Pushover_PX | C2H7 | Alt Uç | 60 | 15 | -0.000371 | 1 | 0.000347 | SH | Story5 | 201 | C30x70 | AdaptivePushover_PX-20 | C2H7 | Alt Uç | 10 | 15 | -0.000349 | 1 | 0.000316 | SH | Story5 | 201 | C30x70 | Pushover_PY | C2H7 | Alt Uç | 60 | 15 | -0.00038 | 1 | 0.000575 | SH | Story5 | 201 | C30x70 | AdaptivePushover_PY-21 | C2H7 | Alt Uç | 10 | 15 | -0.000387 | 1 | 0.000586 | SH
Story5 | 201 | C30x70 | Pushover_PX | C2H8 | Üst Uç | 60 | 22 | -0.00072 | 6 | 0.0013 | SH | Story5 | 201 | C30x70 | AdaptivePushover_PX-20 | C2H8 | Üst Uç | 10 | 22 | -0.000687 | 6 | 0.001153 | SH | Story5 | 201 | C30x70 | Pushover_PY | C2H8 | Üst Uç | 60 | 20 | -0.000101 | 4 | -0.000101 | SH | Story5 | 201 | C30x70 | AdaptivePushover_PY-21 | C2H8 | Üst Uç | 10 | 20 | -9.7e-05 | 4 | -9.7e-05 | SH
Story5 | 197 | C70x30 | Pushover_PX | C3H7 | Alt Uç | 60 | 20 | -0.000437 | 6 | 0.000458 | SH | Story5 | 197 | C70x30 | AdaptivePushover_PX-20 | C3H7 | Alt Uç | 10 | 20 | -0.000445 | 6 | 0.000468 | SH | Story5 | 197 | C70x30 | Pushover_PY | C3H7 | Alt Uç | 60 | 20 | -8.7e-05 | 7 | -7.4e-05 | SH | Story5 | 197 | C70x30 | AdaptivePushover_PY-21 | C3H7 | Alt Uç | 10 | 20 | -9.5e-05 | 7 | -8e-05 | SH
Story5 | 197 | C70x30 | Pushover_PX | C3H8 | Üst Uç | 60 | 22 | -0.000582 | 12 | 0.000736 | SH | Story5 | 197 | C70x30 | AdaptivePushover_PX-20 | C3H8 | Üst Uç | 10 | 22 | -0.000562 | 12 | 0.000687 | SH | Story5 | 197 | C70x30 | Pushover_PY | C3H8 | Üst Uç | 60 | 15 | -0.000113 | 12 | -9.5e-05 | SH | Story5 | 197 | C70x30 | AdaptivePushover_PY-21 | C3H8 | Üst Uç | 10 | 15 | -0.000107 | 12 | -9e-05 | SH
Story5 | 198 | C70x30 | Pushover_PX | C4H7 | Alt Uç | 60 | 20 | -0.000452 | 6 | 0.000476 | SH | Story5 | 198 | C70x30 | AdaptivePushover_PX-20 | C4H7 | Alt Uç | 10 | 20 | -0.000466 | 6 | 0.000498 | SH | Story5 | 198 | C70x30 | Pushover_PY | C4H7 | Alt Uç | 60 | 15 | -8.6e-05 | 12 | -7.3e-05 | SH | Story5 | 198 | C70x30 | AdaptivePushover_PY-21 | C4H7 | Alt Uç | 10 | 15 | -9.5e-05 | 12 | -8e-05 | SH
Story5 | 198 | C70x30 | Pushover_PX | C4H8 | Üst Uç | 60 | 22 | -0.000554 | 12 | 0.00067 | SH | Story5 | 198 | C70x30 | AdaptivePushover_PX-20 | C4H8 | Üst Uç | 10 | 22 | -0.000533 | 12 | 0.000623 | SH | Story5 | 198 | C70x30 | Pushover_PY | C4H8 | Üst Uç | 60 | 20 | -0.000113 | 7 | -9.4e-05 | SH | Story5 | 198 | C70x30 | AdaptivePushover_PY-21 | C4H8 | Üst Uç | 10 | 20 | -0.000106 | 7 | -8.9e-05 | SH
Story5 | 202 | C30x70 | Pushover_PX | C5H7 | Alt Uç | 60 | 15 | -0.000271 | 6 | -0.000243 | SH | Story5 | 202 | C30x70 | AdaptivePushover_PX-20 | C5H7 | Alt Uç | 10 | 15 | -0.000251 | 6 | -0.000227 | SH | Story5 | 202 | C30x70 | Pushover_PY | C5H7 | Alt Uç | 60 | 20 | -0.000392 | 3 | 0.000596 | SH | Story5 | 202 | C30x70 | AdaptivePushover_PY-21 | C5H7 | Alt Uç | 10 | 20 | -0.000399 | 3 | 0.000607 | SH
Story5 | 202 | C30x70 | Pushover_PX | C5H8 | Üst Uç | 60 | 22 | -0.000551 | 6 | 0.000724 | SH | Story5 | 202 | C30x70 | AdaptivePushover_PX-20 | C5H8 | Üst Uç | 10 | 22 | -0.000516 | 6 | 0.000639 | SH | Story5 | 202 | C30x70 | Pushover_PY | C5H8 | Üst Uç | 60 | 15 | -0.000102 | 4 | -0.000102 | SH | Story5 | 202 | C30x70 | AdaptivePushover_PY-21 | C5H8 | Üst Uç | 10 | 15 | -9.8e-05 | 4 | -9.8e-05 | SH
Story5 | 190 | C30x30 | Pushover_PX | C6H7 | Alt Uç | 60 | 9 | -0.000882 | 1 | 0.001218 | SH | Story5 | 190 | C30x30 | AdaptivePushover_PX-20 | C6H7 | Alt Uç | 10 | 9 | -0.000852 | 1 | 0.001141 | SH | Story5 | 190 | C30x30 | Pushover_PY | C6H7 | Alt Uç | 60 | 9 | -0.000147 | 1 | 0.000127 | SH | Story5 | 190 | C30x30 | AdaptivePushover_PY-21 | C6H7 | Alt Uç | 10 | 9 | -0.00016 | 1 | 0.000141 | SH
Story5 | 190 | C30x30 | Pushover_PX | C6H8 | Üst Uç | 60 | 16 | -0.001153 | 6 | 0.002202 | SH | Story5 | 190 | C30x30 | AdaptivePushover_PX-20 | C6H8 | Üst Uç | 10 | 16 | -0.001126 | 6 | 0.002104 | SH | Story5 | 190 | C30x30 | Pushover_PY | C6H8 | Üst Uç | 60 | 14 | -0.000313 | 3 | 0.000292 | SH | Story5 | 190 | C30x30 | AdaptivePushover_PY-21 | C6H8 | Üst Uç | 10 | 14 | -0.000294 | 3 | 0.000264 | SH
Story5 | 206 | C30x70 | Pushover_PX | C7H7 | Alt Uç | 60 | 22 | -2e-05 | 1 | -1.9e-05 | SH | Story5 | 206 | C30x70 | AdaptivePushover_PX-20 | C7H7 | Alt Uç | 10 | 22 | -3.6e-05 | 1 | -3.2e-05 | SH | Story5 | 206 | C30x70 | Pushover_PY | C7H7 | Alt Uç | 60 | 20 | -0.000258 | 4 | -0.000234 | SH | Story5 | 206 | C30x70 | AdaptivePushover_PY-21 | C7H7 | Alt Uç | 10 | 20 | -0.000268 | 4 | -0.000245 | SH
Story5 | 206 | C30x70 | Pushover_PX | C7H8 | Üst Uç | 60 | 20 | -0.00018 | 4 | -0.000149 | SH | Story5 | 206 | C30x70 | AdaptivePushover_PX-20 | C7H8 | Üst Uç | 10 | 20 | -0.000171 | 4 | -0.000141 | SH | Story5 | 206 | C30x70 | Pushover_PY | C7H8 | Üst Uç | 60 | 15 | -0.00061 | 1 | 0.000941 | SH | Story5 | 206 | C30x70 | AdaptivePushover_PY-21 | C7H8 | Üst Uç | 10 | 15 | -0.000567 | 1 | 0.000799 | SH
Story5 | 191 | C70x30 | Pushover_PX | C8H7 | Alt Uç | 60 | 22 | -0.000166 | 1 | -0.000166 | SH | Story5 | 191 | C70x30 | AdaptivePushover_PX-20 | C8H7 | Alt Uç | 10 | 22 | -0.00017 | 1 | -0.00017 | SH | Story5 | 191 | C70x30 | Pushover_PY | C8H7 | Alt Uç | 60 | 22 | -0.000476 | 12 | 0.000585 | SH | Story5 | 191 | C70x30 | AdaptivePushover_PY-21 | C8H7 | Alt Uç | 10 | 22 | -0.000448 | 11 | 0.00053 | SH
Story5 | 191 | C70x30 | Pushover_PX | C8H8 | Üst Uç | 60 | 20 | -0.000409 | 6 | 0.000538 | SH | Story5 | 191 | C70x30 | AdaptivePushover_PX-20 | C8H8 | Üst Uç | 10 | 20 | -0.000389 | 6 | 0.000495 | SH | Story5 | 191 | C70x30 | Pushover_PY | C8H8 | Üst Uç | 60 | 20 | -0.00057 | 6 | 0.001464 | SH | Story5 | 191 | C70x30 | AdaptivePushover_PY-21 | C8H8 | Üst Uç | 10 | 20 | -0.000552 | 5 | 0.001327 | SH
Story5 | 209 | C30x70 | Pushover_PX | C9H7 | Alt Uç | 60 | 15 | -0.000401 | 1 | 0.00043 | SH | Story5 | 209 | C30x70 | AdaptivePushover_PX-20 | C9H7 | Alt Uç | 10 | 15 | -0.000374 | 1 | 0.000377 | SH | Story5 | 209 | C30x70 | Pushover_PY | C9H7 | Alt Uç | 60 | 15 | -9.5e-05 | 6 | -9.5e-05 | SH | Story5 | 209 | C30x70 | AdaptivePushover_PY-21 | C9H7 | Alt Uç | 10 | 15 | -0.000102 | 6 | -0.000101 | SH
Story5 | 209 | C30x70 | Pushover_PX | C9H8 | Üst Uç | 60 | 20 | -0.000579 | 3 | 0.001485 | SH | Story5 | 209 | C30x70 | AdaptivePushover_PX-20 | C9H8 | Üst Uç | 10 | 20 | -0.000558 | 3 | 0.001342 | SH | Story5 | 209 | C30x70 | Pushover_PY | C9H8 | Üst Uç | 60 | 20 | -0.000505 | 3 | 0.000747 | SH | Story5 | 209 | C30x70 | AdaptivePushover_PY-21 | C9H8 | Üst Uç | 10 | 20 | -0.00048 | 3 | 0.000691 | SH
Story5 | 210 | C30x70 | Pushover_PX | C10H7 | Alt Uç | 60 | 15 | -0.000436 | 4 | 0.00052 | SH | Story5 | 210 | C30x70 | AdaptivePushover_PX-20 | C10H7 | Alt Uç | 10 | 15 | -0.00041 | 1 | 0.00047 | SH | Story5 | 210 | C30x70 | Pushover_PY | C10H7 | Alt Uç | 60 | 20 | -9.7e-05 | 4 | -9.6e-05 | SH | Story5 | 210 | C30x70 | AdaptivePushover_PY-21 | C10H7 | Alt Uç | 10 | 20 | -0.000104 | 4 | -0.000103 | SH
Story5 | 210 | C30x70 | Pushover_PX | C10H8 | Üst Uç | 60 | 20 | -0.0006 | 3 | 0.001613 | SH | Story5 | 210 | C30x70 | AdaptivePushover_PX-20 | C10H8 | Üst Uç | 10 | 20 | -0.000582 | 3 | 0.001523 | SH | Story5 | 210 | C30x70 | Pushover_PY | C10H8 | Üst Uç | 60 | 15 | -0.000503 | 1 | 0.00074 | SH | Story5 | 210 | C30x70 | AdaptivePushover_PY-21 | C10H8 | Üst Uç | 10 | 15 | -0.000479 | 1 | 0.000687 | SH
Story5 | 193 | C70x30 | Pushover_PX | C11H7 | Alt Uç | 60 | 22 | -0.000186 | 1 | -0.000185 | SH | Story5 | 193 | C70x30 | AdaptivePushover_PX-20 | C11H7 | Alt Uç | 10 | 22 | -0.000193 | 1 | -0.000192 | SH | Story5 | 193 | C70x30 | Pushover_PY | C11H7 | Alt Uç | 60 | 22 | -0.000477 | 10 | 0.000591 | SH | Story5 | 193 | C70x30 | AdaptivePushover_PY-21 | C11H7 | Alt Uç | 10 | 19 | -0.000449 | 10 | 0.000538 | SH
Story5 | 193 | C70x30 | Pushover_PX | C11H8 | Üst Uç | 60 | 20 | -0.000367 | 6 | 0.000452 | SH | Story5 | 193 | C70x30 | AdaptivePushover_PX-20 | C11H8 | Üst Uç | 10 | 20 | -0.00035 | 6 | 0.000415 | SH | Story5 | 193 | C70x30 | Pushover_PY | C11H8 | Üst Uç | 60 | 20 | -0.000564 | 6 | 0.001408 | SH | Story5 | 193 | C70x30 | AdaptivePushover_PY-21 | C11H8 | Üst Uç | 10 | 20 | -0.000547 | 6 | 0.001277 | SH
Story5 | 204 | C30x70 | Pushover_PX | C12H7 | Alt Uç | 60 | 17 | -0.000191 | 3 | -0.000162 | SH | Story5 | 204 | C30x70 | AdaptivePushover_PX-20 | C12H7 | Alt Uç | 10 | 17 | -0.000182 | 3 | -0.000154 | SH | Story5 | 204 | C30x70 | Pushover_PY | C12H7 | Alt Uç | 60 | 15 | -0.000258 | 6 | -0.000234 | SH | Story5 | 204 | C30x70 | AdaptivePushover_PY-21 | C12H7 | Alt Uç | 10 | 15 | -0.00027 | 6 | -0.000246 | SH
Story5 | 204 | C30x70 | Pushover_PX | C12H8 | Üst Uç | 60 | 20 | -0.000545 | 3 | 0.001492 | SH | Story5 | 204 | C30x70 | AdaptivePushover_PX-20 | C12H8 | Üst Uç | 10 | 20 | -0.00053 | 3 | 0.00139 | SH | Story5 | 204 | C30x70 | Pushover_PY | C12H8 | Üst Uç | 60 | 20 | -0.000555 | 3 | 0.000781 | SH | Story5 | 204 | C30x70 | AdaptivePushover_PY-21 | C12H8 | Üst Uç | 10 | 20 | -0.000529 | 3 | 0.000708 | SH
Story5 | 205 | C30x70 | Pushover_PX | C13H7 | Alt Uç | 60 | 20 | -2e-05 | 4 | -1.8e-05 | SH | Story5 | 205 | C30x70 | AdaptivePushover_PX-20 | C13H7 | Alt Uç | 10 | 20 | -3.5e-05 | 4 | -3.1e-05 | SH | Story5 | 205 | C30x70 | Pushover_PY | C13H7 | Alt Uç | 60 | 20 | -0.00028 | 4 | -0.000257 | SH | Story5 | 205 | C30x70 | AdaptivePushover_PY-21 | C13H7 | Alt Uç | 10 | 20 | -0.000289 | 4 | -0.000266 | SH
Story5 | 205 | C30x70 | Pushover_PX | C13H8 | Üst Uç | 60 | 22 | -0.00018 | 1 | -0.000148 | SH | Story5 | 205 | C30x70 | AdaptivePushover_PX-20 | C13H8 | Üst Uç | 10 | 22 | -0.000171 | 1 | -0.000141 | SH | Story5 | 205 | C30x70 | Pushover_PY | C13H8 | Üst Uç | 60 | 15 | -0.00051 | 1 | 0.000657 | SH | Story5 | 205 | C30x70 | AdaptivePushover_PY-21 | C13H8 | Üst Uç | 10 | 15 | -0.000489 | 1 | 0.000606 | SH
Story5 | 192 | C70x30 | Pushover_PX | C14H7 | Alt Uç | 60 | 20 | -0.000165 | 1 | -0.000165 | SH | Story5 | 192 | C70x30 | AdaptivePushover_PX-20 | C14H7 | Alt Uç | 10 | 20 | -0.000169 | 1 | -0.000169 | SH | Story5 | 192 | C70x30 | Pushover_PY | C14H7 | Alt Uç | 60 | 17 | -0.000476 | 7 | 0.000593 | SH | Story5 | 192 | C70x30 | AdaptivePushover_PY-21 | C14H7 | Alt Uç | 10 | 17 | -0.000451 | 7 | 0.000543 | SH
Story5 | 192 | C70x30 | Pushover_PX | C14H8 | Üst Uç | 60 | 22 | -0.000409 | 12 | 0.000539 | SH | Story5 | 192 | C70x30 | AdaptivePushover_PX-20 | C14H8 | Üst Uç | 10 | 22 | -0.000388 | 12 | 0.000496 | SH | Story5 | 192 | C70x30 | Pushover_PY | C14H8 | Üst Uç | 60 | 20 | -0.000563 | 6 | 0.001425 | SH | Story5 | 192 | C70x30 | AdaptivePushover_PY-21 | C14H8 | Üst Uç | 10 | 20 | -0.000547 | 6 | 0.001298 | SH
Story5 | 207 | C30x70 | Pushover_PX | C15H7 | Alt Uç | 60 | 17 | -0.000402 | 4 | 0.000432 | SH | Story5 | 207 | C30x70 | AdaptivePushover_PX-20 | C15H7 | Alt Uç | 10 | 17 | -0.000375 | 4 | 0.000379 | SH | Story5 | 207 | C30x70 | Pushover_PY | C15H7 | Alt Uç | 60 | 15 | -0.000105 | 4 | -0.000105 | SH | Story5 | 207 | C30x70 | AdaptivePushover_PY-21 | C15H7 | Alt Uç | 10 | 15 | -0.000112 | 6 | -0.000112 | SH
Story5 | 207 | C30x70 | Pushover_PX | C15H8 | Üst Uç | 60 | 20 | -0.000579 | 3 | 0.001488 | SH | Story5 | 207 | C30x70 | AdaptivePushover_PX-20 | C15H8 | Üst Uç | 10 | 20 | -0.000559 | 3 | 0.001345 | SH | Story5 | 207 | C30x70 | Pushover_PY | C15H8 | Üst Uç | 60 | 18 | -0.000445 | 3 | 0.00062 | SH | Story5 | 207 | C30x70 | AdaptivePushover_PY-21 | C15H8 | Üst Uç | 10 | 20 | -0.000426 | 3 | 0.000578 | SH
Story5 | 208 | C30x70 | Pushover_PX | C16H7 | Alt Uç | 60 | 15 | -0.000438 | 1 | 0.000523 | SH | Story5 | 208 | C30x70 | AdaptivePushover_PX-20 | C16H7 | Alt Uç | 10 | 15 | -0.000411 | 1 | 0.000471 | SH | Story5 | 208 | C30x70 | Pushover_PY | C16H7 | Alt Uç | 60 | 15 | -0.000106 | 5 | -0.000106 | SH | Story5 | 208 | C30x70 | AdaptivePushover_PY-21 | C16H7 | Alt Uç | 10 | 18 | -0.000111 | 4 | -0.000112 | SH
Story5 | 208 | C30x70 | Pushover_PX | C16H8 | Üst Uç | 60 | 22 | -0.000603 | 6 | 0.001619 | SH | Story5 | 208 | C30x70 | AdaptivePushover_PX-20 | C16H8 | Üst Uç | 10 | 22 | -0.000585 | 6 | 0.001531 | SH | Story5 | 208 | C30x70 | Pushover_PY | C16H8 | Üst Uç | 60 | 20 | -0.000445 | 3 | 0.000619 | SH | Story5 | 208 | C30x70 | AdaptivePushover_PY-21 | C16H8 | Üst Uç | 10 | 15 | -0.000425 | 1 | 0.000577 | SH
Story5 | 194 | C70x30 | Pushover_PX | C17H7 | Alt Uç | 60 | 20 | -0.000183 | 7 | -0.000182 | SH | Story5 | 194 | C70x30 | AdaptivePushover_PX-20 | C17H7 | Alt Uç | 10 | 20 | -0.000188 | 7 | -0.000187 | SH | Story5 | 194 | C70x30 | Pushover_PY | C17H7 | Alt Uç | 60 | 17 | -0.000473 | 7 | 0.000587 | SH | Story5 | 194 | C70x30 | AdaptivePushover_PY-21 | C17H7 | Alt Uç | 10 | 17 | -0.000448 | 7 | 0.000538 | SH
Story5 | 194 | C70x30 | Pushover_PX | C17H8 | Üst Uç | 60 | 22 | -0.000368 | 12 | 0.000441 | SH | Story5 | 194 | C70x30 | AdaptivePushover_PX-20 | C17H8 | Üst Uç | 10 | 22 | -0.00035 | 12 | 0.000402 | SH | Story5 | 194 | C70x30 | Pushover_PY | C17H8 | Üst Uç | 60 | 15 | -0.00056 | 1 | 0.001414 | SH | Story5 | 194 | C70x30 | AdaptivePushover_PY-21 | C17H8 | Üst Uç | 10 | 15 | -0.000545 | 1 | 0.00129 | SH
Story5 | 203 | C30x70 | Pushover_PX | C18H7 | Alt Uç | 60 | 15 | -0.000186 | 6 | -0.000157 | SH | Story5 | 203 | C30x70 | AdaptivePushover_PX-20 | C18H7 | Alt Uç | 10 | 15 | -0.000179 | 6 | -0.000152 | SH | Story5 | 203 | C30x70 | Pushover_PY | C18H7 | Alt Uç | 60 | 15 | -0.000282 | 6 | -0.00026 | SH | Story5 | 203 | C30x70 | AdaptivePushover_PY-21 | C18H7 | Alt Uç | 10 | 15 | -0.000292 | 6 | -0.000269 | SH
Story5 | 203 | C30x70 | Pushover_PX | C18H8 | Üst Uç | 60 | 22 | -0.000567 | 6 | 0.001532 | SH | Story5 | 203 | C30x70 | AdaptivePushover_PX-20 | C18H8 | Üst Uç | 10 | 22 | -0.000551 | 6 | 0.001442 | SH | Story5 | 203 | C30x70 | Pushover_PY | C18H8 | Üst Uç | 60 | 20 | -0.000507 | 3 | 0.00065 | SH | Story5 | 203 | C30x70 | AdaptivePushover_PY-21 | C18H8 | Üst Uç | 10 | 20 | -0.000486 | 3 | 0.0006 | SH
Story5 | 187 | C30x30 | Pushover_PX | C19H7 | Alt Uç | 60 | 11 | -0.000258 | 4 | 0.000265 | SH | Story5 | 187 | C30x30 | AdaptivePushover_PX-20 | C19H7 | Alt Uç | 10 | 11 | -0.000245 | 4 | 0.000252 | SH | Story5 | 187 | C30x30 | Pushover_PY | C19H7 | Alt Uç | 60 | 16 | -0.000873 | 6 | 0.001644 | SH | Story5 | 187 | C30x30 | AdaptivePushover_PY-21 | C19H7 | Alt Uç | 10 | 16 | -0.000854 | 6 | 0.001573 | SH
Story5 | 187 | C30x30 | Pushover_PX | C19H8 | Üst Uç | 60 | 14 | -0.000512 | 3 | 0.000595 | SH | Story5 | 187 | C30x30 | AdaptivePushover_PX-20 | C19H8 | Üst Uç | 10 | 14 | -0.000483 | 3 | 0.000531 | SH | Story5 | 187 | C30x30 | Pushover_PY | C19H8 | Üst Uç | 60 | 9 | -0.001005 | 1 | 0.002393 | SH | Story5 | 187 | C30x30 | AdaptivePushover_PY-21 | C19H8 | Üst Uç | 10 | 9 | -0.000982 | 1 | 0.002329 | SH
Story5 | 199 | C30x70 | Pushover_PX | C20H7 | Alt Uç | 60 | 17 | -0.000374 | 4 | 0.000352 | SH | Story5 | 199 | C30x70 | AdaptivePushover_PX-20 | C20H7 | Alt Uç | 10 | 17 | -0.000351 | 4 | 0.000319 | SH | Story5 | 199 | C30x70 | Pushover_PY | C20H7 | Alt Uç | 60 | 15 | -0.000127 | 6 | -0.000125 | SH | Story5 | 199 | C30x70 | AdaptivePushover_PY-21 | C20H7 | Alt Uç | 10 | 15 | -0.00013 | 6 | -0.000128 | SH
Story5 | 199 | C30x70 | Pushover_PX | C20H8 | Üst Uç | 60 | 20 | -0.000725 | 3 | 0.001323 | SH | Story5 | 199 | C30x70 | AdaptivePushover_PX-20 | C20H8 | Üst Uç | 10 | 20 | -0.000692 | 3 | 0.001168 | SH | Story5 | 199 | C30x70 | Pushover_PY | C20H8 | Üst Uç | 60 | 20 | -0.000495 | 3 | 0.000775 | SH | Story5 | 199 | C30x70 | AdaptivePushover_PY-21 | C20H8 | Üst Uç | 10 | 20 | -0.00047 | 3 | 0.000699 | SH
Story5 | 195 | C70x30 | Pushover_PX | C21H7 | Alt Uç | 60 | 22 | -0.000436 | 12 | 0.000456 | SH | Story5 | 195 | C70x30 | AdaptivePushover_PX-20 | C21H7 | Alt Uç | 10 | 22 | -0.000443 | 12 | 0.000467 | SH | Story5 | 195 | C70x30 | Pushover_PY | C21H7 | Alt Uç | 60 | 22 | -0.000389 | 12 | 0.000462 | SH | Story5 | 195 | C70x30 | AdaptivePushover_PY-21 | C21H7 | Alt Uç | 10 | 22 | -0.000375 | 12 | 0.000435 | SH
Story5 | 195 | C70x30 | Pushover_PX | C21H8 | Üst Uç | 60 | 20 | -0.000584 | 6 | 0.000741 | SH | Story5 | 195 | C70x30 | AdaptivePushover_PX-20 | C21H8 | Üst Uç | 10 | 20 | -0.000563 | 6 | 0.000691 | SH | Story5 | 195 | C70x30 | Pushover_PY | C21H8 | Üst Uç | 60 | 15 | -0.000617 | 1 | 0.00186 | SH | Story5 | 195 | C70x30 | AdaptivePushover_PY-21 | C21H8 | Üst Uç | 10 | 15 | -0.000608 | 1 | 0.001815 | SH
Story5 | 196 | C70x30 | Pushover_PX | C22H7 | Alt Uç | 60 | 22 | -0.00045 | 12 | 0.000473 | SH | Story5 | 196 | C70x30 | AdaptivePushover_PX-20 | C22H7 | Alt Uç | 10 | 22 | -0.000464 | 12 | 0.000495 | SH | Story5 | 196 | C70x30 | Pushover_PY | C22H7 | Alt Uç | 60 | 17 | -0.00039 | 7 | 0.000462 | SH | Story5 | 196 | C70x30 | AdaptivePushover_PY-21 | C22H7 | Alt Uç | 10 | 17 | -0.000376 | 7 | 0.000435 | SH
Story5 | 196 | C70x30 | Pushover_PX | C22H8 | Üst Uç | 60 | 20 | -0.000557 | 6 | 0.000679 | SH | Story5 | 196 | C70x30 | AdaptivePushover_PX-20 | C22H8 | Üst Uç | 10 | 20 | -0.000537 | 6 | 0.000631 | SH | Story5 | 196 | C70x30 | Pushover_PY | C22H8 | Üst Uç | 60 | 20 | -0.00062 | 6 | 0.001861 | SH | Story5 | 196 | C70x30 | AdaptivePushover_PY-21 | C22H8 | Üst Uç | 10 | 20 | -0.00061 | 6 | 0.001815 | SH
Story5 | 200 | C30x70 | Pushover_PX | C23H7 | Alt Uç | 60 | 17 | -0.000276 | 3 | -0.000247 | SH | Story5 | 200 | C30x70 | AdaptivePushover_PX-20 | C23H7 | Alt Uç | 10 | 17 | -0.000255 | 3 | -0.000229 | SH | Story5 | 200 | C30x70 | Pushover_PY | C23H7 | Alt Uç | 60 | 20 | -0.000125 | 4 | -0.000124 | SH | Story5 | 200 | C30x70 | AdaptivePushover_PY-21 | C23H7 | Alt Uç | 10 | 20 | -0.000129 | 4 | -0.000127 | SH
Story5 | 200 | C30x70 | Pushover_PX | C23H8 | Üst Uç | 60 | 20 | -0.000545 | 3 | 0.000689 | SH | Story5 | 200 | C30x70 | AdaptivePushover_PX-20 | C23H8 | Üst Uç | 10 | 20 | -0.000515 | 3 | 0.000624 | SH | Story5 | 200 | C30x70 | Pushover_PY | C23H8 | Üst Uç | 60 | 15 | -0.000484 | 1 | 0.000744 | SH | Story5 | 200 | C30x70 | AdaptivePushover_PY-21 | C23H8 | Üst Uç | 10 | 15 | -0.000465 | 1 | 0.000689 | SH
Story5 | 188 | C30x30 | Pushover_PX | C24H7 | Alt Uç | 60 | 11 | -0.000852 | 4 | 0.001124 | SH | Story5 | 188 | C30x30 | AdaptivePushover_PX-20 | C24H7 | Alt Uç | 10 | 11 | -0.000819 | 4 | 0.001034 | SH | Story5 | 188 | C30x30 | Pushover_PY | C24H7 | Alt Uç | 60 | 11 | -0.000878 | 4 | 0.00163 | SH | Story5 | 188 | C30x30 | AdaptivePushover_PY-21 | C24H7 | Alt Uç | 10 | 11 | -0.000859 | 4 | 0.001566 | SH
Story5 | 188 | C30x30 | Pushover_PX | C24H8 | Üst Uç | 60 | 14 | -0.001208 | 3 | 0.002289 | SH | Story5 | 188 | C30x30 | AdaptivePushover_PX-20 | C24H8 | Üst Uç | 10 | 14 | -0.001183 | 3 | 0.00219 | SH | Story5 | 188 | C30x30 | Pushover_PY | C24H8 | Üst Uç | 60 | 14 | -0.001008 | 3 | 0.002383 | SH | Story5 | 188 | C30x30 | AdaptivePushover_PY-21 | C24H8 | Üst Uç | 10 | 14 | -0.000987 | 3 | 0.002318 | SH
Story4 | 251 | C30x30 | Pushover_PX | C1H9 | Alt Uç | 60 | 9 | -0.000584 | 1 | 0.000629 | SH | Story4 | 251 | C30x30 | AdaptivePushover_PX-20 | C1H9 | Alt Uç | 10 | 9 | -0.000536 | 1 | 0.000526 | SH | Story4 | 251 | C30x30 | Pushover_PY | C1H9 | Alt Uç | 60 | 16 | -0.000292 | 1 | -0.000246 | SH | Story4 | 251 | C30x30 | AdaptivePushover_PY-21 | C1H9 | Alt Uç | 10 | 16 | -0.000265 | 1 | -0.000225 | SH
Story4 | 251 | C30x30 | Pushover_PX | C1H10 | Üst Uç | 60 | 16 | -0.000878 | 6 | 0.001873 | SH | Story4 | 251 | C30x30 | AdaptivePushover_PX-20 | C1H10 | Üst Uç | 10 | 16 | -0.000862 | 6 | 0.001767 | SH | Story4 | 251 | C30x30 | Pushover_PY | C1H10 | Üst Uç | 60 | 9 | -0.000603 | 1 | 0.000857 | SH | Story4 | 251 | C30x30 | AdaptivePushover_PY-21 | C1H10 | Üst Uç | 10 | 9 | -0.000581 | 1 | 0.00079 | SH
Story4 | 263 | C30x70 | Pushover_PX | C2H9 | Alt Uç | 60 | 15 | -0.000679 | 1 | 0.000937 | SH | Story4 | 263 | C30x70 | AdaptivePushover_PX-20 | C2H9 | Alt Uç | 10 | 15 | -0.000635 | 1 | 0.000792 | SH | Story4 | 263 | C30x70 | Pushover_PY | C2H9 | Alt Uç | 60 | 15 | -0.00021 | 6 | -0.00021 | SH | Story4 | 263 | C30x70 | AdaptivePushover_PY-21 | C2H9 | Alt Uç | 10 | 15 | -0.000233 | 6 | -0.000234 | SH
Story4 | 263 | C30x70 | Pushover_PX | C2H10 | Üst Uç | 60 | 22 | -0.00072 | 6 | 0.001684 | SH | Story4 | 263 | C30x70 | AdaptivePushover_PX-20 | C2H10 | Üst Uç | 10 | 22 | -0.000706 | 6 | 0.001614 | SH | Story4 | 263 | C30x70 | Pushover_PY | C2H10 | Üst Uç | 60 | 18 | -0.000597 | 2 | 0.002029 | SH | Story4 | 263 | C30x70 | AdaptivePushover_PY-21 | C2H10 | Üst Uç | 10 | 20 | -0.000598 | 3 | 0.002016 | SH
Story4 | 259 | C70x30 | Pushover_PX | C3H9 | Alt Uç | 60 | 20 | -0.000256 | 7 | -0.000226 | SH | Story4 | 259 | C70x30 | AdaptivePushover_PX-20 | C3H9 | Alt Uç | 10 | 20 | -0.000277 | 7 | -0.000247 | SH | Story4 | 259 | C70x30 | Pushover_PY | C3H9 | Alt Uç | 60 | 22 | -0.000103 | 1 | -9e-05 | SH | Story4 | 259 | C70x30 | AdaptivePushover_PY-21 | C3H9 | Alt Uç | 10 | 22 | -9.1e-05 | 1 | -8e-05 | SH
Story4 | 259 | C70x30 | Pushover_PX | C3H10 | Üst Uç | 60 | 22 | -0.001048 | 12 | 0.003657 | SH | Story4 | 259 | C70x30 | AdaptivePushover_PX-20 | C3H10 | Üst Uç | 10 | 22 | -0.001033 | 12 | 0.003481 | SH | Story4 | 259 | C70x30 | Pushover_PY | C3H10 | Üst Uç | 60 | 15 | -0.000379 | 1 | 0.000437 | SH | Story4 | 259 | C70x30 | AdaptivePushover_PY-21 | C3H10 | Üst Uç | 10 | 15 | -0.000374 | 1 | 0.000426 | SH
Story4 | 260 | C70x30 | Pushover_PX | C4H9 | Alt Uç | 60 | 20 | -0.000263 | 7 | -0.000234 | SH | Story4 | 260 | C70x30 | AdaptivePushover_PX-20 | C4H9 | Alt Uç | 10 | 20 | -0.000285 | 7 | -0.000255 | SH | Story4 | 260 | C70x30 | Pushover_PY | C4H9 | Alt Uç | 60 | 17 | -0.000103 | 6 | -9e-05 | SH | Story4 | 260 | C70x30 | AdaptivePushover_PY-21 | C4H9 | Alt Uç | 10 | 17 | -9e-05 | 6 | -7.9e-05 | SH
Story4 | 260 | C70x30 | Pushover_PX | C4H10 | Üst Uç | 60 | 22 | -0.001045 | 12 | 0.003544 | SH | Story4 | 260 | C70x30 | AdaptivePushover_PX-20 | C4H10 | Üst Uç | 10 | 22 | -0.001033 | 12 | 0.003333 | SH | Story4 | 260 | C70x30 | Pushover_PY | C4H10 | Üst Uç | 60 | 20 | -0.000377 | 6 | 0.000435 | SH | Story4 | 260 | C70x30 | AdaptivePushover_PY-21 | C4H10 | Üst Uç | 10 | 20 | -0.000372 | 6 | 0.000423 | SH
Story4 | 264 | C30x70 | Pushover_PX | C5H9 | Alt Uç | 60 | 15 | -0.00057 | 1 | 0.000607 | SH | Story4 | 264 | C30x70 | AdaptivePushover_PX-20 | C5H9 | Alt Uç | 10 | 15 | -0.000528 | 1 | 0.000516 | SH | Story4 | 264 | C30x70 | Pushover_PY | C5H9 | Alt Uç | 60 | 20 | -0.000214 | 4 | -0.000213 | SH | Story4 | 264 | C30x70 | AdaptivePushover_PY-21 | C5H9 | Alt Uç | 10 | 20 | -0.000239 | 4 | -0.000239 | SH
Story4 | 264 | C30x70 | Pushover_PX | C5H10 | Üst Uç | 60 | 22 | -0.000705 | 6 | 0.001458 | SH | Story4 | 264 | C30x70 | AdaptivePushover_PX-20 | C5H10 | Üst Uç | 10 | 22 | -0.00069 | 6 | 0.001358 | SH | Story4 | 264 | C30x70 | Pushover_PY | C5H10 | Üst Uç | 60 | 15 | -0.000604 | 1 | 0.002003 | SH | Story4 | 264 | C30x70 | AdaptivePushover_PY-21 | C5H10 | Üst Uç | 10 | 15 | -0.000605 | 1 | 0.001991 | SH
Story4 | 252 | C30x30 | Pushover_PX | C6H9 | Alt Uç | 60 | 9 | -0.001196 | 1 | 0.001484 | SH | Story4 | 252 | C30x30 | AdaptivePushover_PX-20 | C6H9 | Alt Uç | 10 | 9 | -0.001128 | 1 | 0.001323 | SH | Story4 | 252 | C30x30 | Pushover_PY | C6H9 | Alt Uç | 60 | 11 | -0.000284 | 3 | -0.00024 | SH | Story4 | 252 | C30x30 | AdaptivePushover_PY-21 | C6H9 | Alt Uç | 10 | 11 | -0.00026 | 3 | -0.00022 | SH
Story4 | 252 | C30x30 | Pushover_PX | C6H10 | Üst Uç | 60 | 16 | -0.001366 | 6 | 0.002125 | SH | Story4 | 252 | C30x30 | AdaptivePushover_PX-20 | C6H10 | Üst Uç | 10 | 16 | -0.001334 | 6 | 0.002058 | SH | Story4 | 252 | C30x30 | Pushover_PY | C6H10 | Üst Uç | 60 | 14 | -0.000576 | 3 | 0.000769 | SH | Story4 | 252 | C30x30 | AdaptivePushover_PY-21 | C6H10 | Üst Uç | 10 | 14 | -0.000556 | 3 | 0.00071 | SH
Story4 | 268 | C30x70 | Pushover_PX | C7H9 | Alt Uç | 60 | 17 | -0.0002 | 3 | -0.000168 | SH | Story4 | 268 | C30x70 | AdaptivePushover_PX-20 | C7H9 | Alt Uç | 10 | 17 | -0.000183 | 3 | -0.000155 | SH | Story4 | 268 | C30x70 | Pushover_PY | C7H9 | Alt Uç | 60 | 20 | -0.000155 | 4 | -0.000137 | SH | Story4 | 268 | C30x70 | AdaptivePushover_PY-21 | C7H9 | Alt Uç | 10 | 20 | -0.000171 | 4 | -0.000152 | SH
Story4 | 268 | C30x70 | Pushover_PX | C7H10 | Üst Uç | 60 | 20 | -0.00049 | 3 | 0.001107 | SH | Story4 | 268 | C30x70 | AdaptivePushover_PX-20 | C7H10 | Üst Uç | 10 | 20 | -0.000477 | 3 | 0.00093 | SH | Story4 | 268 | C30x70 | Pushover_PY | C7H10 | Üst Uç | 60 | 15 | -0.000858 | 1 | 0.00262 | SH | Story4 | 268 | C30x70 | AdaptivePushover_PY-21 | C7H10 | Üst Uç | 10 | 15 | -0.000861 | 1 | 0.002632 | SH
Story4 | 253 | C70x30 | Pushover_PX | C8H9 | Alt Uç | 60 | 17 | -9.1e-05 | 6 | -9.1e-05 | SH | Story4 | 253 | C70x30 | AdaptivePushover_PX-20 | C8H9 | Alt Uç | 10 | 22 | -0.000109 | 1 | -0.000109 | SH | Story4 | 253 | C70x30 | Pushover_PY | C8H9 | Alt Uç | 60 | 22 | -0.000707 | 12 | 0.001232 | SH | Story4 | 253 | C70x30 | AdaptivePushover_PY-21 | C8H9 | Alt Uç | 10 | 22 | -0.000691 | 11 | 0.001118 | SH
Story4 | 253 | C70x30 | Pushover_PX | C8H10 | Üst Uç | 60 | 20 | -0.00091 | 6 | 0.003046 | SH | Story4 | 253 | C70x30 | AdaptivePushover_PX-20 | C8H10 | Üst Uç | 10 | 20 | -0.000893 | 6 | 0.002872 | SH | Story4 | 253 | C70x30 | Pushover_PY | C8H10 | Üst Uç | 60 | 15 | -0.000749 | 1 | 0.001558 | SH | Story4 | 253 | C70x30 | AdaptivePushover_PY-21 | C8H10 | Üst Uç | 10 | 15 | -0.000738 | 1 | 0.001513 | SH
Story4 | 271 | C30x70 | Pushover_PX | C9H9 | Alt Uç | 60 | 15 | -0.00072 | 1 | 0.001191 | SH | Story4 | 271 | C30x70 | AdaptivePushover_PX-20 | C9H9 | Alt Uç | 10 | 15 | -0.000697 | 1 | 0.000961 | SH | Story4 | 271 | C30x70 | Pushover_PY | C9H9 | Alt Uç | 60 | 17 | -0.000145 | 3 | -0.000145 | SH | Story4 | 271 | C30x70 | AdaptivePushover_PY-21 | C9H9 | Alt Uç | 10 | 17 | -0.000123 | 3 | -0.000122 | SH
Story4 | 271 | C30x70 | Pushover_PX | C9H10 | Üst Uç | 60 | 22 | -0.000774 | 6 | 0.001613 | SH | Story4 | 271 | C30x70 | AdaptivePushover_PX-20 | C9H10 | Üst Uç | 10 | 22 | -0.000757 | 6 | 0.001524 | SH | Story4 | 271 | C30x70 | Pushover_PY | C9H10 | Üst Uç | 60 | 20 | -0.000821 | 3 | 0.002342 | SH | Story4 | 271 | C30x70 | AdaptivePushover_PY-21 | C9H10 | Üst Uç | 10 | 20 | -0.000821 | 3 | 0.002368 | SH
Story4 | 272 | C30x70 | Pushover_PX | C10H9 | Alt Uç | 60 | 15 | -0.00073 | 1 | 0.001502 | SH | Story4 | 272 | C30x70 | AdaptivePushover_PX-20 | C10H9 | Alt Uç | 10 | 15 | -0.000708 | 1 | 0.001329 | SH | Story4 | 272 | C30x70 | Pushover_PY | C10H9 | Alt Uç | 60 | 22 | -0.000146 | 1 | -0.000145 | SH | Story4 | 272 | C30x70 | AdaptivePushover_PY-21 | C10H9 | Alt Uç | 10 | 22 | -0.000124 | 1 | -0.000123 | SH
Story4 | 272 | C30x70 | Pushover_PX | C10H10 | Üst Uç | 60 | 22 | -0.000779 | 6 | 0.001758 | SH | Story4 | 272 | C30x70 | AdaptivePushover_PX-20 | C10H10 | Üst Uç | 10 | 22 | -0.000761 | 6 | 0.001662 | SH | Story4 | 272 | C30x70 | Pushover_PY | C10H10 | Üst Uç | 60 | 15 | -0.000822 | 1 | 0.002344 | SH | Story4 | 272 | C30x70 | AdaptivePushover_PY-21 | C10H10 | Üst Uç | 10 | 15 | -0.000821 | 1 | 0.002347 | SH
Story4 | 255 | C70x30 | Pushover_PX | C11H9 | Alt Uç | 60 | 22 | -9.5e-05 | 1 | -9.3e-05 | SH | Story4 | 255 | C70x30 | AdaptivePushover_PX-20 | C11H9 | Alt Uç | 10 | 22 | -0.000122 | 1 | -0.00012 | SH | Story4 | 255 | C70x30 | Pushover_PY | C11H9 | Alt Uç | 60 | 17 | -0.000705 | 7 | 0.001227 | SH | Story4 | 255 | C70x30 | AdaptivePushover_PY-21 | C11H9 | Alt Uç | 10 | 17 | -0.000689 | 7 | 0.001115 | SH
Story4 | 255 | C70x30 | Pushover_PX | C11H10 | Üst Uç | 60 | 20 | -0.000921 | 6 | 0.003083 | SH | Story4 | 255 | C70x30 | AdaptivePushover_PX-20 | C11H10 | Üst Uç | 10 | 20 | -0.000907 | 6 | 0.002875 | SH | Story4 | 255 | C70x30 | Pushover_PY | C11H10 | Üst Uç | 60 | 15 | -0.000752 | 1 | 0.001578 | SH | Story4 | 255 | C70x30 | AdaptivePushover_PY-21 | C11H10 | Üst Uç | 10 | 15 | -0.000743 | 1 | 0.001532 | SH
Story4 | 266 | C30x70 | Pushover_PX | C12H9 | Alt Uç | 60 | 17 | -0.000355 | 3 | -0.000301 | SH | Story4 | 266 | C30x70 | AdaptivePushover_PX-20 | C12H9 | Alt Uç | 10 | 17 | -0.000329 | 3 | -0.000281 | SH | Story4 | 266 | C30x70 | Pushover_PY | C12H9 | Alt Uç | 60 | 15 | -0.000156 | 6 | -0.000138 | SH | Story4 | 266 | C30x70 | AdaptivePushover_PY-21 | C12H9 | Alt Uç | 10 | 15 | -0.000171 | 6 | -0.000152 | SH
Story4 | 266 | C30x70 | Pushover_PX | C12H10 | Üst Uç | 60 | 20 | -0.000643 | 3 | 0.000778 | SH | Story4 | 266 | C30x70 | AdaptivePushover_PX-20 | C12H10 | Üst Uç | 10 | 20 | -0.000622 | 3 | 0.000718 | SH | Story4 | 266 | C30x70 | Pushover_PY | C12H10 | Üst Uç | 60 | 20 | -0.000872 | 3 | 0.002664 | SH | Story4 | 266 | C30x70 | AdaptivePushover_PY-21 | C12H10 | Üst Uç | 10 | 20 | -0.000877 | 3 | 0.002652 | SH
Story4 | 267 | C30x70 | Pushover_PX | C13H9 | Alt Uç | 60 | 15 | -0.0002 | 6 | -0.000168 | SH | Story4 | 267 | C30x70 | AdaptivePushover_PX-20 | C13H9 | Alt Uç | 10 | 15 | -0.000183 | 6 | -0.000155 | SH | Story4 | 267 | C30x70 | Pushover_PY | C13H9 | Alt Uç | 60 | 20 | -0.000173 | 4 | -0.000157 | SH | Story4 | 267 | C30x70 | AdaptivePushover_PY-21 | C13H9 | Alt Uç | 10 | 20 | -0.000193 | 4 | -0.000176 | SH
Story4 | 267 | C30x70 | Pushover_PX | C13H10 | Üst Uç | 60 | 22 | -0.000488 | 6 | 0.00111 | SH | Story4 | 267 | C30x70 | AdaptivePushover_PX-20 | C13H10 | Üst Uç | 10 | 22 | -0.000476 | 6 | 0.000933 | SH | Story4 | 267 | C30x70 | Pushover_PY | C13H10 | Üst Uç | 60 | 15 | -0.000849 | 1 | 0.002514 | SH | Story4 | 267 | C30x70 | AdaptivePushover_PY-21 | C13H10 | Üst Uç | 10 | 15 | -0.000852 | 1 | 0.002523 | SH
Story4 | 254 | C70x30 | Pushover_PX | C14H9 | Alt Uç | 60 | 16 | -9.1e-05 | 6 | -9.1e-05 | SH | Story4 | 254 | C70x30 | AdaptivePushover_PX-20 | C14H9 | Alt Uç | 10 | 22 | -0.000109 | 1 | -0.000109 | SH | Story4 | 254 | C70x30 | Pushover_PY | C14H9 | Alt Uç | 60 | 17 | -0.000705 | 7 | 0.001278 | SH | Story4 | 254 | C70x30 | AdaptivePushover_PY-21 | C14H9 | Alt Uç | 10 | 17 | -0.000689 | 7 | 0.001164 | SH
Story4 | 254 | C70x30 | Pushover_PX | C14H10 | Üst Uç | 60 | 20 | -0.000912 | 6 | 0.00305 | SH | Story4 | 254 | C70x30 | AdaptivePushover_PX-20 | C14H10 | Üst Uç | 10 | 20 | -0.000894 | 6 | 0.002873 | SH | Story4 | 254 | C70x30 | Pushover_PY | C14H10 | Üst Uç | 60 | 15 | -0.000746 | 1 | 0.001593 | SH | Story4 | 254 | C70x30 | AdaptivePushover_PY-21 | C14H10 | Üst Uç | 10 | 15 | -0.000737 | 1 | 0.00155 | SH
Story4 | 269 | C30x70 | Pushover_PX | C15H9 | Alt Uç | 60 | 17 | -0.000721 | 4 | 0.001195 | SH | Story4 | 269 | C30x70 | AdaptivePushover_PX-20 | C15H9 | Alt Uç | 10 | 17 | -0.000697 | 4 | 0.000964 | SH | Story4 | 269 | C30x70 | Pushover_PY | C15H9 | Alt Uç | 60 | 22 | -0.000136 | 1 | -0.000136 | SH | Story4 | 269 | C30x70 | AdaptivePushover_PY-21 | C15H9 | Alt Uç | 10 | 17 | -0.000113 | 1 | -0.000113 | SH
Story4 | 269 | C30x70 | Pushover_PX | C15H10 | Üst Uç | 60 | 20 | -0.000775 | 3 | 0.001616 | SH | Story4 | 269 | C30x70 | AdaptivePushover_PX-20 | C15H10 | Üst Uç | 10 | 20 | -0.000758 | 3 | 0.001531 | SH | Story4 | 269 | C30x70 | Pushover_PY | C15H10 | Üst Uç | 60 | 18 | -0.000821 | 2 | 0.002312 | SH | Story4 | 269 | C30x70 | AdaptivePushover_PY-21 | C15H10 | Üst Uç | 10 | 20 | -0.000821 | 3 | 0.00233 | SH
Story4 | 270 | C30x70 | Pushover_PX | C16H9 | Alt Uç | 60 | 15 | -0.00073 | 1 | 0.001506 | SH | Story4 | 270 | C30x70 | AdaptivePushover_PX-20 | C16H9 | Alt Uç | 10 | 15 | -0.000708 | 1 | 0.00133 | SH | Story4 | 270 | C30x70 | Pushover_PY | C16H9 | Alt Uç | 60 | 17 | -0.000136 | 3 | -0.000136 | SH | Story4 | 270 | C30x70 | AdaptivePushover_PY-21 | C16H9 | Alt Uç | 10 | 17 | -0.000113 | 2 | -0.000113 | SH
Story4 | 270 | C30x70 | Pushover_PX | C16H10 | Üst Uç | 60 | 20 | -0.000779 | 3 | 0.001761 | SH | Story4 | 270 | C30x70 | AdaptivePushover_PX-20 | C16H10 | Üst Uç | 10 | 20 | -0.000763 | 3 | 0.001663 | SH | Story4 | 270 | C30x70 | Pushover_PY | C16H10 | Üst Uç | 60 | 20 | -0.000822 | 3 | 0.002311 | SH | Story4 | 270 | C30x70 | AdaptivePushover_PY-21 | C16H10 | Üst Uç | 10 | 15 | -0.00082 | 1 | 0.002327 | SH
Story4 | 256 | C70x30 | Pushover_PX | C17H9 | Alt Uç | 60 | 20 | -9.2e-05 | 7 | -9.1e-05 | SH | Story4 | 256 | C70x30 | AdaptivePushover_PX-20 | C17H9 | Alt Uç | 10 | 20 | -0.000121 | 7 | -0.000119 | SH | Story4 | 256 | C70x30 | Pushover_PY | C17H9 | Alt Uç | 60 | 17 | -0.000703 | 8 | 0.00127 | SH | Story4 | 256 | C70x30 | AdaptivePushover_PY-21 | C17H9 | Alt Uç | 10 | 17 | -0.000687 | 7 | 0.001153 | SH
Story4 | 256 | C70x30 | Pushover_PX | C17H10 | Üst Uç | 60 | 22 | -0.000916 | 12 | 0.003106 | SH | Story4 | 256 | C70x30 | AdaptivePushover_PX-20 | C17H10 | Üst Uç | 10 | 22 | -0.000897 | 12 | 0.002912 | SH | Story4 | 256 | C70x30 | Pushover_PY | C17H10 | Üst Uç | 60 | 20 | -0.000746 | 6 | 0.001585 | SH | Story4 | 256 | C70x30 | AdaptivePushover_PY-21 | C17H10 | Üst Uç | 10 | 20 | -0.000737 | 6 | 0.001539 | SH
Story4 | 265 | C30x70 | Pushover_PX | C18H9 | Alt Uç | 60 | 15 | -0.000354 | 6 | -0.0003 | SH | Story4 | 265 | C30x70 | AdaptivePushover_PX-20 | C18H9 | Alt Uç | 10 | 15 | -0.000328 | 6 | -0.00028 | SH | Story4 | 265 | C30x70 | Pushover_PY | C18H9 | Alt Uç | 60 | 15 | -0.000174 | 6 | -0.000158 | SH | Story4 | 265 | C30x70 | AdaptivePushover_PY-21 | C18H9 | Alt Uç | 10 | 15 | -0.000194 | 6 | -0.000177 | SH
Story4 | 265 | C30x70 | Pushover_PX | C18H10 | Üst Uç | 60 | 22 | -0.000629 | 6 | 0.000733 | SH | Story4 | 265 | C30x70 | AdaptivePushover_PX-20 | C18H10 | Üst Uç | 10 | 22 | -0.00061 | 6 | 0.000698 | SH | Story4 | 265 | C30x70 | Pushover_PY | C18H10 | Üst Uç | 60 | 20 | -0.00085 | 3 | 0.002508 | SH | Story4 | 265 | C30x70 | AdaptivePushover_PY-21 | C18H10 | Üst Uç | 10 | 20 | -0.000852 | 3 | 0.002508 | SH
Story4 | 249 | C30x30 | Pushover_PX | C19H9 | Alt Uç | 60 | 11 | -0.00059 | 4 | 0.000639 | SH | Story4 | 249 | C30x30 | AdaptivePushover_PX-20 | C19H9 | Alt Uç | 10 | 11 | -0.000541 | 4 | 0.000536 | SH | Story4 | 249 | C30x30 | Pushover_PY | C19H9 | Alt Uç | 60 | 16 | -0.001074 | 6 | 0.00165 | SH | Story4 | 249 | C30x30 | AdaptivePushover_PY-21 | C19H9 | Alt Uç | 10 | 16 | -0.001035 | 6 | 0.001544 | SH
Story4 | 249 | C30x30 | Pushover_PX | C19H10 | Üst Uç | 60 | 14 | -0.000883 | 3 | 0.001884 | SH | Story4 | 249 | C30x30 | AdaptivePushover_PX-20 | C19H10 | Üst Uç | 10 | 14 | -0.000866 | 3 | 0.001775 | SH | Story4 | 249 | C30x30 | Pushover_PY | C19H10 | Üst Uç | 60 | 9 | -0.001095 | 1 | 0.002165 | SH | Story4 | 249 | C30x30 | AdaptivePushover_PY-21 | C19H10 | Üst Uç | 10 | 9 | -0.001082 | 1 | 0.002136 | SH
Story4 | 261 | C30x70 | Pushover_PX | C20H9 | Alt Uç | 60 | 17 | -0.000682 | 4 | 0.000946 | SH | Story4 | 261 | C30x70 | AdaptivePushover_PX-20 | C20H9 | Alt Uç | 10 | 17 | -0.000637 | 4 | 0.000796 | SH | Story4 | 261 | C30x70 | Pushover_PY | C20H9 | Alt Uç | 60 | 15 | -0.000104 | 6 | -0.000102 | SH | Story4 | 261 | C30x70 | AdaptivePushover_PY-21 | C20H9 | Alt Uç | 10 | 15 | -0.000124 | 6 | -0.000122 | SH
Story4 | 261 | C30x70 | Pushover_PX | C20H10 | Üst Uç | 60 | 20 | -0.000723 | 3 | 0.001691 | SH | Story4 | 261 | C30x70 | AdaptivePushover_PX-20 | C20H10 | Üst Uç | 10 | 20 | -0.000708 | 3 | 0.001619 | SH | Story4 | 261 | C30x70 | Pushover_PY | C20H10 | Üst Uç | 60 | 20 | -0.00077 | 3 | 0.002302 | SH | Story4 | 261 | C30x70 | AdaptivePushover_PY-21 | C20H10 | Üst Uç | 10 | 20 | -0.000771 | 3 | 0.002316 | SH
Story4 | 257 | C70x30 | Pushover_PX | C21H9 | Alt Uç | 60 | 22 | -0.000256 | 1 | -0.000226 | SH | Story4 | 257 | C70x30 | AdaptivePushover_PX-20 | C21H9 | Alt Uç | 10 | 22 | -0.000277 | 1 | -0.000247 | SH | Story4 | 257 | C70x30 | Pushover_PY | C21H9 | Alt Uç | 60 | 22 | -0.000467 | 12 | 0.000453 | SH | Story4 | 257 | C70x30 | AdaptivePushover_PY-21 | C21H9 | Alt Uç | 10 | 22 | -0.000444 | 12 | 0.00041 | SH
Story4 | 257 | C70x30 | Pushover_PX | C21H10 | Üst Uç | 60 | 20 | -0.001049 | 6 | 0.003669 | SH | Story4 | 257 | C70x30 | AdaptivePushover_PX-20 | C21H10 | Üst Uç | 10 | 20 | -0.001034 | 6 | 0.003486 | SH | Story4 | 257 | C70x30 | Pushover_PY | C21H10 | Üst Uç | 60 | 15 | -0.000641 | 1 | 0.001291 | SH | Story4 | 257 | C70x30 | AdaptivePushover_PY-21 | C21H10 | Üst Uç | 10 | 15 | -0.000637 | 1 | 0.001263 | SH
Story4 | 258 | C70x30 | Pushover_PX | C22H9 | Alt Uç | 60 | 22 | -0.000263 | 1 | -0.000234 | SH | Story4 | 258 | C70x30 | AdaptivePushover_PX-20 | C22H9 | Alt Uç | 10 | 22 | -0.000284 | 1 | -0.000255 | SH | Story4 | 258 | C70x30 | Pushover_PY | C22H9 | Alt Uç | 60 | 17 | -0.000467 | 7 | 0.000453 | SH | Story4 | 258 | C70x30 | AdaptivePushover_PY-21 | C22H9 | Alt Uç | 10 | 17 | -0.000445 | 7 | 0.00041 | SH
Story4 | 258 | C70x30 | Pushover_PX | C22H10 | Üst Uç | 60 | 20 | -0.001044 | 6 | 0.003553 | SH | Story4 | 258 | C70x30 | AdaptivePushover_PX-20 | C22H10 | Üst Uç | 10 | 20 | -0.001032 | 6 | 0.003335 | SH | Story4 | 258 | C70x30 | Pushover_PY | C22H10 | Üst Uç | 60 | 20 | -0.000643 | 6 | 0.001293 | SH | Story4 | 258 | C70x30 | AdaptivePushover_PY-21 | C22H10 | Üst Uç | 10 | 20 | -0.000638 | 6 | 0.001264 | SH
Story4 | 262 | C30x70 | Pushover_PX | C23H9 | Alt Uç | 60 | 17 | -0.000574 | 4 | 0.000616 | SH | Story4 | 262 | C30x70 | AdaptivePushover_PX-20 | C23H9 | Alt Uç | 10 | 17 | -0.00053 | 4 | 0.000522 | SH | Story4 | 262 | C30x70 | Pushover_PY | C23H9 | Alt Uç | 60 | 20 | -0.000102 | 4 | -0.000101 | SH | Story4 | 262 | C30x70 | AdaptivePushover_PY-21 | C23H9 | Alt Uç | 10 | 20 | -0.000122 | 4 | -0.000121 | SH
Story4 | 262 | C30x70 | Pushover_PX | C23H10 | Üst Uç | 60 | 20 | -0.000702 | 3 | 0.001492 | SH | Story4 | 262 | C30x70 | AdaptivePushover_PX-20 | C23H10 | Üst Uç | 10 | 20 | -0.000687 | 3 | 0.001389 | SH | Story4 | 262 | C30x70 | Pushover_PY | C23H10 | Üst Uç | 60 | 15 | -0.000766 | 1 | 0.002299 | SH | Story4 | 262 | C30x70 | AdaptivePushover_PY-21 | C23H10 | Üst Uç | 10 | 15 | -0.000768 | 1 | 0.002313 | SH
Story4 | 250 | C30x30 | Pushover_PX | C24H9 | Alt Uç | 60 | 11 | -0.001178 | 4 | 0.001453 | SH | Story4 | 250 | C30x30 | AdaptivePushover_PX-20 | C24H9 | Alt Uç | 10 | 11 | -0.001111 | 4 | 0.001293 | SH | Story4 | 250 | C30x30 | Pushover_PY | C24H9 | Alt Uç | 60 | 11 | -0.001076 | 4 | 0.001645 | SH | Story4 | 250 | C30x30 | AdaptivePushover_PY-21 | C24H9 | Alt Uç | 10 | 11 | -0.001037 | 4 | 0.00154 | SH
Story4 | 250 | C30x30 | Pushover_PX | C24H10 | Üst Uç | 60 | 14 | -0.001317 | 3 | 0.002041 | SH | Story4 | 250 | C30x30 | AdaptivePushover_PX-20 | C24H10 | Üst Uç | 10 | 14 | -0.001284 | 3 | 0.001971 | SH | Story4 | 250 | C30x30 | Pushover_PY | C24H10 | Üst Uç | 60 | 14 | -0.001098 | 3 | 0.002159 | SH | Story4 | 250 | C30x30 | AdaptivePushover_PY-21 | C24H10 | Üst Uç | 10 | 14 | -0.001085 | 3 | 0.002133 | SH
Story3 | 65 | C30x30 | Pushover_PX | C1H3 | Alt Uç | 60 | 9 | -0.001033 | 1 | 0.001989 | SH | Story3 | 65 | C30x30 | AdaptivePushover_PX-20 | C1H3 | Alt Uç | 10 | 9 | -0.00101 | 1 | 0.001855 | SH | Story3 | 65 | C30x30 | Pushover_PY | C1H3 | Alt Uç | 60 | 16 | -0.000666 | 6 | 0.000821 | SH | Story3 | 65 | C30x30 | AdaptivePushover_PY-21 | C1H3 | Alt Uç | 10 | 16 | -0.000632 | 6 | 0.000727 | SH
Story3 | 65 | C30x30 | Pushover_PX | C1H4 | Üst Uç | 60 | 16 | -0.000968 | 6 | 0.002111 | SH | Story3 | 65 | C30x30 | AdaptivePushover_PX-20 | C1H4 | Üst Uç | 10 | 16 | -0.000977 | 6 | 0.002127 | SH | Story3 | 65 | C30x30 | Pushover_PY | C1H4 | Üst Uç | 60 | 9 | -0.000595 | 1 | 0.000698 | SH | Story3 | 65 | C30x30 | AdaptivePushover_PY-21 | C1H4 | Üst Uç | 10 | 9 | -0.000614 | 1 | 0.000732 | SH
Story3 | 77 | C30x70 | Pushover_PX | C2H3 | Alt Uç | 60 | 15 | -0.000946 | 1 | 0.001868 | SH | Story3 | 77 | C30x70 | AdaptivePushover_PX-20 | C2H3 | Alt Uç | 10 | 15 | -0.00093 | 1 | 0.0018 | SH | Story3 | 77 | C30x70 | Pushover_PY | C2H3 | Alt Uç | 60 | 17 | -6.8e-05 | 3 | -6.8e-05 | SH | Story3 | 77 | C30x70 | AdaptivePushover_PY-21 | C2H3 | Alt Uç | 10 | 15 | -6.6e-05 | 6 | -6.6e-05 | SH
Story3 | 77 | C30x70 | Pushover_PX | C2H4 | Üst Uç | 60 | 22 | -0.000919 | 6 | 0.00195 | SH | Story3 | 77 | C30x70 | AdaptivePushover_PX-20 | C2H4 | Üst Uç | 10 | 22 | -0.000911 | 6 | 0.001933 | SH | Story3 | 77 | C30x70 | Pushover_PY | C2H4 | Üst Uç | 60 | 20 | -0.000484 | 3 | 0.000641 | SH | Story3 | 77 | C30x70 | AdaptivePushover_PY-21 | C2H4 | Üst Uç | 10 | 20 | -0.000525 | 3 | 0.000724 | SH
Story3 | 73 | C70x30 | Pushover_PX | C3H3 | Alt Uç | 60 | 15 | -0.000373 | 12 | -0.000344 | SH | Story3 | 73 | C70x30 | AdaptivePushover_PX-20 | C3H3 | Alt Uç | 10 | 15 | -0.000329 | 12 | -0.000302 | SH | Story3 | 73 | C70x30 | Pushover_PY | C3H3 | Alt Uç | 60 | 22 | -0.000253 | 1 | -0.000214 | SH | Story3 | 73 | C70x30 | AdaptivePushover_PY-21 | C3H3 | Alt Uç | 10 | 22 | -0.00024 | 1 | -0.000204 | SH
Story3 | 73 | C70x30 | Pushover_PX | C3H4 | Üst Uç | 60 | 22 | -0.001029 | 12 | 0.002375 | SH | Story3 | 73 | C70x30 | AdaptivePushover_PX-20 | C3H4 | Üst Uç | 10 | 22 | -0.001058 | 12 | 0.002551 | SH | Story3 | 73 | C70x30 | Pushover_PY | C3H4 | Üst Uç | 60 | 15 | -0.000342 | 1 | 0.000305 | SH | Story3 | 73 | C70x30 | AdaptivePushover_PY-21 | C3H4 | Üst Uç | 10 | 15 | -0.000358 | 1 | 0.000332 | SH
Story3 | 74 | C70x30 | Pushover_PX | C4H3 | Alt Uç | 60 | 15 | -0.000363 | 12 | -0.000335 | SH | Story3 | 74 | C70x30 | AdaptivePushover_PX-20 | C4H3 | Alt Uç | 10 | 15 | -0.000322 | 12 | -0.000296 | SH | Story3 | 74 | C70x30 | Pushover_PY | C4H3 | Alt Uç | 60 | 17 | -0.000252 | 6 | -0.000212 | SH | Story3 | 74 | C70x30 | AdaptivePushover_PY-21 | C4H3 | Alt Uç | 10 | 17 | -0.000239 | 6 | -0.000202 | SH
Story3 | 74 | C70x30 | Pushover_PX | C4H4 | Üst Uç | 60 | 22 | -0.001032 | 12 | 0.002288 | SH | Story3 | 74 | C70x30 | AdaptivePushover_PX-20 | C4H4 | Üst Uç | 10 | 22 | -0.001059 | 12 | 0.002461 | SH | Story3 | 74 | C70x30 | Pushover_PY | C4H4 | Üst Uç | 60 | 20 | -0.00034 | 6 | 0.000303 | SH | Story3 | 74 | C70x30 | AdaptivePushover_PY-21 | C4H4 | Üst Uç | 10 | 20 | -0.000356 | 5 | 0.00033 | SH
Story3 | 78 | C30x70 | Pushover_PX | C5H3 | Alt Uç | 60 | 15 | -0.000882 | 1 | 0.001329 | SH | Story3 | 78 | C30x70 | AdaptivePushover_PX-20 | C5H3 | Alt Uç | 10 | 15 | -0.000858 | 1 | 0.001182 | SH | Story3 | 78 | C30x70 | Pushover_PY | C5H3 | Alt Uç | 60 | 22 | -7e-05 | 1 | -6.9e-05 | SH | Story3 | 78 | C30x70 | AdaptivePushover_PY-21 | C5H3 | Alt Uç | 10 | 20 | -6.7e-05 | 4 | -6.7e-05 | SH
Story3 | 78 | C30x70 | Pushover_PX | C5H4 | Üst Uç | 60 | 22 | -0.000872 | 6 | 0.001594 | SH | Story3 | 78 | C30x70 | AdaptivePushover_PX-20 | C5H4 | Üst Uç | 10 | 22 | -0.000867 | 6 | 0.001601 | SH | Story3 | 78 | C30x70 | Pushover_PY | C5H4 | Üst Uç | 60 | 15 | -0.000486 | 1 | 0.000643 | SH | Story3 | 78 | C30x70 | AdaptivePushover_PY-21 | C5H4 | Üst Uç | 10 | 15 | -0.000527 | 1 | 0.000726 | SH
Story3 | 66 | C30x30 | Pushover_PX | C6H3 | Alt Uç | 60 | 9 | -0.001704 | 1 | 0.002101 | SH | Story3 | 66 | C30x30 | AdaptivePushover_PX-20 | C6H3 | Alt Uç | 10 | 9 | -0.001649 | 1 | 0.002001 | SH | Story3 | 66 | C30x30 | Pushover_PY | C6H3 | Alt Uç | 60 | 11 | -0.000653 | 4 | 0.000791 | SH | Story3 | 66 | C30x30 | AdaptivePushover_PY-21 | C6H3 | Alt Uç | 10 | 11 | -0.000623 | 4 | 0.000713 | SH
Story3 | 66 | C30x30 | Pushover_PX | C6H4 | Üst Uç | 60 | 16 | -0.001519 | 6 | 0.001879 | SH | Story3 | 66 | C30x30 | AdaptivePushover_PX-20 | C6H4 | Üst Uç | 10 | 16 | -0.001522 | 6 | 0.001899 | SH | Story3 | 66 | C30x30 | Pushover_PY | C6H4 | Üst Uç | 60 | 14 | -0.000588 | 3 | 0.000686 | SH | Story3 | 66 | C30x30 | AdaptivePushover_PY-21 | C6H4 | Üst Uç | 10 | 14 | -0.000608 | 3 | 0.000724 | SH
Story3 | 82 | C30x70 | Pushover_PX | C7H3 | Alt Uç | 60 | 17 | -0.000459 | 4 | 0.000553 | SH | Story3 | 82 | C30x70 | AdaptivePushover_PX-20 | C7H3 | Alt Uç | 10 | 17 | -0.000431 | 4 | 0.000494 | SH | Story3 | 82 | C30x70 | Pushover_PY | C7H3 | Alt Uç | 60 | 22 | -0.000351 | 1 | -0.000333 | SH | Story3 | 82 | C30x70 | AdaptivePushover_PY-21 | C7H3 | Alt Uç | 10 | 22 | -0.000321 | 1 | -0.000303 | SH
Story3 | 82 | C30x70 | Pushover_PX | C7H4 | Üst Uç | 60 | 20 | -0.000536 | 3 | 0.001199 | SH | Story3 | 82 | C30x70 | AdaptivePushover_PX-20 | C7H4 | Üst Uç | 10 | 20 | -0.000545 | 3 | 0.001239 | SH | Story3 | 82 | C30x70 | Pushover_PY | C7H4 | Üst Uç | 60 | 15 | -0.000789 | 1 | 0.001124 | SH | Story3 | 82 | C30x70 | AdaptivePushover_PY-21 | C7H4 | Üst Uç | 10 | 15 | -0.000855 | 1 | 0.001371 | SH
Story3 | 67 | C70x30 | Pushover_PX | C8H3 | Alt Uç | 60 | 15 | -0.000354 | 6 | -0.000355 | SH | Story3 | 67 | C70x30 | AdaptivePushover_PX-20 | C8H3 | Alt Uç | 10 | 16 | -0.000322 | 6 | -0.000323 | SH | Story3 | 67 | C70x30 | Pushover_PY | C8H3 | Alt Uç | 60 | 22 | -0.000946 | 11 | 0.001602 | SH | Story3 | 67 | C70x30 | AdaptivePushover_PY-21 | C8H3 | Alt Uç | 10 | 22 | -0.000933 | 11 | 0.001554 | SH
Story3 | 67 | C70x30 | Pushover_PX | C8H4 | Üst Uç | 60 | 20 | -0.000948 | 6 | 0.001864 | SH | Story3 | 67 | C70x30 | AdaptivePushover_PX-20 | C8H4 | Üst Uç | 10 | 20 | -0.000991 | 6 | 0.001893 | SH | Story3 | 67 | C70x30 | Pushover_PY | C8H4 | Üst Uç | 60 | 15 | -0.000904 | 1 | 0.001452 | SH | Story3 | 67 | C70x30 | AdaptivePushover_PY-21 | C8H4 | Üst Uç | 10 | 15 | -0.000905 | 1 | 0.001463 | SH
Story3 | 85 | C30x70 | Pushover_PX | C9H3 | Alt Uç | 60 | 15 | -0.00106 | 1 | 0.001943 | SH | Story3 | 85 | C30x70 | AdaptivePushover_PX-20 | C9H3 | Alt Uç | 10 | 15 | -0.001042 | 1 | 0.001866 | SH | Story3 | 85 | C30x70 | Pushover_PY | C9H3 | Alt Uç | 60 | 17 | -0.0004 | 3 | -0.000399 | SH | Story3 | 85 | C30x70 | AdaptivePushover_PY-21 | C9H3 | Alt Uç | 10 | 17 | -0.00037 | 3 | -0.00037 | SH
Story3 | 85 | C30x70 | Pushover_PX | C9H4 | Üst Uç | 60 | 22 | -0.001029 | 6 | 0.001868 | SH | Story3 | 85 | C30x70 | AdaptivePushover_PX-20 | C9H4 | Üst Uç | 10 | 22 | -0.001014 | 6 | 0.001816 | SH | Story3 | 85 | C30x70 | Pushover_PY | C9H4 | Üst Uç | 60 | 20 | -0.000774 | 3 | 0.000918 | SH | Story3 | 85 | C30x70 | AdaptivePushover_PY-21 | C9H4 | Üst Uç | 10 | 20 | -0.000819 | 3 | 0.001003 | SH
Story3 | 86 | C30x70 | Pushover_PX | C10H3 | Alt Uç | 60 | 15 | -0.00109 | 1 | 0.002313 | SH | Story3 | 86 | C30x70 | AdaptivePushover_PX-20 | C10H3 | Alt Uç | 10 | 15 | -0.001069 | 1 | 0.002222 | SH | Story3 | 86 | C30x70 | Pushover_PY | C10H3 | Alt Uç | 60 | 22 | -0.0004 | 1 | -0.000399 | SH | Story3 | 86 | C30x70 | AdaptivePushover_PY-21 | C10H3 | Alt Uç | 10 | 22 | -0.000371 | 1 | -0.00037 | SH
Story3 | 86 | C30x70 | Pushover_PX | C10H4 | Üst Uç | 60 | 20 | -0.001046 | 3 | 0.002168 | SH | Story3 | 86 | C30x70 | AdaptivePushover_PX-20 | C10H4 | Üst Uç | 10 | 20 | -0.00104 | 3 | 0.002135 | SH | Story3 | 86 | C30x70 | Pushover_PY | C10H4 | Üst Uç | 60 | 15 | -0.000774 | 1 | 0.000917 | SH | Story3 | 86 | C30x70 | AdaptivePushover_PY-21 | C10H4 | Üst Uç | 10 | 15 | -0.000819 | 1 | 0.001002 | SH
Story3 | 69 | C70x30 | Pushover_PX | C11H3 | Alt Uç | 60 | 17 | -0.000349 | 6 | -0.000349 | SH | Story3 | 69 | C70x30 | AdaptivePushover_PX-20 | C11H3 | Alt Uç | 10 | 17 | -0.000319 | 6 | -0.000318 | SH | Story3 | 69 | C70x30 | Pushover_PY | C11H3 | Alt Uç | 60 | 17 | -0.000943 | 7 | 0.001594 | SH | Story3 | 69 | C70x30 | AdaptivePushover_PY-21 | C11H3 | Alt Uç | 10 | 17 | -0.000931 | 7 | 0.001551 | SH
Story3 | 69 | C70x30 | Pushover_PX | C11H4 | Üst Uç | 60 | 20 | -0.000945 | 6 | 0.00184 | SH | Story3 | 69 | C70x30 | AdaptivePushover_PX-20 | C11H4 | Üst Uç | 10 | 20 | -0.000984 | 6 | 0.001934 | SH | Story3 | 69 | C70x30 | Pushover_PY | C11H4 | Üst Uç | 60 | 20 | -0.000901 | 5 | 0.001437 | SH | Story3 | 69 | C70x30 | AdaptivePushover_PY-21 | C11H4 | Üst Uç | 10 | 18 | -0.000902 | 3 | 0.001451 | SH
Story3 | 80 | C30x70 | Pushover_PX | C12H3 | Alt Uç | 60 | 17 | -0.000648 | 4 | 0.000534 | SH | Story3 | 80 | C30x70 | AdaptivePushover_PX-20 | C12H3 | Alt Uç | 10 | 17 | -0.000622 | 3 | -0.000509 | SH | Story3 | 80 | C30x70 | Pushover_PY | C12H3 | Alt Uç | 60 | 17 | -0.000349 | 3 | -0.000331 | SH | Story3 | 80 | C30x70 | AdaptivePushover_PY-21 | C12H3 | Alt Uç | 10 | 17 | -0.000319 | 3 | -0.000301 | SH
Story3 | 80 | C30x70 | Pushover_PX | C12H4 | Üst Uç | 60 | 20 | -0.000725 | 3 | 0.000695 | SH | Story3 | 80 | C30x70 | AdaptivePushover_PX-20 | C12H4 | Üst Uç | 10 | 20 | -0.000734 | 3 | 0.000717 | SH | Story3 | 80 | C30x70 | Pushover_PY | C12H4 | Üst Uç | 60 | 20 | -0.00078 | 3 | 0.001098 | SH | Story3 | 80 | C30x70 | AdaptivePushover_PY-21 | C12H4 | Üst Uç | 10 | 20 | -0.000848 | 3 | 0.001354 | SH
Story3 | 81 | C30x70 | Pushover_PX | C13H3 | Alt Uç | 60 | 15 | -0.000459 | 1 | 0.000553 | SH | Story3 | 81 | C30x70 | AdaptivePushover_PX-20 | C13H3 | Alt Uç | 10 | 15 | -0.000431 | 1 | 0.000494 | SH | Story3 | 81 | C30x70 | Pushover_PY | C13H3 | Alt Uç | 60 | 22 | -0.000334 | 1 | -0.000318 | SH | Story3 | 81 | C30x70 | AdaptivePushover_PY-21 | C13H3 | Alt Uç | 10 | 22 | -0.000305 | 1 | -0.000289 | SH
Story3 | 81 | C30x70 | Pushover_PX | C13H4 | Üst Uç | 60 | 22 | -0.000534 | 6 | 0.0012 | SH | Story3 | 81 | C30x70 | AdaptivePushover_PX-20 | C13H4 | Üst Uç | 10 | 22 | -0.000544 | 6 | 0.00124 | SH | Story3 | 81 | C30x70 | Pushover_PY | C13H4 | Üst Uç | 60 | 15 | -0.00074 | 1 | 0.000939 | SH | Story3 | 81 | C30x70 | AdaptivePushover_PY-21 | C13H4 | Üst Uç | 10 | 15 | -0.000803 | 1 | 0.001131 | SH
Story3 | 68 | C70x30 | Pushover_PX | C14H3 | Alt Uç | 60 | 17 | -0.000355 | 6 | -0.000356 | SH | Story3 | 68 | C70x30 | AdaptivePushover_PX-20 | C14H3 | Alt Uç | 10 | 16 | -0.000322 | 6 | -0.000323 | SH | Story3 | 68 | C70x30 | Pushover_PY | C14H3 | Alt Uç | 60 | 17 | -0.000943 | 7 | 0.001658 | SH | Story3 | 68 | C70x30 | AdaptivePushover_PY-21 | C14H3 | Alt Uç | 10 | 17 | -0.00093 | 7 | 0.001611 | SH
Story3 | 68 | C70x30 | Pushover_PX | C14H4 | Üst Uç | 60 | 20 | -0.000948 | 6 | 0.001869 | SH | Story3 | 68 | C70x30 | AdaptivePushover_PX-20 | C14H4 | Üst Uç | 10 | 20 | -0.000991 | 6 | 0.001893 | SH | Story3 | 68 | C70x30 | Pushover_PY | C14H4 | Üst Uç | 60 | 20 | -0.0009 | 6 | 0.001516 | SH | Story3 | 68 | C70x30 | AdaptivePushover_PY-21 | C14H4 | Üst Uç | 10 | 20 | -0.000901 | 6 | 0.001525 | SH
Story3 | 83 | C30x70 | Pushover_PX | C15H3 | Alt Uç | 60 | 17 | -0.001061 | 4 | 0.001946 | SH | Story3 | 83 | C30x70 | AdaptivePushover_PX-20 | C15H3 | Alt Uç | 10 | 17 | -0.001043 | 4 | 0.001868 | SH | Story3 | 83 | C30x70 | Pushover_PY | C15H3 | Alt Uç | 60 | 17 | -0.000387 | 3 | -0.000387 | SH | Story3 | 83 | C30x70 | AdaptivePushover_PY-21 | C15H3 | Alt Uç | 10 | 17 | -0.000359 | 3 | -0.00036 | SH
Story3 | 83 | C30x70 | Pushover_PX | C15H4 | Üst Uç | 60 | 20 | -0.00103 | 3 | 0.001872 | SH | Story3 | 83 | C30x70 | AdaptivePushover_PX-20 | C15H4 | Üst Uç | 10 | 20 | -0.001016 | 3 | 0.001818 | SH | Story3 | 83 | C30x70 | Pushover_PY | C15H4 | Üst Uç | 60 | 15 | -0.000758 | 1 | 0.000878 | SH | Story3 | 83 | C30x70 | AdaptivePushover_PY-21 | C15H4 | Üst Uç | 10 | 15 | -0.000803 | 1 | 0.000965 | SH
Story3 | 84 | C30x70 | Pushover_PX | C16H3 | Alt Uç | 60 | 15 | -0.001091 | 1 | 0.002316 | SH | Story3 | 84 | C30x70 | AdaptivePushover_PX-20 | C16H3 | Alt Uç | 10 | 17 | -0.00107 | 4 | 0.002224 | SH | Story3 | 84 | C30x70 | Pushover_PY | C16H3 | Alt Uç | 60 | 17 | -0.000385 | 1 | -0.000386 | SH | Story3 | 84 | C30x70 | AdaptivePushover_PY-21 | C16H3 | Alt Uç | 10 | 22 | -0.000358 | 1 | -0.000359 | SH
Story3 | 84 | C30x70 | Pushover_PX | C16H4 | Üst Uç | 60 | 22 | -0.001048 | 6 | 0.002173 | SH | Story3 | 84 | C30x70 | AdaptivePushover_PX-20 | C16H4 | Üst Uç | 10 | 22 | -0.00104 | 6 | 0.002137 | SH | Story3 | 84 | C30x70 | Pushover_PY | C16H4 | Üst Uç | 60 | 20 | -0.000759 | 3 | 0.000878 | SH | Story3 | 84 | C30x70 | AdaptivePushover_PY-21 | C16H4 | Üst Uç | 10 | 20 | -0.000803 | 3 | 0.000965 | SH
Story3 | 70 | C70x30 | Pushover_PX | C17H3 | Alt Uç | 60 | 15 | -0.000351 | 12 | -0.000351 | SH | Story3 | 70 | C70x30 | AdaptivePushover_PX-20 | C17H3 | Alt Uç | 10 | 15 | -0.000319 | 12 | -0.000318 | SH | Story3 | 70 | C70x30 | Pushover_PY | C17H3 | Alt Uç | 60 | 17 | -0.000939 | 7 | 0.001648 | SH | Story3 | 70 | C70x30 | AdaptivePushover_PY-21 | C17H3 | Alt Uç | 10 | 22 | -0.00093 | 11 | 0.001596 | SH
Story3 | 70 | C70x30 | Pushover_PX | C17H4 | Üst Uç | 60 | 22 | -0.000947 | 12 | 0.001876 | SH | Story3 | 70 | C70x30 | AdaptivePushover_PX-20 | C17H4 | Üst Uç | 10 | 22 | -0.000985 | 12 | 0.001935 | SH | Story3 | 70 | C70x30 | Pushover_PY | C17H4 | Üst Uç | 60 | 15 | -0.000896 | 1 | 0.001514 | SH | Story3 | 70 | C70x30 | AdaptivePushover_PY-21 | C17H4 | Üst Uç | 10 | 15 | -0.000899 | 1 | 0.001517 | SH
Story3 | 79 | C30x70 | Pushover_PX | C18H3 | Alt Uç | 60 | 15 | -0.00065 | 1 | 0.000537 | SH | Story3 | 79 | C30x70 | AdaptivePushover_PX-20 | C18H3 | Alt Uç | 10 | 15 | -0.000624 | 6 | -0.00051 | SH | Story3 | 79 | C30x70 | Pushover_PY | C18H3 | Alt Uç | 60 | 17 | -0.000334 | 3 | -0.000318 | SH | Story3 | 79 | C30x70 | AdaptivePushover_PY-21 | C18H3 | Alt Uç | 10 | 17 | -0.000304 | 3 | -0.000289 | SH
Story3 | 79 | C30x70 | Pushover_PX | C18H4 | Üst Uç | 60 | 22 | -0.000729 | 6 | 0.0007 | SH | Story3 | 79 | C30x70 | AdaptivePushover_PX-20 | C18H4 | Üst Uç | 10 | 22 | -0.000736 | 6 | 0.00072 | SH | Story3 | 79 | C30x70 | Pushover_PY | C18H4 | Üst Uç | 60 | 20 | -0.000737 | 3 | 0.000933 | SH | Story3 | 79 | C30x70 | AdaptivePushover_PY-21 | C18H4 | Üst Uç | 10 | 20 | -0.000801 | 3 | 0.001124 | SH
Story3 | 63 | C30x30 | Pushover_PX | C19H3 | Alt Uç | 60 | 11 | -0.001041 | 4 | 0.002005 | SH | Story3 | 63 | C30x30 | AdaptivePushover_PX-20 | C19H3 | Alt Uç | 10 | 11 | -0.001016 | 4 | 0.001863 | SH | Story3 | 63 | C30x30 | Pushover_PY | C19H3 | Alt Uç | 60 | 16 | -0.001475 | 6 | 0.002189 | SH | Story3 | 63 | C30x30 | AdaptivePushover_PY-21 | C19H3 | Alt Uç | 10 | 16 | -0.001441 | 6 | 0.002115 | SH
Story3 | 63 | C30x30 | Pushover_PX | C19H4 | Üst Uç | 60 | 14 | -0.000974 | 3 | 0.002122 | SH | Story3 | 63 | C30x30 | AdaptivePushover_PX-20 | C19H4 | Üst Uç | 10 | 14 | -0.000981 | 3 | 0.002134 | SH | Story3 | 63 | C30x30 | Pushover_PY | C19H4 | Üst Uç | 60 | 9 | -0.001203 | 1 | 0.001542 | SH | Story3 | 63 | C30x30 | AdaptivePushover_PY-21 | C19H4 | Üst Uç | 10 | 9 | -0.001215 | 1 | 0.001589 | SH
Story3 | 75 | C30x70 | Pushover_PX | C20H3 | Alt Uç | 60 | 17 | -0.000949 | 4 | 0.001879 | SH | Story3 | 75 | C30x70 | AdaptivePushover_PX-20 | C20H3 | Alt Uç | 10 | 17 | -0.000932 | 4 | 0.001805 | SH | Story3 | 75 | C30x70 | Pushover_PY | C20H3 | Alt Uç | 60 | 17 | -0.000276 | 3 | -0.000275 | SH | Story3 | 75 | C30x70 | AdaptivePushover_PY-21 | C20H3 | Alt Uç | 10 | 17 | -0.000249 | 3 | -0.000248 | SH
Story3 | 75 | C30x70 | Pushover_PX | C20H4 | Üst Uç | 60 | 20 | -0.000923 | 3 | 0.001959 | SH | Story3 | 75 | C30x70 | AdaptivePushover_PX-20 | C20H4 | Üst Uç | 10 | 20 | -0.000913 | 3 | 0.001937 | SH | Story3 | 75 | C30x70 | Pushover_PY | C20H4 | Üst Uç | 60 | 20 | -0.000664 | 3 | 0.00075 | SH | Story3 | 75 | C30x70 | AdaptivePushover_PY-21 | C20H4 | Üst Uç | 10 | 20 | -0.000706 | 3 | 0.00084 | SH
Story3 | 71 | C70x30 | Pushover_PX | C21H3 | Alt Uç | 60 | 17 | -0.000374 | 6 | -0.000345 | SH | Story3 | 71 | C70x30 | AdaptivePushover_PX-20 | C21H3 | Alt Uç | 10 | 17 | -0.00033 | 6 | -0.000303 | SH | Story3 | 71 | C70x30 | Pushover_PY | C21H3 | Alt Uç | 60 | 22 | -0.000661 | 12 | 0.000657 | SH | Story3 | 71 | C70x30 | AdaptivePushover_PY-21 | C21H3 | Alt Uç | 10 | 22 | -0.000646 | 12 | 0.00063 | SH
Story3 | 71 | C70x30 | Pushover_PX | C21H4 | Üst Uç | 60 | 20 | -0.00103 | 6 | 0.002382 | SH | Story3 | 71 | C70x30 | AdaptivePushover_PX-20 | C21H4 | Üst Uç | 10 | 20 | -0.001059 | 6 | 0.002552 | SH | Story3 | 71 | C70x30 | Pushover_PY | C21H4 | Üst Uç | 60 | 15 | -0.00067 | 1 | 0.000686 | SH | Story3 | 71 | C70x30 | AdaptivePushover_PY-21 | C21H4 | Üst Uç | 10 | 15 | -0.00068 | 1 | 0.000707 | SH
Story3 | 72 | C70x30 | Pushover_PX | C22H3 | Alt Uç | 60 | 17 | -0.000363 | 6 | -0.000336 | SH | Story3 | 72 | C70x30 | AdaptivePushover_PX-20 | C22H3 | Alt Uç | 10 | 17 | -0.000323 | 6 | -0.000296 | SH | Story3 | 72 | C70x30 | Pushover_PY | C22H3 | Alt Uç | 60 | 17 | -0.000663 | 7 | 0.000658 | SH | Story3 | 72 | C70x30 | AdaptivePushover_PY-21 | C22H3 | Alt Uç | 10 | 17 | -0.000647 | 7 | 0.00063 | SH
Story3 | 72 | C70x30 | Pushover_PX | C22H4 | Üst Uç | 60 | 20 | -0.001032 | 6 | 0.002294 | SH | Story3 | 72 | C70x30 | AdaptivePushover_PX-20 | C22H4 | Üst Uç | 10 | 20 | -0.00106 | 6 | 0.002463 | SH | Story3 | 72 | C70x30 | Pushover_PY | C22H4 | Üst Uç | 60 | 20 | -0.000672 | 6 | 0.000687 | SH | Story3 | 72 | C70x30 | AdaptivePushover_PY-21 | C22H4 | Üst Uç | 10 | 20 | -0.000682 | 6 | 0.000709 | SH
Story3 | 76 | C30x70 | Pushover_PX | C23H3 | Alt Uç | 60 | 17 | -0.000883 | 4 | 0.001336 | SH | Story3 | 76 | C30x70 | AdaptivePushover_PX-20 | C23H3 | Alt Uç | 10 | 17 | -0.000861 | 4 | 0.001191 | SH | Story3 | 76 | C30x70 | Pushover_PY | C23H3 | Alt Uç | 60 | 22 | -0.000273 | 1 | -0.000273 | SH | Story3 | 76 | C30x70 | AdaptivePushover_PY-21 | C23H3 | Alt Uç | 10 | 22 | -0.000247 | 1 | -0.000247 | SH
Story3 | 76 | C30x70 | Pushover_PX | C23H4 | Üst Uç | 60 | 20 | -0.000873 | 3 | 0.001603 | SH | Story3 | 76 | C30x70 | AdaptivePushover_PX-20 | C23H4 | Üst Uç | 10 | 20 | -0.00087 | 3 | 0.001605 | SH | Story3 | 76 | C30x70 | Pushover_PY | C23H4 | Üst Uç | 60 | 15 | -0.00066 | 1 | 0.000746 | SH | Story3 | 76 | C30x70 | AdaptivePushover_PY-21 | C23H4 | Üst Uç | 10 | 15 | -0.000703 | 1 | 0.000837 | SH
Story3 | 64 | C30x30 | Pushover_PX | C24H3 | Alt Uç | 60 | 11 | -0.001705 | 4 | 0.002105 | SH | Story3 | 64 | C30x30 | AdaptivePushover_PX-20 | C24H3 | Alt Uç | 10 | 11 | -0.001651 | 4 | 0.002005 | SH | Story3 | 64 | C30x30 | Pushover_PY | C24H3 | Alt Uç | 60 | 11 | -0.001481 | 4 | 0.002182 | SH | Story3 | 64 | C30x30 | AdaptivePushover_PY-21 | C24H3 | Alt Uç | 10 | 11 | -0.001445 | 4 | 0.002113 | SH
Story3 | 64 | C30x30 | Pushover_PX | C24H4 | Üst Uç | 60 | 14 | -0.001526 | 3 | 0.001893 | SH | Story3 | 64 | C30x30 | AdaptivePushover_PX-20 | C24H4 | Üst Uç | 10 | 14 | -0.00153 | 3 | 0.001914 | SH | Story3 | 64 | C30x30 | Pushover_PY | C24H4 | Üst Uç | 60 | 14 | -0.001204 | 3 | 0.001535 | SH | Story3 | 64 | C30x30 | AdaptivePushover_PY-21 | C24H4 | Üst Uç | 10 | 14 | -0.001214 | 3 | 0.001581 | SH
Story2 | 127 | C30x30 | Pushover_PX | C1H5 | Alt Uç | 60 | 9 | -0.001318 | 1 | 0.002905 | SH | Story2 | 127 | C30x30 | AdaptivePushover_PX-20 | C1H5 | Alt Uç | 10 | 9 | -0.001302 | 1 | 0.002824 | SH | Story2 | 127 | C30x30 | Pushover_PY | C1H5 | Alt Uç | 60 | 16 | -0.000934 | 6 | 0.001474 | SH | Story2 | 127 | C30x30 | AdaptivePushover_PY-21 | C1H5 | Alt Uç | 10 | 16 | -0.000913 | 6 | 0.001402 | SH
Story2 | 127 | C30x30 | Pushover_PX | C1H6 | Üst Uç | 60 | 16 | -0.000902 | 6 | 0.00174 | SH | Story2 | 127 | C30x30 | AdaptivePushover_PX-20 | C1H6 | Üst Uç | 10 | 16 | -0.000926 | 6 | 0.00183 | SH | Story2 | 127 | C30x30 | Pushover_PY | C1H6 | Üst Uç | 60 | 9 | -0.000506 | 1 | 0.000456 | SH | Story2 | 127 | C30x30 | AdaptivePushover_PY-21 | C1H6 | Üst Uç | 10 | 9 | -0.000527 | 1 | 0.000493 | SH
Story2 | 139 | C30x70 | Pushover_PX | C2H5 | Alt Uç | 60 | 15 | -0.001114 | 1 | 0.002124 | SH | Story2 | 139 | C30x70 | AdaptivePushover_PX-20 | C2H5 | Alt Uç | 10 | 15 | -0.001107 | 1 | 0.002097 | SH | Story2 | 139 | C30x70 | Pushover_PY | C2H5 | Alt Uç | 60 | 17 | -0.000484 | 4 | 0.000562 | SH | Story2 | 139 | C30x70 | AdaptivePushover_PY-21 | C2H5 | Alt Uç | 10 | 17 | -0.000432 | 4 | 0.00045 | SH
Story2 | 139 | C30x70 | Pushover_PX | C2H6 | Üst Uç | 60 | 22 | -0.000927 | 6 | 0.001463 | SH | Story2 | 139 | C30x70 | AdaptivePushover_PX-20 | C2H6 | Üst Uç | 10 | 22 | -0.000946 | 6 | 0.001589 | SH | Story2 | 139 | C30x70 | Pushover_PY | C2H6 | Üst Uç | 60 | 18 | -0.000201 | 4 | -0.000202 | SH | Story2 | 139 | C30x70 | AdaptivePushover_PY-21 | C2H6 | Üst Uç | 10 | 18 | -0.000229 | 4 | -0.00023 | SH
Story2 | 135 | C70x30 | Pushover_PX | C3H5 | Alt Uç | 60 | 15 | -0.001057 | 1 | 0.0015 | SH | Story2 | 135 | C70x30 | AdaptivePushover_PX-20 | C3H5 | Alt Uç | 10 | 15 | -0.000957 | 1 | 0.001188 | SH | Story2 | 135 | C70x30 | Pushover_PY | C3H5 | Alt Uç | 60 | 22 | -0.000443 | 12 | 0.000436 | SH | Story2 | 135 | C70x30 | AdaptivePushover_PY-21 | C3H5 | Alt Uç | 10 | 22 | -0.000429 | 12 | 0.000405 | SH
Story2 | 135 | C70x30 | Pushover_PX | C3H6 | Üst Uç | 60 | 22 | -0.000553 | 1 | -0.00053 | SH | Story2 | 135 | C70x30 | AdaptivePushover_PX-20 | C3H6 | Üst Uç | 10 | 22 | -0.000623 | 1 | -0.0006 | SH | Story2 | 135 | C70x30 | Pushover_PY | C3H6 | Üst Uç | 60 | 15 | -0.000248 | 12 | -0.000212 | SH | Story2 | 135 | C70x30 | AdaptivePushover_PY-21 | C3H6 | Üst Uç | 10 | 15 | -0.000264 | 12 | -0.000225 | SH
Story2 | 136 | C70x30 | Pushover_PX | C4H5 | Alt Uç | 60 | 15 | -0.001031 | 1 | 0.001339 | SH | Story2 | 136 | C70x30 | AdaptivePushover_PX-20 | C4H5 | Alt Uç | 10 | 15 | -0.000931 | 1 | 0.001068 | SH | Story2 | 136 | C70x30 | Pushover_PY | C4H5 | Alt Uç | 60 | 17 | -0.000441 | 7 | 0.000433 | SH | Story2 | 136 | C70x30 | AdaptivePushover_PY-21 | C4H5 | Alt Uç | 10 | 17 | -0.000426 | 7 | 0.000401 | SH
Story2 | 136 | C70x30 | Pushover_PX | C4H6 | Üst Uç | 60 | 22 | -0.00055 | 1 | -0.000528 | SH | Story2 | 136 | C70x30 | AdaptivePushover_PX-20 | C4H6 | Üst Uç | 10 | 22 | -0.000619 | 1 | -0.000596 | SH | Story2 | 136 | C70x30 | Pushover_PY | C4H6 | Üst Uç | 60 | 20 | -0.000247 | 7 | -0.000211 | SH | Story2 | 136 | C70x30 | AdaptivePushover_PY-21 | C4H6 | Üst Uç | 10 | 20 | -0.000263 | 7 | -0.000224 | SH
Story2 | 140 | C30x70 | Pushover_PX | C5H5 | Alt Uç | 60 | 15 | -0.001097 | 1 | 0.001751 | SH | Story2 | 140 | C30x70 | AdaptivePushover_PX-20 | C5H5 | Alt Uç | 10 | 15 | -0.001085 | 1 | 0.001697 | SH | Story2 | 140 | C30x70 | Pushover_PY | C5H5 | Alt Uç | 60 | 22 | -0.000485 | 6 | 0.00056 | SH | Story2 | 140 | C30x70 | AdaptivePushover_PY-21 | C5H5 | Alt Uç | 10 | 22 | -0.000433 | 6 | 0.000447 | SH
Story2 | 140 | C30x70 | Pushover_PX | C5H6 | Üst Uç | 60 | 22 | -0.000816 | 6 | 0.000855 | SH | Story2 | 140 | C30x70 | AdaptivePushover_PX-20 | C5H6 | Üst Uç | 10 | 22 | -0.000836 | 6 | 0.000899 | SH | Story2 | 140 | C30x70 | Pushover_PY | C5H6 | Üst Uç | 60 | 15 | -0.000202 | 6 | -0.000203 | SH | Story2 | 140 | C30x70 | AdaptivePushover_PY-21 | C5H6 | Üst Uç | 10 | 15 | -0.00023 | 6 | -0.00023 | SH
Story2 | 128 | C30x30 | Pushover_PX | C6H5 | Alt Uç | 60 | 9 | -0.002383 | 1 | 0.002719 | SH | Story2 | 128 | C30x30 | AdaptivePushover_PX-20 | C6H5 | Alt Uç | 10 | 9 | -0.002351 | 1 | 0.002676 | SH | Story2 | 128 | C30x30 | Pushover_PY | C6H5 | Alt Uç | 60 | 11 | -0.000919 | 4 | 0.001438 | SH | Story2 | 128 | C30x30 | AdaptivePushover_PY-21 | C6H5 | Alt Uç | 10 | 11 | -0.0009 | 4 | 0.001374 | SH
Story2 | 128 | C30x30 | Pushover_PX | C6H6 | Üst Uç | 60 | 16 | -0.001249 | 1 | -0.001049 | SH | Story2 | 128 | C30x30 | AdaptivePushover_PX-20 | C6H6 | Üst Uç | 10 | 16 | -0.00131 | 1 | -0.001093 | SH | Story2 | 128 | C30x30 | Pushover_PY | C6H6 | Üst Uç | 60 | 14 | -0.000499 | 3 | 0.000444 | SH | Story2 | 128 | C30x30 | AdaptivePushover_PY-21 | C6H6 | Üst Uç | 10 | 14 | -0.000521 | 3 | 0.000483 | SH
Story2 | 144 | C30x70 | Pushover_PX | C7H5 | Alt Uç | 60 | 17 | -0.000606 | 4 | 0.001491 | SH | Story2 | 144 | C30x70 | AdaptivePushover_PX-20 | C7H5 | Alt Uç | 10 | 17 | -0.0006 | 4 | 0.001425 | SH | Story2 | 144 | C30x70 | Pushover_PY | C7H5 | Alt Uç | 60 | 22 | -0.000948 | 6 | 0.001194 | SH | Story2 | 144 | C30x70 | AdaptivePushover_PY-21 | C7H5 | Alt Uç | 10 | 22 | -0.000872 | 6 | 0.001009 | SH
Story2 | 144 | C30x70 | Pushover_PX | C7H6 | Üst Uç | 60 | 20 | -0.00046 | 3 | 0.000541 | SH | Story2 | 144 | C30x70 | AdaptivePushover_PX-20 | C7H6 | Üst Uç | 10 | 20 | -0.000485 | 3 | 0.000585 | SH | Story2 | 144 | C30x70 | Pushover_PY | C7H6 | Üst Uç | 60 | 15 | -0.000419 | 6 | -0.000407 | SH | Story2 | 144 | C30x70 | AdaptivePushover_PY-21 | C7H6 | Üst Uç | 10 | 15 | -0.000459 | 6 | -0.000446 | SH
Story2 | 129 | C70x30 | Pushover_PX | C8H5 | Alt Uç | 60 | 17 | -0.000932 | 7 | 0.000953 | SH | Story2 | 129 | C70x30 | AdaptivePushover_PX-20 | C8H5 | Alt Uç | 10 | 17 | -0.000844 | 6 | -0.000846 | SH | Story2 | 129 | C70x30 | Pushover_PY | C8H5 | Alt Uç | 60 | 17 | -0.001183 | 7 | 0.001681 | SH | Story2 | 129 | C70x30 | AdaptivePushover_PY-21 | C8H5 | Alt Uç | 10 | 17 | -0.001174 | 7 | 0.001658 | SH
Story2 | 129 | C70x30 | Pushover_PX | C8H6 | Üst Uç | 60 | 20 | -0.000552 | 7 | -0.000553 | SH | Story2 | 129 | C70x30 | AdaptivePushover_PX-20 | C8H6 | Üst Uç | 10 | 20 | -0.000621 | 7 | -0.000623 | SH | Story2 | 129 | C70x30 | Pushover_PY | C8H6 | Üst Uç | 60 | 15 | -0.000875 | 1 | 0.000776 | SH | Story2 | 129 | C70x30 | AdaptivePushover_PY-21 | C8H6 | Üst Uç | 10 | 15 | -0.000901 | 1 | 0.00082 | SH
Story2 | 147 | C30x70 | Pushover_PX | C9H5 | Alt Uç | 60 | 15 | -0.001326 | 1 | 0.002063 | SH | Story2 | 147 | C30x70 | AdaptivePushover_PX-20 | C9H5 | Alt Uç | 10 | 15 | -0.001324 | 1 | 0.002069 | SH | Story2 | 147 | C30x70 | Pushover_PY | C9H5 | Alt Uç | 60 | 17 | -0.000954 | 4 | 0.001021 | SH | Story2 | 147 | C30x70 | AdaptivePushover_PY-21 | C9H5 | Alt Uç | 10 | 17 | -0.00089 | 4 | 0.000905 | SH
Story2 | 147 | C30x70 | Pushover_PX | C9H6 | Üst Uç | 60 | 22 | -0.001121 | 6 | 0.001129 | SH | Story2 | 147 | C30x70 | AdaptivePushover_PX-20 | C9H6 | Üst Uç | 10 | 22 | -0.001146 | 6 | 0.001268 | SH | Story2 | 147 | C30x70 | Pushover_PY | C9H6 | Üst Uç | 60 | 20 | -0.000479 | 4 | -0.000479 | SH | Story2 | 147 | C30x70 | AdaptivePushover_PY-21 | C9H6 | Üst Uç | 10 | 20 | -0.000511 | 4 | -0.000511 | SH
Story2 | 148 | C30x70 | Pushover_PX | C10H5 | Alt Uç | 60 | 17 | -0.001326 | 4 | 0.002469 | SH | Story2 | 148 | C30x70 | AdaptivePushover_PX-20 | C10H5 | Alt Uç | 10 | 17 | -0.001328 | 1 | 0.002464 | SH | Story2 | 148 | C30x70 | Pushover_PY | C10H5 | Alt Uç | 60 | 22 | -0.000954 | 6 | 0.00102 | SH | Story2 | 148 | C30x70 | AdaptivePushover_PY-21 | C10H5 | Alt Uç | 10 | 22 | -0.000891 | 6 | 0.000905 | SH
Story2 | 148 | C30x70 | Pushover_PX | C10H6 | Üst Uç | 60 | 22 | -0.001116 | 6 | 0.001651 | SH | Story2 | 148 | C30x70 | AdaptivePushover_PX-20 | C10H6 | Üst Uç | 10 | 22 | -0.001135 | 6 | 0.001734 | SH | Story2 | 148 | C30x70 | Pushover_PY | C10H6 | Üst Uç | 60 | 15 | -0.00048 | 6 | -0.00048 | SH | Story2 | 148 | C30x70 | AdaptivePushover_PY-21 | C10H6 | Üst Uç | 10 | 15 | -0.000511 | 6 | -0.000511 | SH
Story2 | 131 | C70x30 | Pushover_PX | C11H5 | Alt Uç | 60 | 17 | -0.000935 | 7 | 0.000991 | SH | Story2 | 131 | C70x30 | AdaptivePushover_PX-20 | C11H5 | Alt Uç | 10 | 17 | -0.00085 | 6 | -0.00085 | SH | Story2 | 131 | C70x30 | Pushover_PY | C11H5 | Alt Uç | 60 | 22 | -0.001182 | 12 | 0.001675 | SH | Story2 | 131 | C70x30 | AdaptivePushover_PY-21 | C11H5 | Alt Uç | 10 | 22 | -0.001175 | 12 | 0.001658 | SH
Story2 | 131 | C70x30 | Pushover_PX | C11H6 | Üst Uç | 60 | 20 | -0.000547 | 7 | -0.000547 | SH | Story2 | 131 | C70x30 | AdaptivePushover_PX-20 | C11H6 | Üst Uç | 10 | 20 | -0.00062 | 7 | -0.00062 | SH | Story2 | 131 | C70x30 | Pushover_PY | C11H6 | Üst Uç | 60 | 20 | -0.000872 | 1 | 0.000771 | SH | Story2 | 131 | C70x30 | AdaptivePushover_PY-21 | C11H6 | Üst Uç | 10 | 15 | -0.000898 | 1 | 0.000816 | SH
Story2 | 142 | C30x70 | Pushover_PX | C12H5 | Alt Uç | 60 | 17 | -0.00088 | 4 | 0.000729 | SH | Story2 | 142 | C30x70 | AdaptivePushover_PX-20 | C12H5 | Alt Uç | 10 | 17 | -0.000853 | 3 | -0.000695 | SH | Story2 | 142 | C30x70 | Pushover_PY | C12H5 | Alt Uç | 60 | 17 | -0.000941 | 4 | 0.001174 | SH | Story2 | 142 | C30x70 | AdaptivePushover_PY-21 | C12H5 | Alt Uç | 10 | 17 | -0.000866 | 4 | 0.000996 | SH
Story2 | 142 | C30x70 | Pushover_PX | C12H6 | Üst Uç | 60 | 20 | -0.000628 | 4 | -0.000539 | SH | Story2 | 142 | C30x70 | AdaptivePushover_PX-20 | C12H6 | Üst Uç | 10 | 20 | -0.000655 | 4 | -0.000556 | SH | Story2 | 142 | C30x70 | Pushover_PY | C12H6 | Üst Uç | 60 | 20 | -0.000418 | 4 | -0.000406 | SH | Story2 | 142 | C30x70 | AdaptivePushover_PY-21 | C12H6 | Üst Uç | 10 | 20 | -0.000458 | 4 | -0.000445 | SH
Story2 | 143 | C30x70 | Pushover_PX | C13H5 | Alt Uç | 60 | 15 | -0.000603 | 1 | 0.001494 | SH | Story2 | 143 | C30x70 | AdaptivePushover_PX-20 | C13H5 | Alt Uç | 10 | 15 | -0.000599 | 1 | 0.001426 | SH | Story2 | 143 | C30x70 | Pushover_PY | C13H5 | Alt Uç | 60 | 22 | -0.000889 | 6 | 0.00102 | SH | Story2 | 143 | C30x70 | AdaptivePushover_PY-21 | C13H5 | Alt Uç | 10 | 22 | -0.000815 | 6 | 0.000859 | SH
Story2 | 143 | C30x70 | Pushover_PX | C13H6 | Üst Uç | 60 | 22 | -0.00046 | 6 | 0.000541 | SH | Story2 | 143 | C30x70 | AdaptivePushover_PX-20 | C13H6 | Üst Uç | 10 | 22 | -0.000485 | 6 | 0.000586 | SH | Story2 | 143 | C30x70 | Pushover_PY | C13H6 | Üst Uç | 60 | 15 | -0.000413 | 6 | -0.000402 | SH | Story2 | 143 | C30x70 | AdaptivePushover_PY-21 | C13H6 | Üst Uç | 10 | 15 | -0.000449 | 6 | -0.000437 | SH
Story2 | 130 | C70x30 | Pushover_PX | C14H5 | Alt Uç | 60 | 15 | -0.000932 | 1 | 0.000955 | SH | Story2 | 130 | C70x30 | AdaptivePushover_PX-20 | C14H5 | Alt Uç | 10 | 15 | -0.000843 | 12 | -0.000845 | SH | Story2 | 130 | C70x30 | Pushover_PY | C14H5 | Alt Uç | 60 | 17 | -0.001174 | 7 | 0.001753 | SH | Story2 | 130 | C70x30 | AdaptivePushover_PY-21 | C14H5 | Alt Uç | 10 | 17 | -0.001167 | 7 | 0.00173 | SH
Story2 | 130 | C70x30 | Pushover_PX | C14H6 | Üst Uç | 60 | 20 | -0.000551 | 1 | -0.000553 | SH | Story2 | 130 | C70x30 | AdaptivePushover_PX-20 | C14H6 | Üst Uç | 10 | 20 | -0.00062 | 1 | -0.000622 | SH | Story2 | 130 | C70x30 | Pushover_PY | C14H6 | Üst Uç | 60 | 20 | -0.000883 | 6 | 0.000815 | SH | Story2 | 130 | C70x30 | AdaptivePushover_PY-21 | C14H6 | Üst Uç | 10 | 18 | -0.000909 | 5 | 0.000859 | SH
Story2 | 145 | C30x70 | Pushover_PX | C15H5 | Alt Uç | 60 | 17 | -0.001327 | 4 | 0.002068 | SH | Story2 | 145 | C30x70 | AdaptivePushover_PX-20 | C15H5 | Alt Uç | 10 | 17 | -0.001326 | 4 | 0.002072 | SH | Story2 | 145 | C30x70 | Pushover_PY | C15H5 | Alt Uç | 60 | 17 | -0.000927 | 4 | 0.00096 | SH | Story2 | 145 | C30x70 | AdaptivePushover_PY-21 | C15H5 | Alt Uç | 10 | 17 | -0.000861 | 3 | -0.000863 | SH
Story2 | 145 | C30x70 | Pushover_PX | C15H6 | Üst Uç | 60 | 20 | -0.001122 | 3 | 0.001132 | SH | Story2 | 145 | C30x70 | AdaptivePushover_PX-20 | C15H6 | Üst Uç | 10 | 20 | -0.001147 | 3 | 0.001271 | SH | Story2 | 145 | C30x70 | Pushover_PY | C15H6 | Üst Uç | 60 | 20 | -0.000473 | 4 | -0.000474 | SH | Story2 | 145 | C30x70 | AdaptivePushover_PY-21 | C15H6 | Üst Uç | 10 | 20 | -0.000505 | 4 | -0.000506 | SH
Story2 | 146 | C30x70 | Pushover_PX | C16H5 | Alt Uç | 60 | 15 | -0.001328 | 1 | 0.002475 | SH | Story2 | 146 | C30x70 | AdaptivePushover_PX-20 | C16H5 | Alt Uç | 10 | 15 | -0.001328 | 1 | 0.002465 | SH | Story2 | 146 | C30x70 | Pushover_PY | C16H5 | Alt Uç | 60 | 22 | -0.000923 | 6 | 0.000956 | SH | Story2 | 146 | C30x70 | AdaptivePushover_PY-21 | C16H5 | Alt Uç | 10 | 22 | -0.000859 | 1 | -0.000862 | SH
Story2 | 146 | C30x70 | Pushover_PX | C16H6 | Üst Uç | 60 | 20 | -0.001116 | 3 | 0.001653 | SH | Story2 | 146 | C30x70 | AdaptivePushover_PX-20 | C16H6 | Üst Uç | 10 | 20 | -0.001136 | 3 | 0.001736 | SH | Story2 | 146 | C30x70 | Pushover_PY | C16H6 | Üst Uç | 60 | 15 | -0.000472 | 6 | -0.000473 | SH | Story2 | 146 | C30x70 | AdaptivePushover_PY-21 | C16H6 | Üst Uç | 10 | 15 | -0.000504 | 6 | -0.000505 | SH
Story2 | 132 | C70x30 | Pushover_PX | C17H5 | Alt Uç | 60 | 15 | -0.000939 | 1 | 0.000996 | SH | Story2 | 132 | C70x30 | AdaptivePushover_PX-20 | C17H5 | Alt Uç | 10 | 15 | -0.000851 | 12 | -0.000851 | SH | Story2 | 132 | C70x30 | Pushover_PY | C17H5 | Alt Uç | 60 | 22 | -0.001171 | 12 | 0.001743 | SH | Story2 | 132 | C70x30 | AdaptivePushover_PY-21 | C17H5 | Alt Uç | 10 | 22 | -0.001165 | 12 | 0.001722 | SH
Story2 | 132 | C70x30 | Pushover_PX | C17H6 | Üst Uç | 60 | 22 | -0.00055 | 1 | -0.000549 | SH | Story2 | 132 | C70x30 | AdaptivePushover_PX-20 | C17H6 | Üst Uç | 10 | 22 | -0.000621 | 1 | -0.000621 | SH | Story2 | 132 | C70x30 | Pushover_PY | C17H6 | Üst Uç | 60 | 15 | -0.000879 | 1 | 0.000809 | SH | Story2 | 132 | C70x30 | AdaptivePushover_PY-21 | C17H6 | Üst Uç | 10 | 15 | -0.000904 | 1 | 0.000847 | SH
Story2 | 141 | C30x70 | Pushover_PX | C18H5 | Alt Uç | 60 | 15 | -0.000884 | 1 | 0.000734 | SH | Story2 | 141 | C30x70 | AdaptivePushover_PX-20 | C18H5 | Alt Uç | 10 | 15 | -0.000855 | 6 | -0.000697 | SH | Story2 | 141 | C30x70 | Pushover_PY | C18H5 | Alt Uç | 60 | 17 | -0.000885 | 4 | 0.001009 | SH | Story2 | 141 | C30x70 | AdaptivePushover_PY-21 | C18H5 | Alt Uç | 10 | 17 | -0.000812 | 4 | 0.000852 | SH
Story2 | 141 | C30x70 | Pushover_PX | C18H6 | Üst Uç | 60 | 22 | -0.00063 | 1 | -0.00054 | SH | Story2 | 141 | C30x70 | AdaptivePushover_PX-20 | C18H6 | Üst Uç | 10 | 22 | -0.000655 | 1 | -0.000556 | SH | Story2 | 141 | C30x70 | Pushover_PY | C18H6 | Üst Uç | 60 | 20 | -0.000413 | 4 | -0.000402 | SH | Story2 | 141 | C30x70 | AdaptivePushover_PY-21 | C18H6 | Üst Uç | 10 | 20 | -0.000448 | 4 | -0.000436 | SH
Story2 | 125 | C30x30 | Pushover_PX | C19H5 | Alt Uç | 60 | 11 | -0.001333 | 4 | 0.002952 | SH | Story2 | 125 | C30x30 | AdaptivePushover_PX-20 | C19H5 | Alt Uç | 10 | 11 | -0.00131 | 4 | 0.002839 | SH | Story2 | 125 | C30x30 | Pushover_PY | C19H5 | Alt Uç | 60 | 16 | -0.001792 | 6 | 0.002149 | SH | Story2 | 125 | C30x30 | AdaptivePushover_PY-21 | C19H5 | Alt Uç | 10 | 16 | -0.001801 | 6 | 0.002179 | SH
Story2 | 125 | C30x30 | Pushover_PX | C19H6 | Üst Uç | 60 | 14 | -0.000908 | 3 | 0.001751 | SH | Story2 | 125 | C30x30 | AdaptivePushover_PX-20 | C19H6 | Üst Uç | 10 | 14 | -0.00093 | 3 | 0.001834 | SH | Story2 | 125 | C30x30 | Pushover_PY | C19H6 | Üst Uç | 60 | 9 | -0.001063 | 6 | -0.000883 | SH | Story2 | 125 | C30x30 | AdaptivePushover_PY-21 | C19H6 | Üst Uç | 10 | 9 | -0.001095 | 1 | 0.000915 | SH
Story2 | 137 | C30x70 | Pushover_PX | C20H5 | Alt Uç | 60 | 17 | -0.001118 | 4 | 0.002135 | SH | Story2 | 137 | C30x70 | AdaptivePushover_PX-20 | C20H5 | Alt Uç | 10 | 17 | -0.001109 | 4 | 0.002102 | SH | Story2 | 137 | C30x70 | Pushover_PY | C20H5 | Alt Uç | 60 | 17 | -0.000739 | 3 | -0.000739 | SH | Story2 | 137 | C30x70 | AdaptivePushover_PY-21 | C20H5 | Alt Uç | 10 | 17 | -0.00069 | 3 | -0.00069 | SH
Story2 | 137 | C30x70 | Pushover_PX | C20H6 | Üst Uç | 60 | 20 | -0.00093 | 3 | 0.001475 | SH | Story2 | 137 | C30x70 | AdaptivePushover_PX-20 | C20H6 | Üst Uç | 10 | 20 | -0.000947 | 3 | 0.001594 | SH | Story2 | 137 | C30x70 | Pushover_PY | C20H6 | Üst Uç | 60 | 20 | -0.00039 | 4 | -0.00039 | SH | Story2 | 137 | C30x70 | AdaptivePushover_PY-21 | C20H6 | Üst Uç | 10 | 20 | -0.000418 | 4 | -0.000418 | SH
Story2 | 133 | C70x30 | Pushover_PX | C21H5 | Alt Uç | 60 | 17 | -0.001063 | 7 | 0.001516 | SH | Story2 | 133 | C70x30 | AdaptivePushover_PX-20 | C21H5 | Alt Uç | 10 | 17 | -0.00096 | 7 | 0.001195 | SH | Story2 | 133 | C70x30 | Pushover_PY | C21H5 | Alt Uç | 60 | 22 | -0.000857 | 12 | 0.000849 | SH | Story2 | 133 | C70x30 | AdaptivePushover_PY-21 | C21H5 | Alt Uç | 10 | 22 | -0.000838 | 12 | 0.000817 | SH
Story2 | 133 | C70x30 | Pushover_PX | C21H6 | Üst Uç | 60 | 20 | -0.000554 | 7 | -0.000531 | SH | Story2 | 133 | C70x30 | AdaptivePushover_PX-20 | C21H6 | Üst Uç | 10 | 20 | -0.000623 | 7 | -0.0006 | SH | Story2 | 133 | C70x30 | Pushover_PY | C21H6 | Üst Uç | 60 | 15 | -0.000564 | 12 | -0.000477 | SH | Story2 | 133 | C70x30 | AdaptivePushover_PY-21 | C21H6 | Üst Uç | 10 | 15 | -0.000584 | 12 | -0.00049 | SH
Story2 | 134 | C70x30 | Pushover_PX | C22H5 | Alt Uç | 60 | 17 | -0.001035 | 7 | 0.001353 | SH | Story2 | 134 | C70x30 | AdaptivePushover_PX-20 | C22H5 | Alt Uç | 10 | 17 | -0.000933 | 7 | 0.001071 | SH | Story2 | 134 | C70x30 | Pushover_PY | C22H5 | Alt Uç | 60 | 17 | -0.000859 | 7 | 0.00085 | SH | Story2 | 134 | C70x30 | AdaptivePushover_PY-21 | C22H5 | Alt Uç | 10 | 17 | -0.000838 | 7 | 0.000817 | SH
Story2 | 134 | C70x30 | Pushover_PX | C22H6 | Üst Uç | 60 | 20 | -0.00055 | 7 | -0.000528 | SH | Story2 | 134 | C70x30 | AdaptivePushover_PX-20 | C22H6 | Üst Uç | 10 | 20 | -0.000619 | 7 | -0.000596 | SH | Story2 | 134 | C70x30 | Pushover_PY | C22H6 | Üst Uç | 60 | 20 | -0.000566 | 7 | -0.000479 | SH | Story2 | 134 | C70x30 | AdaptivePushover_PY-21 | C22H6 | Üst Uç | 10 | 20 | -0.000585 | 7 | -0.000492 | SH
Story2 | 138 | C30x70 | Pushover_PX | C23H5 | Alt Uç | 60 | 17 | -0.001096 | 4 | 0.001761 | SH | Story2 | 138 | C30x70 | AdaptivePushover_PX-20 | C23H5 | Alt Uç | 10 | 17 | -0.001086 | 4 | 0.001703 | SH | Story2 | 138 | C30x70 | Pushover_PY | C23H5 | Alt Uç | 60 | 22 | -0.000732 | 1 | -0.000733 | SH | Story2 | 138 | C30x70 | AdaptivePushover_PY-21 | C23H5 | Alt Uç | 10 | 22 | -0.000686 | 1 | -0.000686 | SH
Story2 | 138 | C30x70 | Pushover_PX | C23H6 | Üst Uç | 60 | 20 | -0.000818 | 3 | 0.000861 | SH | Story2 | 138 | C30x70 | AdaptivePushover_PX-20 | C23H6 | Üst Uç | 10 | 20 | -0.000839 | 3 | 0.000904 | SH | Story2 | 138 | C30x70 | Pushover_PY | C23H6 | Üst Uç | 60 | 15 | -0.000388 | 6 | -0.000388 | SH | Story2 | 138 | C30x70 | AdaptivePushover_PY-21 | C23H6 | Üst Uç | 10 | 15 | -0.000416 | 6 | -0.000416 | SH
Story2 | 126 | C30x30 | Pushover_PX | C24H5 | Alt Uç | 60 | 11 | -0.002386 | 4 | 0.002728 | SH | Story2 | 126 | C30x30 | AdaptivePushover_PX-20 | C24H5 | Alt Uç | 10 | 11 | -0.002353 | 4 | 0.002679 | SH | Story2 | 126 | C30x30 | Pushover_PY | C24H5 | Alt Uç | 60 | 11 | -0.001795 | 4 | 0.002149 | SH | Story2 | 126 | C30x30 | AdaptivePushover_PY-21 | C24H5 | Alt Uç | 10 | 11 | -0.001802 | 4 | 0.002178 | SH
Story2 | 126 | C30x30 | Pushover_PX | C24H6 | Üst Uç | 60 | 14 | -0.001248 | 4 | -0.001048 | SH | Story2 | 126 | C30x30 | AdaptivePushover_PX-20 | C24H6 | Üst Uç | 10 | 14 | -0.001309 | 4 | -0.001092 | SH | Story2 | 126 | C30x30 | Pushover_PY | C24H6 | Üst Uç | 60 | 14 | -0.001063 | 4 | -0.000883 | SH | Story2 | 126 | C30x30 | AdaptivePushover_PY-21 | C24H6 | Üst Uç | 10 | 14 | -0.001094 | 3 | 0.000911 | SH
Story1 | 3 | C30x30 | Pushover_PX | C1H1 | Alt Uç | 60 | 9 | -0.00396 | 1 | 0.016779 | BH | Story1 | 3 | C30x30 | AdaptivePushover_PX-20 | C1H1 | Alt Uç | 10 | 9 | -0.004169 | 1 | 0.017674 | BH | Story1 | 3 | C30x30 | Pushover_PY | C1H1 | Alt Uç | 60 | 16 | -0.003573 | 6 | 0.01442 | BH | Story1 | 3 | C30x30 | AdaptivePushover_PY-21 | C1H1 | Alt Uç | 10 | 16 | -0.003728 | 6 | 0.015147 | BH
Story1 | 3 | C30x30 | Pushover_PX | C1H2 | Üst Uç | 60 | 16 | -0.000537 | 6 | 0.000521 | SH | Story1 | 3 | C30x30 | AdaptivePushover_PX-20 | C1H2 | Üst Uç | 10 | 16 | -0.000601 | 6 | 0.000653 | SH | Story1 | 3 | C30x30 | Pushover_PY | C1H2 | Üst Uç | 60 | 9 | -0.000279 | 6 | -0.000244 | SH | Story1 | 3 | C30x30 | AdaptivePushover_PY-21 | C1H2 | Üst Uç | 10 | 9 | -0.000301 | 6 | -0.000262 | SH
Story1 | 15 | C30x70 | Pushover_PX | C2H1 | Alt Uç | 60 | 15 | -0.002177 | 1 | 0.007508 | BH | Story1 | 15 | C30x70 | AdaptivePushover_PX-20 | C2H1 | Alt Uç | 10 | 15 | -0.002263 | 1 | 0.007899 | BH | Story1 | 15 | C30x70 | Pushover_PY | C2H1 | Alt Uç | 60 | 22 | -0.003057 | 6 | 0.01954 | BH | Story1 | 15 | C30x70 | AdaptivePushover_PY-21 | C2H1 | Alt Uç | 10 | 22 | -0.003173 | 6 | 0.020323 | BH
Story1 | 15 | C30x70 | Pushover_PX | C2H2 | Üst Uç | 60 | 22 | -0.000634 | 1 | -0.000544 | SH | Story1 | 15 | C30x70 | AdaptivePushover_PX-20 | C2H2 | Üst Uç | 10 | 22 | -0.000677 | 1 | -0.000573 | SH | Story1 | 15 | C30x70 | Pushover_PY | C2H2 | Üst Uç | 60 | 22 | -0.000267 | 1 | -0.000267 | SH | Story1 | 15 | C30x70 | AdaptivePushover_PY-21 | C2H2 | Üst Uç | 10 | 22 | -0.000236 | 1 | -0.000236 | SH
Story1 | 11 | C70x30 | Pushover_PX | C3H1 | Alt Uç | 60 | 15 | -0.003721 | 1 | 0.020919 | BH | Story1 | 11 | C70x30 | AdaptivePushover_PX-20 | C3H1 | Alt Uç | 10 | 15 | -0.00387 | 1 | 0.021881 | BH | Story1 | 11 | C70x30 | Pushover_PY | C3H1 | Alt Uç | 60 | 22 | -0.001695 | 12 | 0.006758 | SH | Story1 | 11 | C70x30 | AdaptivePushover_PY-21 | C3H1 | Alt Uç | 10 | 22 | -0.001757 | 12 | 0.007067 | SH
Story1 | 11 | C70x30 | Pushover_PX | C3H2 | Üst Uç | 60 | 22 | -0.000262 | 1 | -0.000241 | SH | Story1 | 11 | C70x30 | AdaptivePushover_PX-20 | C3H2 | Üst Uç | 10 | 22 | -0.000282 | 1 | -0.000262 | SH | Story1 | 11 | C70x30 | Pushover_PY | C3H2 | Üst Uç | 60 | 15 | -0.000133 | 12 | -0.000121 | SH | Story1 | 11 | C70x30 | AdaptivePushover_PY-21 | C3H2 | Üst Uç | 10 | 15 | -0.00015 | 12 | -0.000135 | SH
Story1 | 12 | C70x30 | Pushover_PX | C4H1 | Alt Uç | 60 | 15 | -0.003788 | 1 | 0.020736 | BH | Story1 | 12 | C70x30 | AdaptivePushover_PX-20 | C4H1 | Alt Uç | 10 | 15 | -0.003935 | 1 | 0.021705 | BH | Story1 | 12 | C70x30 | Pushover_PY | C4H1 | Alt Uç | 60 | 22 | -0.001689 | 12 | 0.006747 | SH | Story1 | 12 | C70x30 | AdaptivePushover_PY-21 | C4H1 | Alt Uç | 10 | 22 | -0.001751 | 12 | 0.007056 | SH
Story1 | 12 | C70x30 | Pushover_PX | C4H2 | Üst Uç | 60 | 22 | -0.000256 | 1 | -0.000236 | SH | Story1 | 12 | C70x30 | AdaptivePushover_PX-20 | C4H2 | Üst Uç | 10 | 22 | -0.00028 | 1 | -0.000261 | SH | Story1 | 12 | C70x30 | Pushover_PY | C4H2 | Üst Uç | 60 | 20 | -0.000134 | 7 | -0.000121 | SH | Story1 | 12 | C70x30 | AdaptivePushover_PY-21 | C4H2 | Üst Uç | 10 | 20 | -0.00015 | 7 | -0.000135 | SH
Story1 | 16 | C30x70 | Pushover_PX | C5H1 | Alt Uç | 60 | 15 | -0.002245 | 1 | 0.007289 | SH | Story1 | 16 | C30x70 | AdaptivePushover_PX-20 | C5H1 | Alt Uç | 10 | 15 | -0.002321 | 1 | 0.007678 | BH | Story1 | 16 | C30x70 | Pushover_PY | C5H1 | Alt Uç | 60 | 22 | -0.003055 | 6 | 0.019493 | BH | Story1 | 16 | C30x70 | AdaptivePushover_PY-21 | C5H1 | Alt Uç | 10 | 22 | -0.003174 | 6 | 0.020271 | BH
Story1 | 16 | C30x70 | Pushover_PX | C5H2 | Üst Uç | 60 | 22 | -0.000575 | 1 | -0.000506 | SH | Story1 | 16 | C30x70 | AdaptivePushover_PX-20 | C5H2 | Üst Uç | 10 | 22 | -0.000617 | 1 | -0.000539 | SH | Story1 | 16 | C30x70 | Pushover_PY | C5H2 | Üst Uç | 60 | 17 | -0.000268 | 3 | -0.000268 | SH | Story1 | 16 | C30x70 | AdaptivePushover_PY-21 | C5H2 | Üst Uç | 10 | 17 | -0.000237 | 3 | -0.000237 | SH
Story1 | 4 | C30x30 | Pushover_PX | C6H1 | Alt Uç | 60 | 9 | -0.011698 | 6 | -0.009727 | IH | Story1 | 4 | C30x30 | AdaptivePushover_PX-20 | C6H1 | Alt Uç | 10 | 9 | -0.012423 | 6 | -0.010331 | IH | Story1 | 4 | C30x30 | Pushover_PY | C6H1 | Alt Uç | 60 | 11 | -0.003531 | 4 | 0.01432 | BH | Story1 | 4 | C30x30 | AdaptivePushover_PY-21 | C6H1 | Alt Uç | 10 | 11 | -0.003691 | 4 | 0.015025 | BH
Story1 | 4 | C30x30 | Pushover_PX | C6H2 | Üst Uç | 60 | 16 | -0.000904 | 1 | -0.000799 | SH | Story1 | 4 | C30x30 | AdaptivePushover_PX-20 | C6H2 | Üst Uç | 10 | 16 | -0.000949 | 1 | -0.000835 | SH | Story1 | 4 | C30x30 | Pushover_PY | C6H2 | Üst Uç | 60 | 14 | -0.000276 | 4 | -0.000241 | SH | Story1 | 4 | C30x30 | AdaptivePushover_PY-21 | C6H2 | Üst Uç | 10 | 14 | -0.000299 | 4 | -0.00026 | SH
Story1 | 20 | C30x70 | Pushover_PX | C7H1 | Alt Uç | 60 | 17 | -0.0018 | 4 | 0.007822 | BH | Story1 | 20 | C30x70 | AdaptivePushover_PX-20 | C7H1 | Alt Uç | 10 | 17 | -0.001877 | 4 | 0.008204 | BH | Story1 | 20 | C30x70 | Pushover_PY | C7H1 | Alt Uç | 60 | 22 | -0.003548 | 6 | 0.019228 | BH | Story1 | 20 | C30x70 | AdaptivePushover_PY-21 | C7H1 | Alt Uç | 10 | 22 | -0.003666 | 6 | 0.019994 | BH
Story1 | 20 | C30x70 | Pushover_PX | C7H2 | Üst Uç | 60 | 20 | -0.000301 | 4 | -0.000249 | SH | Story1 | 20 | C30x70 | AdaptivePushover_PX-20 | C7H2 | Üst Uç | 10 | 20 | -0.00034 | 3 | 0.00028 | SH | Story1 | 20 | C30x70 | Pushover_PY | C7H2 | Üst Uç | 60 | 17 | -0.000254 | 3 | -0.000241 | SH | Story1 | 20 | C30x70 | AdaptivePushover_PY-21 | C7H2 | Üst Uç | 10 | 17 | -0.000229 | 3 | -0.000216 | SH
Story1 | 5 | C70x30 | Pushover_PX | C8H1 | Alt Uç | 60 | 17 | -0.00479 | 7 | 0.01912 | BH | Story1 | 5 | C70x30 | AdaptivePushover_PX-20 | C8H1 | Alt Uç | 10 | 17 | -0.005016 | 7 | 0.02003 | IH | Story1 | 5 | C70x30 | Pushover_PY | C8H1 | Alt Uç | 60 | 22 | -0.002447 | 11 | 0.006217 | SH | Story1 | 5 | C70x30 | AdaptivePushover_PY-21 | C8H1 | Alt Uç | 10 | 22 | -0.002526 | 12 | 0.006517 | BH
Story1 | 5 | C70x30 | Pushover_PX | C8H2 | Üst Uç | 60 | 20 | -0.000293 | 7 | -0.000293 | SH | Story1 | 5 | C70x30 | AdaptivePushover_PX-20 | C8H2 | Üst Uç | 10 | 20 | -0.000329 | 7 | -0.000329 | SH | Story1 | 5 | C70x30 | Pushover_PY | C8H2 | Üst Uç | 60 | 20 | -0.000642 | 7 | -0.00056 | SH | Story1 | 5 | C70x30 | AdaptivePushover_PY-21 | C8H2 | Üst Uç | 10 | 20 | -0.000666 | 7 | -0.000579 | SH
Story1 | 23 | C30x70 | Pushover_PX | C9H1 | Alt Uç | 60 | 15 | -0.002668 | 1 | 0.00678 | BH | Story1 | 23 | C30x70 | AdaptivePushover_PX-20 | C9H1 | Alt Uç | 10 | 15 | -0.002754 | 1 | 0.007182 | BH | Story1 | 23 | C30x70 | Pushover_PY | C9H1 | Alt Uç | 60 | 17 | -0.004366 | 4 | 0.017932 | BH | Story1 | 23 | C30x70 | AdaptivePushover_PY-21 | C9H1 | Alt Uç | 10 | 17 | -0.004509 | 4 | 0.018701 | BH
Story1 | 23 | C30x70 | Pushover_PX | C9H2 | Üst Uç | 60 | 22 | -0.000788 | 1 | -0.000671 | SH | Story1 | 23 | C30x70 | AdaptivePushover_PX-20 | C9H2 | Üst Uç | 10 | 22 | -0.000852 | 1 | -0.000716 | SH | Story1 | 23 | C30x70 | Pushover_PY | C9H2 | Üst Uç | 60 | 20 | -0.000242 | 4 | -0.00024 | SH | Story1 | 23 | C30x70 | AdaptivePushover_PY-21 | C9H2 | Üst Uç | 10 | 20 | -0.00027 | 4 | -0.000269 | SH
Story1 | 24 | C30x70 | Pushover_PX | C10H1 | Alt Uç | 60 | 15 | -0.002572 | 1 | 0.007086 | BH | Story1 | 24 | C30x70 | AdaptivePushover_PX-20 | C10H1 | Alt Uç | 10 | 17 | -0.002661 | 4 | 0.007482 | BH | Story1 | 24 | C30x70 | Pushover_PY | C10H1 | Alt Uç | 60 | 22 | -0.004366 | 6 | 0.017918 | BH | Story1 | 24 | C30x70 | AdaptivePushover_PY-21 | C10H1 | Alt Uç | 10 | 22 | -0.004511 | 6 | 0.018691 | BH
Story1 | 24 | C30x70 | Pushover_PX | C10H2 | Üst Uç | 60 | 20 | -0.000854 | 4 | -0.000705 | SH | Story1 | 24 | C30x70 | AdaptivePushover_PX-20 | C10H2 | Üst Uç | 10 | 20 | -0.000921 | 4 | -0.000753 | SH | Story1 | 24 | C30x70 | Pushover_PY | C10H2 | Üst Uç | 60 | 15 | -0.000242 | 6 | -0.000241 | SH | Story1 | 24 | C30x70 | AdaptivePushover_PY-21 | C10H2 | Üst Uç | 10 | 15 | -0.00027 | 6 | -0.000269 | SH
Story1 | 7 | C70x30 | Pushover_PX | C11H1 | Alt Uç | 60 | 17 | -0.004595 | 7 | 0.019383 | BH | Story1 | 7 | C70x30 | AdaptivePushover_PX-20 | C11H1 | Alt Uç | 10 | 17 | -0.004781 | 7 | 0.020352 | IH | Story1 | 7 | C70x30 | Pushover_PY | C11H1 | Alt Uç | 60 | 22 | -0.002445 | 12 | 0.006201 | SH | Story1 | 7 | C70x30 | AdaptivePushover_PY-21 | C11H1 | Alt Uç | 10 | 22 | -0.002522 | 12 | 0.006504 | BH
Story1 | 7 | C70x30 | Pushover_PX | C11H2 | Üst Uç | 60 | 20 | -0.000285 | 7 | -0.000284 | SH | Story1 | 7 | C70x30 | AdaptivePushover_PX-20 | C11H2 | Üst Uç | 10 | 20 | -0.000322 | 7 | -0.000321 | SH | Story1 | 7 | C70x30 | Pushover_PY | C11H2 | Üst Uç | 60 | 15 | -0.00064 | 12 | -0.000559 | SH | Story1 | 7 | C70x30 | AdaptivePushover_PY-21 | C11H2 | Üst Uç | 10 | 15 | -0.000666 | 12 | -0.000579 | SH
Story1 | 18 | C30x70 | Pushover_PX | C12H1 | Alt Uç | 60 | 15 | -0.002578 | 1 | 0.006213 | BH | Story1 | 18 | C30x70 | AdaptivePushover_PX-20 | C12H1 | Alt Uç | 10 | 15 | -0.002663 | 1 | 0.006583 | BH | Story1 | 18 | C30x70 | Pushover_PY | C12H1 | Alt Uç | 60 | 17 | -0.003531 | 4 | 0.01914 | BH | Story1 | 18 | C30x70 | AdaptivePushover_PY-21 | C12H1 | Alt Uç | 10 | 17 | -0.003648 | 4 | 0.019917 | BH
Story1 | 18 | C30x70 | Pushover_PX | C12H2 | Üst Uç | 60 | 20 | -0.000511 | 4 | -0.00046 | SH | Story1 | 18 | C30x70 | AdaptivePushover_PX-20 | C12H2 | Üst Uç | 10 | 20 | -0.000533 | 4 | -0.000478 | SH | Story1 | 18 | C30x70 | Pushover_PY | C12H2 | Üst Uç | 60 | 22 | -0.000254 | 1 | -0.000241 | SH | Story1 | 18 | C30x70 | AdaptivePushover_PY-21 | C12H2 | Üst Uç | 10 | 22 | -0.000229 | 1 | -0.000216 | SH
Story1 | 19 | C30x70 | Pushover_PX | C13H1 | Alt Uç | 60 | 17 | -0.001795 | 4 | 0.007824 | BH | Story1 | 19 | C30x70 | AdaptivePushover_PX-20 | C13H1 | Alt Uç | 10 | 17 | -0.001871 | 4 | 0.008202 | BH | Story1 | 19 | C30x70 | Pushover_PY | C13H1 | Alt Uç | 60 | 22 | -0.003584 | 6 | 0.019049 | BH | Story1 | 19 | C30x70 | AdaptivePushover_PY-21 | C13H1 | Alt Uç | 10 | 22 | -0.003701 | 6 | 0.019826 | BH
Story1 | 19 | C30x70 | Pushover_PX | C13H2 | Üst Uç | 60 | 22 | -0.000302 | 1 | -0.00025 | SH | Story1 | 19 | C30x70 | AdaptivePushover_PX-20 | C13H2 | Üst Uç | 10 | 22 | -0.00034 | 6 | 0.000281 | SH | Story1 | 19 | C30x70 | Pushover_PY | C13H2 | Üst Uç | 60 | 17 | -0.000277 | 3 | -0.000265 | SH | Story1 | 19 | C30x70 | AdaptivePushover_PY-21 | C13H2 | Üst Uç | 10 | 17 | -0.000251 | 3 | -0.000239 | SH
Story1 | 6 | C70x30 | Pushover_PX | C14H1 | Alt Uç | 60 | 15 | -0.004787 | 1 | 0.01913 | BH | Story1 | 6 | C70x30 | AdaptivePushover_PX-20 | C14H1 | Alt Uç | 10 | 15 | -0.004988 | 1 | 0.020052 | IH | Story1 | 6 | C70x30 | Pushover_PY | C14H1 | Alt Uç | 60 | 17 | -0.002425 | 7 | 0.0063 | SH | Story1 | 6 | C70x30 | AdaptivePushover_PY-21 | C14H1 | Alt Uç | 10 | 17 | -0.0025 | 7 | 0.006593 | SH
Story1 | 6 | C70x30 | Pushover_PX | C14H2 | Üst Uç | 60 | 22 | -0.000293 | 1 | -0.000293 | SH | Story1 | 6 | C70x30 | AdaptivePushover_PX-20 | C14H2 | Üst Uç | 10 | 22 | -0.000329 | 1 | -0.000329 | SH | Story1 | 6 | C70x30 | Pushover_PY | C14H2 | Üst Uç | 60 | 20 | -0.000639 | 7 | -0.000557 | SH | Story1 | 6 | C70x30 | AdaptivePushover_PY-21 | C14H2 | Üst Uç | 10 | 20 | -0.000666 | 7 | -0.000578 | SH
Story1 | 21 | C30x70 | Pushover_PX | C15H1 | Alt Uç | 60 | 17 | -0.00267 | 4 | 0.006787 | BH | Story1 | 21 | C30x70 | AdaptivePushover_PX-20 | C15H1 | Alt Uç | 10 | 17 | -0.002761 | 4 | 0.007192 | BH | Story1 | 21 | C30x70 | Pushover_PY | C15H1 | Alt Uç | 60 | 17 | -0.004446 | 4 | 0.017798 | BH | Story1 | 21 | C30x70 | AdaptivePushover_PY-21 | C15H1 | Alt Uç | 10 | 17 | -0.004613 | 4 | 0.018524 | BH
Story1 | 21 | C30x70 | Pushover_PX | C15H2 | Üst Uç | 60 | 20 | -0.000788 | 4 | -0.000671 | SH | Story1 | 21 | C30x70 | AdaptivePushover_PX-20 | C15H2 | Üst Uç | 10 | 20 | -0.000852 | 4 | -0.000717 | SH | Story1 | 21 | C30x70 | Pushover_PY | C15H2 | Üst Uç | 60 | 20 | -0.000234 | 4 | -0.000234 | SH | Story1 | 21 | C30x70 | AdaptivePushover_PY-21 | C15H2 | Üst Uç | 10 | 20 | -0.000262 | 4 | -0.000262 | SH
Story1 | 22 | C30x70 | Pushover_PX | C16H1 | Alt Uç | 60 | 15 | -0.002575 | 1 | 0.007093 | BH | Story1 | 22 | C30x70 | AdaptivePushover_PX-20 | C16H1 | Alt Uç | 10 | 16 | -0.002661 | 4 | 0.007484 | BH | Story1 | 22 | C30x70 | Pushover_PY | C16H1 | Alt Uç | 60 | 17 | -0.004434 | 4 | 0.017775 | BH | Story1 | 22 | C30x70 | AdaptivePushover_PY-21 | C16H1 | Alt Uç | 10 | 17 | -0.004612 | 4 | 0.018498 | BH
Story1 | 22 | C30x70 | Pushover_PX | C16H2 | Üst Uç | 60 | 22 | -0.000855 | 1 | -0.000705 | SH | Story1 | 22 | C30x70 | AdaptivePushover_PX-20 | C16H2 | Üst Uç | 10 | 22 | -0.000922 | 1 | -0.000754 | SH | Story1 | 22 | C30x70 | Pushover_PY | C16H2 | Üst Uç | 60 | 15 | -0.000233 | 6 | -0.000233 | SH | Story1 | 22 | C30x70 | AdaptivePushover_PY-21 | C16H2 | Üst Uç | 10 | 15 | -0.000262 | 6 | -0.000261 | SH
Story1 | 8 | C70x30 | Pushover_PX | C17H1 | Alt Uç | 60 | 15 | -0.004609 | 1 | 0.019405 | BH | Story1 | 8 | C70x30 | AdaptivePushover_PX-20 | C17H1 | Alt Uç | 10 | 15 | -0.004785 | 1 | 0.020361 | IH | Story1 | 8 | C70x30 | Pushover_PY | C17H1 | Alt Uç | 60 | 17 | -0.002415 | 7 | 0.006275 | SH | Story1 | 8 | C70x30 | AdaptivePushover_PY-21 | C17H1 | Alt Uç | 10 | 17 | -0.002491 | 7 | 0.006573 | SH
Story1 | 8 | C70x30 | Pushover_PX | C17H2 | Üst Uç | 60 | 22 | -0.000285 | 1 | -0.000284 | SH | Story1 | 8 | C70x30 | AdaptivePushover_PX-20 | C17H2 | Üst Uç | 10 | 22 | -0.000322 | 1 | -0.000321 | SH | Story1 | 8 | C70x30 | Pushover_PY | C17H2 | Üst Uç | 60 | 15 | -0.000638 | 12 | -0.000555 | SH | Story1 | 8 | C70x30 | AdaptivePushover_PY-21 | C17H2 | Üst Uç | 10 | 15 | -0.000663 | 12 | -0.000575 | SH
Story1 | 17 | C30x70 | Pushover_PX | C18H1 | Alt Uç | 60 | 15 | -0.002589 | 1 | 0.006226 | BH | Story1 | 17 | C30x70 | AdaptivePushover_PX-20 | C18H1 | Alt Uç | 10 | 15 | -0.002672 | 1 | 0.006594 | BH | Story1 | 17 | C30x70 | Pushover_PY | C18H1 | Alt Uç | 60 | 17 | -0.00358 | 4 | 0.018968 | BH | Story1 | 17 | C30x70 | AdaptivePushover_PY-21 | C18H1 | Alt Uç | 10 | 17 | -0.003696 | 4 | 0.019755 | BH
Story1 | 17 | C30x70 | Pushover_PX | C18H2 | Üst Uç | 60 | 22 | -0.000511 | 1 | -0.000459 | SH | Story1 | 17 | C30x70 | AdaptivePushover_PX-20 | C18H2 | Üst Uç | 10 | 22 | -0.000533 | 1 | -0.000478 | SH | Story1 | 17 | C30x70 | Pushover_PY | C18H2 | Üst Uç | 60 | 22 | -0.000278 | 1 | -0.000266 | SH | Story1 | 17 | C30x70 | AdaptivePushover_PY-21 | C18H2 | Üst Uç | 10 | 22 | -0.000252 | 1 | -0.00024 | SH
Story1 | 1 | C30x30 | Pushover_PX | C19H1 | Alt Uç | 60 | 11 | -0.003988 | 4 | 0.016841 | BH | Story1 | 1 | C30x30 | AdaptivePushover_PX-20 | C19H1 | Alt Uç | 10 | 11 | -0.004192 | 4 | 0.017709 | BH | Story1 | 1 | C30x30 | Pushover_PY | C19H1 | Alt Uç | 60 | 16 | -0.007047 | 6 | 0.010619 | BH | Story1 | 1 | C30x30 | AdaptivePushover_PY-21 | C19H1 | Alt Uç | 10 | 16 | -0.008709 | 6 | 0.010601 | BH
Story1 | 1 | C30x30 | Pushover_PX | C19H2 | Üst Uç | 60 | 14 | -0.000543 | 3 | 0.000532 | SH | Story1 | 1 | C30x30 | AdaptivePushover_PX-20 | C19H2 | Üst Uç | 10 | 14 | -0.000604 | 3 | 0.000657 | SH | Story1 | 1 | C30x30 | Pushover_PY | C19H2 | Üst Uç | 60 | 9 | -0.00069 | 6 | -0.000614 | SH | Story1 | 1 | C30x30 | AdaptivePushover_PY-21 | C19H2 | Üst Uç | 10 | 9 | -0.000702 | 6 | -0.000624 | SH
Story1 | 13 | C30x70 | Pushover_PX | C20H1 | Alt Uç | 60 | 17 | -0.002191 | 4 | 0.007535 | BH | Story1 | 13 | C30x70 | AdaptivePushover_PX-20 | C20H1 | Alt Uç | 10 | 17 | -0.002277 | 4 | 0.007923 | BH | Story1 | 13 | C30x70 | Pushover_PY | C20H1 | Alt Uç | 60 | 17 | -0.004066 | 4 | 0.018115 | BH | Story1 | 13 | C30x70 | AdaptivePushover_PY-21 | C20H1 | Alt Uç | 10 | 17 | -0.004208 | 4 | 0.018885 | BH
Story1 | 13 | C30x70 | Pushover_PX | C20H2 | Üst Uç | 60 | 20 | -0.000635 | 4 | -0.000544 | SH | Story1 | 13 | C30x70 | AdaptivePushover_PX-20 | C20H2 | Üst Uç | 10 | 20 | -0.000677 | 4 | -0.000573 | SH | Story1 | 13 | C30x70 | Pushover_PY | C20H2 | Üst Uç | 60 | 22 | -0.000273 | 1 | -0.000272 | SH | Story1 | 13 | C30x70 | AdaptivePushover_PY-21 | C20H2 | Üst Uç | 10 | 22 | -0.000245 | 1 | -0.000244 | SH
Story1 | 9 | C70x30 | Pushover_PX | C21H1 | Alt Uç | 60 | 17 | -0.003729 | 7 | 0.020967 | BH | Story1 | 9 | C70x30 | AdaptivePushover_PX-20 | C21H1 | Alt Uç | 10 | 17 | -0.003878 | 7 | 0.021907 | BH | Story1 | 9 | C70x30 | Pushover_PY | C21H1 | Alt Uç | 60 | 17 | -0.002194 | 7 | 0.006166 | SH | Story1 | 9 | C70x30 | AdaptivePushover_PY-21 | C21H1 | Alt Uç | 10 | 17 | -0.002259 | 7 | 0.006465 | SH
Story1 | 9 | C70x30 | Pushover_PX | C21H2 | Üst Uç | 60 | 20 | -0.000262 | 7 | -0.000241 | SH | Story1 | 9 | C70x30 | AdaptivePushover_PX-20 | C21H2 | Üst Uç | 10 | 20 | -0.000282 | 7 | -0.000262 | SH | Story1 | 9 | C70x30 | Pushover_PY | C21H2 | Üst Uç | 60 | 15 | -0.000431 | 12 | -0.000385 | SH | Story1 | 9 | C70x30 | AdaptivePushover_PY-21 | C21H2 | Üst Uç | 10 | 15 | -0.000447 | 12 | -0.000398 | SH
Story1 | 10 | C70x30 | Pushover_PX | C22H1 | Alt Uç | 60 | 17 | -0.003791 | 7 | 0.020781 | BH | Story1 | 10 | C70x30 | AdaptivePushover_PX-20 | C22H1 | Alt Uç | 10 | 17 | -0.00394 | 7 | 0.021727 | BH | Story1 | 10 | C70x30 | Pushover_PY | C22H1 | Alt Uç | 60 | 17 | -0.0022 | 7 | 0.006167 | SH | Story1 | 10 | C70x30 | AdaptivePushover_PY-21 | C22H1 | Alt Uç | 10 | 17 | -0.002266 | 7 | 0.006468 | SH
Story1 | 10 | C70x30 | Pushover_PX | C22H2 | Üst Uç | 60 | 20 | -0.000257 | 7 | -0.000236 | SH | Story1 | 10 | C70x30 | AdaptivePushover_PX-20 | C22H2 | Üst Uç | 10 | 20 | -0.00028 | 7 | -0.00026 | SH | Story1 | 10 | C70x30 | Pushover_PY | C22H2 | Üst Uç | 60 | 20 | -0.000431 | 7 | -0.000385 | SH | Story1 | 10 | C70x30 | AdaptivePushover_PY-21 | C22H2 | Üst Uç | 10 | 20 | -0.000447 | 7 | -0.000399 | SH
Story1 | 14 | C30x70 | Pushover_PX | C23H1 | Alt Uç | 60 | 17 | -0.002233 | 4 | 0.007293 | SH | Story1 | 14 | C30x70 | AdaptivePushover_PX-20 | C23H1 | Alt Uç | 10 | 17 | -0.002322 | 4 | 0.007685 | BH | Story1 | 14 | C30x70 | Pushover_PY | C23H1 | Alt Uç | 60 | 17 | -0.004038 | 4 | 0.018054 | BH | Story1 | 14 | C30x70 | AdaptivePushover_PY-21 | C23H1 | Alt Uç | 10 | 17 | -0.004182 | 4 | 0.018828 | BH
Story1 | 14 | C30x70 | Pushover_PX | C23H2 | Üst Uç | 60 | 20 | -0.000577 | 4 | -0.000508 | SH | Story1 | 14 | C30x70 | AdaptivePushover_PX-20 | C23H2 | Üst Uç | 10 | 20 | -0.000618 | 4 | -0.00054 | SH | Story1 | 14 | C30x70 | Pushover_PY | C23H2 | Üst Uç | 60 | 17 | -0.000271 | 3 | -0.000271 | SH | Story1 | 14 | C30x70 | AdaptivePushover_PY-21 | C23H2 | Üst Uç | 10 | 17 | -0.000244 | 3 | -0.000243 | SH
Story1 | 2 | C30x30 | Pushover_PX | C24H1 | Alt Uç | 60 | 11 | -0.011722 | 3 | -0.009747 | IH | Story1 | 2 | C30x30 | AdaptivePushover_PX-20 | C24H1 | Alt Uç | 10 | 11 | -0.012433 | 3 | -0.01034 | IH | Story1 | 2 | C30x30 | Pushover_PY | C24H1 | Alt Uç | 60 | 11 | -0.00714 | 4 | 0.010563 | BH | Story1 | 2 | C30x30 | AdaptivePushover_PY-21 | C24H1 | Alt Uç | 10 | 11 | -0.008763 | 4 | 0.010557 | BH
Story1 | 2 | C30x30 | Pushover_PX | C24H2 | Üst Uç | 60 | 14 | -0.000904 | 4 | -0.000798 | SH | Story1 | 2 | C30x30 | AdaptivePushover_PX-20 | C24H2 | Üst Uç | 10 | 14 | -0.000949 | 4 | -0.000835 | SH | Story1 | 2 | C30x30 | Pushover_PY | C24H2 | Üst Uç | 60 | 14 | -0.00069 | 4 | -0.000615 | SH | Story1 | 2 | C30x30 | AdaptivePushover_PY-21 | C24H2 | Üst Uç | 10 | 14 | -0.000703 | 4 | -0.000625 | SH

## Hasar Sınırları (DD2)
Kesit İsmi | Malzeme | [5 empty] | Sabit Tek Modlu İtme Analizi (+X) | [6 empty] | Adaptive Tek Modlu İtme Analizi (+X) | [6 empty] | Sabit Tek Modlu İtme Analizi (+Y) | [6 empty] | Adaptive Tek Modlu İtme Analizi (+Y)
| Beton |  |  | Donatı |  |  | Eleman No | Kesit İsmi | b | d | Ve | Ve/(b d fctm) | Hasar Sınırı Azaltma Katsayısı | Eleman No | Kesit İsmi | b | d | Ve | Ve/(b d fctm) | Hasar Sınırı Azaltma Katsayısı | Eleman No | Kesit İsmi | b | d | Ve | Ve/(b d fctm) | Hasar Sınırı Azaltma Katsayısı | Eleman No | Kesit İsmi | b | d | Ve | Ve/(b d fctm) | Hasar Sınırı Azaltma Katsayısı
| εc(SH) | εc(KH) | εc(GÖ) | εs(SH) | εs(KH) | εs(GÖ) |  |  | mm | mm | kN |  |  |  |  | mm | mm | kN |  |  |  |  | mm | mm | kN |  |  |  |  | mm | mm | kN
C30x30 | 0.0025 | 0.0098528 | 0.013137 | 0.0075 | 0.024 | 0.032 | 189 | C30x30 | 300 | 275 | 6.6544 | 0.046091 | 1 | 189 | C30x30 | 300 | 275 | 6.1974 | 0.042926 | 1 | 189 | C30x30 | 300 | 275 | 0.5285 | 0.0036606 | 1 | 189 | C30x30 | 300 | 275 | 0.0798 | 0.00055273 | 1
C30x70 | 0.0025 | 0.0096281 | 0.012837 | 0.0075 | 0.024 | 0.032 | 201 | C30x70 | 300 | 675 | 44.5971 | 0.12585 | 1 | 201 | C30x70 | 300 | 675 | 43.6183 | 0.12309 | 1 | 201 | C30x70 | 300 | 675 | -58.0851 | 0.16391 | 1 | 201 | C30x70 | 300 | 675 | -58.9116 | 0.16624 | 1
C70x30 | 0.0025 | 0.0096281 | 0.012837 | 0.0075 | 0.024 | 0.032 | 197 | C70x30 | 700 | 275 | 7.0806 | 0.021018 | 1 | 197 | C70x30 | 700 | 275 | 6.0259 | 0.017888 | 1 | 197 | C70x30 | 700 | 275 | -10.1244 | 0.030054 | 1 | 197 | C70x30 | 700 | 275 | -10.7785 | 0.031996 | 1
[7 empty] | 198 | C70x30 | 700 | 275 | 4.9773 | 0.014775 | 1 | 198 | C70x30 | 700 | 275 | 3.8997 | 0.011576 | 1 | 198 | C70x30 | 700 | 275 | -10.1286 | 0.030066 | 1 | 198 | C70x30 | 700 | 275 | -10.7686 | 0.031966 | 1
[7 empty] | 202 | C30x70 | 300 | 675 | 38.2801 | 0.10802 | 1 | 202 | C30x70 | 300 | 675 | 37.2472 | 0.10511 | 1 | 202 | C30x70 | 300 | 675 | -57.152 | 0.16128 | 1 | 202 | C30x70 | 300 | 675 | -57.9038 | 0.1634 | 1
[7 empty] | 190 | C30x30 | 300 | 275 | 31.9267 | 0.22114 | 1 | 190 | C30x30 | 300 | 275 | 31.5546 | 0.21856 | 1 | 190 | C30x30 | 300 | 275 | 0.8474 | 0.0058694 | 1 | 190 | C30x30 | 300 | 275 | 0.501 | 0.0034701 | 1
[7 empty] | 206 | C30x70 | 300 | 675 | 4.8701 | 0.013743 | 1 | 206 | C30x70 | 300 | 675 | 4.1283 | 0.01165 | 1 | 206 | C30x70 | 300 | 675 | 26.3065 | 0.074234 | 1 | 206 | C30x70 | 300 | 675 | 24.9503 | 0.070406 | 1
[7 empty] | 191 | C70x30 | 700 | 275 | 29.0881 | 0.086347 | 1 | 191 | C70x30 | 700 | 275 | 27.5035 | 0.081643 | 1 | 191 | C70x30 | 700 | 275 | 64.9054 | 0.19267 | 1 | 191 | C70x30 | 700 | 275 | 63.7726 | 0.18931 | 1
[7 empty] | 209 | C30x70 | 300 | 675 | 61.9027 | 0.17468 | 1 | 209 | C30x70 | 300 | 675 | 60.5595 | 0.17089 | 1 | 209 | C30x70 | 300 | 675 | 53.4889 | 0.15094 | 1 | 209 | C30x70 | 300 | 675 | 51.7568 | 0.14605 | 1
[7 empty] | 210 | C30x70 | 300 | 675 | 64.9898 | 0.18339 | 1 | 210 | C30x70 | 300 | 675 | 63.7561 | 0.17991 | 1 | 210 | C30x70 | 300 | 675 | 53.2293 | 0.15021 | 1 | 210 | C30x70 | 300 | 675 | 51.5102 | 0.14536 | 1
[7 empty] | 193 | C70x30 | 700 | 275 | 26.7318 | 0.079352 | 1 | 193 | C70x30 | 700 | 275 | 25.2002 | 0.074806 | 1 | 193 | C70x30 | 700 | 275 | 64.2091 | 0.1906 | 1 | 193 | C70x30 | 700 | 275 | 63.4616 | 0.18838 | 1
[7 empty] | 204 | C30x70 | 300 | 675 | 58.2756 | 0.16445 | 1 | 204 | C30x70 | 300 | 675 | 57.4264 | 0.16205 | 1 | 204 | C30x70 | 300 | 675 | 24.925 | 0.070335 | 1 | 204 | C30x70 | 300 | 675 | 23.6645 | 0.066778 | 1
[7 empty] | 205 | C30x70 | 300 | 675 | 4.9447 | 0.013953 | 1 | 205 | C30x70 | 300 | 675 | 4.2044 | 0.011864 | 1 | 205 | C30x70 | 300 | 675 | 19.7032 | 0.0556 | 1 | 205 | C30x70 | 300 | 675 | 18.3606 | 0.051811 | 1
[7 empty] | 192 | C70x30 | 700 | 275 | 29.2429 | 0.086806 | 1 | 192 | C70x30 | 700 | 275 | 27.6613 | 0.082111 | 1 | 192 | C70x30 | 700 | 275 | 64.8511 | 0.19251 | 1 | 192 | C70x30 | 700 | 275 | 64.0619 | 0.19017 | 1
[7 empty] | 207 | C30x70 | 300 | 675 | 61.9974 | 0.17495 | 1 | 207 | C30x70 | 300 | 675 | 60.6699 | 0.1712 | 1 | 207 | C30x70 | 300 | 675 | 47.8126 | 0.13492 | 1 | 207 | C30x70 | 300 | 675 | 46.0287 | 0.12989 | 1
[7 empty] | 208 | C30x70 | 300 | 675 | 65.0835 | 0.18366 | 1 | 208 | C30x70 | 300 | 675 | 63.8576 | 0.1802 | 1 | 208 | C30x70 | 300 | 675 | 47.6746 | 0.13453 | 1 | 208 | C30x70 | 300 | 675 | 45.9303 | 0.12961 | 1
[7 empty] | 194 | C70x30 | 700 | 275 | 26.3574 | 0.078241 | 1 | 194 | C70x30 | 700 | 275 | 24.8397 | 0.073736 | 1 | 194 | C70x30 | 700 | 275 | 64.6832 | 0.19201 | 1 | 194 | C70x30 | 700 | 275 | 64.0129 | 0.19002 | 1
[7 empty] | 203 | C30x70 | 300 | 675 | 58.5512 | 0.16522 | 1 | 203 | C30x70 | 300 | 675 | 57.7073 | 0.16284 | 1 | 203 | C30x70 | 300 | 675 | 19.2041 | 0.054191 | 1 | 203 | C30x70 | 300 | 675 | 17.9426 | 0.050632 | 1
[7 empty] | 187 | C30x30 | 300 | 275 | 6.7865 | 0.047006 | 1 | 187 | C30x30 | 300 | 275 | 6.3418 | 0.043926 | 1 | 187 | C30x30 | 300 | 275 | 40.2528 | 0.27881 | 1 | 187 | C30x30 | 300 | 275 | 39.8546 | 0.27605 | 1
[7 empty] | 199 | C30x70 | 300 | 675 | 44.8554 | 0.12658 | 1 | 199 | C30x70 | 300 | 675 | 43.9446 | 0.12401 | 1 | 199 | C30x70 | 300 | 675 | 67.1784 | 0.18957 | 1 | 199 | C30x70 | 300 | 675 | 66.1859 | 0.18677 | 1
[7 empty] | 195 | C70x30 | 700 | 275 | 7.3955 | 0.021953 | 1 | 195 | C70x30 | 700 | 275 | 6.3299 | 0.01879 | 1 | 195 | C70x30 | 700 | 275 | 69.9658 | 0.20769 | 1 | 195 | C70x30 | 700 | 275 | 69.507 | 0.20633 | 1
[7 empty] | 196 | C70x30 | 700 | 275 | 5.2959 | 0.015721 | 1 | 196 | C70x30 | 700 | 275 | 4.1997 | 0.012467 | 1 | 196 | C70x30 | 700 | 275 | 69.9416 | 0.20762 | 1 | 196 | C70x30 | 700 | 275 | 69.4916 | 0.20628 | 1
[7 empty] | 200 | C30x70 | 300 | 675 | 38.2164 | 0.10784 | 1 | 200 | C30x70 | 300 | 675 | 37.2054 | 0.10499 | 1 | 200 | C30x70 | 300 | 675 | 66.9468 | 0.18892 | 1 | 200 | C30x70 | 300 | 675 | 65.9203 | 0.18602 | 1
[7 empty] | 188 | C30x30 | 300 | 275 | 32.4085 | 0.22447 | 1 | 188 | C30x30 | 300 | 275 | 32.0025 | 0.22166 | 1 | 188 | C30x30 | 300 | 275 | 40.0727 | 0.27756 | 1 | 188 | C30x30 | 300 | 275 | 39.784 | 0.27556 | 1
[7 empty] | 251 | C30x30 | 300 | 275 | 19.7196 | 0.13659 | 1 | 251 | C30x30 | 300 | 275 | 19.146 | 0.13261 | 1 | 251 | C30x30 | 300 | 275 | 9.968 | 0.069042 | 1 | 251 | C30x30 | 300 | 275 | 9.4922 | 0.065747 | 1
[7 empty] | 263 | C30x70 | 300 | 675 | 64.8171 | 0.18291 | 1 | 263 | C30x70 | 300 | 675 | 63.8576 | 0.1802 | 1 | 263 | C30x70 | 300 | 675 | 31.131 | 0.087848 | 1 | 263 | C30x70 | 300 | 675 | 28.9103 | 0.081581 | 1
[7 empty] | 259 | C70x30 | 700 | 275 | 83.8638 | 0.24895 | 1 | 259 | C70x30 | 700 | 275 | 81.2641 | 0.24123 | 1 | 259 | C70x30 | 700 | 275 | 17.8368 | 0.052948 | 1 | 259 | C70x30 | 700 | 275 | 17.1223 | 0.050827 | 1
[7 empty] | 260 | C70x30 | 700 | 275 | 82.5459 | 0.24503 | 1 | 260 | C70x30 | 700 | 275 | 79.8635 | 0.23707 | 1 | 260 | C70x30 | 700 | 275 | 17.751 | 0.052693 | 1 | 260 | C70x30 | 700 | 275 | 17.079 | 0.050698 | 1
[7 empty] | 264 | C30x70 | 300 | 675 | 60.3878 | 0.17041 | 1 | 264 | C30x70 | 300 | 675 | 59.3409 | 0.16745 | 1 | 264 | C30x70 | 300 | 675 | 29.7453 | 0.083937 | 1 | 264 | C30x70 | 300 | 675 | 27.5682 | 0.077794 | 1
[7 empty] | 252 | C30x30 | 300 | 275 | 39.2626 | 0.27195 | 1 | 252 | C30x30 | 300 | 275 | 38.8142 | 0.26884 | 1 | 252 | C30x30 | 300 | 275 | 8.9359 | 0.061894 | 1 | 252 | C30x30 | 300 | 275 | 8.6274 | 0.059757 | 1
[7 empty] | 268 | C30x70 | 300 | 675 | 33.8252 | 0.09545 | 1 | 268 | C30x70 | 300 | 675 | 32.8125 | 0.092593 | 1 | 268 | C30x70 | 300 | 675 | 86.1807 | 0.24319 | 1 | 268 | C30x70 | 300 | 675 | 83.9329 | 0.23685 | 1
[7 empty] | 253 | C70x30 | 700 | 275 | 107.965 | 0.32049 | 1 | 253 | C70x30 | 700 | 275 | 105.1154 | 0.31203 | 1 | 253 | C70x30 | 700 | 275 | 80.1516 | 0.23793 | 1 | 253 | C70x30 | 700 | 275 | 79.5865 | 0.23625 | 1
[7 empty] | 271 | C30x70 | 300 | 675 | 81.6708 | 0.23046 | 1 | 271 | C30x70 | 300 | 675 | 80.7137 | 0.22776 | 1 | 271 | C30x70 | 300 | 675 | 110.3225 | 0.31132 | 1 | 271 | C30x70 | 300 | 675 | 107.9868 | 0.30472 | 1
[7 empty] | 272 | C30x70 | 300 | 675 | 83.6538 | 0.23606 | 1 | 272 | C30x70 | 300 | 675 | 82.7629 | 0.23355 | 1 | 272 | C30x70 | 300 | 675 | 110.3813 | 0.31148 | 1 | 272 | C30x70 | 300 | 675 | 108.1421 | 0.30516 | 1
[7 empty] | 255 | C70x30 | 700 | 275 | 106.6176 | 0.31649 | 1 | 255 | C70x30 | 700 | 275 | 103.8086 | 0.30815 | 1 | 255 | C70x30 | 700 | 275 | 80.6272 | 0.23934 | 1 | 255 | C70x30 | 700 | 275 | 79.9964 | 0.23747 | 1
[7 empty] | 266 | C30x70 | 300 | 675 | 65.8151 | 0.18572 | 1 | 266 | C30x70 | 300 | 675 | 64.9091 | 0.18317 | 1 | 266 | C30x70 | 300 | 675 | 86.9996 | 0.2455 | 1 | 266 | C30x70 | 300 | 675 | 85.0849 | 0.2401 | 1
[7 empty] | 267 | C30x70 | 300 | 675 | 33.8752 | 0.095591 | 1 | 267 | C30x70 | 300 | 675 | 32.87 | 0.092755 | 1 | 267 | C30x70 | 300 | 675 | 83.0757 | 0.23443 | 1 | 267 | C30x70 | 300 | 675 | 80.7654 | 0.22791 | 1
[7 empty] | 254 | C70x30 | 700 | 275 | 108.0605 | 0.32077 | 1 | 254 | C70x30 | 700 | 275 | 105.2302 | 0.31237 | 1 | 254 | C70x30 | 700 | 275 | 80.9019 | 0.24015 | 1 | 254 | C70x30 | 700 | 275 | 80.1123 | 0.23781 | 1
[7 empty] | 269 | C30x70 | 300 | 675 | 81.7271 | 0.23062 | 1 | 269 | C30x70 | 300 | 675 | 80.7777 | 0.22794 | 1 | 269 | C30x70 | 300 | 675 | 111.077 | 0.31344 | 1 | 269 | C30x70 | 300 | 675 | 108.6802 | 0.30668 | 1
[7 empty] | 270 | C30x70 | 300 | 675 | 83.7115 | 0.23622 | 1 | 270 | C30x70 | 300 | 675 | 82.842 | 0.23377 | 1 | 270 | C30x70 | 300 | 675 | 110.9906 | 0.3132 | 1 | 270 | C30x70 | 300 | 675 | 108.7019 | 0.30674 | 1
[7 empty] | 256 | C70x30 | 700 | 275 | 107.3144 | 0.31856 | 1 | 256 | C70x30 | 700 | 275 | 104.5065 | 0.31022 | 1 | 256 | C70x30 | 700 | 275 | 80.7077 | 0.23958 | 1 | 256 | C70x30 | 700 | 275 | 80.0856 | 0.23773 | 1
[7 empty] | 265 | C30x70 | 300 | 675 | 65.3802 | 0.18449 | 1 | 265 | C30x70 | 300 | 675 | 64.4625 | 0.1819 | 1 | 265 | C30x70 | 300 | 675 | 82.8058 | 0.23367 | 1 | 265 | C30x70 | 300 | 675 | 80.8515 | 0.22815 | 1
[7 empty] | 249 | C30x30 | 300 | 275 | 19.8202 | 0.13728 | 1 | 249 | C30x30 | 300 | 275 | 19.2644 | 0.13343 | 1 | 249 | C30x30 | 300 | 275 | 45.7448 | 0.31685 | 1 | 249 | C30x30 | 300 | 275 | 45.4502 | 0.31481 | 1
[7 empty] | 261 | C30x70 | 300 | 675 | 65.0102 | 0.18345 | 1 | 261 | C30x70 | 300 | 675 | 64.0402 | 0.18071 | 1 | 261 | C30x70 | 300 | 675 | 101.0113 | 0.28504 | 1 | 261 | C30x70 | 300 | 675 | 98.9825 | 0.27932 | 1
[7 empty] | 257 | C70x30 | 700 | 275 | 84.0891 | 0.24962 | 1 | 257 | C70x30 | 700 | 275 | 81.549 | 0.24207 | 1 | 257 | C70x30 | 700 | 275 | 73.7867 | 0.21903 | 1 | 257 | C70x30 | 700 | 275 | 73.2889 | 0.21756 | 1
[7 empty] | 258 | C70x30 | 700 | 275 | 82.7638 | 0.24568 | 1 | 258 | C70x30 | 700 | 275 | 80.1669 | 0.23797 | 1 | 258 | C70x30 | 700 | 275 | 73.7607 | 0.21896 | 1 | 258 | C70x30 | 700 | 275 | 73.2934 | 0.21757 | 1
[7 empty] | 262 | C30x70 | 300 | 675 | 61.0571 | 0.1723 | 1 | 262 | C30x70 | 300 | 675 | 60.0454 | 0.16944 | 1 | 262 | C30x70 | 300 | 675 | 100.9438 | 0.28485 | 1 | 262 | C30x70 | 300 | 675 | 99.0706 | 0.27956 | 1
[7 empty] | 250 | C30x30 | 300 | 275 | 38.8419 | 0.26903 | 1 | 250 | C30x30 | 300 | 275 | 38.4259 | 0.26615 | 1 | 250 | C30x30 | 300 | 275 | 45.6547 | 0.31622 | 1 | 250 | C30x30 | 300 | 275 | 45.4569 | 0.31485 | 1
[7 empty] | 65 | C30x30 | 300 | 275 | 29.7611 | 0.20614 | 1 | 65 | C30x30 | 300 | 275 | 29.5886 | 0.20494 | 1 | 65 | C30x30 | 300 | 275 | 19.2544 | 0.13336 | 1 | 65 | C30x30 | 300 | 275 | 19.0304 | 0.13181 | 1
[7 empty] | 77 | C30x70 | 300 | 675 | 82.5369 | 0.23291 | 1 | 77 | C30x70 | 300 | 675 | 82.2958 | 0.23223 | 1 | 77 | C30x70 | 300 | 675 | 61.9133 | 0.17471 | 1 | 77 | C30x70 | 300 | 675 | 60.6987 | 0.17128 | 1
[7 empty] | 73 | C70x30 | 700 | 275 | 129.752 | 0.38516 | 1 | 73 | C70x30 | 700 | 275 | 127.8956 | 0.37965 | 1 | 73 | C70x30 | 700 | 275 | 29.4365 | 0.087381 | 1 | 73 | C70x30 | 700 | 275 | 29.1816 | 0.086624 | 1
[7 empty] | 74 | C70x30 | 700 | 275 | 128.6981 | 0.38204 | 1 | 74 | C70x30 | 700 | 275 | 126.7808 | 0.37634 | 1 | 74 | C70x30 | 700 | 275 | 29.4063 | 0.087291 | 1 | 74 | C70x30 | 700 | 275 | 29.202 | 0.086685 | 1
[7 empty] | 78 | C30x70 | 300 | 675 | 79.5456 | 0.22447 | 1 | 78 | C30x70 | 300 | 675 | 79.3057 | 0.22379 | 1 | 78 | C30x70 | 300 | 675 | 62.0707 | 0.17516 | 1 | 78 | C30x70 | 300 | 675 | 61.1207 | 0.17247 | 1
[7 empty] | 66 | C30x30 | 300 | 275 | 47.919 | 0.33191 | 1 | 66 | C30x30 | 300 | 275 | 47.7668 | 0.33085 | 1 | 66 | C30x30 | 300 | 275 | 19.2429 | 0.13328 | 1 | 66 | C30x30 | 300 | 275 | 19.2246 | 0.13316 | 1
[7 empty] | 82 | C30x70 | 300 | 675 | 52.0886 | 0.14699 | 1 | 82 | C30x70 | 300 | 675 | 51.7102 | 0.14592 | 1 | 82 | C30x70 | 300 | 675 | 127.2717 | 0.35914 | 1 | 82 | C30x70 | 300 | 675 | 125.7255 | 0.35478 | 1
[7 empty] | 67 | C70x30 | 700 | 275 | 161.072 | 0.47814 | 1 | 67 | C70x30 | 700 | 275 | 159.0806 | 0.47222 | 1 | 67 | C70x30 | 700 | 275 | 98.1352 | 0.29131 | 1 | 67 | C70x30 | 700 | 275 | 97.6675 | 0.28992 | 1
[7 empty] | 85 | C30x70 | 300 | 675 | 104.0747 | 0.29369 | 1 | 85 | C30x70 | 300 | 675 | 103.6391 | 0.29246 | 1 | 85 | C30x70 | 300 | 675 | 157.4875 | 0.44441 | 1 | 85 | C30x70 | 300 | 675 | 156.0872 | 0.44046 | 1
[7 empty] | 86 | C30x70 | 300 | 675 | 106.4408 | 0.30036 | 1 | 86 | C30x70 | 300 | 675 | 106.0331 | 0.29921 | 1 | 86 | C30x70 | 300 | 675 | 157.3236 | 0.44395 | 1 | 86 | C30x70 | 300 | 675 | 156.0758 | 0.44043 | 1
[7 empty] | 69 | C70x30 | 700 | 275 | 159.4492 | 0.47332 | 1 | 69 | C70x30 | 700 | 275 | 157.48 | 0.46747 | 1 | 69 | C70x30 | 700 | 275 | 97.8577 | 0.29049 | 1 | 69 | C70x30 | 700 | 275 | 97.68 | 0.28996 | 1
[7 empty] | 80 | C30x70 | 300 | 675 | 83.8483 | 0.23661 | 1 | 80 | C30x70 | 300 | 675 | 83.7212 | 0.23625 | 1 | 80 | C30x70 | 300 | 675 | 126.5267 | 0.35704 | 1 | 80 | C30x70 | 300 | 675 | 125.5604 | 0.35432 | 1
[7 empty] | 81 | C30x70 | 300 | 675 | 52.155 | 0.14717 | 1 | 81 | C30x70 | 300 | 675 | 51.7836 | 0.14613 | 1 | 81 | C30x70 | 300 | 675 | 122.8796 | 0.34675 | 1 | 81 | C30x70 | 300 | 675 | 121.3919 | 0.34255 | 1
[7 empty] | 68 | C70x30 | 700 | 275 | 161.189 | 0.47848 | 1 | 68 | C70x30 | 700 | 275 | 159.2219 | 0.47264 | 1 | 68 | C70x30 | 700 | 275 | 98.7869 | 0.29324 | 1 | 68 | C70x30 | 700 | 275 | 98.3925 | 0.29207 | 1
[7 empty] | 83 | C30x70 | 300 | 675 | 104.1375 | 0.29386 | 1 | 83 | C30x70 | 300 | 675 | 103.7189 | 0.29268 | 1 | 83 | C30x70 | 300 | 675 | 156.0637 | 0.44039 | 1 | 83 | C30x70 | 300 | 675 | 154.619 | 0.43631 | 1
[7 empty] | 84 | C30x70 | 300 | 675 | 106.5063 | 0.30055 | 1 | 84 | C30x70 | 300 | 675 | 106.0847 | 0.29936 | 1 | 84 | C30x70 | 300 | 675 | 155.9471 | 0.44006 | 1 | 84 | C30x70 | 300 | 675 | 154.6413 | 0.43638 | 1
[7 empty] | 70 | C70x30 | 700 | 275 | 159.4334 | 0.47327 | 1 | 70 | C70x30 | 700 | 275 | 157.4951 | 0.46752 | 1 | 70 | C70x30 | 700 | 275 | 98.5935 | 0.29267 | 1 | 70 | C70x30 | 700 | 275 | 98.4132 | 0.29214 | 1
[7 empty] | 79 | C30x70 | 300 | 675 | 83.9828 | 0.23699 | 1 | 79 | C30x70 | 300 | 675 | 83.8754 | 0.23669 | 1 | 79 | C30x70 | 300 | 675 | 122.4311 | 0.34548 | 1 | 79 | C30x70 | 300 | 675 | 121.492 | 0.34283 | 1
[7 empty] | 63 | C30x30 | 300 | 275 | 29.8698 | 0.20689 | 1 | 63 | C30x30 | 300 | 275 | 29.7255 | 0.20589 | 1 | 63 | C30x30 | 300 | 275 | 52.9597 | 0.36682 | 1 | 63 | C30x30 | 300 | 275 | 52.8031 | 0.36574 | 1
[7 empty] | 75 | C30x70 | 300 | 675 | 82.7072 | 0.23339 | 1 | 75 | C30x70 | 300 | 675 | 82.5119 | 0.23284 | 1 | 75 | C30x70 | 300 | 675 | 142.3861 | 0.40179 | 1 | 75 | C30x70 | 300 | 675 | 141.1524 | 0.39831 | 1
[7 empty] | 71 | C70x30 | 700 | 275 | 130.0448 | 0.38603 | 1 | 71 | C70x30 | 700 | 275 | 128.2333 | 0.38066 | 1 | 71 | C70x30 | 700 | 275 | 86.7269 | 0.25745 | 1 | 71 | C70x30 | 700 | 275 | 86.3632 | 0.25637 | 1
[7 empty] | 72 | C70x30 | 700 | 275 | 128.9928 | 0.38291 | 1 | 72 | C70x30 | 700 | 275 | 127.1163 | 0.37734 | 1 | 72 | C70x30 | 700 | 275 | 86.7026 | 0.25737 | 1 | 72 | C70x30 | 700 | 275 | 86.4149 | 0.25652 | 1
[7 empty] | 76 | C30x70 | 300 | 675 | 79.6161 | 0.22467 | 1 | 76 | C30x70 | 300 | 675 | 79.4229 | 0.22412 | 1 | 76 | C30x70 | 300 | 675 | 142.1809 | 0.40122 | 1 | 76 | C30x70 | 300 | 675 | 141.1823 | 0.3984 | 1
[7 empty] | 64 | C30x30 | 300 | 275 | 48.0679 | 0.33294 | 1 | 64 | C30x30 | 300 | 275 | 47.9473 | 0.3321 | 1 | 64 | C30x30 | 300 | 275 | 52.8331 | 0.36594 | 1 | 64 | C30x30 | 300 | 275 | 52.8174 | 0.36583 | 1
[7 empty] | 127 | C30x30 | 300 | 275 | 31.9462 | 0.22127 | 1 | 127 | C30x30 | 300 | 275 | 32.1735 | 0.22285 | 1 | 127 | C30x30 | 300 | 275 | 17.9974 | 0.12466 | 1 | 127 | C30x30 | 300 | 275 | 17.9669 | 0.12445 | 1
[7 empty] | 139 | C30x70 | 300 | 675 | 90.0806 | 0.2542 | 1 | 139 | C30x70 | 300 | 675 | 90.4487 | 0.25523 | 1 | 139 | C30x70 | 300 | 675 | 96.8345 | 0.27325 | 1 | 139 | C30x70 | 300 | 675 | 97.7627 | 0.27587 | 1
[7 empty] | 135 | C70x30 | 700 | 275 | 167.1548 | 0.49619 | 1 | 135 | C70x30 | 700 | 275 | 168.7325 | 0.50088 | 1 | 135 | C70x30 | 700 | 275 | 32.6208 | 0.096834 | 1 | 135 | C70x30 | 700 | 275 | 32.7036 | 0.097079 | 1
[7 empty] | 136 | C70x30 | 700 | 275 | 166.5237 | 0.49432 | 1 | 136 | C70x30 | 700 | 275 | 168.1595 | 0.49917 | 1 | 136 | C70x30 | 700 | 275 | 32.561 | 0.096656 | 1 | 136 | C70x30 | 700 | 275 | 32.7167 | 0.097118 | 1
[7 empty] | 140 | C30x70 | 300 | 675 | 85.7079 | 0.24186 | 1 | 140 | C30x70 | 300 | 675 | 86.0422 | 0.2428 | 1 | 140 | C30x70 | 300 | 675 | 96.5011 | 0.27231 | 1 | 140 | C30x70 | 300 | 675 | 97.8056 | 0.27599 | 1
[7 empty] | 128 | C30x30 | 300 | 275 | 49.197 | 0.34076 | 1 | 128 | C30x30 | 300 | 275 | 49.261 | 0.3412 | 1 | 128 | C30x30 | 300 | 275 | 17.7751 | 0.12312 | 1 | 128 | C30x30 | 300 | 275 | 18.0327 | 0.1249 | 1
[7 empty] | 144 | C30x70 | 300 | 675 | 58.7646 | 0.16583 | 1 | 144 | C30x70 | 300 | 675 | 59.2363 | 0.16716 | 1 | 144 | C30x70 | 300 | 675 | 155.7321 | 0.43946 | 1 | 144 | C30x70 | 300 | 675 | 156.6585 | 0.44207 | 1
[7 empty] | 129 | C70x30 | 700 | 275 | 199.2805 | 0.59156 | 1 | 129 | C70x30 | 700 | 275 | 201.0937 | 0.59694 | 1 | 129 | C70x30 | 700 | 275 | 102.1284 | 0.30316 | 1 | 129 | C70x30 | 700 | 275 | 102.5618 | 0.30445 | 1
[7 empty] | 147 | C30x70 | 300 | 675 | 113.0733 | 0.31908 | 1 | 147 | C30x70 | 300 | 675 | 113.5429 | 0.3204 | 1 | 147 | C30x70 | 300 | 675 | 182.3124 | 0.51446 | 1 | 147 | C30x70 | 300 | 675 | 183.5922 | 0.51807 | 1
[7 empty] | 148 | C30x70 | 300 | 675 | 116.5865 | 0.32899 | 1 | 148 | C30x70 | 300 | 675 | 117.2384 | 0.33083 | 1 | 148 | C30x70 | 300 | 675 | 182.187 | 0.51411 | 1 | 148 | C30x70 | 300 | 675 | 183.6407 | 0.51821 | 1
[7 empty] | 131 | C70x30 | 700 | 275 | 197.6415 | 0.58669 | 1 | 131 | C70x30 | 700 | 275 | 199.5137 | 0.59225 | 1 | 131 | C70x30 | 700 | 275 | 101.9224 | 0.30255 | 1 | 131 | C70x30 | 700 | 275 | 102.6301 | 0.30465 | 1
[7 empty] | 142 | C30x70 | 300 | 675 | 86.7756 | 0.24487 | 1 | 142 | C30x70 | 300 | 675 | 86.9916 | 0.24548 | 1 | 142 | C30x70 | 300 | 675 | 155.2642 | 0.43814 | 1 | 142 | C30x70 | 300 | 675 | 156.9133 | 0.44279 | 1
[7 empty] | 143 | C30x70 | 300 | 675 | 58.8161 | 0.16597 | 1 | 143 | C30x70 | 300 | 675 | 59.3324 | 0.16743 | 1 | 143 | C30x70 | 300 | 675 | 152.6059 | 0.43063 | 1 | 143 | C30x70 | 300 | 675 | 153.2796 | 0.43254 | 1
[7 empty] | 130 | C70x30 | 700 | 275 | 199.4198 | 0.59197 | 1 | 130 | C70x30 | 700 | 275 | 201.2845 | 0.59751 | 1 | 130 | C70x30 | 700 | 275 | 102.5971 | 0.30456 | 1 | 130 | C70x30 | 700 | 275 | 103.1274 | 0.30613 | 1
[7 empty] | 145 | C30x70 | 300 | 675 | 113.1465 | 0.31928 | 1 | 145 | C30x70 | 300 | 675 | 113.6382 | 0.32067 | 1 | 145 | C30x70 | 300 | 675 | 180.9444 | 0.5106 | 1 | 145 | C30x70 | 300 | 675 | 182.3087 | 0.51445 | 1
[7 empty] | 146 | C30x70 | 300 | 675 | 116.6598 | 0.3292 | 1 | 146 | C30x70 | 300 | 675 | 117.3829 | 0.33124 | 1 | 146 | C30x70 | 300 | 675 | 180.8114 | 0.51023 | 1 | 146 | C30x70 | 300 | 675 | 182.385 | 0.51467 | 1
[7 empty] | 132 | C70x30 | 700 | 275 | 197.8128 | 0.5872 | 1 | 132 | C70x30 | 700 | 275 | 199.7278 | 0.59288 | 1 | 132 | C70x30 | 700 | 275 | 102.3771 | 0.3039 | 1 | 132 | C70x30 | 700 | 275 | 103.1667 | 0.30625 | 1
[7 empty] | 141 | C30x70 | 300 | 675 | 86.8092 | 0.24496 | 1 | 141 | C30x70 | 300 | 675 | 87.0068 | 0.24552 | 1 | 141 | C30x70 | 300 | 675 | 152.0392 | 0.42903 | 1 | 141 | C30x70 | 300 | 675 | 153.5204 | 0.43321 | 1
[7 empty] | 125 | C30x30 | 300 | 275 | 32.0597 | 0.22206 | 1 | 125 | C30x30 | 300 | 275 | 32.3293 | 0.22393 | 1 | 125 | C30x30 | 300 | 275 | 55.5741 | 0.38493 | 1 | 125 | C30x30 | 300 | 275 | 55.4724 | 0.38422 | 1
[7 empty] | 137 | C30x70 | 300 | 675 | 90.2796 | 0.25476 | 1 | 137 | C30x70 | 300 | 675 | 90.6999 | 0.25594 | 1 | 137 | C30x70 | 300 | 675 | 168.6363 | 0.47587 | 1 | 137 | C30x70 | 300 | 675 | 169.2755 | 0.47767 | 1
[7 empty] | 133 | C70x30 | 700 | 275 | 167.4866 | 0.49718 | 1 | 133 | C70x30 | 700 | 275 | 169.3355 | 0.50267 | 1 | 133 | C70x30 | 700 | 275 | 90.3585 | 0.26823 | 1 | 133 | C70x30 | 700 | 275 | 90.5017 | 0.26865 | 1
[7 empty] | 134 | C70x30 | 700 | 275 | 166.8614 | 0.49532 | 1 | 134 | C70x30 | 700 | 275 | 168.5643 | 0.50038 | 1 | 134 | C70x30 | 700 | 275 | 90.3247 | 0.26813 | 1 | 134 | C70x30 | 700 | 275 | 90.4856 | 0.2686 | 1
[7 empty] | 138 | C30x70 | 300 | 675 | 85.9347 | 0.2425 | 1 | 138 | C30x70 | 300 | 675 | 86.3237 | 0.24359 | 1 | 138 | C30x70 | 300 | 675 | 168.3559 | 0.47508 | 1 | 138 | C30x70 | 300 | 675 | 169.3497 | 0.47788 | 1
[7 empty] | 126 | C30x30 | 300 | 275 | 49.2751 | 0.3413 | 1 | 126 | C30x30 | 300 | 275 | 49.3466 | 0.34179 | 1 | 126 | C30x30 | 300 | 275 | 55.4263 | 0.38391 | 1 | 126 | C30x30 | 300 | 275 | 55.5047 | 0.38445 | 1
[7 empty] | 3 | C30x30 | 300 | 275 | 41.9762 | 0.29074 | 1 | 3 | C30x30 | 300 | 275 | 42.9213 | 0.29729 | 1 | 3 | C30x30 | 300 | 275 | 36.6242 | 0.25367 | 1 | 3 | C30x30 | 300 | 275 | 37.698 | 0.26111 | 1
[7 empty] | 15 | C30x70 | 300 | 675 | 94.964 | 0.26798 | 1 | 15 | C30x70 | 300 | 675 | 97.3177 | 0.27462 | 1 | 15 | C30x70 | 300 | 675 | 89.859 | 0.25357 | 1 | 15 | C30x70 | 300 | 675 | 92.7531 | 0.26174 | 1
[7 empty] | 11 | C70x30 | 700 | 275 | 153.6232 | 0.45602 | 1 | 11 | C70x30 | 700 | 275 | 158.4976 | 0.47049 | 1 | 11 | C70x30 | 700 | 275 | 51.589 | 0.15314 | 1 | 11 | C70x30 | 700 | 275 | 53.5712 | 0.15902 | 1
[7 empty] | 12 | C70x30 | 700 | 275 | 154.8399 | 0.45964 | 1 | 12 | C70x30 | 700 | 275 | 158.9827 | 0.47193 | 1 | 12 | C70x30 | 700 | 275 | 51.5549 | 0.15304 | 1 | 12 | C70x30 | 700 | 275 | 53.5889 | 0.15908 | 1
[7 empty] | 16 | C30x70 | 300 | 675 | 93.3945 | 0.26355 | 1 | 16 | C30x70 | 300 | 675 | 95.5879 | 0.26974 | 1 | 16 | C30x70 | 300 | 675 | 89.9068 | 0.25371 | 1 | 16 | C30x70 | 300 | 675 | 92.8023 | 0.26188 | 1
[7 empty] | 4 | C30x30 | 300 | 275 | 62.3773 | 0.43205 | 1 | 4 | C30x30 | 300 | 275 | 63.6391 | 0.44079 | 1 | 4 | C30x30 | 300 | 275 | 36.4347 | 0.25236 | 1 | 4 | C30x30 | 300 | 275 | 37.583 | 0.26032 | 1
[7 empty] | 20 | C30x70 | 300 | 675 | 68.0551 | 0.19204 | 1 | 20 | C30x70 | 300 | 675 | 70.5918 | 0.1992 | 1 | 20 | C30x70 | 300 | 675 | 144.1047 | 0.40664 | 1 | 20 | C30x70 | 300 | 675 | 147.0348 | 0.41491 | 1
[7 empty] | 5 | C70x30 | 700 | 275 | 210.0817 | 0.62362 | 1 | 5 | C70x30 | 700 | 275 | 213.4404 | 0.63359 | 1 | 5 | C70x30 | 700 | 275 | 109.2912 | 0.32443 | 1 | 5 | C70x30 | 700 | 275 | 110.825 | 0.32898 | 1
[7 empty] | 23 | C30x70 | 300 | 675 | 120.597 | 0.34031 | 1 | 23 | C30x70 | 300 | 675 | 122.8668 | 0.34671 | 1 | 23 | C30x70 | 300 | 675 | 194.6339 | 0.54923 | 1 | 23 | C30x70 | 300 | 675 | 197.4648 | 0.55722 | 1
[7 empty] | 24 | C30x70 | 300 | 675 | 121.5767 | 0.34307 | 1 | 24 | C30x70 | 300 | 675 | 124.1912 | 0.35045 | 1 | 24 | C30x70 | 300 | 675 | 194.5785 | 0.54908 | 1 | 24 | C30x70 | 300 | 675 | 197.4483 | 0.55717 | 1
[7 empty] | 7 | C70x30 | 700 | 275 | 206.3897 | 0.61266 | 1 | 7 | C70x30 | 700 | 275 | 209.9932 | 0.62336 | 1 | 7 | C70x30 | 700 | 275 | 109.0344 | 0.32366 | 1 | 7 | C70x30 | 700 | 275 | 111.0028 | 0.32951 | 1
[7 empty] | 18 | C30x70 | 300 | 675 | 101.9612 | 0.28772 | 1 | 18 | C30x70 | 300 | 675 | 103.8868 | 0.29315 | 1 | 18 | C30x70 | 300 | 675 | 143.951 | 0.40621 | 1 | 18 | C30x70 | 300 | 675 | 147.1623 | 0.41527 | 1
[7 empty] | 19 | C30x70 | 300 | 675 | 68.1032 | 0.19218 | 1 | 19 | C30x70 | 300 | 675 | 70.3743 | 0.19859 | 1 | 19 | C30x70 | 300 | 675 | 143.405 | 0.40467 | 1 | 19 | C30x70 | 300 | 675 | 146.4008 | 0.41312 | 1
[7 empty] | 6 | C70x30 | 700 | 275 | 210.0907 | 0.62365 | 1 | 6 | C70x30 | 700 | 275 | 213.4192 | 0.63353 | 1 | 6 | C70x30 | 700 | 275 | 109.2197 | 0.32421 | 1 | 6 | C70x30 | 700 | 275 | 110.1378 | 0.32694 | 1
[7 empty] | 21 | C30x70 | 300 | 675 | 120.6519 | 0.34046 | 1 | 21 | C30x70 | 300 | 675 | 122.924 | 0.34688 | 1 | 21 | C30x70 | 300 | 675 | 194.2303 | 0.54809 | 1 | 21 | C30x70 | 300 | 675 | 197.2113 | 0.5565 | 1
[7 empty] | 22 | C30x70 | 300 | 675 | 121.636 | 0.34324 | 1 | 22 | C30x70 | 300 | 675 | 124.2402 | 0.35059 | 1 | 22 | C30x70 | 300 | 675 | 194.172 | 0.54793 | 1 | 22 | C30x70 | 300 | 675 | 197.2077 | 0.55649 | 1
[7 empty] | 8 | C70x30 | 700 | 275 | 206.402 | 0.6127 | 1 | 8 | C70x30 | 700 | 275 | 210.0382 | 0.62349 | 1 | 8 | C70x30 | 700 | 275 | 108.9624 | 0.32345 | 1 | 8 | C70x30 | 700 | 275 | 110.1661 | 0.32702 | 1
[7 empty] | 17 | C30x70 | 300 | 675 | 102.0064 | 0.28785 | 1 | 17 | C30x70 | 300 | 675 | 103.9724 | 0.2934 | 1 | 17 | C30x70 | 300 | 675 | 143.3724 | 0.40458 | 1 | 17 | C30x70 | 300 | 675 | 146.2037 | 0.41257 | 1
[7 empty] | 1 | C30x30 | 300 | 275 | 42.0314 | 0.29113 | 1 | 1 | C30x30 | 300 | 275 | 42.8368 | 0.29671 | 1 | 1 | C30x30 | 300 | 275 | 60.8929 | 0.42177 | 1 | 1 | C30x30 | 300 | 275 | 61.9827 | 0.42932 | 1
[7 empty] | 13 | C30x70 | 300 | 675 | 95.1497 | 0.2685 | 1 | 13 | C30x70 | 300 | 675 | 97.6301 | 0.2755 | 1 | 13 | C30x70 | 300 | 675 | 168.3206 | 0.47498 | 1 | 13 | C30x70 | 300 | 675 | 171.452 | 0.48382 | 1
[7 empty] | 9 | C70x30 | 700 | 275 | 153.6606 | 0.45614 | 1 | 9 | C70x30 | 700 | 275 | 157.8131 | 0.46846 | 1 | 9 | C70x30 | 700 | 275 | 95.4756 | 0.28342 | 1 | 9 | C70x30 | 700 | 275 | 97.294 | 0.28881 | 1
[7 empty] | 10 | C70x30 | 700 | 275 | 154.8515 | 0.45967 | 1 | 10 | C70x30 | 700 | 275 | 159.3929 | 0.47315 | 1 | 10 | C70x30 | 700 | 275 | 95.4297 | 0.28328 | 1 | 10 | C70x30 | 700 | 275 | 97.3132 | 0.28887 | 1
[7 empty] | 14 | C30x70 | 300 | 675 | 93.5528 | 0.26399 | 1 | 14 | C30x70 | 300 | 675 | 95.9313 | 0.27071 | 1 | 14 | C30x70 | 300 | 675 | 168.2972 | 0.47491 | 1 | 14 | C30x70 | 300 | 675 | 171.5607 | 0.48412 | 1
[7 empty] | 2 | C30x30 | 300 | 275 | 62.4917 | 0.43284 | 1 | 2 | C30x30 | 300 | 275 | 63.8269 | 0.44209 | 1 | 2 | C30x30 | 300 | 275 | 60.7296 | 0.42064 | 1 | 2 | C30x30 | 300 | 275 | 62.0483 | 0.42977 | 1

## Hasar Seviyeleri (DD2)
Sabit Tek Modlu İtme Analizi (+X) | [11 empty] | Adaptive Tek Modlu İtme Analizi (+X) | [11 empty] | Sabit Tek Modlu İtme Analizi (+Y) | [11 empty] | Adaptive Tek Modlu İtme Analizi (+Y)
Kat | Eleman No | Kesit | İtme Analizi | Mafsal İsmi | Mafsal Konumu | Analiz Adımı | Beton |  | Donatı |  | Hasar Seviyesi | Kat | Eleman No | Kesit | İtme Analizi | Mafsal İsmi | Mafsal Konumu | Analiz Adımı | Beton |  | Donatı |  | Hasar Seviyesi | Kat | Eleman No | Kesit | İtme Analizi | Mafsal İsmi | Mafsal Konumu | Analiz Adımı | Beton |  | Donatı |  | Hasar Seviyesi | Kat | Eleman No | Kesit | İtme Analizi | Mafsal İsmi | Mafsal Konumu | Analiz Adımı | Beton |  | Donatı |  | Hasar Seviyesi
[7 empty] | Fiber No | Birim Şekil Değiştirme (εc) | Fiber No | Birim Şekil Değiştirme (εs) | [8 empty] | Fiber No | Birim Şekil Değiştirme (εc) | Fiber No | Birim Şekil Değiştirme (εs) | [8 empty] | Fiber No | Birim Şekil Değiştirme (εc) | Fiber No | Birim Şekil Değiştirme (εs) | [8 empty] | Fiber No | Birim Şekil Değiştirme (εc) | Fiber No | Birim Şekil Değiştirme (εs)
Story5 | 189 | C30x30 | Pushover_PX | C1H7 | Alt Uç | 60 | 14 | -0.000243 | 3 | 0.000241 | SH | Story5 | 189 | C30x30 | AdaptivePushover_PX-12 | C1H7 | Alt Uç | 10 | 14 | -0.000248 | 3 | 0.000245 | SH | Story5 | 189 | C30x30 | Pushover_PY | C1H7 | Alt Uç | 60 | 14 | -0.000215 | 3 | 0.000183 | SH | Story5 | 189 | C30x30 | AdaptivePushover_PY-12 | C1H7 | Alt Uç | 10 | 14 | -0.000219 | 3 | 0.000188 | SH
Story5 | 189 | C30x30 | Pushover_PX | C1H8 | Üst Uç | 60 | 16 | -0.000288 | 6 | 0.000242 | SH | Story5 | 189 | C30x30 | AdaptivePushover_PX-12 | C1H8 | Üst Uç | 10 | 16 | -0.000282 | 6 | 0.000236 | SH | Story5 | 189 | C30x30 | Pushover_PY | C1H8 | Üst Uç | 60 | 9 | -0.000162 | 6 | -0.000137 | SH | Story5 | 189 | C30x30 | AdaptivePushover_PY-12 | C1H8 | Üst Uç | 10 | 9 | -0.000158 | 6 | -0.000133 | SH
Story5 | 201 | C30x70 | Pushover_PX | C2H7 | Alt Uç | 60 | 15 | -0.00022 | 6 | -0.000199 | SH | Story5 | 201 | C30x70 | AdaptivePushover_PX-12 | C2H7 | Alt Uç | 10 | 15 | -0.000215 | 6 | -0.000194 | SH | Story5 | 201 | C30x70 | Pushover_PY | C2H7 | Alt Uç | 60 | 15 | -0.000262 | 1 | 0.000311 | SH | Story5 | 201 | C30x70 | AdaptivePushover_PY-12 | C2H7 | Alt Uç | 10 | 15 | -0.000265 | 1 | 0.000315 | SH
Story5 | 201 | C30x70 | Pushover_PX | C2H8 | Üst Uç | 60 | 22 | -0.00039 | 6 | 0.000383 | SH | Story5 | 201 | C30x70 | AdaptivePushover_PX-12 | C2H8 | Üst Uç | 10 | 22 | -0.000381 | 6 | 0.000368 | SH | Story5 | 201 | C30x70 | Pushover_PY | C2H8 | Üst Uç | 60 | 20 | -4.6e-05 | 4 | -4.6e-05 | SH | Story5 | 201 | C30x70 | AdaptivePushover_PY-12 | C2H8 | Üst Uç | 10 | 20 | -4.5e-05 | 4 | -4.4e-05 | SH
Story5 | 197 | C70x30 | Pushover_PX | C3H7 | Alt Uç | 60 | 20 | -0.000359 | 6 | 0.000332 | SH | Story5 | 197 | C70x30 | AdaptivePushover_PX-12 | C3H7 | Alt Uç | 10 | 20 | -0.000361 | 6 | 0.000335 | SH | Story5 | 197 | C70x30 | Pushover_PY | C3H7 | Alt Uç | 60 | 20 | -0.0001 | 7 | -8.4e-05 | SH | Story5 | 197 | C70x30 | AdaptivePushover_PY-12 | C3H7 | Alt Uç | 10 | 20 | -0.000103 | 7 | -8.7e-05 | SH
Story5 | 197 | C70x30 | Pushover_PX | C3H8 | Üst Uç | 60 | 22 | -0.000398 | 12 | 0.000403 | SH | Story5 | 197 | C70x30 | AdaptivePushover_PX-12 | C3H8 | Üst Uç | 10 | 22 | -0.000393 | 12 | 0.000396 | SH | Story5 | 197 | C70x30 | Pushover_PY | C3H8 | Üst Uç | 60 | 15 | -2.7e-05 | 11 | -2.4e-05 | SH | Story5 | 197 | C70x30 | AdaptivePushover_PY-12 | C3H8 | Üst Uç | 10 | 15 | -2.5e-05 | 12 | -2.3e-05 | SH
Story5 | 198 | C70x30 | Pushover_PX | C4H7 | Alt Uç | 60 | 20 | -0.000363 | 6 | 0.000336 | SH | Story5 | 198 | C70x30 | AdaptivePushover_PX-12 | C4H7 | Alt Uç | 10 | 20 | -0.000365 | 6 | 0.00034 | SH | Story5 | 198 | C70x30 | Pushover_PY | C4H7 | Alt Uç | 60 | 15 | -9.9e-05 | 12 | -8.4e-05 | SH | Story5 | 198 | C70x30 | AdaptivePushover_PY-12 | C4H7 | Alt Uç | 10 | 15 | -0.000102 | 12 | -8.6e-05 | SH
Story5 | 198 | C70x30 | Pushover_PX | C4H8 | Üst Uç | 60 | 22 | -0.000387 | 12 | 0.000383 | SH | Story5 | 198 | C70x30 | AdaptivePushover_PX-12 | C4H8 | Üst Uç | 10 | 22 | -0.000382 | 12 | 0.000374 | SH | Story5 | 198 | C70x30 | Pushover_PY | C4H8 | Üst Uç | 60 | 18 | -2.6e-05 | 7 | -2.4e-05 | SH | Story5 | 198 | C70x30 | AdaptivePushover_PY-12 | C4H8 | Üst Uç | 10 | 20 | -2.5e-05 | 7 | -2.3e-05 | SH
Story5 | 202 | C30x70 | Pushover_PX | C5H7 | Alt Uç | 60 | 15 | -0.000193 | 6 | -0.000178 | SH | Story5 | 202 | C30x70 | AdaptivePushover_PX-12 | C5H7 | Alt Uç | 10 | 15 | -0.000188 | 6 | -0.000174 | SH | Story5 | 202 | C30x70 | Pushover_PY | C5H7 | Alt Uç | 60 | 20 | -0.00027 | 3 | 0.000324 | SH | Story5 | 202 | C30x70 | AdaptivePushover_PY-12 | C5H7 | Alt Uç | 10 | 20 | -0.000274 | 3 | 0.000333 | SH
Story5 | 202 | C30x70 | Pushover_PX | C5H8 | Üst Uç | 60 | 22 | -0.000345 | 6 | 0.000313 | SH | Story5 | 202 | C30x70 | AdaptivePushover_PX-12 | C5H8 | Üst Uç | 10 | 22 | -0.000338 | 6 | 0.000304 | SH | Story5 | 202 | C30x70 | Pushover_PY | C5H8 | Üst Uç | 60 | 15 | -4.7e-05 | 6 | -4.7e-05 | SH | Story5 | 202 | C30x70 | AdaptivePushover_PY-12 | C5H8 | Üst Uç | 10 | 15 | -4.6e-05 | 5 | -4.5e-05 | SH
Story5 | 190 | C30x30 | Pushover_PX | C6H7 | Alt Uç | 60 | 9 | -0.000773 | 1 | 0.000922 | SH | Story5 | 190 | C30x30 | AdaptivePushover_PX-12 | C6H7 | Alt Uç | 10 | 9 | -0.000759 | 1 | 0.000882 | SH | Story5 | 190 | C30x30 | Pushover_PY | C6H7 | Alt Uç | 60 | 9 | -0.000227 | 1 | 0.000204 | SH | Story5 | 190 | C30x30 | AdaptivePushover_PY-12 | C6H7 | Alt Uç | 10 | 9 | -0.000231 | 1 | 0.000208 | SH
Story5 | 190 | C30x30 | Pushover_PX | C6H8 | Üst Uç | 60 | 16 | -0.000899 | 6 | 0.001419 | SH | Story5 | 190 | C30x30 | AdaptivePushover_PX-12 | C6H8 | Üst Uç | 10 | 16 | -0.000883 | 6 | 0.001379 | SH | Story5 | 190 | C30x30 | Pushover_PY | C6H8 | Üst Uç | 60 | 14 | -0.000162 | 4 | -0.000136 | SH | Story5 | 190 | C30x30 | AdaptivePushover_PY-12 | C6H8 | Üst Uç | 10 | 14 | -0.000159 | 4 | -0.000134 | SH
Story5 | 206 | C30x70 | Pushover_PX | C7H7 | Alt Uç | 60 | 22 | -5.9e-05 | 1 | -5.2e-05 | SH | Story5 | 206 | C30x70 | AdaptivePushover_PX-12 | C7H7 | Alt Uç | 10 | 22 | -6.2e-05 | 1 | -5.4e-05 | SH | Story5 | 206 | C30x70 | Pushover_PY | C7H7 | Alt Uç | 60 | 20 | -0.000208 | 4 | -0.000188 | SH | Story5 | 206 | C30x70 | AdaptivePushover_PY-12 | C7H7 | Alt Uç | 10 | 20 | -0.00021 | 4 | -0.00019 | SH
Story5 | 206 | C30x70 | Pushover_PX | C7H8 | Üst Uç | 60 | 20 | -9e-05 | 4 | -7.6e-05 | SH | Story5 | 206 | C30x70 | AdaptivePushover_PX-12 | C7H8 | Üst Uç | 10 | 20 | -8.7e-05 | 4 | -7.4e-05 | SH | Story5 | 206 | C30x70 | Pushover_PY | C7H8 | Üst Uç | 60 | 15 | -0.000328 | 6 | -0.000304 | SH | Story5 | 206 | C30x70 | AdaptivePushover_PY-12 | C7H8 | Üst Uç | 10 | 15 | -0.000324 | 6 | -0.000299 | SH
Story5 | 191 | C70x30 | Pushover_PX | C8H7 | Alt Uç | 60 | 21 | -0.000134 | 1 | -0.000134 | SH | Story5 | 191 | C70x30 | AdaptivePushover_PX-12 | C8H7 | Alt Uç | 10 | 22 | -0.000136 | 1 | -0.000136 | SH | Story5 | 191 | C70x30 | Pushover_PY | C8H7 | Alt Uç | 60 | 22 | -0.000256 | 1 | -0.000214 | SH | Story5 | 191 | C70x30 | AdaptivePushover_PY-12 | C8H7 | Alt Uç | 10 | 19 | -0.000249 | 1 | -0.000208 | SH
Story5 | 191 | C70x30 | Pushover_PX | C8H8 | Üst Uç | 60 | 20 | -0.000222 | 7 | -0.000222 | SH | Story5 | 191 | C70x30 | AdaptivePushover_PX-12 | C8H8 | Üst Uç | 10 | 20 | -0.000218 | 7 | -0.000219 | SH | Story5 | 191 | C70x30 | Pushover_PY | C8H8 | Üst Uç | 60 | 20 | -0.000338 | 5 | 0.000328 | SH | Story5 | 191 | C70x30 | AdaptivePushover_PY-12 | C8H8 | Üst Uç | 10 | 20 | -0.000331 | 5 | 0.000313 | SH
Story5 | 209 | C30x70 | Pushover_PX | C9H7 | Alt Uç | 60 | 15 | -0.000222 | 6 | -0.000188 | SH | Story5 | 209 | C30x70 | AdaptivePushover_PX-12 | C9H7 | Alt Uç | 10 | 15 | -0.000215 | 6 | -0.000182 | SH | Story5 | 209 | C30x70 | Pushover_PY | C9H7 | Alt Uç | 60 | 15 | -8e-05 | 6 | -7.9e-05 | SH | Story5 | 209 | C30x70 | AdaptivePushover_PY-12 | C9H7 | Alt Uç | 10 | 15 | -8.3e-05 | 6 | -8.2e-05 | SH
Story5 | 209 | C30x70 | Pushover_PX | C9H8 | Üst Uç | 60 | 20 | -0.000357 | 3 | 0.000359 | SH | Story5 | 209 | C30x70 | AdaptivePushover_PX-12 | C9H8 | Üst Uç | 10 | 20 | -0.000346 | 3 | 0.000339 | SH | Story5 | 209 | C30x70 | Pushover_PY | C9H8 | Üst Uç | 60 | 20 | -0.000253 | 4 | -0.000253 | SH | Story5 | 209 | C30x70 | AdaptivePushover_PY-12 | C9H8 | Üst Uç | 10 | 20 | -0.000248 | 4 | -0.000247 | SH
Story5 | 210 | C30x70 | Pushover_PX | C10H7 | Alt Uç | 60 | 15 | -0.000237 | 6 | -0.000199 | SH | Story5 | 210 | C30x70 | AdaptivePushover_PX-12 | C10H7 | Alt Uç | 10 | 15 | -0.000231 | 6 | -0.000194 | SH | Story5 | 210 | C30x70 | Pushover_PY | C10H7 | Alt Uç | 60 | 20 | -8e-05 | 4 | -8e-05 | SH | Story5 | 210 | C30x70 | AdaptivePushover_PY-12 | C10H7 | Alt Uç | 10 | 20 | -8.3e-05 | 4 | -8.3e-05 | SH
Story5 | 210 | C30x70 | Pushover_PX | C10H8 | Üst Uç | 60 | 20 | -0.000377 | 3 | 0.000406 | SH | Story5 | 210 | C30x70 | AdaptivePushover_PX-12 | C10H8 | Üst Uç | 10 | 20 | -0.000368 | 3 | 0.000388 | SH | Story5 | 210 | C30x70 | Pushover_PY | C10H8 | Üst Uç | 60 | 15 | -0.000252 | 6 | -0.000252 | SH | Story5 | 210 | C30x70 | AdaptivePushover_PY-12 | C10H8 | Üst Uç | 10 | 15 | -0.000247 | 6 | -0.000247 | SH
Story5 | 193 | C70x30 | Pushover_PX | C11H7 | Alt Uç | 60 | 22 | -0.000141 | 1 | -0.000141 | SH | Story5 | 193 | C70x30 | AdaptivePushover_PX-12 | C11H7 | Alt Uç | 10 | 22 | -0.000143 | 1 | -0.000142 | SH | Story5 | 193 | C70x30 | Pushover_PY | C11H7 | Alt Uç | 60 | 22 | -0.00026 | 1 | -0.000216 | SH | Story5 | 193 | C70x30 | AdaptivePushover_PY-12 | C11H7 | Alt Uç | 10 | 22 | -0.000252 | 1 | -0.000211 | SH
Story5 | 193 | C70x30 | Pushover_PX | C11H8 | Üst Uç | 60 | 22 | -0.000216 | 1 | -0.000216 | SH | Story5 | 193 | C70x30 | AdaptivePushover_PX-12 | C11H8 | Üst Uç | 10 | 22 | -0.000213 | 1 | -0.000213 | SH | Story5 | 193 | C70x30 | Pushover_PY | C11H8 | Üst Uç | 60 | 20 | -0.000328 | 6 | 0.00031 | SH | Story5 | 193 | C70x30 | AdaptivePushover_PY-12 | C11H8 | Üst Uç | 10 | 20 | -0.000321 | 6 | 0.000298 | SH
Story5 | 204 | C30x70 | Pushover_PX | C12H7 | Alt Uç | 60 | 17 | -0.000183 | 3 | -0.000155 | SH | Story5 | 204 | C30x70 | AdaptivePushover_PX-12 | C12H7 | Alt Uç | 10 | 17 | -0.000179 | 3 | -0.000152 | SH | Story5 | 204 | C30x70 | Pushover_PY | C12H7 | Alt Uç | 60 | 15 | -0.000207 | 6 | -0.000187 | SH | Story5 | 204 | C30x70 | AdaptivePushover_PY-12 | C12H7 | Alt Uç | 10 | 15 | -0.00021 | 6 | -0.00019 | SH
Story5 | 204 | C30x70 | Pushover_PX | C12H8 | Üst Uç | 60 | 20 | -0.000372 | 6 | 0.000441 | SH | Story5 | 204 | C30x70 | AdaptivePushover_PX-12 | C12H8 | Üst Uç | 10 | 20 | -0.000364 | 3 | 0.000425 | SH | Story5 | 204 | C30x70 | Pushover_PY | C12H8 | Üst Uç | 60 | 20 | -0.000308 | 4 | -0.000286 | SH | Story5 | 204 | C30x70 | AdaptivePushover_PY-12 | C12H8 | Üst Uç | 10 | 20 | -0.000305 | 4 | -0.000283 | SH
Story5 | 205 | C30x70 | Pushover_PX | C13H7 | Alt Uç | 60 | 20 | -5.9e-05 | 4 | -5.1e-05 | SH | Story5 | 205 | C30x70 | AdaptivePushover_PX-12 | C13H7 | Alt Uç | 10 | 20 | -6.1e-05 | 4 | -5.3e-05 | SH | Story5 | 205 | C30x70 | Pushover_PY | C13H7 | Alt Uç | 60 | 20 | -0.000216 | 4 | -0.000197 | SH | Story5 | 205 | C30x70 | AdaptivePushover_PY-12 | C13H7 | Alt Uç | 10 | 20 | -0.000219 | 4 | -0.0002 | SH
Story5 | 205 | C30x70 | Pushover_PX | C13H8 | Üst Uç | 60 | 22 | -9e-05 | 1 | -7.6e-05 | SH | Story5 | 205 | C30x70 | AdaptivePushover_PX-12 | C13H8 | Üst Uç | 10 | 22 | -8.7e-05 | 1 | -7.4e-05 | SH | Story5 | 205 | C30x70 | Pushover_PY | C13H8 | Üst Uç | 60 | 15 | -0.000303 | 6 | -0.000281 | SH | Story5 | 205 | C30x70 | AdaptivePushover_PY-12 | C13H8 | Üst Uç | 10 | 15 | -0.000299 | 6 | -0.000277 | SH
Story5 | 192 | C70x30 | Pushover_PX | C14H7 | Alt Uç | 60 | 20 | -0.000133 | 1 | -0.000134 | SH | Story5 | 192 | C70x30 | AdaptivePushover_PX-12 | C14H7 | Alt Uç | 10 | 20 | -0.000136 | 7 | -0.000136 | SH | Story5 | 192 | C70x30 | Pushover_PY | C14H7 | Alt Uç | 60 | 17 | -0.000262 | 1 | -0.000217 | SH | Story5 | 192 | C70x30 | AdaptivePushover_PY-12 | C14H7 | Alt Uç | 10 | 17 | -0.000255 | 6 | -0.000213 | SH
Story5 | 192 | C70x30 | Pushover_PX | C14H8 | Üst Uç | 60 | 22 | -0.000222 | 1 | -0.000222 | SH | Story5 | 192 | C70x30 | AdaptivePushover_PX-12 | C14H8 | Üst Uç | 10 | 22 | -0.000219 | 1 | -0.000219 | SH | Story5 | 192 | C70x30 | Pushover_PY | C14H8 | Üst Uç | 60 | 20 | -0.000335 | 6 | 0.000323 | SH | Story5 | 192 | C70x30 | AdaptivePushover_PY-12 | C14H8 | Üst Uç | 10 | 20 | -0.000327 | 6 | 0.000308 | SH
Story5 | 207 | C30x70 | Pushover_PX | C15H7 | Alt Uç | 60 | 17 | -0.000223 | 3 | -0.000188 | SH | Story5 | 207 | C30x70 | AdaptivePushover_PX-12 | C15H7 | Alt Uç | 10 | 17 | -0.000216 | 3 | -0.000183 | SH | Story5 | 207 | C30x70 | Pushover_PY | C15H7 | Alt Uç | 60 | 15 | -8.2e-05 | 6 | -8.3e-05 | SH | Story5 | 207 | C30x70 | AdaptivePushover_PY-12 | C15H7 | Alt Uç | 10 | 15 | -8.5e-05 | 4 | -8.5e-05 | SH
Story5 | 207 | C30x70 | Pushover_PX | C15H8 | Üst Uç | 60 | 22 | -0.000357 | 6 | 0.00036 | SH | Story5 | 207 | C30x70 | AdaptivePushover_PX-12 | C15H8 | Üst Uç | 10 | 22 | -0.000347 | 6 | 0.00034 | SH | Story5 | 207 | C30x70 | Pushover_PY | C15H8 | Üst Uç | 60 | 20 | -0.000225 | 4 | -0.000225 | SH | Story5 | 207 | C30x70 | AdaptivePushover_PY-12 | C15H8 | Üst Uç | 10 | 20 | -0.000221 | 4 | -0.000222 | SH
Story5 | 208 | C30x70 | Pushover_PX | C16H7 | Alt Uç | 60 | 15 | -0.000238 | 3 | -0.000199 | SH | Story5 | 208 | C30x70 | AdaptivePushover_PX-12 | C16H7 | Alt Uç | 10 | 17 | -0.000232 | 3 | -0.000194 | SH | Story5 | 208 | C30x70 | Pushover_PY | C16H7 | Alt Uç | 60 | 15 | -8.3e-05 | 5 | -8.3e-05 | SH | Story5 | 208 | C30x70 | AdaptivePushover_PY-12 | C16H7 | Alt Uç | 10 | 15 | -8.5e-05 | 4 | -8.6e-05 | SH
Story5 | 208 | C30x70 | Pushover_PX | C16H8 | Üst Uç | 60 | 22 | -0.000379 | 6 | 0.000408 | SH | Story5 | 208 | C30x70 | AdaptivePushover_PX-12 | C16H8 | Üst Uç | 10 | 22 | -0.00037 | 6 | 0.000392 | SH | Story5 | 208 | C30x70 | Pushover_PY | C16H8 | Üst Uç | 60 | 15 | -0.000224 | 5 | -0.000224 | SH | Story5 | 208 | C30x70 | AdaptivePushover_PY-12 | C16H8 | Üst Uç | 10 | 15 | -0.000222 | 6 | -0.000222 | SH
Story5 | 194 | C70x30 | Pushover_PX | C17H7 | Alt Uç | 60 | 20 | -0.000139 | 7 | -0.000139 | SH | Story5 | 194 | C70x30 | AdaptivePushover_PX-12 | C17H7 | Alt Uç | 10 | 20 | -0.000141 | 7 | -0.000141 | SH | Story5 | 194 | C70x30 | Pushover_PY | C17H7 | Alt Uç | 60 | 17 | -0.00026 | 1 | -0.000216 | SH | Story5 | 194 | C70x30 | AdaptivePushover_PY-12 | C17H7 | Alt Uç | 10 | 17 | -0.000253 | 1 | -0.000211 | SH
Story5 | 194 | C70x30 | Pushover_PX | C17H8 | Üst Uç | 60 | 22 | -0.000219 | 1 | -0.000218 | SH | Story5 | 194 | C70x30 | AdaptivePushover_PX-12 | C17H8 | Üst Uç | 10 | 22 | -0.000216 | 1 | -0.000215 | SH | Story5 | 194 | C70x30 | Pushover_PY | C17H8 | Üst Uç | 60 | 15 | -0.000333 | 1 | 0.00032 | SH | Story5 | 194 | C70x30 | AdaptivePushover_PY-12 | C17H8 | Üst Uç | 10 | 15 | -0.000328 | 1 | 0.000309 | SH
Story5 | 203 | C30x70 | Pushover_PX | C18H7 | Alt Uç | 60 | 15 | -0.00018 | 6 | -0.000152 | SH | Story5 | 203 | C30x70 | AdaptivePushover_PX-12 | C18H7 | Alt Uç | 10 | 15 | -0.000176 | 6 | -0.000149 | SH | Story5 | 203 | C30x70 | Pushover_PY | C18H7 | Alt Uç | 60 | 15 | -0.000218 | 6 | -0.000199 | SH | Story5 | 203 | C30x70 | AdaptivePushover_PY-12 | C18H7 | Alt Uç | 10 | 15 | -0.000221 | 6 | -0.000202 | SH
Story5 | 203 | C30x70 | Pushover_PX | C18H8 | Üst Uç | 60 | 22 | -0.000389 | 6 | 0.000463 | SH | Story5 | 203 | C30x70 | AdaptivePushover_PX-12 | C18H8 | Üst Uç | 10 | 22 | -0.000382 | 6 | 0.00045 | SH | Story5 | 203 | C30x70 | Pushover_PY | C18H8 | Üst Uç | 60 | 20 | -0.000302 | 4 | -0.000279 | SH | Story5 | 203 | C30x70 | AdaptivePushover_PY-12 | C18H8 | Üst Uç | 10 | 20 | -0.000299 | 4 | -0.000276 | SH
Story5 | 187 | C30x30 | Pushover_PX | C19H7 | Alt Uç | 60 | 16 | -0.000243 | 6 | 0.000242 | SH | Story5 | 187 | C30x30 | AdaptivePushover_PX-12 | C19H7 | Alt Uç | 10 | 16 | -0.000247 | 6 | 0.000245 | SH | Story5 | 187 | C30x30 | Pushover_PY | C19H7 | Alt Uç | 60 | 16 | -0.000841 | 6 | 0.001424 | SH | Story5 | 187 | C30x30 | AdaptivePushover_PY-12 | C19H7 | Alt Uç | 10 | 16 | -0.000831 | 6 | 0.001397 | SH
Story5 | 187 | C30x30 | Pushover_PX | C19H8 | Üst Uç | 60 | 14 | -0.000291 | 3 | 0.000246 | SH | Story5 | 187 | C30x30 | AdaptivePushover_PX-12 | C19H8 | Üst Uç | 10 | 14 | -0.000284 | 3 | 0.000238 | SH | Story5 | 187 | C30x30 | Pushover_PY | C19H8 | Üst Uç | 60 | 9 | -0.000878 | 1 | 0.001776 | SH | Story5 | 187 | C30x30 | AdaptivePushover_PY-12 | C19H8 | Üst Uç | 10 | 9 | -0.000874 | 1 | 0.001748 | SH
Story5 | 199 | C30x70 | Pushover_PX | C20H7 | Alt Uç | 60 | 17 | -0.000222 | 3 | -0.000201 | SH | Story5 | 199 | C30x70 | AdaptivePushover_PX-12 | C20H7 | Alt Uç | 10 | 17 | -0.000217 | 3 | -0.000196 | SH | Story5 | 199 | C30x70 | Pushover_PY | C20H7 | Alt Uç | 60 | 15 | -5.7e-05 | 6 | -5.6e-05 | SH | Story5 | 199 | C30x70 | AdaptivePushover_PY-12 | C20H7 | Alt Uç | 10 | 15 | -5.8e-05 | 6 | -5.7e-05 | SH
Story5 | 199 | C30x70 | Pushover_PX | C20H8 | Üst Uç | 60 | 20 | -0.000393 | 3 | 0.000388 | SH | Story5 | 199 | C30x70 | AdaptivePushover_PX-12 | C20H8 | Üst Uç | 10 | 20 | -0.000383 | 3 | 0.000371 | SH | Story5 | 199 | C30x70 | Pushover_PY | C20H8 | Üst Uç | 60 | 20 | -0.000323 | 3 | 0.0004 | SH | Story5 | 199 | C30x70 | AdaptivePushover_PY-12 | C20H8 | Üst Uç | 10 | 20 | -0.000318 | 3 | 0.000391 | SH
Story5 | 195 | C70x30 | Pushover_PX | C21H7 | Alt Uç | 60 | 22 | -0.000358 | 12 | 0.000331 | SH | Story5 | 195 | C70x30 | AdaptivePushover_PX-12 | C21H7 | Alt Uç | 10 | 22 | -0.00036 | 12 | 0.000334 | SH | Story5 | 195 | C70x30 | Pushover_PY | C21H7 | Alt Uç | 60 | 22 | -0.000303 | 12 | 0.000307 | SH | Story5 | 195 | C70x30 | AdaptivePushover_PY-12 | C21H7 | Alt Uç | 10 | 22 | -0.000297 | 11 | 0.000295 | SH
Story5 | 195 | C70x30 | Pushover_PX | C21H8 | Üst Uç | 60 | 20 | -0.000399 | 6 | 0.000405 | SH | Story5 | 195 | C70x30 | AdaptivePushover_PX-12 | C21H8 | Üst Uç | 10 | 20 | -0.000394 | 6 | 0.000397 | SH | Story5 | 195 | C70x30 | Pushover_PY | C21H8 | Üst Uç | 60 | 15 | -0.000495 | 1 | 0.001231 | SH | Story5 | 195 | C70x30 | AdaptivePushover_PY-12 | C21H8 | Üst Uç | 10 | 15 | -0.000492 | 1 | 0.001201 | SH
Story5 | 196 | C70x30 | Pushover_PX | C22H7 | Alt Uç | 60 | 22 | -0.000362 | 12 | 0.000334 | SH | Story5 | 196 | C70x30 | AdaptivePushover_PX-12 | C22H7 | Alt Uç | 10 | 22 | -0.000364 | 12 | 0.000338 | SH | Story5 | 196 | C70x30 | Pushover_PY | C22H7 | Alt Uç | 60 | 17 | -0.000304 | 7 | 0.000307 | SH | Story5 | 196 | C70x30 | AdaptivePushover_PY-12 | C22H7 | Alt Uç | 10 | 17 | -0.000299 | 7 | 0.000297 | SH
Story5 | 196 | C70x30 | Pushover_PX | C22H8 | Üst Uç | 60 | 20 | -0.000389 | 6 | 0.000387 | SH | Story5 | 196 | C70x30 | AdaptivePushover_PX-12 | C22H8 | Üst Uç | 10 | 20 | -0.000384 | 6 | 0.000377 | SH | Story5 | 196 | C70x30 | Pushover_PY | C22H8 | Üst Uç | 60 | 20 | -0.000497 | 6 | 0.001231 | SH | Story5 | 196 | C70x30 | AdaptivePushover_PY-12 | C22H8 | Üst Uç | 10 | 20 | -0.000492 | 6 | 0.0012 | SH
Story5 | 200 | C30x70 | Pushover_PX | C23H7 | Alt Uç | 60 | 17 | -0.000196 | 3 | -0.000179 | SH | Story5 | 200 | C30x70 | AdaptivePushover_PX-12 | C23H7 | Alt Uç | 10 | 17 | -0.000191 | 3 | -0.000176 | SH | Story5 | 200 | C30x70 | Pushover_PY | C23H7 | Alt Uç | 60 | 20 | -5.6e-05 | 4 | -5.5e-05 | SH | Story5 | 200 | C30x70 | AdaptivePushover_PY-12 | C23H7 | Alt Uç | 10 | 20 | -5.8e-05 | 4 | -5.7e-05 | SH
Story5 | 200 | C30x70 | Pushover_PX | C23H8 | Üst Uç | 60 | 20 | -0.000345 | 3 | 0.000311 | SH | Story5 | 200 | C30x70 | AdaptivePushover_PX-12 | C23H8 | Üst Uç | 10 | 20 | -0.000337 | 3 | 0.000301 | SH | Story5 | 200 | C30x70 | Pushover_PY | C23H8 | Üst Uç | 60 | 15 | -0.00032 | 1 | 0.000396 | SH | Story5 | 200 | C30x70 | AdaptivePushover_PY-12 | C23H8 | Üst Uç | 10 | 15 | -0.000318 | 1 | 0.000391 | SH
Story5 | 188 | C30x30 | Pushover_PX | C24H7 | Alt Uç | 60 | 11 | -0.000745 | 4 | 0.00084 | SH | Story5 | 188 | C30x30 | AdaptivePushover_PX-12 | C24H7 | Alt Uç | 10 | 11 | -0.000732 | 4 | 0.000812 | SH | Story5 | 188 | C30x30 | Pushover_PY | C24H7 | Alt Uç | 60 | 11 | -0.000843 | 4 | 0.001425 | SH | Story5 | 188 | C30x30 | AdaptivePushover_PY-12 | C24H7 | Alt Uç | 10 | 11 | -0.00083 | 4 | 0.00139 | SH
Story5 | 188 | C30x30 | Pushover_PX | C24H8 | Üst Uç | 60 | 14 | -0.000959 | 3 | 0.001533 | SH | Story5 | 188 | C30x30 | AdaptivePushover_PX-12 | C24H8 | Üst Uç | 10 | 14 | -0.000944 | 3 | 0.001501 | SH | Story5 | 188 | C30x30 | Pushover_PY | C24H8 | Üst Uç | 60 | 14 | -0.000881 | 3 | 0.001768 | SH | Story5 | 188 | C30x30 | AdaptivePushover_PY-12 | C24H8 | Üst Uç | 10 | 14 | -0.000873 | 3 | 0.001744 | SH
Story4 | 251 | C30x30 | Pushover_PX | C1H9 | Alt Uç | 60 | 9 | -0.000334 | 6 | -0.000281 | SH | Story4 | 251 | C30x30 | AdaptivePushover_PX-12 | C1H9 | Alt Uç | 10 | 9 | -0.000326 | 6 | -0.000275 | SH | Story4 | 251 | C30x30 | Pushover_PY | C1H9 | Alt Uç | 60 | 16 | -0.000159 | 1 | -0.000139 | SH | Story4 | 251 | C30x30 | AdaptivePushover_PY-12 | C1H9 | Alt Uç | 10 | 16 | -0.000153 | 1 | -0.000134 | SH
Story4 | 251 | C30x30 | Pushover_PX | C1H10 | Üst Uç | 60 | 16 | -0.000397 | 1 | -0.000331 | SH | Story4 | 251 | C30x30 | AdaptivePushover_PX-12 | C1H10 | Üst Uç | 10 | 16 | -0.000393 | 1 | -0.000328 | SH | Story4 | 251 | C30x30 | Pushover_PY | C1H10 | Üst Uç | 60 | 9 | -0.000218 | 6 | -0.000187 | SH | Story4 | 251 | C30x30 | AdaptivePushover_PY-12 | C1H10 | Üst Uç | 10 | 9 | -0.000216 | 6 | -0.000186 | SH
Story4 | 263 | C30x70 | Pushover_PX | C2H9 | Alt Uç | 60 | 15 | -0.000352 | 6 | -0.00031 | SH | Story4 | 263 | C30x70 | AdaptivePushover_PX-12 | C2H9 | Alt Uç | 10 | 15 | -0.000343 | 6 | -0.000302 | SH | Story4 | 263 | C30x70 | Pushover_PY | C2H9 | Alt Uç | 60 | 15 | -0.000156 | 6 | -0.000156 | SH | Story4 | 263 | C30x70 | AdaptivePushover_PY-12 | C2H9 | Alt Uç | 10 | 15 | -0.000163 | 6 | -0.000163 | SH
Story4 | 263 | C30x70 | Pushover_PX | C2H10 | Üst Uç | 60 | 22 | -0.000393 | 6 | 0.000337 | SH | Story4 | 263 | C30x70 | AdaptivePushover_PX-12 | C2H10 | Üst Uç | 10 | 22 | -0.000389 | 1 | -0.000326 | SH | Story4 | 263 | C30x70 | Pushover_PY | C2H10 | Üst Uç | 60 | 20 | -0.000265 | 4 | -0.000265 | SH | Story4 | 263 | C30x70 | AdaptivePushover_PY-12 | C2H10 | Üst Uç | 10 | 20 | -0.000265 | 4 | -0.000265 | SH
Story4 | 259 | C70x30 | Pushover_PX | C3H9 | Alt Uç | 60 | 20 | -0.000224 | 7 | -0.000199 | SH | Story4 | 259 | C70x30 | AdaptivePushover_PX-12 | C3H9 | Alt Uç | 10 | 20 | -0.000232 | 7 | -0.000207 | SH | Story4 | 259 | C70x30 | Pushover_PY | C3H9 | Alt Uç | 60 | 22 | -3.8e-05 | 1 | -3.8e-05 | SH | Story4 | 259 | C70x30 | AdaptivePushover_PY-12 | C3H9 | Alt Uç | 10 | 20 | -4.1e-05 | 7 | -4e-05 | SH
Story4 | 259 | C70x30 | Pushover_PX | C3H10 | Üst Uç | 60 | 22 | -0.00061 | 12 | 0.000804 | SH | Story4 | 259 | C70x30 | AdaptivePushover_PX-12 | C3H10 | Üst Uç | 10 | 22 | -0.000608 | 12 | 0.000796 | SH | Story4 | 259 | C70x30 | Pushover_PY | C3H10 | Üst Uç | 60 | 15 | -0.000151 | 10 | -0.000129 | SH | Story4 | 259 | C70x30 | AdaptivePushover_PY-12 | C3H10 | Üst Uç | 10 | 15 | -0.00015 | 8 | -0.000128 | SH
Story4 | 260 | C70x30 | Pushover_PX | C4H9 | Alt Uç | 60 | 20 | -0.000228 | 7 | -0.000203 | SH | Story4 | 260 | C70x30 | AdaptivePushover_PX-12 | C4H9 | Alt Uç | 10 | 20 | -0.000236 | 7 | -0.000211 | SH | Story4 | 260 | C70x30 | Pushover_PY | C4H9 | Alt Uç | 60 | 17 | -3.8e-05 | 4 | -3.7e-05 | SH | Story4 | 260 | C70x30 | AdaptivePushover_PY-12 | C4H9 | Alt Uç | 10 | 15 | -4e-05 | 12 | -4e-05 | SH
Story4 | 260 | C70x30 | Pushover_PX | C4H10 | Üst Uç | 60 | 22 | -0.000604 | 12 | 0.000783 | SH | Story4 | 260 | C70x30 | AdaptivePushover_PX-12 | C4H10 | Üst Uç | 10 | 22 | -0.000602 | 12 | 0.000776 | SH | Story4 | 260 | C70x30 | Pushover_PY | C4H10 | Üst Uç | 60 | 18 | -0.00015 | 7 | -0.000129 | SH | Story4 | 260 | C70x30 | AdaptivePushover_PY-12 | C4H10 | Üst Uç | 10 | 20 | -0.00015 | 7 | -0.000129 | SH
Story4 | 264 | C30x70 | Pushover_PX | C5H9 | Alt Uç | 60 | 15 | -0.000321 | 6 | -0.000285 | SH | Story4 | 264 | C30x70 | AdaptivePushover_PX-12 | C5H9 | Alt Uç | 10 | 15 | -0.000312 | 6 | -0.000278 | SH | Story4 | 264 | C30x70 | Pushover_PY | C5H9 | Alt Uç | 60 | 20 | -0.000159 | 4 | -0.000159 | SH | Story4 | 264 | C30x70 | AdaptivePushover_PY-12 | C5H9 | Alt Uç | 10 | 20 | -0.000166 | 4 | -0.000165 | SH
Story4 | 264 | C30x70 | Pushover_PX | C5H10 | Üst Uç | 60 | 22 | -0.000376 | 1 | -0.00032 | SH | Story4 | 264 | C30x70 | AdaptivePushover_PX-12 | C5H10 | Üst Uç | 10 | 22 | -0.000372 | 1 | -0.000318 | SH | Story4 | 264 | C30x70 | Pushover_PY | C5H10 | Üst Uç | 60 | 15 | -0.000263 | 6 | -0.000262 | SH | Story4 | 264 | C30x70 | AdaptivePushover_PY-12 | C5H10 | Üst Uç | 10 | 15 | -0.000263 | 6 | -0.000263 | SH
Story4 | 252 | C30x30 | Pushover_PX | C6H9 | Alt Uç | 60 | 9 | -0.000898 | 1 | 0.000885 | SH | Story4 | 252 | C30x30 | AdaptivePushover_PX-12 | C6H9 | Alt Uç | 10 | 9 | -0.00088 | 1 | 0.000852 | SH | Story4 | 252 | C30x30 | Pushover_PY | C6H9 | Alt Uç | 60 | 11 | -0.000155 | 3 | -0.000136 | SH | Story4 | 252 | C30x30 | AdaptivePushover_PY-12 | C6H9 | Alt Uç | 10 | 11 | -0.000151 | 3 | -0.000132 | SH
Story4 | 252 | C30x30 | Pushover_PX | C6H10 | Üst Uç | 60 | 16 | -0.000806 | 6 | 0.000824 | SH | Story4 | 252 | C30x30 | AdaptivePushover_PX-12 | C6H10 | Üst Uç | 10 | 16 | -0.000797 | 6 | 0.000807 | SH | Story4 | 252 | C30x30 | Pushover_PY | C6H10 | Üst Uç | 60 | 14 | -0.000213 | 4 | -0.000183 | SH | Story4 | 252 | C30x30 | AdaptivePushover_PY-12 | C6H10 | Üst Uç | 10 | 14 | -0.000213 | 4 | -0.000183 | SH
Story4 | 268 | C30x70 | Pushover_PX | C7H9 | Alt Uç | 60 | 17 | -8.9e-05 | 3 | -7.9e-05 | SH | Story4 | 268 | C30x70 | AdaptivePushover_PX-12 | C7H9 | Alt Uç | 10 | 17 | -8.4e-05 | 3 | -7.5e-05 | SH | Story4 | 268 | C30x70 | Pushover_PY | C7H9 | Alt Uç | 60 | 20 | -0.00014 | 4 | -0.000124 | SH | Story4 | 268 | C30x70 | AdaptivePushover_PY-12 | C7H9 | Alt Uç | 10 | 20 | -0.000146 | 4 | -0.000131 | SH
Story4 | 268 | C30x70 | Pushover_PX | C7H10 | Üst Uç | 60 | 20 | -0.00021 | 4 | -0.000177 | SH | Story4 | 268 | C30x70 | AdaptivePushover_PX-12 | C7H10 | Üst Uç | 10 | 20 | -0.000208 | 4 | -0.000175 | SH | Story4 | 268 | C30x70 | Pushover_PY | C7H10 | Üst Uç | 60 | 15 | -0.00045 | 1 | 0.000487 | SH | Story4 | 268 | C30x70 | AdaptivePushover_PY-12 | C7H10 | Üst Uç | 10 | 15 | -0.00045 | 1 | 0.000485 | SH
Story4 | 253 | C70x30 | Pushover_PX | C8H9 | Alt Uç | 60 | 20 | -8.4e-05 | 1 | -8.4e-05 | SH | Story4 | 253 | C70x30 | AdaptivePushover_PX-12 | C8H9 | Alt Uç | 10 | 20 | -9.1e-05 | 1 | -9.1e-05 | SH | Story4 | 253 | C70x30 | Pushover_PY | C8H9 | Alt Uç | 60 | 17 | -0.000401 | 1 | -0.000334 | SH | Story4 | 253 | C70x30 | AdaptivePushover_PY-12 | C8H9 | Alt Uç | 10 | 19 | -0.000392 | 1 | -0.000328 | SH
Story4 | 253 | C70x30 | Pushover_PX | C8H10 | Üst Uç | 60 | 22 | -0.000519 | 12 | 0.00058 | SH | Story4 | 253 | C70x30 | AdaptivePushover_PX-12 | C8H10 | Üst Uç | 10 | 22 | -0.000516 | 12 | 0.000574 | SH | Story4 | 253 | C70x30 | Pushover_PY | C8H10 | Üst Uç | 60 | 15 | -0.000397 | 11 | -0.000331 | SH | Story4 | 253 | C70x30 | AdaptivePushover_PY-12 | C8H10 | Üst Uç | 10 | 15 | -0.000394 | 10 | -0.000328 | SH
Story4 | 271 | C30x70 | Pushover_PX | C9H9 | Alt Uç | 60 | 15 | -0.000405 | 6 | -0.000339 | SH | Story4 | 271 | C30x70 | AdaptivePushover_PX-12 | C9H9 | Alt Uç | 10 | 15 | -0.000393 | 6 | -0.000331 | SH | Story4 | 271 | C30x70 | Pushover_PY | C9H9 | Alt Uç | 60 | 17 | -0.000123 | 3 | -0.000123 | SH | Story4 | 271 | C30x70 | AdaptivePushover_PY-12 | C9H9 | Alt Uç | 10 | 17 | -0.000116 | 3 | -0.000116 | SH
Story4 | 271 | C30x70 | Pushover_PX | C9H10 | Üst Uç | 60 | 22 | -0.000425 | 1 | -0.000352 | SH | Story4 | 271 | C30x70 | AdaptivePushover_PX-12 | C9H10 | Üst Uç | 10 | 22 | -0.00042 | 1 | -0.000349 | SH | Story4 | 271 | C30x70 | Pushover_PY | C9H10 | Üst Uç | 60 | 15 | -0.000431 | 4 | -0.000433 | SH | Story4 | 271 | C30x70 | AdaptivePushover_PY-12 | C9H10 | Üst Uç | 10 | 20 | -0.000432 | 4 | -0.000433 | SH
Story4 | 272 | C30x70 | Pushover_PX | C10H9 | Alt Uç | 60 | 15 | -0.000427 | 6 | -0.000352 | SH | Story4 | 272 | C30x70 | AdaptivePushover_PX-12 | C10H9 | Alt Uç | 10 | 15 | -0.000416 | 6 | -0.000345 | SH | Story4 | 272 | C30x70 | Pushover_PY | C10H9 | Alt Uç | 60 | 22 | -0.000123 | 1 | -0.000123 | SH | Story4 | 272 | C30x70 | AdaptivePushover_PY-12 | C10H9 | Alt Uç | 10 | 22 | -0.000117 | 1 | -0.000116 | SH
Story4 | 272 | C30x70 | Pushover_PX | C10H10 | Üst Uç | 60 | 22 | -0.000438 | 1 | -0.000358 | SH | Story4 | 272 | C30x70 | AdaptivePushover_PX-12 | C10H10 | Üst Uç | 10 | 22 | -0.000433 | 1 | -0.000356 | SH | Story4 | 272 | C30x70 | Pushover_PY | C10H10 | Üst Uç | 60 | 15 | -0.000432 | 6 | -0.000434 | SH | Story4 | 272 | C30x70 | AdaptivePushover_PY-12 | C10H10 | Üst Uç | 10 | 15 | -0.000433 | 6 | -0.000435 | SH
Story4 | 255 | C70x30 | Pushover_PX | C11H9 | Alt Uç | 60 | 22 | -9e-05 | 1 | -8.9e-05 | SH | Story4 | 255 | C70x30 | AdaptivePushover_PX-12 | C11H9 | Alt Uç | 10 | 22 | -9.7e-05 | 1 | -9.6e-05 | SH | Story4 | 255 | C70x30 | Pushover_PY | C11H9 | Alt Uç | 60 | 22 | -0.000403 | 1 | -0.000336 | SH | Story4 | 255 | C70x30 | AdaptivePushover_PY-12 | C11H9 | Alt Uç | 10 | 22 | -0.000395 | 1 | -0.00033 | SH
Story4 | 255 | C70x30 | Pushover_PX | C11H10 | Üst Uç | 60 | 20 | -0.000522 | 6 | 0.000582 | SH | Story4 | 255 | C70x30 | AdaptivePushover_PX-12 | C11H10 | Üst Uç | 10 | 20 | -0.000518 | 6 | 0.000575 | SH | Story4 | 255 | C70x30 | Pushover_PY | C11H10 | Üst Uç | 60 | 15 | -0.000406 | 12 | -0.000337 | SH | Story4 | 255 | C70x30 | AdaptivePushover_PY-12 | C11H10 | Üst Uç | 10 | 15 | -0.000402 | 12 | -0.000335 | SH
Story4 | 266 | C30x70 | Pushover_PX | C12H9 | Alt Uç | 60 | 17 | -0.000279 | 3 | -0.00024 | SH | Story4 | 266 | C30x70 | AdaptivePushover_PX-12 | C12H9 | Alt Uç | 10 | 17 | -0.000272 | 3 | -0.000234 | SH | Story4 | 266 | C30x70 | Pushover_PY | C12H9 | Alt Uç | 60 | 15 | -0.00014 | 6 | -0.000124 | SH | Story4 | 266 | C30x70 | AdaptivePushover_PY-12 | C12H9 | Alt Uç | 10 | 15 | -0.000147 | 6 | -0.000131 | SH
Story4 | 266 | C30x70 | Pushover_PX | C12H10 | Üst Uç | 60 | 20 | -0.000358 | 4 | -0.000299 | SH | Story4 | 266 | C30x70 | AdaptivePushover_PX-12 | C12H10 | Üst Uç | 10 | 20 | -0.000354 | 4 | -0.000296 | SH | Story4 | 266 | C30x70 | Pushover_PY | C12H10 | Üst Uç | 60 | 20 | -0.00046 | 3 | 0.000502 | SH | Story4 | 266 | C30x70 | AdaptivePushover_PY-12 | C12H10 | Üst Uç | 10 | 20 | -0.000462 | 3 | 0.000506 | SH
Story4 | 267 | C30x70 | Pushover_PX | C13H9 | Alt Uç | 60 | 15 | -8.9e-05 | 6 | -7.9e-05 | SH | Story4 | 267 | C30x70 | AdaptivePushover_PX-12 | C13H9 | Alt Uç | 10 | 15 | -8.4e-05 | 6 | -7.5e-05 | SH | Story4 | 267 | C30x70 | Pushover_PY | C13H9 | Alt Uç | 60 | 20 | -0.000146 | 4 | -0.000131 | SH | Story4 | 267 | C30x70 | AdaptivePushover_PY-12 | C13H9 | Alt Uç | 10 | 20 | -0.000153 | 4 | -0.000138 | SH
Story4 | 267 | C30x70 | Pushover_PX | C13H10 | Üst Uç | 60 | 22 | -0.00021 | 1 | -0.000176 | SH | Story4 | 267 | C30x70 | AdaptivePushover_PX-12 | C13H10 | Üst Uç | 10 | 22 | -0.000209 | 1 | -0.000175 | SH | Story4 | 267 | C30x70 | Pushover_PY | C13H10 | Üst Uç | 60 | 15 | -0.000444 | 1 | 0.000467 | SH | Story4 | 267 | C30x70 | AdaptivePushover_PY-12 | C13H10 | Üst Uç | 10 | 15 | -0.000444 | 1 | 0.000466 | SH
Story4 | 254 | C70x30 | Pushover_PX | C14H9 | Alt Uç | 60 | 20 | -8.4e-05 | 1 | -8.4e-05 | SH | Story4 | 254 | C70x30 | AdaptivePushover_PX-12 | C14H9 | Alt Uç | 10 | 20 | -9.1e-05 | 1 | -9.1e-05 | SH | Story4 | 254 | C70x30 | Pushover_PY | C14H9 | Alt Uç | 60 | 17 | -0.000408 | 3 | -0.000338 | SH | Story4 | 254 | C70x30 | AdaptivePushover_PY-12 | C14H9 | Alt Uç | 10 | 17 | -0.000399 | 3 | -0.000332 | SH
Story4 | 254 | C70x30 | Pushover_PX | C14H10 | Üst Uç | 60 | 20 | -0.000519 | 6 | 0.00058 | SH | Story4 | 254 | C70x30 | AdaptivePushover_PX-12 | C14H10 | Üst Uç | 10 | 20 | -0.000516 | 6 | 0.000574 | SH | Story4 | 254 | C70x30 | Pushover_PY | C14H10 | Üst Uç | 60 | 15 | -0.000405 | 7 | -0.000335 | SH | Story4 | 254 | C70x30 | AdaptivePushover_PY-12 | C14H10 | Üst Uç | 10 | 15 | -0.0004 | 12 | -0.000333 | SH
Story4 | 269 | C30x70 | Pushover_PX | C15H9 | Alt Uç | 60 | 17 | -0.000406 | 3 | -0.00034 | SH | Story4 | 269 | C30x70 | AdaptivePushover_PX-12 | C15H9 | Alt Uç | 10 | 17 | -0.000394 | 3 | -0.000332 | SH | Story4 | 269 | C30x70 | Pushover_PY | C15H9 | Alt Uç | 60 | 22 | -0.000124 | 1 | -0.000124 | SH | Story4 | 269 | C30x70 | AdaptivePushover_PY-12 | C15H9 | Alt Uç | 10 | 22 | -0.000117 | 1 | -0.000117 | SH
Story4 | 269 | C30x70 | Pushover_PX | C15H10 | Üst Uç | 60 | 20 | -0.000425 | 4 | -0.000352 | SH | Story4 | 269 | C30x70 | AdaptivePushover_PX-12 | C15H10 | Üst Uç | 10 | 20 | -0.000419 | 4 | -0.000348 | SH | Story4 | 269 | C30x70 | Pushover_PY | C15H10 | Üst Uç | 60 | 15 | -0.000437 | 6 | -0.000439 | SH | Story4 | 269 | C30x70 | AdaptivePushover_PY-12 | C15H10 | Üst Uç | 10 | 15 | -0.000438 | 6 | -0.000439 | SH
Story4 | 270 | C30x70 | Pushover_PX | C16H9 | Alt Uç | 60 | 17 | -0.000428 | 3 | -0.000352 | SH | Story4 | 270 | C30x70 | AdaptivePushover_PX-12 | C16H9 | Alt Uç | 10 | 17 | -0.000417 | 3 | -0.000345 | SH | Story4 | 270 | C30x70 | Pushover_PY | C16H9 | Alt Uç | 60 | 17 | -0.000124 | 3 | -0.000124 | SH | Story4 | 270 | C30x70 | AdaptivePushover_PY-12 | C16H9 | Alt Uç | 10 | 17 | -0.000116 | 1 | -0.000116 | SH
Story4 | 270 | C30x70 | Pushover_PX | C16H10 | Üst Uç | 60 | 20 | -0.000438 | 4 | -0.000359 | SH | Story4 | 270 | C30x70 | AdaptivePushover_PX-12 | C16H10 | Üst Uç | 10 | 20 | -0.000433 | 4 | -0.000355 | SH | Story4 | 270 | C30x70 | Pushover_PY | C16H10 | Üst Uç | 60 | 20 | -0.000438 | 4 | -0.000439 | SH | Story4 | 270 | C30x70 | AdaptivePushover_PY-12 | C16H10 | Üst Uç | 10 | 18 | -0.000437 | 4 | -0.000439 | SH
Story4 | 256 | C70x30 | Pushover_PX | C17H9 | Alt Uç | 60 | 20 | -8.9e-05 | 7 | -8.8e-05 | SH | Story4 | 256 | C70x30 | AdaptivePushover_PX-12 | C17H9 | Alt Uç | 10 | 20 | -9.7e-05 | 7 | -9.6e-05 | SH | Story4 | 256 | C70x30 | Pushover_PY | C17H9 | Alt Uç | 60 | 22 | -0.000406 | 1 | -0.000337 | SH | Story4 | 256 | C70x30 | AdaptivePushover_PY-12 | C17H9 | Alt Uç | 10 | 19 | -0.000398 | 1 | -0.000332 | SH
Story4 | 256 | C70x30 | Pushover_PX | C17H10 | Üst Uç | 60 | 22 | -0.000521 | 12 | 0.000586 | SH | Story4 | 256 | C70x30 | AdaptivePushover_PX-12 | C17H10 | Üst Uç | 10 | 22 | -0.000519 | 12 | 0.000581 | SH | Story4 | 256 | C70x30 | Pushover_PY | C17H10 | Üst Uç | 60 | 18 | -0.000403 | 7 | -0.000335 | SH | Story4 | 256 | C70x30 | AdaptivePushover_PY-12 | C17H10 | Üst Uç | 10 | 15 | -0.000399 | 12 | -0.000332 | SH
Story4 | 265 | C30x70 | Pushover_PX | C18H9 | Alt Uç | 60 | 15 | -0.000278 | 6 | -0.000239 | SH | Story4 | 265 | C30x70 | AdaptivePushover_PX-12 | C18H9 | Alt Uç | 10 | 15 | -0.00027 | 6 | -0.000233 | SH | Story4 | 265 | C30x70 | Pushover_PY | C18H9 | Alt Uç | 60 | 15 | -0.000147 | 6 | -0.000132 | SH | Story4 | 265 | C30x70 | AdaptivePushover_PY-12 | C18H9 | Alt Uç | 10 | 15 | -0.000153 | 6 | -0.000138 | SH
Story4 | 265 | C30x70 | Pushover_PX | C18H10 | Üst Uç | 60 | 22 | -0.000349 | 1 | -0.000291 | SH | Story4 | 265 | C30x70 | AdaptivePushover_PX-12 | C18H10 | Üst Uç | 10 | 22 | -0.000346 | 1 | -0.00029 | SH | Story4 | 265 | C30x70 | Pushover_PY | C18H10 | Üst Uç | 60 | 20 | -0.000444 | 3 | 0.000465 | SH | Story4 | 265 | C30x70 | AdaptivePushover_PY-12 | C18H10 | Üst Uç | 10 | 20 | -0.000445 | 3 | 0.000469 | SH
Story4 | 249 | C30x30 | Pushover_PX | C19H9 | Alt Uç | 60 | 11 | -0.000337 | 3 | -0.000283 | SH | Story4 | 249 | C30x30 | AdaptivePushover_PX-12 | C19H9 | Alt Uç | 10 | 11 | -0.000328 | 3 | -0.000277 | SH | Story4 | 249 | C30x30 | Pushover_PY | C19H9 | Alt Uç | 60 | 16 | -0.000873 | 6 | 0.001115 | SH | Story4 | 249 | C30x30 | AdaptivePushover_PY-12 | C19H9 | Alt Uç | 10 | 16 | -0.000858 | 6 | 0.001076 | SH
Story4 | 249 | C30x30 | Pushover_PX | C19H10 | Üst Uç | 60 | 14 | -0.0004 | 4 | -0.000333 | SH | Story4 | 249 | C30x30 | AdaptivePushover_PX-12 | C19H10 | Üst Uç | 10 | 14 | -0.000395 | 4 | -0.000329 | SH | Story4 | 249 | C30x30 | Pushover_PY | C19H10 | Üst Uç | 60 | 9 | -0.000756 | 1 | 0.000893 | SH | Story4 | 249 | C30x30 | AdaptivePushover_PY-12 | C19H10 | Üst Uç | 10 | 9 | -0.000751 | 1 | 0.000877 | SH
Story4 | 261 | C30x70 | Pushover_PX | C20H9 | Alt Uç | 60 | 17 | -0.000354 | 3 | -0.000311 | SH | Story4 | 261 | C30x70 | AdaptivePushover_PX-12 | C20H9 | Alt Uç | 10 | 17 | -0.000345 | 3 | -0.000304 | SH | Story4 | 261 | C30x70 | Pushover_PY | C20H9 | Alt Uç | 60 | 17 | -9.4e-05 | 3 | -9.3e-05 | SH | Story4 | 261 | C30x70 | AdaptivePushover_PY-12 | C20H9 | Alt Uç | 10 | 17 | -8.7e-05 | 3 | -8.6e-05 | SH
Story4 | 261 | C30x70 | Pushover_PX | C20H10 | Üst Uç | 60 | 20 | -0.000394 | 3 | 0.000339 | SH | Story4 | 261 | C30x70 | AdaptivePushover_PX-12 | C20H10 | Üst Uç | 10 | 20 | -0.00039 | 3 | 0.000331 | SH | Story4 | 261 | C30x70 | Pushover_PY | C20H10 | Üst Uç | 60 | 20 | -0.000421 | 3 | 0.000459 | SH | Story4 | 261 | C30x70 | AdaptivePushover_PY-12 | C20H10 | Üst Uç | 10 | 20 | -0.00042 | 3 | 0.00046 | SH
Story4 | 257 | C70x30 | Pushover_PX | C21H9 | Alt Uç | 60 | 22 | -0.000224 | 1 | -0.000199 | SH | Story4 | 257 | C70x30 | AdaptivePushover_PX-12 | C21H9 | Alt Uç | 10 | 22 | -0.000232 | 1 | -0.000206 | SH | Story4 | 257 | C70x30 | Pushover_PY | C21H9 | Alt Uç | 60 | 22 | -0.000355 | 1 | -0.000292 | SH | Story4 | 257 | C70x30 | AdaptivePushover_PY-12 | C21H9 | Alt Uç | 10 | 22 | -0.000348 | 1 | -0.000287 | SH
Story4 | 257 | C70x30 | Pushover_PX | C21H10 | Üst Uç | 60 | 20 | -0.000611 | 6 | 0.000806 | SH | Story4 | 257 | C70x30 | AdaptivePushover_PX-12 | C21H10 | Üst Uç | 10 | 20 | -0.000608 | 6 | 0.000798 | SH | Story4 | 257 | C70x30 | Pushover_PY | C21H10 | Üst Uç | 60 | 15 | -0.000378 | 1 | 0.000313 | SH | Story4 | 257 | C70x30 | AdaptivePushover_PY-12 | C21H10 | Üst Uç | 10 | 15 | -0.000377 | 1 | 0.00031 | SH
Story4 | 258 | C70x30 | Pushover_PX | C22H9 | Alt Uç | 60 | 22 | -0.000228 | 1 | -0.000202 | SH | Story4 | 258 | C70x30 | AdaptivePushover_PX-12 | C22H9 | Alt Uç | 10 | 22 | -0.000235 | 1 | -0.00021 | SH | Story4 | 258 | C70x30 | Pushover_PY | C22H9 | Alt Uç | 60 | 17 | -0.000355 | 6 | -0.000293 | SH | Story4 | 258 | C70x30 | AdaptivePushover_PY-12 | C22H9 | Alt Uç | 10 | 17 | -0.000348 | 6 | -0.000288 | SH
Story4 | 258 | C70x30 | Pushover_PX | C22H10 | Üst Uç | 60 | 20 | -0.000604 | 6 | 0.000783 | SH | Story4 | 258 | C70x30 | AdaptivePushover_PX-12 | C22H10 | Üst Uç | 10 | 20 | -0.000601 | 6 | 0.000776 | SH | Story4 | 258 | C70x30 | Pushover_PY | C22H10 | Üst Uç | 60 | 20 | -0.000379 | 6 | 0.000314 | SH | Story4 | 258 | C70x30 | AdaptivePushover_PY-12 | C22H10 | Üst Uç | 10 | 18 | -0.000375 | 1 | 0.000308 | SH
Story4 | 262 | C30x70 | Pushover_PX | C23H9 | Alt Uç | 60 | 17 | -0.000323 | 3 | -0.000287 | SH | Story4 | 262 | C30x70 | AdaptivePushover_PX-12 | C23H9 | Alt Uç | 10 | 17 | -0.000314 | 3 | -0.000279 | SH | Story4 | 262 | C30x70 | Pushover_PY | C23H9 | Alt Uç | 60 | 22 | -9.3e-05 | 1 | -9.2e-05 | SH | Story4 | 262 | C30x70 | AdaptivePushover_PY-12 | C23H9 | Alt Uç | 10 | 22 | -8.7e-05 | 1 | -8.6e-05 | SH
Story4 | 262 | C30x70 | Pushover_PX | C23H10 | Üst Uç | 60 | 20 | -0.000378 | 4 | -0.00032 | SH | Story4 | 262 | C30x70 | AdaptivePushover_PX-12 | C23H10 | Üst Uç | 10 | 20 | -0.000373 | 4 | -0.000316 | SH | Story4 | 262 | C30x70 | Pushover_PY | C23H10 | Üst Uç | 60 | 15 | -0.00042 | 1 | 0.000458 | SH | Story4 | 262 | C30x70 | AdaptivePushover_PY-12 | C23H10 | Üst Uç | 10 | 15 | -0.000423 | 1 | 0.000464 | SH
Story4 | 250 | C30x30 | Pushover_PX | C24H9 | Alt Uç | 60 | 11 | -0.000881 | 4 | 0.000859 | SH | Story4 | 250 | C30x30 | AdaptivePushover_PX-12 | C24H9 | Alt Uç | 10 | 11 | -0.000862 | 4 | 0.000825 | SH | Story4 | 250 | C30x30 | Pushover_PY | C24H9 | Alt Uç | 60 | 11 | -0.000873 | 4 | 0.001112 | SH | Story4 | 250 | C30x30 | AdaptivePushover_PY-12 | C24H9 | Alt Uç | 10 | 11 | -0.000856 | 4 | 0.001073 | SH
Story4 | 250 | C30x30 | Pushover_PX | C24H10 | Üst Uç | 60 | 14 | -0.00076 | 3 | 0.000745 | SH | Story4 | 250 | C30x30 | AdaptivePushover_PX-12 | C24H10 | Üst Uç | 10 | 14 | -0.00075 | 3 | 0.000729 | SH | Story4 | 250 | C30x30 | Pushover_PY | C24H10 | Üst Uç | 60 | 14 | -0.000756 | 3 | 0.00089 | SH | Story4 | 250 | C30x30 | AdaptivePushover_PY-12 | C24H10 | Üst Uç | 10 | 14 | -0.000749 | 3 | 0.000876 | SH
Story3 | 65 | C30x30 | Pushover_PX | C1H3 | Alt Uç | 60 | 9 | -0.000542 | 6 | -0.000451 | SH | Story3 | 65 | C30x30 | AdaptivePushover_PX-12 | C1H3 | Alt Uç | 10 | 9 | -0.000532 | 6 | -0.000443 | SH | Story3 | 65 | C30x30 | Pushover_PY | C1H3 | Alt Uç | 60 | 16 | -0.000318 | 1 | -0.000275 | SH | Story3 | 65 | C30x30 | AdaptivePushover_PY-12 | C1H3 | Alt Uç | 10 | 16 | -0.000312 | 1 | -0.00027 | SH
Story3 | 65 | C30x30 | Pushover_PX | C1H4 | Üst Uç | 60 | 16 | -0.000442 | 1 | -0.000371 | SH | Story3 | 65 | C30x30 | AdaptivePushover_PX-12 | C1H4 | Üst Uç | 10 | 16 | -0.000446 | 1 | -0.000375 | SH | Story3 | 65 | C30x30 | Pushover_PY | C1H4 | Üst Uç | 60 | 9 | -0.000262 | 6 | -0.000228 | SH | Story3 | 65 | C30x30 | AdaptivePushover_PY-12 | C1H4 | Üst Uç | 10 | 9 | -0.000262 | 6 | -0.000229 | SH
Story3 | 77 | C30x70 | Pushover_PX | C2H3 | Alt Uç | 60 | 15 | -0.000547 | 6 | -0.000464 | SH | Story3 | 77 | C30x70 | AdaptivePushover_PX-12 | C2H3 | Alt Uç | 10 | 15 | -0.000541 | 6 | -0.000459 | SH | Story3 | 77 | C30x70 | Pushover_PY | C2H3 | Alt Uç | 60 | 17 | -9.5e-05 | 3 | -9.5e-05 | SH | Story3 | 77 | C30x70 | AdaptivePushover_PY-12 | C2H3 | Alt Uç | 10 | 17 | -8.7e-05 | 3 | -8.6e-05 | SH
Story3 | 77 | C30x70 | Pushover_PX | C2H4 | Üst Uç | 60 | 22 | -0.00047 | 1 | -0.000401 | SH | Story3 | 77 | C30x70 | AdaptivePushover_PX-12 | C2H4 | Üst Uç | 10 | 22 | -0.000473 | 1 | -0.000403 | SH | Story3 | 77 | C30x70 | Pushover_PY | C2H4 | Üst Uç | 60 | 20 | -0.000204 | 4 | -0.000205 | SH | Story3 | 77 | C30x70 | AdaptivePushover_PY-12 | C2H4 | Üst Uç | 10 | 20 | -0.000211 | 4 | -0.000211 | SH
Story3 | 73 | C70x30 | Pushover_PX | C3H3 | Alt Uç | 60 | 15 | -0.000339 | 12 | -0.000313 | SH | Story3 | 73 | C70x30 | AdaptivePushover_PX-12 | C3H3 | Alt Uç | 10 | 15 | -0.000328 | 12 | -0.000302 | SH | Story3 | 73 | C70x30 | Pushover_PY | C3H3 | Alt Uç | 60 | 22 | -0.000145 | 1 | -0.000128 | SH | Story3 | 73 | C70x30 | AdaptivePushover_PY-12 | C3H3 | Alt Uç | 10 | 22 | -0.000141 | 1 | -0.000125 | SH
Story3 | 73 | C70x30 | Pushover_PX | C3H4 | Üst Uç | 60 | 22 | -0.00051 | 1 | -0.000487 | SH | Story3 | 73 | C70x30 | AdaptivePushover_PX-12 | C3H4 | Üst Uç | 10 | 22 | -0.000522 | 1 | -0.0005 | SH | Story3 | 73 | C70x30 | Pushover_PY | C3H4 | Üst Uç | 60 | 15 | -0.000158 | 10 | -0.000138 | SH | Story3 | 73 | C70x30 | AdaptivePushover_PY-12 | C3H4 | Üst Uç | 10 | 15 | -0.00016 | 11 | -0.00014 | SH
Story3 | 74 | C70x30 | Pushover_PX | C4H3 | Alt Uç | 60 | 15 | -0.000337 | 12 | -0.000312 | SH | Story3 | 74 | C70x30 | AdaptivePushover_PX-12 | C4H3 | Alt Uç | 10 | 15 | -0.000325 | 12 | -0.0003 | SH | Story3 | 74 | C70x30 | Pushover_PY | C4H3 | Alt Uç | 60 | 17 | -0.000144 | 3 | -0.000127 | SH | Story3 | 74 | C70x30 | AdaptivePushover_PY-12 | C4H3 | Alt Uç | 10 | 17 | -0.000141 | 5 | -0.000125 | SH
Story3 | 74 | C70x30 | Pushover_PX | C4H4 | Üst Uç | 60 | 22 | -0.000506 | 1 | -0.000484 | SH | Story3 | 74 | C70x30 | AdaptivePushover_PX-12 | C4H4 | Üst Uç | 10 | 22 | -0.000519 | 1 | -0.000497 | SH | Story3 | 74 | C70x30 | Pushover_PY | C4H4 | Üst Uç | 60 | 18 | -0.000157 | 7 | -0.000138 | SH | Story3 | 74 | C70x30 | AdaptivePushover_PY-12 | C4H4 | Üst Uç | 10 | 20 | -0.00016 | 7 | -0.00014 | SH
Story3 | 78 | C30x70 | Pushover_PX | C5H3 | Alt Uç | 60 | 15 | -0.000517 | 6 | -0.000446 | SH | Story3 | 78 | C30x70 | AdaptivePushover_PX-12 | C5H3 | Alt Uç | 10 | 15 | -0.00051 | 6 | -0.000441 | SH | Story3 | 78 | C30x70 | Pushover_PY | C5H3 | Alt Uç | 60 | 22 | -9.6e-05 | 1 | -9.6e-05 | SH | Story3 | 78 | C30x70 | AdaptivePushover_PY-12 | C5H3 | Alt Uç | 10 | 22 | -8.7e-05 | 1 | -8.6e-05 | SH
Story3 | 78 | C30x70 | Pushover_PX | C5H4 | Üst Uç | 60 | 22 | -0.000447 | 1 | -0.000387 | SH | Story3 | 78 | C30x70 | AdaptivePushover_PX-12 | C5H4 | Üst Uç | 10 | 22 | -0.00045 | 1 | -0.000389 | SH | Story3 | 78 | C30x70 | Pushover_PY | C5H4 | Üst Uç | 60 | 15 | -0.000205 | 6 | -0.000205 | SH | Story3 | 78 | C30x70 | AdaptivePushover_PY-12 | C5H4 | Üst Uç | 10 | 15 | -0.000211 | 6 | -0.000211 | SH
Story3 | 66 | C30x30 | Pushover_PX | C6H3 | Alt Uç | 60 | 9 | -0.00117 | 1 | 0.001119 | SH | Story3 | 66 | C30x30 | AdaptivePushover_PX-12 | C6H3 | Alt Uç | 10 | 9 | -0.001159 | 1 | 0.0011 | SH | Story3 | 66 | C30x30 | Pushover_PY | C6H3 | Alt Uç | 60 | 11 | -0.000315 | 3 | -0.000272 | SH | Story3 | 66 | C30x30 | AdaptivePushover_PY-12 | C6H3 | Alt Uç | 10 | 11 | -0.000312 | 3 | -0.00027 | SH
Story3 | 66 | C30x30 | Pushover_PX | C6H4 | Üst Uç | 60 | 16 | -0.000808 | 1 | -0.000681 | SH | Story3 | 66 | C30x30 | AdaptivePushover_PX-12 | C6H4 | Üst Uç | 10 | 16 | -0.000812 | 1 | -0.000683 | SH | Story3 | 66 | C30x30 | Pushover_PY | C6H4 | Üst Uç | 60 | 14 | -0.00026 | 4 | -0.000226 | SH | Story3 | 66 | C30x30 | AdaptivePushover_PY-12 | C6H4 | Üst Uç | 10 | 14 | -0.000263 | 4 | -0.000229 | SH
Story3 | 82 | C30x70 | Pushover_PX | C7H3 | Alt Uç | 60 | 17 | -0.000216 | 3 | -0.000186 | SH | Story3 | 82 | C30x70 | AdaptivePushover_PX-12 | C7H3 | Alt Uç | 10 | 17 | -0.000212 | 3 | -0.000182 | SH | Story3 | 82 | C30x70 | Pushover_PY | C7H3 | Alt Uç | 60 | 22 | -0.000327 | 1 | -0.000311 | SH | Story3 | 82 | C30x70 | AdaptivePushover_PY-12 | C7H3 | Alt Uç | 10 | 22 | -0.000316 | 1 | -0.0003 | SH
Story3 | 82 | C30x70 | Pushover_PX | C7H4 | Üst Uç | 60 | 20 | -0.000234 | 4 | -0.0002 | SH | Story3 | 82 | C30x70 | AdaptivePushover_PX-12 | C7H4 | Üst Uç | 10 | 20 | -0.000237 | 4 | -0.000202 | SH | Story3 | 82 | C30x70 | Pushover_PY | C7H4 | Üst Uç | 60 | 15 | -0.00038 | 6 | -0.000368 | SH | Story3 | 82 | C30x70 | AdaptivePushover_PY-12 | C7H4 | Üst Uç | 10 | 15 | -0.000387 | 6 | -0.000375 | SH
Story3 | 67 | C70x30 | Pushover_PX | C8H3 | Alt Uç | 60 | 15 | -0.000303 | 6 | -0.000304 | SH | Story3 | 67 | C70x30 | AdaptivePushover_PX-12 | C8H3 | Alt Uç | 10 | 15 | -0.000292 | 6 | -0.000292 | SH | Story3 | 67 | C70x30 | Pushover_PY | C8H3 | Alt Uç | 60 | 22 | -0.000593 | 1 | -0.000488 | SH | Story3 | 67 | C70x30 | AdaptivePushover_PY-12 | C8H3 | Alt Uç | 10 | 17 | -0.000585 | 1 | -0.000482 | SH
Story3 | 67 | C70x30 | Pushover_PX | C8H4 | Üst Uç | 60 | 20 | -0.000451 | 7 | -0.000452 | SH | Story3 | 67 | C70x30 | AdaptivePushover_PX-12 | C8H4 | Üst Uç | 10 | 20 | -0.000462 | 1 | -0.000464 | SH | Story3 | 67 | C70x30 | Pushover_PY | C8H4 | Üst Uç | 60 | 15 | -0.000458 | 7 | -0.000394 | SH | Story3 | 67 | C70x30 | AdaptivePushover_PY-12 | C8H4 | Üst Uç | 10 | 15 | -0.000458 | 7 | -0.000393 | SH
Story3 | 85 | C30x70 | Pushover_PX | C9H3 | Alt Uç | 60 | 15 | -0.00063 | 6 | -0.000516 | SH | Story3 | 85 | C30x70 | AdaptivePushover_PX-12 | C9H3 | Alt Uç | 10 | 15 | -0.000623 | 6 | -0.000511 | SH | Story3 | 85 | C30x70 | Pushover_PY | C9H3 | Alt Uç | 60 | 17 | -0.000338 | 3 | -0.000339 | SH | Story3 | 85 | C30x70 | AdaptivePushover_PY-12 | C9H3 | Alt Uç | 10 | 17 | -0.000329 | 3 | -0.000329 | SH
Story3 | 85 | C30x70 | Pushover_PX | C9H4 | Üst Uç | 60 | 22 | -0.000527 | 1 | -0.000444 | SH | Story3 | 85 | C30x70 | AdaptivePushover_PX-12 | C9H4 | Üst Uç | 10 | 22 | -0.000527 | 1 | -0.000444 | SH | Story3 | 85 | C30x70 | Pushover_PY | C9H4 | Üst Uç | 60 | 20 | -0.000388 | 4 | -0.000389 | SH | Story3 | 85 | C30x70 | AdaptivePushover_PY-12 | C9H4 | Üst Uç | 10 | 20 | -0.000394 | 4 | -0.000395 | SH
Story3 | 86 | C30x70 | Pushover_PX | C10H3 | Alt Uç | 60 | 15 | -0.000652 | 1 | 0.000554 | SH | Story3 | 86 | C30x70 | AdaptivePushover_PX-12 | C10H3 | Alt Uç | 10 | 15 | -0.000645 | 1 | 0.000539 | SH | Story3 | 86 | C30x70 | Pushover_PY | C10H3 | Alt Uç | 60 | 22 | -0.000338 | 1 | -0.000339 | SH | Story3 | 86 | C30x70 | AdaptivePushover_PY-12 | C10H3 | Alt Uç | 10 | 22 | -0.000329 | 1 | -0.00033 | SH
Story3 | 86 | C30x70 | Pushover_PX | C10H4 | Üst Uç | 60 | 21 | -0.000546 | 1 | -0.000453 | SH | Story3 | 86 | C30x70 | AdaptivePushover_PX-12 | C10H4 | Üst Uç | 10 | 22 | -0.000547 | 1 | -0.000454 | SH | Story3 | 86 | C30x70 | Pushover_PY | C10H4 | Üst Uç | 60 | 15 | -0.000388 | 6 | -0.000389 | SH | Story3 | 86 | C30x70 | AdaptivePushover_PY-12 | C10H4 | Üst Uç | 10 | 15 | -0.000395 | 6 | -0.000396 | SH
Story3 | 69 | C70x30 | Pushover_PX | C11H3 | Alt Uç | 60 | 17 | -0.0003 | 6 | -0.0003 | SH | Story3 | 69 | C70x30 | AdaptivePushover_PX-12 | C11H3 | Alt Uç | 10 | 17 | -0.000289 | 6 | -0.000289 | SH | Story3 | 69 | C70x30 | Pushover_PY | C11H3 | Alt Uç | 60 | 17 | -0.000591 | 1 | -0.000486 | SH | Story3 | 69 | C70x30 | AdaptivePushover_PY-12 | C11H3 | Alt Uç | 10 | 17 | -0.000585 | 1 | -0.000482 | SH
Story3 | 69 | C70x30 | Pushover_PX | C11H4 | Üst Uç | 60 | 20 | -0.000448 | 7 | -0.000449 | SH | Story3 | 69 | C70x30 | AdaptivePushover_PX-12 | C11H4 | Üst Uç | 10 | 20 | -0.00046 | 7 | -0.000461 | SH | Story3 | 69 | C70x30 | Pushover_PY | C11H4 | Üst Uç | 60 | 15 | -0.000457 | 7 | -0.000393 | SH | Story3 | 69 | C70x30 | AdaptivePushover_PY-12 | C11H4 | Üst Uç | 10 | 15 | -0.000458 | 7 | -0.000393 | SH
Story3 | 80 | C30x70 | Pushover_PX | C12H3 | Alt Uç | 60 | 17 | -0.000452 | 3 | -0.000385 | SH | Story3 | 80 | C30x70 | AdaptivePushover_PX-12 | C12H3 | Alt Uç | 10 | 17 | -0.000444 | 3 | -0.00038 | SH | Story3 | 80 | C30x70 | Pushover_PY | C12H3 | Alt Uç | 60 | 17 | -0.000325 | 3 | -0.000309 | SH | Story3 | 80 | C30x70 | AdaptivePushover_PY-12 | C12H3 | Alt Uç | 10 | 17 | -0.000315 | 3 | -0.000299 | SH
Story3 | 80 | C30x70 | Pushover_PX | C12H4 | Üst Uç | 60 | 20 | -0.000413 | 4 | -0.000355 | SH | Story3 | 80 | C30x70 | AdaptivePushover_PX-12 | C12H4 | Üst Uç | 10 | 20 | -0.000415 | 4 | -0.000356 | SH | Story3 | 80 | C30x70 | Pushover_PY | C12H4 | Üst Uç | 60 | 20 | -0.000377 | 4 | -0.000365 | SH | Story3 | 80 | C30x70 | AdaptivePushover_PY-12 | C12H4 | Üst Uç | 10 | 20 | -0.000386 | 4 | -0.000373 | SH
Story3 | 81 | C30x70 | Pushover_PX | C13H3 | Alt Uç | 60 | 15 | -0.000216 | 6 | -0.000186 | SH | Story3 | 81 | C30x70 | AdaptivePushover_PX-12 | C13H3 | Alt Uç | 10 | 15 | -0.000212 | 6 | -0.000182 | SH | Story3 | 81 | C30x70 | Pushover_PY | C13H3 | Alt Uç | 60 | 22 | -0.000317 | 1 | -0.000302 | SH | Story3 | 81 | C30x70 | AdaptivePushover_PY-12 | C13H3 | Alt Uç | 10 | 22 | -0.000307 | 1 | -0.000292 | SH
Story3 | 81 | C30x70 | Pushover_PX | C13H4 | Üst Uç | 60 | 22 | -0.000234 | 1 | -0.0002 | SH | Story3 | 81 | C30x70 | AdaptivePushover_PX-12 | C13H4 | Üst Uç | 10 | 22 | -0.000237 | 1 | -0.000202 | SH | Story3 | 81 | C30x70 | Pushover_PY | C13H4 | Üst Uç | 60 | 15 | -0.000371 | 6 | -0.00036 | SH | Story3 | 81 | C30x70 | AdaptivePushover_PY-12 | C13H4 | Üst Uç | 10 | 15 | -0.000379 | 6 | -0.000367 | SH
Story3 | 68 | C70x30 | Pushover_PX | C14H3 | Alt Uç | 60 | 15 | -0.000303 | 6 | -0.000304 | SH | Story3 | 68 | C70x30 | AdaptivePushover_PX-12 | C14H3 | Alt Uç | 10 | 15 | -0.000292 | 12 | -0.000293 | SH | Story3 | 68 | C70x30 | Pushover_PY | C14H3 | Alt Uç | 60 | 17 | -0.000598 | 6 | -0.000491 | SH | Story3 | 68 | C70x30 | AdaptivePushover_PY-12 | C14H3 | Alt Uç | 10 | 17 | -0.000591 | 2 | -0.000485 | SH
Story3 | 68 | C70x30 | Pushover_PX | C14H4 | Üst Uç | 60 | 20 | -0.000451 | 1 | -0.000452 | SH | Story3 | 68 | C70x30 | AdaptivePushover_PX-12 | C14H4 | Üst Uç | 10 | 21 | -0.000463 | 1 | -0.000465 | SH | Story3 | 68 | C70x30 | Pushover_PY | C14H4 | Üst Uç | 60 | 20 | -0.000461 | 7 | -0.000396 | SH | Story3 | 68 | C70x30 | AdaptivePushover_PY-12 | C14H4 | Üst Uç | 10 | 15 | -0.00046 | 7 | -0.000395 | SH
Story3 | 83 | C30x70 | Pushover_PX | C15H3 | Alt Uç | 60 | 17 | -0.000631 | 3 | -0.000517 | SH | Story3 | 83 | C30x70 | AdaptivePushover_PX-12 | C15H3 | Alt Uç | 10 | 17 | -0.000623 | 3 | -0.000511 | SH | Story3 | 83 | C30x70 | Pushover_PY | C15H3 | Alt Uç | 60 | 19 | -0.000336 | 1 | -0.000337 | SH | Story3 | 83 | C30x70 | AdaptivePushover_PY-12 | C15H3 | Alt Uç | 10 | 22 | -0.000327 | 1 | -0.000328 | SH
Story3 | 83 | C30x70 | Pushover_PX | C15H4 | Üst Uç | 60 | 20 | -0.000528 | 4 | -0.000444 | SH | Story3 | 83 | C30x70 | AdaptivePushover_PX-12 | C15H4 | Üst Uç | 10 | 20 | -0.000526 | 4 | -0.000443 | SH | Story3 | 83 | C30x70 | Pushover_PY | C15H4 | Üst Uç | 60 | 15 | -0.000387 | 4 | -0.000388 | SH | Story3 | 83 | C30x70 | AdaptivePushover_PY-12 | C15H4 | Üst Uç | 10 | 15 | -0.000394 | 6 | -0.000395 | SH
Story3 | 84 | C30x70 | Pushover_PX | C16H3 | Alt Uç | 60 | 16 | -0.000652 | 4 | 0.000555 | SH | Story3 | 84 | C30x70 | AdaptivePushover_PX-12 | C16H3 | Alt Uç | 10 | 16 | -0.000644 | 4 | 0.000539 | SH | Story3 | 84 | C30x70 | Pushover_PY | C16H3 | Alt Uç | 60 | 17 | -0.000337 | 2 | -0.000337 | SH | Story3 | 84 | C30x70 | AdaptivePushover_PY-12 | C16H3 | Alt Uç | 10 | 17 | -0.000327 | 1 | -0.000327 | SH
Story3 | 84 | C30x70 | Pushover_PX | C16H4 | Üst Uç | 60 | 20 | -0.000546 | 1 | -0.000453 | SH | Story3 | 84 | C30x70 | AdaptivePushover_PX-12 | C16H4 | Üst Uç | 10 | 21 | -0.000547 | 1 | -0.000454 | SH | Story3 | 84 | C30x70 | Pushover_PY | C16H4 | Üst Uç | 60 | 20 | -0.000388 | 4 | -0.000388 | SH | Story3 | 84 | C30x70 | AdaptivePushover_PY-12 | C16H4 | Üst Uç | 10 | 15 | -0.000393 | 4 | -0.000394 | SH
Story3 | 70 | C70x30 | Pushover_PX | C17H3 | Alt Uç | 60 | 15 | -0.000301 | 12 | -0.000301 | SH | Story3 | 70 | C70x30 | AdaptivePushover_PX-12 | C17H3 | Alt Uç | 10 | 15 | -0.000291 | 12 | -0.000291 | SH | Story3 | 70 | C70x30 | Pushover_PY | C17H3 | Alt Uç | 60 | 17 | -0.000596 | 1 | -0.000489 | SH | Story3 | 70 | C70x30 | AdaptivePushover_PY-12 | C17H3 | Alt Uç | 10 | 22 | -0.000591 | 1 | -0.000486 | SH
Story3 | 70 | C70x30 | Pushover_PX | C17H4 | Üst Uç | 60 | 22 | -0.00045 | 1 | -0.00045 | SH | Story3 | 70 | C70x30 | AdaptivePushover_PX-12 | C17H4 | Üst Uç | 10 | 22 | -0.000463 | 1 | -0.000463 | SH | Story3 | 70 | C70x30 | Pushover_PY | C17H4 | Üst Uç | 60 | 15 | -0.00046 | 7 | -0.000394 | SH | Story3 | 70 | C70x30 | AdaptivePushover_PY-12 | C17H4 | Üst Uç | 10 | 15 | -0.000463 | 12 | -0.000397 | SH
Story3 | 79 | C30x70 | Pushover_PX | C18H3 | Alt Uç | 60 | 15 | -0.000454 | 6 | -0.000387 | SH | Story3 | 79 | C30x70 | AdaptivePushover_PX-12 | C18H3 | Alt Uç | 10 | 15 | -0.000447 | 6 | -0.000382 | SH | Story3 | 79 | C30x70 | Pushover_PY | C18H3 | Alt Uç | 60 | 17 | -0.000317 | 3 | -0.000302 | SH | Story3 | 79 | C30x70 | AdaptivePushover_PY-12 | C18H3 | Alt Uç | 10 | 17 | -0.000306 | 3 | -0.000291 | SH
Story3 | 79 | C30x70 | Pushover_PX | C18H4 | Üst Uç | 60 | 22 | -0.000416 | 1 | -0.000357 | SH | Story3 | 79 | C30x70 | AdaptivePushover_PX-12 | C18H4 | Üst Uç | 10 | 22 | -0.000418 | 1 | -0.00036 | SH | Story3 | 79 | C30x70 | Pushover_PY | C18H4 | Üst Uç | 60 | 20 | -0.000371 | 4 | -0.000359 | SH | Story3 | 79 | C30x70 | AdaptivePushover_PY-12 | C18H4 | Üst Uç | 10 | 20 | -0.000379 | 4 | -0.000368 | SH
Story3 | 63 | C30x30 | Pushover_PX | C19H3 | Alt Uç | 60 | 11 | -0.000547 | 3 | -0.000454 | SH | Story3 | 63 | C30x30 | AdaptivePushover_PX-12 | C19H3 | Alt Uç | 10 | 11 | -0.000536 | 3 | -0.000446 | SH | Story3 | 63 | C30x30 | Pushover_PY | C19H3 | Alt Uç | 60 | 16 | -0.001143 | 6 | 0.001395 | SH | Story3 | 63 | C30x30 | AdaptivePushover_PY-12 | C19H3 | Alt Uç | 10 | 16 | -0.001133 | 6 | 0.001371 | SH
Story3 | 63 | C30x30 | Pushover_PX | C19H4 | Üst Uç | 60 | 14 | -0.000444 | 4 | -0.000373 | SH | Story3 | 63 | C30x30 | AdaptivePushover_PX-12 | C19H4 | Üst Uç | 10 | 14 | -0.000448 | 4 | -0.000376 | SH | Story3 | 63 | C30x30 | Pushover_PY | C19H4 | Üst Uç | 60 | 9 | -0.000722 | 6 | -0.0006 | SH | Story3 | 63 | C30x30 | AdaptivePushover_PY-12 | C19H4 | Üst Uç | 10 | 9 | -0.000723 | 6 | -0.000601 | SH
Story3 | 75 | C30x70 | Pushover_PX | C20H3 | Alt Uç | 60 | 17 | -0.000549 | 4 | 0.000468 | SH | Story3 | 75 | C30x70 | AdaptivePushover_PX-12 | C20H3 | Alt Uç | 10 | 17 | -0.000543 | 3 | -0.00046 | SH | Story3 | 75 | C30x70 | Pushover_PY | C20H3 | Alt Uç | 60 | 17 | -0.000287 | 3 | -0.000286 | SH | Story3 | 75 | C30x70 | AdaptivePushover_PY-12 | C20H3 | Alt Uç | 10 | 17 | -0.000276 | 3 | -0.000276 | SH
Story3 | 75 | C30x70 | Pushover_PX | C20H4 | Üst Uç | 60 | 20 | -0.000471 | 4 | -0.000402 | SH | Story3 | 75 | C30x70 | AdaptivePushover_PX-12 | C20H4 | Üst Uç | 10 | 20 | -0.000474 | 4 | -0.000404 | SH | Story3 | 75 | C30x70 | Pushover_PY | C20H4 | Üst Uç | 60 | 20 | -0.000353 | 4 | -0.000352 | SH | Story3 | 75 | C30x70 | AdaptivePushover_PY-12 | C20H4 | Üst Uç | 10 | 20 | -0.000357 | 4 | -0.000358 | SH
Story3 | 71 | C70x30 | Pushover_PX | C21H3 | Alt Uç | 60 | 17 | -0.00034 | 6 | -0.000314 | SH | Story3 | 71 | C70x30 | AdaptivePushover_PX-12 | C21H3 | Alt Uç | 10 | 17 | -0.000328 | 6 | -0.000302 | SH | Story3 | 71 | C70x30 | Pushover_PY | C21H3 | Alt Uç | 60 | 22 | -0.000506 | 1 | -0.000414 | SH | Story3 | 71 | C70x30 | AdaptivePushover_PY-12 | C21H3 | Alt Uç | 10 | 22 | -0.000501 | 1 | -0.00041 | SH
Story3 | 71 | C70x30 | Pushover_PX | C21H4 | Üst Uç | 60 | 20 | -0.000511 | 7 | -0.000488 | SH | Story3 | 71 | C70x30 | AdaptivePushover_PX-12 | C21H4 | Üst Uç | 10 | 20 | -0.000523 | 7 | -0.0005 | SH | Story3 | 71 | C70x30 | Pushover_PY | C21H4 | Üst Uç | 60 | 15 | -0.000409 | 12 | -0.000346 | SH | Story3 | 71 | C70x30 | AdaptivePushover_PY-12 | C21H4 | Üst Uç | 10 | 15 | -0.000412 | 12 | -0.000348 | SH
Story3 | 72 | C70x30 | Pushover_PX | C22H3 | Alt Uç | 60 | 17 | -0.000338 | 6 | -0.000312 | SH | Story3 | 72 | C70x30 | AdaptivePushover_PX-12 | C22H3 | Alt Uç | 10 | 17 | -0.000325 | 6 | -0.0003 | SH | Story3 | 72 | C70x30 | Pushover_PY | C22H3 | Alt Uç | 60 | 17 | -0.000507 | 6 | -0.000415 | SH | Story3 | 72 | C70x30 | AdaptivePushover_PY-12 | C22H3 | Alt Uç | 10 | 17 | -0.000501 | 6 | -0.00041 | SH
Story3 | 72 | C70x30 | Pushover_PX | C22H4 | Üst Uç | 60 | 20 | -0.000507 | 7 | -0.000485 | SH | Story3 | 72 | C70x30 | AdaptivePushover_PX-12 | C22H4 | Üst Uç | 10 | 20 | -0.000519 | 7 | -0.000497 | SH | Story3 | 72 | C70x30 | Pushover_PY | C22H4 | Üst Uç | 60 | 20 | -0.00041 | 7 | -0.000347 | SH | Story3 | 72 | C70x30 | AdaptivePushover_PY-12 | C22H4 | Üst Uç | 10 | 20 | -0.000411 | 7 | -0.000346 | SH
Story3 | 76 | C30x70 | Pushover_PX | C23H3 | Alt Uç | 60 | 17 | -0.000518 | 3 | -0.000446 | SH | Story3 | 76 | C30x70 | AdaptivePushover_PX-12 | C23H3 | Alt Uç | 10 | 17 | -0.000511 | 3 | -0.000441 | SH | Story3 | 76 | C30x70 | Pushover_PY | C23H3 | Alt Uç | 60 | 22 | -0.000285 | 1 | -0.000285 | SH | Story3 | 76 | C30x70 | AdaptivePushover_PY-12 | C23H3 | Alt Uç | 10 | 22 | -0.000277 | 1 | -0.000276 | SH
Story3 | 76 | C30x70 | Pushover_PX | C23H4 | Üst Uç | 60 | 20 | -0.000448 | 4 | -0.000387 | SH | Story3 | 76 | C30x70 | AdaptivePushover_PX-12 | C23H4 | Üst Uç | 10 | 20 | -0.00045 | 4 | -0.000389 | SH | Story3 | 76 | C30x70 | Pushover_PY | C23H4 | Üst Uç | 60 | 15 | -0.000351 | 6 | -0.000351 | SH | Story3 | 76 | C30x70 | AdaptivePushover_PY-12 | C23H4 | Üst Uç | 10 | 15 | -0.000359 | 6 | -0.000359 | SH
Story3 | 64 | C30x30 | Pushover_PX | C24H3 | Alt Uç | 60 | 11 | -0.001172 | 4 | 0.001124 | SH | Story3 | 64 | C30x30 | AdaptivePushover_PX-12 | C24H3 | Alt Uç | 10 | 11 | -0.001158 | 4 | 0.001101 | SH | Story3 | 64 | C30x30 | Pushover_PY | C24H3 | Alt Uç | 60 | 11 | -0.001143 | 4 | 0.00139 | SH | Story3 | 64 | C30x30 | AdaptivePushover_PY-12 | C24H3 | Alt Uç | 10 | 11 | -0.001131 | 4 | 0.001369 | SH
Story3 | 64 | C30x30 | Pushover_PX | C24H4 | Üst Uç | 60 | 14 | -0.000814 | 4 | -0.000685 | SH | Story3 | 64 | C30x30 | AdaptivePushover_PX-12 | C24H4 | Üst Uç | 10 | 14 | -0.000815 | 4 | -0.000685 | SH | Story3 | 64 | C30x30 | Pushover_PY | C24H4 | Üst Uç | 60 | 14 | -0.000721 | 4 | -0.0006 | SH | Story3 | 64 | C30x30 | AdaptivePushover_PY-12 | C24H4 | Üst Uç | 10 | 14 | -0.000723 | 4 | -0.000601 | SH
Story2 | 127 | C30x30 | Pushover_PX | C1H5 | Alt Uç | 60 | 9 | -0.000761 | 1 | 0.00072 | SH | Story2 | 127 | C30x30 | AdaptivePushover_PX-12 | C1H5 | Alt Uç | 10 | 9 | -0.000753 | 1 | 0.0007 | SH | Story2 | 127 | C30x30 | Pushover_PY | C1H5 | Alt Uç | 60 | 16 | -0.000389 | 1 | -0.000338 | SH | Story2 | 127 | C30x30 | AdaptivePushover_PY-12 | C1H5 | Alt Uç | 10 | 16 | -0.000384 | 1 | -0.000333 | SH
Story2 | 127 | C30x30 | Pushover_PX | C1H6 | Üst Uç | 60 | 16 | -0.000375 | 1 | -0.000322 | SH | Story2 | 127 | C30x30 | AdaptivePushover_PX-12 | C1H6 | Üst Uç | 10 | 16 | -0.000383 | 1 | -0.000329 | SH | Story2 | 127 | C30x30 | Pushover_PY | C1H6 | Üst Uç | 60 | 9 | -0.000235 | 6 | -0.00021 | SH | Story2 | 127 | C30x30 | AdaptivePushover_PY-12 | C1H6 | Üst Uç | 10 | 9 | -0.000238 | 6 | -0.000213 | SH
Story2 | 139 | C30x70 | Pushover_PX | C2H5 | Alt Uç | 60 | 15 | -0.00075 | 1 | 0.000735 | SH | Story2 | 139 | C30x70 | AdaptivePushover_PX-12 | C2H5 | Alt Uç | 10 | 15 | -0.000746 | 1 | 0.000726 | SH | Story2 | 139 | C30x70 | Pushover_PY | C2H5 | Alt Uç | 60 | 17 | -0.000431 | 3 | -0.000431 | SH | Story2 | 139 | C30x70 | AdaptivePushover_PY-12 | C2H5 | Alt Uç | 10 | 17 | -0.000417 | 3 | -0.000417 | SH
Story2 | 139 | C30x70 | Pushover_PX | C2H6 | Üst Uç | 60 | 22 | -0.000416 | 1 | -0.000367 | SH | Story2 | 139 | C30x70 | AdaptivePushover_PX-12 | C2H6 | Üst Uç | 10 | 22 | -0.000422 | 1 | -0.000372 | SH | Story2 | 139 | C30x70 | Pushover_PY | C2H6 | Üst Uç | 60 | 22 | -8e-05 | 1 | -8e-05 | SH | Story2 | 139 | C30x70 | AdaptivePushover_PY-12 | C2H6 | Üst Uç | 10 | 20 | -8.7e-05 | 4 | -8.7e-05 | SH
Story2 | 135 | C70x30 | Pushover_PX | C3H5 | Alt Uç | 60 | 15 | -0.000914 | 1 | 0.001075 | SH | Story2 | 135 | C70x30 | AdaptivePushover_PX-12 | C3H5 | Alt Uç | 10 | 15 | -0.000892 | 1 | 0.001025 | SH | Story2 | 135 | C70x30 | Pushover_PY | C3H5 | Alt Uç | 60 | 22 | -0.000239 | 1 | -0.000209 | SH | Story2 | 135 | C70x30 | AdaptivePushover_PY-12 | C3H5 | Alt Uç | 10 | 22 | -0.000236 | 1 | -0.000206 | SH
Story2 | 135 | C70x30 | Pushover_PX | C3H6 | Üst Uç | 60 | 22 | -0.000317 | 1 | -0.000301 | SH | Story2 | 135 | C70x30 | AdaptivePushover_PX-12 | C3H6 | Üst Uç | 10 | 22 | -0.000329 | 1 | -0.000312 | SH | Story2 | 135 | C70x30 | Pushover_PY | C3H6 | Üst Uç | 60 | 15 | -0.000119 | 10 | -0.00011 | SH | Story2 | 135 | C70x30 | AdaptivePushover_PY-12 | C3H6 | Üst Uç | 10 | 15 | -0.000123 | 12 | -0.000114 | SH
Story2 | 136 | C70x30 | Pushover_PX | C4H5 | Alt Uç | 60 | 15 | -0.000902 | 1 | 0.001027 | SH | Story2 | 136 | C70x30 | AdaptivePushover_PX-12 | C4H5 | Alt Uç | 10 | 15 | -0.00088 | 1 | 0.000979 | SH | Story2 | 136 | C70x30 | Pushover_PY | C4H5 | Alt Uç | 60 | 17 | -0.000238 | 6 | -0.000208 | SH | Story2 | 136 | C70x30 | AdaptivePushover_PY-12 | C4H5 | Alt Uç | 10 | 17 | -0.000235 | 5 | -0.000205 | SH
Story2 | 136 | C70x30 | Pushover_PX | C4H6 | Üst Uç | 60 | 22 | -0.000319 | 1 | -0.000303 | SH | Story2 | 136 | C70x30 | AdaptivePushover_PX-12 | C4H6 | Üst Uç | 10 | 22 | -0.00033 | 1 | -0.000314 | SH | Story2 | 136 | C70x30 | Pushover_PY | C4H6 | Üst Uç | 60 | 20 | -0.000119 | 7 | -0.00011 | SH | Story2 | 136 | C70x30 | AdaptivePushover_PY-12 | C4H6 | Üst Uç | 10 | 18 | -0.000123 | 7 | -0.000114 | SH
Story2 | 140 | C30x70 | Pushover_PX | C5H5 | Alt Uç | 60 | 15 | -0.000713 | 1 | 0.00061 | SH | Story2 | 140 | C30x70 | AdaptivePushover_PX-12 | C5H5 | Alt Uç | 10 | 15 | -0.000709 | 1 | 0.000601 | SH | Story2 | 140 | C30x70 | Pushover_PY | C5H5 | Alt Uç | 60 | 22 | -0.000431 | 1 | -0.000432 | SH | Story2 | 140 | C30x70 | AdaptivePushover_PY-12 | C5H5 | Alt Uç | 10 | 22 | -0.000418 | 1 | -0.000418 | SH
Story2 | 140 | C30x70 | Pushover_PX | C5H6 | Üst Uç | 60 | 22 | -0.0004 | 1 | -0.000356 | SH | Story2 | 140 | C30x70 | AdaptivePushover_PX-12 | C5H6 | Üst Uç | 10 | 22 | -0.000405 | 1 | -0.00036 | SH | Story2 | 140 | C30x70 | Pushover_PY | C5H6 | Üst Uç | 60 | 17 | -8.1e-05 | 3 | -8.1e-05 | SH | Story2 | 140 | C30x70 | AdaptivePushover_PY-12 | C5H6 | Üst Uç | 10 | 15 | -8.7e-05 | 6 | -8.7e-05 | SH
Story2 | 128 | C30x30 | Pushover_PX | C6H5 | Alt Uç | 60 | 9 | -0.001402 | 1 | 0.001193 | SH | Story2 | 128 | C30x30 | AdaptivePushover_PX-12 | C6H5 | Alt Uç | 10 | 9 | -0.001394 | 1 | 0.001176 | SH | Story2 | 128 | C30x30 | Pushover_PY | C6H5 | Alt Uç | 60 | 11 | -0.000385 | 3 | -0.000335 | SH | Story2 | 128 | C30x30 | AdaptivePushover_PY-12 | C6H5 | Alt Uç | 10 | 11 | -0.000384 | 3 | -0.000334 | SH
Story2 | 128 | C30x30 | Pushover_PX | C6H6 | Üst Uç | 60 | 16 | -0.000741 | 1 | -0.000645 | SH | Story2 | 128 | C30x30 | AdaptivePushover_PX-12 | C6H6 | Üst Uç | 10 | 16 | -0.000749 | 1 | -0.000651 | SH | Story2 | 128 | C30x30 | Pushover_PY | C6H6 | Üst Uç | 60 | 14 | -0.000233 | 4 | -0.000208 | SH | Story2 | 128 | C30x30 | AdaptivePushover_PY-12 | C6H6 | Üst Uç | 10 | 14 | -0.000239 | 4 | -0.000213 | SH
Story2 | 144 | C30x70 | Pushover_PX | C7H5 | Alt Uç | 60 | 17 | -0.00036 | 3 | -0.000301 | SH | Story2 | 144 | C30x70 | AdaptivePushover_PX-12 | C7H5 | Alt Uç | 10 | 17 | -0.000355 | 3 | -0.000297 | SH | Story2 | 144 | C30x70 | Pushover_PY | C7H5 | Alt Uç | 60 | 22 | -0.000796 | 6 | 0.000864 | SH | Story2 | 144 | C30x70 | AdaptivePushover_PY-12 | C7H5 | Alt Uç | 10 | 22 | -0.000775 | 6 | 0.000814 | SH
Story2 | 144 | C30x70 | Pushover_PX | C7H6 | Üst Uç | 60 | 20 | -0.000195 | 4 | -0.000171 | SH | Story2 | 144 | C30x70 | AdaptivePushover_PX-12 | C7H6 | Üst Uç | 10 | 20 | -0.000201 | 4 | -0.000175 | SH | Story2 | 144 | C30x70 | Pushover_PY | C7H6 | Üst Uç | 60 | 15 | -0.000245 | 6 | -0.000235 | SH | Story2 | 144 | C30x70 | AdaptivePushover_PY-12 | C7H6 | Üst Uç | 10 | 15 | -0.000254 | 6 | -0.000243 | SH
Story2 | 129 | C70x30 | Pushover_PX | C8H5 | Alt Uç | 60 | 17 | -0.00073 | 6 | -0.000731 | SH | Story2 | 129 | C70x30 | AdaptivePushover_PX-12 | C8H5 | Alt Uç | 10 | 17 | -0.000714 | 6 | -0.000716 | SH | Story2 | 129 | C70x30 | Pushover_PY | C8H5 | Alt Uç | 60 | 17 | -0.000734 | 6 | -0.000607 | SH | Story2 | 129 | C70x30 | AdaptivePushover_PY-12 | C8H5 | Alt Uç | 10 | 17 | -0.00073 | 6 | -0.000604 | SH
Story2 | 129 | C70x30 | Pushover_PX | C8H6 | Üst Uç | 60 | 20 | -0.000338 | 1 | -0.000338 | SH | Story2 | 129 | C70x30 | AdaptivePushover_PX-12 | C8H6 | Üst Uç | 10 | 20 | -0.000349 | 1 | -0.000349 | SH | Story2 | 129 | C70x30 | Pushover_PY | C8H6 | Üst Uç | 60 | 18 | -0.000446 | 7 | -0.000394 | SH | Story2 | 129 | C70x30 | AdaptivePushover_PY-12 | C8H6 | Üst Uç | 10 | 15 | -0.000449 | 7 | -0.000397 | SH
Story2 | 147 | C30x70 | Pushover_PX | C9H5 | Alt Uç | 60 | 15 | -0.000802 | 6 | -0.000656 | SH | Story2 | 147 | C30x70 | AdaptivePushover_PX-12 | C9H5 | Alt Uç | 10 | 15 | -0.000801 | 6 | -0.000655 | SH | Story2 | 147 | C30x70 | Pushover_PY | C9H5 | Alt Uç | 60 | 17 | -0.000728 | 3 | -0.000731 | SH | Story2 | 147 | C30x70 | AdaptivePushover_PY-12 | C9H5 | Alt Uç | 10 | 17 | -0.000714 | 3 | -0.000716 | SH
Story2 | 147 | C30x70 | Pushover_PX | C9H6 | Üst Uç | 60 | 22 | -0.000512 | 1 | -0.000449 | SH | Story2 | 147 | C30x70 | AdaptivePushover_PX-12 | C9H6 | Üst Uç | 10 | 22 | -0.000518 | 1 | -0.000453 | SH | Story2 | 147 | C30x70 | Pushover_PY | C9H6 | Üst Uç | 60 | 20 | -0.000283 | 4 | -0.000283 | SH | Story2 | 147 | C30x70 | AdaptivePushover_PY-12 | C9H6 | Üst Uç | 10 | 20 | -0.000292 | 4 | -0.000293 | SH
Story2 | 148 | C30x70 | Pushover_PX | C10H5 | Alt Uç | 60 | 17 | -0.00083 | 4 | 0.000708 | SH | Story2 | 148 | C30x70 | AdaptivePushover_PX-12 | C10H5 | Alt Uç | 10 | 15 | -0.000827 | 1 | 0.000701 | SH | Story2 | 148 | C30x70 | Pushover_PY | C10H5 | Alt Uç | 60 | 22 | -0.000728 | 1 | -0.00073 | SH | Story2 | 148 | C30x70 | AdaptivePushover_PY-12 | C10H5 | Alt Uç | 10 | 22 | -0.000716 | 1 | -0.000718 | SH
Story2 | 148 | C30x70 | Pushover_PX | C10H6 | Üst Uç | 60 | 21 | -0.000521 | 1 | -0.000453 | SH | Story2 | 148 | C30x70 | AdaptivePushover_PX-12 | C10H6 | Üst Uç | 10 | 22 | -0.000527 | 1 | -0.000458 | SH | Story2 | 148 | C30x70 | Pushover_PY | C10H6 | Üst Uç | 60 | 15 | -0.000283 | 6 | -0.000283 | SH | Story2 | 148 | C30x70 | AdaptivePushover_PY-12 | C10H6 | Üst Uç | 10 | 15 | -0.000293 | 6 | -0.000293 | SH
Story2 | 131 | C70x30 | Pushover_PX | C11H5 | Alt Uç | 60 | 17 | -0.000725 | 6 | -0.000726 | SH | Story2 | 131 | C70x30 | AdaptivePushover_PX-12 | C11H5 | Alt Uç | 10 | 17 | -0.000709 | 6 | -0.000711 | SH | Story2 | 131 | C70x30 | Pushover_PY | C11H5 | Alt Uç | 60 | 22 | -0.000733 | 1 | -0.000606 | SH | Story2 | 131 | C70x30 | AdaptivePushover_PY-12 | C11H5 | Alt Uç | 10 | 22 | -0.000732 | 1 | -0.000605 | SH
Story2 | 131 | C70x30 | Pushover_PX | C11H6 | Üst Uç | 60 | 20 | -0.000334 | 7 | -0.000334 | SH | Story2 | 131 | C70x30 | AdaptivePushover_PX-12 | C11H6 | Üst Uç | 10 | 20 | -0.000344 | 7 | -0.000345 | SH | Story2 | 131 | C70x30 | Pushover_PY | C11H6 | Üst Uç | 60 | 15 | -0.000445 | 7 | -0.000393 | SH | Story2 | 131 | C70x30 | AdaptivePushover_PY-12 | C11H6 | Üst Uç | 10 | 15 | -0.00045 | 7 | -0.000397 | SH
Story2 | 142 | C30x70 | Pushover_PX | C12H5 | Alt Uç | 60 | 17 | -0.000621 | 3 | -0.000524 | SH | Story2 | 142 | C30x70 | AdaptivePushover_PX-12 | C12H5 | Alt Uç | 10 | 17 | -0.000614 | 3 | -0.000518 | SH | Story2 | 142 | C30x70 | Pushover_PY | C12H5 | Alt Uç | 60 | 17 | -0.000792 | 4 | 0.000854 | SH | Story2 | 142 | C30x70 | AdaptivePushover_PY-12 | C12H5 | Alt Uç | 10 | 17 | -0.000775 | 4 | 0.000814 | SH
Story2 | 142 | C30x70 | Pushover_PX | C12H6 | Üst Uç | 60 | 20 | -0.000393 | 4 | -0.000349 | SH | Story2 | 142 | C30x70 | AdaptivePushover_PX-12 | C12H6 | Üst Uç | 10 | 20 | -0.000397 | 4 | -0.000352 | SH | Story2 | 142 | C30x70 | Pushover_PY | C12H6 | Üst Uç | 60 | 20 | -0.000245 | 4 | -0.000234 | SH | Story2 | 142 | C30x70 | AdaptivePushover_PY-12 | C12H6 | Üst Uç | 10 | 20 | -0.000254 | 4 | -0.000244 | SH
Story2 | 143 | C30x70 | Pushover_PX | C13H5 | Alt Uç | 60 | 15 | -0.000359 | 6 | -0.0003 | SH | Story2 | 143 | C30x70 | AdaptivePushover_PX-12 | C13H5 | Alt Uç | 10 | 15 | -0.000356 | 6 | -0.000298 | SH | Story2 | 143 | C30x70 | Pushover_PY | C13H5 | Alt Uç | 60 | 22 | -0.00077 | 6 | 0.000787 | SH | Story2 | 143 | C30x70 | AdaptivePushover_PY-12 | C13H5 | Alt Uç | 10 | 22 | -0.000752 | 6 | 0.000746 | SH
Story2 | 143 | C30x70 | Pushover_PX | C13H6 | Üst Uç | 60 | 22 | -0.000195 | 1 | -0.000171 | SH | Story2 | 143 | C30x70 | AdaptivePushover_PX-12 | C13H6 | Üst Uç | 10 | 22 | -0.000201 | 1 | -0.000175 | SH | Story2 | 143 | C30x70 | Pushover_PY | C13H6 | Üst Uç | 60 | 15 | -0.000243 | 6 | -0.000233 | SH | Story2 | 143 | C30x70 | AdaptivePushover_PY-12 | C13H6 | Üst Uç | 10 | 15 | -0.000252 | 6 | -0.000241 | SH
Story2 | 130 | C70x30 | Pushover_PX | C14H5 | Alt Uç | 60 | 15 | -0.000729 | 12 | -0.000732 | SH | Story2 | 130 | C70x30 | AdaptivePushover_PX-12 | C14H5 | Alt Uç | 10 | 15 | -0.000715 | 12 | -0.000717 | SH | Story2 | 130 | C70x30 | Pushover_PY | C14H5 | Alt Uç | 60 | 17 | -0.000735 | 6 | -0.000607 | SH | Story2 | 130 | C70x30 | AdaptivePushover_PY-12 | C14H5 | Alt Uç | 10 | 17 | -0.000732 | 6 | -0.000604 | SH
Story2 | 130 | C70x30 | Pushover_PX | C14H6 | Üst Uç | 60 | 21 | -0.000338 | 1 | -0.000338 | SH | Story2 | 130 | C70x30 | AdaptivePushover_PX-12 | C14H6 | Üst Uç | 10 | 21 | -0.000349 | 1 | -0.00035 | SH | Story2 | 130 | C70x30 | Pushover_PY | C14H6 | Üst Uç | 60 | 18 | -0.000446 | 7 | -0.000394 | SH | Story2 | 130 | C70x30 | AdaptivePushover_PY-12 | C14H6 | Üst Uç | 10 | 20 | -0.00045 | 7 | -0.000397 | SH
Story2 | 145 | C30x70 | Pushover_PX | C15H5 | Alt Uç | 60 | 17 | -0.000803 | 3 | -0.000656 | SH | Story2 | 145 | C30x70 | AdaptivePushover_PX-12 | C15H5 | Alt Uç | 10 | 17 | -0.0008 | 3 | -0.000654 | SH | Story2 | 145 | C30x70 | Pushover_PY | C15H5 | Alt Uç | 60 | 17 | -0.000719 | 1 | -0.000721 | SH | Story2 | 145 | C30x70 | AdaptivePushover_PY-12 | C15H5 | Alt Uç | 10 | 22 | -0.000705 | 1 | -0.000708 | SH
Story2 | 145 | C30x70 | Pushover_PX | C15H6 | Üst Uç | 60 | 20 | -0.000513 | 4 | -0.000449 | SH | Story2 | 145 | C30x70 | AdaptivePushover_PX-12 | C15H6 | Üst Uç | 10 | 20 | -0.000518 | 4 | -0.000453 | SH | Story2 | 145 | C30x70 | Pushover_PY | C15H6 | Üst Uç | 60 | 15 | -0.000283 | 4 | -0.000283 | SH | Story2 | 145 | C30x70 | AdaptivePushover_PY-12 | C15H6 | Üst Uç | 10 | 15 | -0.000293 | 5 | -0.000293 | SH
Story2 | 146 | C30x70 | Pushover_PX | C16H5 | Alt Uç | 60 | 15 | -0.000831 | 1 | 0.00071 | SH | Story2 | 146 | C30x70 | AdaptivePushover_PX-12 | C16H5 | Alt Uç | 10 | 15 | -0.00083 | 1 | 0.000703 | SH | Story2 | 146 | C30x70 | Pushover_PY | C16H5 | Alt Uç | 60 | 17 | -0.000719 | 3 | -0.000721 | SH | Story2 | 146 | C30x70 | AdaptivePushover_PY-12 | C16H5 | Alt Uç | 10 | 17 | -0.000704 | 1 | -0.000706 | SH
Story2 | 146 | C30x70 | Pushover_PX | C16H6 | Üst Uç | 60 | 20 | -0.000521 | 4 | -0.000453 | SH | Story2 | 146 | C30x70 | AdaptivePushover_PX-12 | C16H6 | Üst Uç | 10 | 20 | -0.000527 | 1 | -0.000457 | SH | Story2 | 146 | C30x70 | Pushover_PY | C16H6 | Üst Uç | 60 | 18 | -0.000283 | 4 | -0.000284 | SH | Story2 | 146 | C30x70 | AdaptivePushover_PY-12 | C16H6 | Üst Uç | 10 | 15 | -0.000292 | 4 | -0.000293 | SH
Story2 | 132 | C70x30 | Pushover_PX | C17H5 | Alt Uç | 60 | 15 | -0.000728 | 12 | -0.000729 | SH | Story2 | 132 | C70x30 | AdaptivePushover_PX-12 | C17H5 | Alt Uç | 10 | 15 | -0.000714 | 12 | -0.000715 | SH | Story2 | 132 | C70x30 | Pushover_PY | C17H5 | Alt Uç | 60 | 22 | -0.000733 | 1 | -0.000605 | SH | Story2 | 132 | C70x30 | AdaptivePushover_PY-12 | C17H5 | Alt Uç | 10 | 22 | -0.000734 | 1 | -0.000606 | SH
Story2 | 132 | C70x30 | Pushover_PX | C17H6 | Üst Uç | 60 | 22 | -0.000334 | 1 | -0.000335 | SH | Story2 | 132 | C70x30 | AdaptivePushover_PX-12 | C17H6 | Üst Uç | 10 | 22 | -0.000346 | 1 | -0.000346 | SH | Story2 | 132 | C70x30 | Pushover_PY | C17H6 | Üst Uç | 60 | 15 | -0.000445 | 7 | -0.000393 | SH | Story2 | 132 | C70x30 | AdaptivePushover_PY-12 | C17H6 | Üst Uç | 10 | 15 | -0.00045 | 9 | -0.000397 | SH
Story2 | 141 | C30x70 | Pushover_PX | C18H5 | Alt Uç | 60 | 15 | -0.000623 | 6 | -0.000526 | SH | Story2 | 141 | C30x70 | AdaptivePushover_PX-12 | C18H5 | Alt Uç | 10 | 15 | -0.000618 | 6 | -0.000522 | SH | Story2 | 141 | C30x70 | Pushover_PY | C18H5 | Alt Uç | 60 | 17 | -0.000768 | 4 | 0.00078 | SH | Story2 | 141 | C30x70 | AdaptivePushover_PY-12 | C18H5 | Alt Uç | 10 | 17 | -0.000752 | 4 | 0.000748 | SH
Story2 | 141 | C30x70 | Pushover_PX | C18H6 | Üst Uç | 60 | 22 | -0.000394 | 1 | -0.00035 | SH | Story2 | 141 | C30x70 | AdaptivePushover_PX-12 | C18H6 | Üst Uç | 10 | 22 | -0.000398 | 1 | -0.000353 | SH | Story2 | 141 | C30x70 | Pushover_PY | C18H6 | Üst Uç | 60 | 20 | -0.000243 | 4 | -0.000232 | SH | Story2 | 141 | C30x70 | AdaptivePushover_PY-12 | C18H6 | Üst Uç | 10 | 20 | -0.000252 | 4 | -0.000242 | SH
Story2 | 125 | C30x30 | Pushover_PX | C19H5 | Alt Uç | 60 | 11 | -0.000767 | 4 | 0.000731 | SH | Story2 | 125 | C30x30 | AdaptivePushover_PX-12 | C19H5 | Alt Uç | 10 | 11 | -0.000761 | 4 | 0.000719 | SH | Story2 | 125 | C30x30 | Pushover_PY | C19H5 | Alt Uç | 60 | 16 | -0.001305 | 6 | 0.0013 | SH | Story2 | 125 | C30x30 | AdaptivePushover_PY-12 | C19H5 | Alt Uç | 10 | 16 | -0.001291 | 6 | 0.001274 | SH
Story2 | 125 | C30x30 | Pushover_PX | C19H6 | Üst Uç | 60 | 14 | -0.000377 | 4 | -0.000324 | SH | Story2 | 125 | C30x30 | AdaptivePushover_PX-12 | C19H6 | Üst Uç | 10 | 14 | -0.000385 | 4 | -0.00033 | SH | Story2 | 125 | C30x30 | Pushover_PY | C19H6 | Üst Uç | 60 | 9 | -0.00067 | 6 | -0.000582 | SH | Story2 | 125 | C30x30 | AdaptivePushover_PY-12 | C19H6 | Üst Uç | 10 | 9 | -0.000677 | 6 | -0.000587 | SH
Story2 | 137 | C30x70 | Pushover_PX | C20H5 | Alt Uç | 60 | 17 | -0.000753 | 4 | 0.000741 | SH | Story2 | 137 | C30x70 | AdaptivePushover_PX-12 | C20H5 | Alt Uç | 10 | 17 | -0.000748 | 4 | 0.000732 | SH | Story2 | 137 | C30x70 | Pushover_PY | C20H5 | Alt Uç | 60 | 17 | -0.000712 | 4 | 0.000724 | SH | Story2 | 137 | C30x70 | AdaptivePushover_PY-12 | C20H5 | Alt Uç | 10 | 17 | -0.000693 | 3 | -0.000694 | SH
Story2 | 137 | C30x70 | Pushover_PX | C20H6 | Üst Uç | 60 | 20 | -0.000417 | 4 | -0.000368 | SH | Story2 | 137 | C30x70 | AdaptivePushover_PX-12 | C20H6 | Üst Uç | 10 | 20 | -0.000424 | 4 | -0.000373 | SH | Story2 | 137 | C30x70 | Pushover_PY | C20H6 | Üst Uç | 60 | 20 | -0.000233 | 4 | -0.000232 | SH | Story2 | 137 | C30x70 | AdaptivePushover_PY-12 | C20H6 | Üst Uç | 10 | 20 | -0.00024 | 4 | -0.00024 | SH
Story2 | 133 | C70x30 | Pushover_PX | C21H5 | Alt Uç | 60 | 17 | -0.000917 | 7 | 0.001082 | SH | Story2 | 133 | C70x30 | AdaptivePushover_PX-12 | C21H5 | Alt Uç | 10 | 17 | -0.000894 | 7 | 0.001031 | SH | Story2 | 133 | C70x30 | Pushover_PY | C21H5 | Alt Uç | 60 | 22 | -0.000673 | 12 | 0.000559 | SH | Story2 | 133 | C70x30 | AdaptivePushover_PY-12 | C21H5 | Alt Uç | 10 | 22 | -0.000668 | 12 | 0.000549 | SH
Story2 | 133 | C70x30 | Pushover_PX | C21H6 | Üst Uç | 60 | 20 | -0.000317 | 7 | -0.000301 | SH | Story2 | 133 | C70x30 | AdaptivePushover_PX-12 | C21H6 | Üst Uç | 10 | 20 | -0.000329 | 7 | -0.000312 | SH | Story2 | 133 | C70x30 | Pushover_PY | C21H6 | Üst Uç | 60 | 15 | -0.000369 | 12 | -0.000325 | SH | Story2 | 133 | C70x30 | AdaptivePushover_PY-12 | C21H6 | Üst Uç | 10 | 15 | -0.000374 | 12 | -0.000328 | SH
Story2 | 134 | C70x30 | Pushover_PX | C22H5 | Alt Uç | 60 | 17 | -0.000904 | 7 | 0.001033 | SH | Story2 | 134 | C70x30 | AdaptivePushover_PX-12 | C22H5 | Alt Uç | 10 | 17 | -0.000882 | 7 | 0.000983 | SH | Story2 | 134 | C70x30 | Pushover_PY | C22H5 | Alt Uç | 60 | 17 | -0.000674 | 7 | 0.00056 | SH | Story2 | 134 | C70x30 | AdaptivePushover_PY-12 | C22H5 | Alt Uç | 10 | 17 | -0.000667 | 7 | 0.000548 | SH
Story2 | 134 | C70x30 | Pushover_PX | C22H6 | Üst Uç | 60 | 20 | -0.000319 | 7 | -0.000303 | SH | Story2 | 134 | C70x30 | AdaptivePushover_PX-12 | C22H6 | Üst Uç | 10 | 20 | -0.00033 | 7 | -0.000313 | SH | Story2 | 134 | C70x30 | Pushover_PY | C22H6 | Üst Uç | 60 | 20 | -0.00037 | 7 | -0.000325 | SH | Story2 | 134 | C70x30 | AdaptivePushover_PY-12 | C22H6 | Üst Uç | 10 | 20 | -0.000373 | 7 | -0.000328 | SH
Story2 | 138 | C30x70 | Pushover_PX | C23H5 | Alt Uç | 60 | 17 | -0.000714 | 4 | 0.000613 | SH | Story2 | 138 | C30x70 | AdaptivePushover_PX-12 | C23H5 | Alt Uç | 10 | 17 | -0.000709 | 4 | 0.000603 | SH | Story2 | 138 | C30x70 | Pushover_PY | C23H5 | Alt Uç | 60 | 22 | -0.000708 | 6 | 0.000719 | SH | Story2 | 138 | C30x70 | AdaptivePushover_PY-12 | C23H5 | Alt Uç | 10 | 22 | -0.000695 | 1 | -0.000696 | SH
Story2 | 138 | C30x70 | Pushover_PX | C23H6 | Üst Uç | 60 | 20 | -0.000401 | 4 | -0.000357 | SH | Story2 | 138 | C30x70 | AdaptivePushover_PX-12 | C23H6 | Üst Uç | 10 | 20 | -0.000406 | 4 | -0.000361 | SH | Story2 | 138 | C30x70 | Pushover_PY | C23H6 | Üst Uç | 60 | 15 | -0.000231 | 6 | -0.000231 | SH | Story2 | 138 | C30x70 | AdaptivePushover_PY-12 | C23H6 | Üst Uç | 10 | 15 | -0.000242 | 6 | -0.000241 | SH
Story2 | 126 | C30x30 | Pushover_PX | C24H5 | Alt Uç | 60 | 11 | -0.001401 | 4 | 0.001194 | SH | Story2 | 126 | C30x30 | AdaptivePushover_PX-12 | C24H5 | Alt Uç | 10 | 11 | -0.001391 | 4 | 0.001178 | SH | Story2 | 126 | C30x30 | Pushover_PY | C24H5 | Alt Uç | 60 | 11 | -0.001305 | 4 | 0.001297 | SH | Story2 | 126 | C30x30 | AdaptivePushover_PY-12 | C24H5 | Alt Uç | 10 | 11 | -0.001289 | 4 | 0.001272 | SH
Story2 | 126 | C30x30 | Pushover_PX | C24H6 | Üst Uç | 60 | 14 | -0.00074 | 4 | -0.000644 | SH | Story2 | 126 | C30x30 | AdaptivePushover_PX-12 | C24H6 | Üst Uç | 10 | 14 | -0.000747 | 4 | -0.000649 | SH | Story2 | 126 | C30x30 | Pushover_PY | C24H6 | Üst Uç | 60 | 14 | -0.00067 | 4 | -0.000582 | SH | Story2 | 126 | C30x30 | AdaptivePushover_PY-12 | C24H6 | Üst Uç | 10 | 14 | -0.000676 | 4 | -0.000586 | SH
Story1 | 3 | C30x30 | Pushover_PX | C1H1 | Alt Uç | 60 | 9 | -0.001493 | 1 | 0.004144 | SH | Story1 | 3 | C30x30 | AdaptivePushover_PX-12 | C1H1 | Alt Uç | 10 | 9 | -0.001539 | 1 | 0.004323 | SH | Story1 | 3 | C30x30 | Pushover_PY | C1H1 | Alt Uç | 60 | 16 | -0.001283 | 6 | 0.002545 | SH | Story1 | 3 | C30x30 | AdaptivePushover_PY-12 | C1H1 | Alt Uç | 10 | 16 | -0.00131 | 6 | 0.002679 | SH
Story1 | 3 | C30x30 | Pushover_PX | C1H2 | Üst Uç | 60 | 16 | -0.000227 | 1 | -0.000204 | SH | Story1 | 3 | C30x30 | AdaptivePushover_PX-12 | C1H2 | Üst Uç | 10 | 16 | -0.000234 | 1 | -0.00021 | SH | Story1 | 3 | C30x30 | Pushover_PY | C1H2 | Üst Uç | 60 | 11 | -0.000229 | 3 | -0.000209 | SH | Story1 | 3 | C30x30 | AdaptivePushover_PY-12 | C1H2 | Üst Uç | 10 | 11 | -0.000221 | 3 | -0.000203 | SH
Story1 | 15 | C30x70 | Pushover_PX | C2H1 | Alt Uç | 60 | 15 | -0.001143 | 1 | 0.002212 | SH | Story1 | 15 | C30x70 | AdaptivePushover_PX-12 | C2H1 | Alt Uç | 10 | 15 | -0.001169 | 1 | 0.002291 | SH | Story1 | 15 | C30x70 | Pushover_PY | C2H1 | Alt Uç | 60 | 17 | -0.001438 | 4 | 0.006678 | SH | Story1 | 15 | C30x70 | AdaptivePushover_PY-12 | C2H1 | Alt Uç | 10 | 17 | -0.001471 | 4 | 0.006902 | SH
Story1 | 15 | C30x70 | Pushover_PX | C2H2 | Üst Uç | 60 | 22 | -0.000283 | 1 | -0.000264 | SH | Story1 | 15 | C30x70 | AdaptivePushover_PX-12 | C2H2 | Üst Uç | 10 | 22 | -0.00029 | 1 | -0.000269 | SH | Story1 | 15 | C30x70 | Pushover_PY | C2H2 | Üst Uç | 60 | 22 | -0.000439 | 1 | -0.00044 | SH | Story1 | 15 | C30x70 | AdaptivePushover_PY-12 | C2H2 | Üst Uç | 10 | 22 | -0.000428 | 1 | -0.000428 | SH
Story1 | 11 | C70x30 | Pushover_PX | C3H1 | Alt Uç | 60 | 15 | -0.001834 | 1 | 0.007666 | BH | Story1 | 11 | C70x30 | AdaptivePushover_PX-12 | C3H1 | Alt Uç | 10 | 15 | -0.00188 | 1 | 0.007896 | BH | Story1 | 11 | C70x30 | Pushover_PY | C3H1 | Alt Uç | 60 | 22 | -0.000858 | 12 | 0.001791 | SH | Story1 | 11 | C70x30 | AdaptivePushover_PY-12 | C3H1 | Alt Uç | 10 | 22 | -0.000871 | 12 | 0.00186 | SH
Story1 | 11 | C70x30 | Pushover_PX | C3H2 | Üst Uç | 60 | 17 | -0.000392 | 6 | -0.000373 | SH | Story1 | 11 | C70x30 | AdaptivePushover_PX-12 | C3H2 | Üst Uç | 10 | 17 | -0.000383 | 6 | -0.000365 | SH | Story1 | 11 | C70x30 | Pushover_PY | C3H2 | Üst Uç | 60 | 17 | -0.000187 | 6 | -0.000169 | SH | Story1 | 11 | C70x30 | AdaptivePushover_PY-12 | C3H2 | Üst Uç | 10 | 17 | -0.00018 | 6 | -0.000164 | SH
Story1 | 12 | C70x30 | Pushover_PX | C4H1 | Alt Uç | 60 | 15 | -0.001853 | 1 | 0.007601 | BH | Story1 | 12 | C70x30 | AdaptivePushover_PX-12 | C4H1 | Alt Uç | 10 | 15 | -0.001891 | 1 | 0.007844 | BH | Story1 | 12 | C70x30 | Pushover_PY | C4H1 | Alt Uç | 60 | 22 | -0.000856 | 12 | 0.001787 | SH | Story1 | 12 | C70x30 | AdaptivePushover_PY-12 | C4H1 | Alt Uç | 10 | 22 | -0.00087 | 7 | 0.001859 | SH
Story1 | 12 | C70x30 | Pushover_PX | C4H2 | Üst Uç | 60 | 17 | -0.0004 | 6 | -0.000381 | SH | Story1 | 12 | C70x30 | AdaptivePushover_PX-12 | C4H2 | Üst Uç | 10 | 17 | -0.000391 | 6 | -0.000373 | SH | Story1 | 12 | C70x30 | Pushover_PY | C4H2 | Üst Uç | 60 | 22 | -0.000187 | 1 | -0.000169 | SH | Story1 | 12 | C70x30 | AdaptivePushover_PY-12 | C4H2 | Üst Uç | 10 | 22 | -0.000181 | 1 | -0.000164 | SH
Story1 | 16 | C30x70 | Pushover_PX | C5H1 | Alt Uç | 60 | 15 | -0.001174 | 1 | 0.002112 | SH | Story1 | 16 | C30x70 | AdaptivePushover_PX-12 | C5H1 | Alt Uç | 10 | 15 | -0.0012 | 1 | 0.002197 | SH | Story1 | 16 | C30x70 | Pushover_PY | C5H1 | Alt Uç | 60 | 22 | -0.001447 | 6 | 0.006654 | SH | Story1 | 16 | C30x70 | AdaptivePushover_PY-12 | C5H1 | Alt Uç | 10 | 22 | -0.001473 | 6 | 0.006912 | SH
Story1 | 16 | C30x70 | Pushover_PX | C5H2 | Üst Uç | 60 | 22 | -0.000276 | 1 | -0.00026 | SH | Story1 | 16 | C30x70 | AdaptivePushover_PX-12 | C5H2 | Üst Uç | 10 | 22 | -0.000282 | 1 | -0.000265 | SH | Story1 | 16 | C30x70 | Pushover_PY | C5H2 | Üst Uç | 60 | 17 | -0.000439 | 3 | -0.000439 | SH | Story1 | 16 | C30x70 | AdaptivePushover_PY-12 | C5H2 | Üst Uç | 10 | 17 | -0.000427 | 3 | -0.000428 | SH
Story1 | 4 | C30x30 | Pushover_PX | C6H1 | Alt Uç | 60 | 9 | -0.002333 | 1 | 0.002444 | SH | Story1 | 4 | C30x30 | AdaptivePushover_PX-12 | C6H1 | Alt Uç | 10 | 9 | -0.002423 | 1 | 0.002565 | SH | Story1 | 4 | C30x30 | Pushover_PY | C6H1 | Alt Uç | 60 | 11 | -0.001268 | 4 | 0.002518 | SH | Story1 | 4 | C30x30 | AdaptivePushover_PY-12 | C6H1 | Alt Uç | 10 | 11 | -0.001313 | 4 | 0.002713 | SH
Story1 | 4 | C30x30 | Pushover_PX | C6H2 | Üst Uç | 60 | 16 | -0.00059 | 1 | -0.000532 | SH | Story1 | 4 | C30x30 | AdaptivePushover_PX-12 | C6H2 | Üst Uç | 10 | 16 | -0.000597 | 1 | -0.000538 | SH | Story1 | 4 | C30x30 | Pushover_PY | C6H2 | Üst Uç | 60 | 16 | -0.000229 | 1 | -0.000209 | SH | Story1 | 4 | C30x30 | AdaptivePushover_PY-12 | C6H2 | Üst Uç | 10 | 16 | -0.000221 | 1 | -0.000203 | SH
Story1 | 20 | C30x70 | Pushover_PX | C7H1 | Alt Uç | 60 | 17 | -0.000925 | 4 | 0.002252 | SH | Story1 | 20 | C30x70 | AdaptivePushover_PX-12 | C7H1 | Alt Uç | 10 | 17 | -0.000945 | 4 | 0.002316 | SH | Story1 | 20 | C30x70 | Pushover_PY | C7H1 | Alt Uç | 60 | 22 | -0.001719 | 6 | 0.006563 | SH | Story1 | 20 | C30x70 | AdaptivePushover_PY-12 | C7H1 | Alt Uç | 10 | 22 | -0.001744 | 6 | 0.006776 | SH
Story1 | 20 | C30x70 | Pushover_PX | C7H2 | Üst Uç | 60 | 15 | -9.9e-05 | 6 | -9.6e-05 | SH | Story1 | 20 | C30x70 | AdaptivePushover_PX-12 | C7H2 | Üst Uç | 10 | 15 | -9.3e-05 | 6 | -9.1e-05 | SH | Story1 | 20 | C30x70 | Pushover_PY | C7H2 | Üst Uç | 60 | 17 | -0.000403 | 3 | -0.000393 | SH | Story1 | 20 | C30x70 | AdaptivePushover_PY-12 | C7H2 | Üst Uç | 10 | 17 | -0.000395 | 3 | -0.000385 | SH
Story1 | 5 | C70x30 | Pushover_PX | C8H1 | Alt Uç | 60 | 17 | -0.002194 | 7 | 0.006571 | SH | Story1 | 5 | C70x30 | AdaptivePushover_PX-12 | C8H1 | Alt Uç | 10 | 17 | -0.002225 | 7 | 0.006833 | SH | Story1 | 5 | C70x30 | Pushover_PY | C8H1 | Alt Uç | 60 | 19 | -0.001339 | 8 | 0.001295 | SH | Story1 | 5 | C70x30 | AdaptivePushover_PY-12 | C8H1 | Alt Uç | 10 | 22 | -0.001357 | 12 | 0.001379 | SH
Story1 | 5 | C70x30 | Pushover_PX | C8H2 | Üst Uç | 60 | 15 | -0.000367 | 12 | -0.000367 | SH | Story1 | 5 | C70x30 | AdaptivePushover_PX-12 | C8H2 | Üst Uç | 10 | 15 | -0.000358 | 12 | -0.000358 | SH | Story1 | 5 | C70x30 | Pushover_PY | C8H2 | Üst Uç | 60 | 20 | -0.000331 | 7 | -0.000309 | SH | Story1 | 5 | C70x30 | AdaptivePushover_PY-12 | C8H2 | Üst Uç | 10 | 20 | -0.000338 | 7 | -0.000315 | SH
Story1 | 23 | C30x70 | Pushover_PX | C9H1 | Alt Uç | 60 | 15 | -0.001445 | 1 | 0.001617 | SH | Story1 | 23 | C30x70 | AdaptivePushover_PX-12 | C9H1 | Alt Uç | 10 | 15 | -0.001474 | 1 | 0.001706 | SH | Story1 | 23 | C30x70 | Pushover_PY | C9H1 | Alt Uç | 60 | 17 | -0.002012 | 4 | 0.005706 | SH | Story1 | 23 | C30x70 | AdaptivePushover_PY-12 | C9H1 | Alt Uç | 10 | 17 | -0.00203 | 4 | 0.005965 | SH
Story1 | 23 | C30x70 | Pushover_PX | C9H2 | Üst Uç | 60 | 20 | -0.000388 | 1 | -0.000357 | SH | Story1 | 23 | C30x70 | AdaptivePushover_PX-12 | C9H2 | Üst Uç | 10 | 20 | -0.000396 | 1 | -0.000363 | SH | Story1 | 23 | C30x70 | Pushover_PY | C9H2 | Üst Uç | 60 | 22 | -0.000397 | 1 | -0.000397 | SH | Story1 | 23 | C30x70 | AdaptivePushover_PY-12 | C9H2 | Üst Uç | 10 | 22 | -0.000388 | 1 | -0.000389 | SH
Story1 | 24 | C30x70 | Pushover_PX | C10H1 | Alt Uç | 60 | 15 | -0.001408 | 1 | 0.00173 | SH | Story1 | 24 | C30x70 | AdaptivePushover_PX-12 | C10H1 | Alt Uç | 10 | 15 | -0.001443 | 1 | 0.001815 | SH | Story1 | 24 | C30x70 | Pushover_PY | C10H1 | Alt Uç | 60 | 22 | -0.002013 | 6 | 0.005699 | SH | Story1 | 24 | C30x70 | AdaptivePushover_PY-12 | C10H1 | Alt Uç | 10 | 22 | -0.002033 | 6 | 0.005972 | SH
Story1 | 24 | C30x70 | Pushover_PX | C10H2 | Üst Uç | 60 | 20 | -0.000391 | 4 | -0.000356 | SH | Story1 | 24 | C30x70 | AdaptivePushover_PX-12 | C10H2 | Üst Uç | 10 | 20 | -0.000399 | 4 | -0.000364 | SH | Story1 | 24 | C30x70 | Pushover_PY | C10H2 | Üst Uç | 60 | 17 | -0.000397 | 3 | -0.000397 | SH | Story1 | 24 | C30x70 | AdaptivePushover_PY-12 | C10H2 | Üst Uç | 10 | 17 | -0.000388 | 3 | -0.000389 | SH
Story1 | 7 | C70x30 | Pushover_PX | C11H1 | Alt Uç | 60 | 17 | -0.002132 | 7 | 0.006655 | SH | Story1 | 7 | C70x30 | AdaptivePushover_PX-12 | C11H1 | Alt Uç | 10 | 15 | -0.002178 | 1 | 0.0069 | SH | Story1 | 7 | C70x30 | Pushover_PY | C11H1 | Alt Uç | 60 | 22 | -0.001337 | 12 | 0.001291 | SH | Story1 | 7 | C70x30 | AdaptivePushover_PY-12 | C11H1 | Alt Uç | 10 | 22 | -0.001365 | 12 | 0.001382 | SH
Story1 | 7 | C70x30 | Pushover_PX | C11H2 | Üst Uç | 60 | 15 | -0.000366 | 12 | -0.000366 | SH | Story1 | 7 | C70x30 | AdaptivePushover_PX-12 | C11H2 | Üst Uç | 10 | 15 | -0.000357 | 12 | -0.000357 | SH | Story1 | 7 | C70x30 | Pushover_PY | C11H2 | Üst Uç | 60 | 15 | -0.000331 | 12 | -0.000309 | SH | Story1 | 7 | C70x30 | AdaptivePushover_PY-12 | C11H2 | Üst Uç | 10 | 15 | -0.000338 | 12 | -0.000315 | SH
Story1 | 18 | C30x70 | Pushover_PX | C12H1 | Alt Uç | 60 | 15 | -0.001336 | 1 | 0.001624 | SH | Story1 | 18 | C30x70 | AdaptivePushover_PX-12 | C12H1 | Alt Uç | 10 | 15 | -0.001358 | 1 | 0.001717 | SH | Story1 | 18 | C30x70 | Pushover_PY | C12H1 | Alt Uç | 60 | 17 | -0.001711 | 4 | 0.006518 | SH | Story1 | 18 | C30x70 | AdaptivePushover_PY-12 | C12H1 | Alt Uç | 10 | 17 | -0.001744 | 4 | 0.006788 | SH
Story1 | 18 | C30x70 | Pushover_PX | C12H2 | Üst Uç | 60 | 20 | -0.000291 | 4 | -0.000274 | SH | Story1 | 18 | C30x70 | AdaptivePushover_PX-12 | C12H2 | Üst Uç | 10 | 20 | -0.000297 | 4 | -0.000279 | SH | Story1 | 18 | C30x70 | Pushover_PY | C12H2 | Üst Uç | 60 | 22 | -0.000403 | 1 | -0.000392 | SH | Story1 | 18 | C30x70 | AdaptivePushover_PY-12 | C12H2 | Üst Uç | 10 | 22 | -0.000395 | 1 | -0.000384 | SH
Story1 | 19 | C30x70 | Pushover_PX | C13H1 | Alt Uç | 60 | 17 | -0.000922 | 4 | 0.002251 | SH | Story1 | 19 | C30x70 | AdaptivePushover_PX-12 | C13H1 | Alt Uç | 10 | 15 | -0.000944 | 1 | 0.002326 | SH | Story1 | 19 | C30x70 | Pushover_PY | C13H1 | Alt Uç | 60 | 22 | -0.001733 | 6 | 0.006478 | SH | Story1 | 19 | C30x70 | AdaptivePushover_PY-12 | C13H1 | Alt Uç | 10 | 22 | -0.001763 | 6 | 0.006698 | SH
Story1 | 19 | C30x70 | Pushover_PX | C13H2 | Üst Uç | 60 | 17 | -0.0001 | 3 | -9.6e-05 | SH | Story1 | 19 | C30x70 | AdaptivePushover_PX-12 | C13H2 | Üst Uç | 10 | 17 | -9.3e-05 | 3 | -9.1e-05 | SH | Story1 | 19 | C30x70 | Pushover_PY | C13H2 | Üst Uç | 60 | 17 | -0.000417 | 3 | -0.000407 | SH | Story1 | 19 | C30x70 | AdaptivePushover_PY-12 | C13H2 | Üst Uç | 10 | 17 | -0.000409 | 3 | -0.000399 | SH
Story1 | 6 | C70x30 | Pushover_PX | C14H1 | Alt Uç | 60 | 15 | -0.002193 | 1 | 0.006577 | SH | Story1 | 6 | C70x30 | AdaptivePushover_PX-12 | C14H1 | Alt Uç | 10 | 15 | -0.002228 | 1 | 0.006848 | SH | Story1 | 6 | C70x30 | Pushover_PY | C14H1 | Alt Uç | 60 | 17 | -0.001339 | 7 | 0.001307 | SH | Story1 | 6 | C70x30 | AdaptivePushover_PY-12 | C14H1 | Alt Uç | 10 | 22 | -0.001348 | 12 | 0.001409 | SH
Story1 | 6 | C70x30 | Pushover_PX | C14H2 | Üst Uç | 60 | 17 | -0.000367 | 6 | -0.000367 | SH | Story1 | 6 | C70x30 | AdaptivePushover_PX-12 | C14H2 | Üst Uç | 10 | 17 | -0.000358 | 6 | -0.000359 | SH | Story1 | 6 | C70x30 | Pushover_PY | C14H2 | Üst Uç | 60 | 20 | -0.000328 | 7 | -0.000306 | SH | Story1 | 6 | C70x30 | AdaptivePushover_PY-12 | C14H2 | Üst Uç | 10 | 20 | -0.000335 | 7 | -0.000311 | SH
Story1 | 21 | C30x70 | Pushover_PX | C15H1 | Alt Uç | 60 | 17 | -0.001447 | 4 | 0.00162 | SH | Story1 | 21 | C30x70 | AdaptivePushover_PX-12 | C15H1 | Alt Uç | 10 | 15 | -0.001475 | 1 | 0.001709 | SH | Story1 | 21 | C30x70 | Pushover_PY | C15H1 | Alt Uç | 60 | 17 | -0.002031 | 4 | 0.005662 | SH | Story1 | 21 | C30x70 | AdaptivePushover_PY-12 | C15H1 | Alt Uç | 10 | 22 | -0.002053 | 6 | 0.005915 | SH
Story1 | 21 | C30x70 | Pushover_PX | C15H2 | Üst Uç | 60 | 20 | -0.000388 | 4 | -0.000357 | SH | Story1 | 21 | C30x70 | AdaptivePushover_PX-12 | C15H2 | Üst Uç | 10 | 20 | -0.000397 | 4 | -0.000363 | SH | Story1 | 21 | C30x70 | Pushover_PY | C15H2 | Üst Uç | 60 | 17 | -0.000403 | 1 | -0.000404 | SH | Story1 | 21 | C30x70 | AdaptivePushover_PY-12 | C15H2 | Üst Uç | 10 | 17 | -0.000395 | 2 | -0.000396 | SH
Story1 | 22 | C30x70 | Pushover_PX | C16H1 | Alt Uç | 60 | 15 | -0.001411 | 1 | 0.001734 | SH | Story1 | 22 | C30x70 | AdaptivePushover_PX-12 | C16H1 | Alt Uç | 10 | 15 | -0.001446 | 1 | 0.001821 | SH | Story1 | 22 | C30x70 | Pushover_PY | C16H1 | Alt Uç | 60 | 17 | -0.002029 | 4 | 0.005654 | SH | Story1 | 22 | C30x70 | AdaptivePushover_PY-12 | C16H1 | Alt Uç | 10 | 22 | -0.002053 | 6 | 0.005918 | SH
Story1 | 22 | C30x70 | Pushover_PX | C16H2 | Üst Uç | 60 | 22 | -0.000391 | 1 | -0.000356 | SH | Story1 | 22 | C30x70 | AdaptivePushover_PX-12 | C16H2 | Üst Uç | 10 | 22 | -0.000399 | 1 | -0.000363 | SH | Story1 | 22 | C30x70 | Pushover_PY | C16H2 | Üst Uç | 60 | 17 | -0.000403 | 1 | -0.000404 | SH | Story1 | 22 | C30x70 | AdaptivePushover_PY-12 | C16H2 | Üst Uç | 10 | 17 | -0.000395 | 1 | -0.000396 | SH
Story1 | 8 | C70x30 | Pushover_PX | C17H1 | Alt Uç | 60 | 15 | -0.002139 | 1 | 0.006665 | SH | Story1 | 8 | C70x30 | AdaptivePushover_PX-12 | C17H1 | Alt Uç | 10 | 15 | -0.002189 | 1 | 0.00692 | SH | Story1 | 8 | C70x30 | Pushover_PY | C17H1 | Alt Uç | 60 | 17 | -0.001333 | 7 | 0.001299 | SH | Story1 | 8 | C70x30 | AdaptivePushover_PY-12 | C17H1 | Alt Uç | 10 | 22 | -0.00135 | 12 | 0.001417 | SH
Story1 | 8 | C70x30 | Pushover_PX | C17H2 | Üst Uç | 60 | 17 | -0.000366 | 6 | -0.000366 | SH | Story1 | 8 | C70x30 | AdaptivePushover_PX-12 | C17H2 | Üst Uç | 10 | 17 | -0.000358 | 6 | -0.000358 | SH | Story1 | 8 | C70x30 | Pushover_PY | C17H2 | Üst Uç | 60 | 15 | -0.000328 | 12 | -0.000306 | SH | Story1 | 8 | C70x30 | AdaptivePushover_PY-12 | C17H2 | Üst Uç | 10 | 15 | -0.000335 | 12 | -0.000312 | SH
Story1 | 17 | C30x70 | Pushover_PX | C18H1 | Alt Uç | 60 | 15 | -0.001342 | 1 | 0.001631 | SH | Story1 | 17 | C30x70 | AdaptivePushover_PX-12 | C18H1 | Alt Uç | 10 | 15 | -0.001364 | 1 | 0.001725 | SH | Story1 | 17 | C30x70 | Pushover_PY | C18H1 | Alt Uç | 60 | 17 | -0.001731 | 4 | 0.006436 | SH | Story1 | 17 | C30x70 | AdaptivePushover_PY-12 | C18H1 | Alt Uç | 10 | 17 | -0.001759 | 4 | 0.006715 | SH
Story1 | 17 | C30x70 | Pushover_PX | C18H2 | Üst Uç | 60 | 22 | -0.000291 | 1 | -0.000274 | SH | Story1 | 17 | C30x70 | AdaptivePushover_PX-12 | C18H2 | Üst Uç | 10 | 22 | -0.000296 | 1 | -0.000278 | SH | Story1 | 17 | C30x70 | Pushover_PY | C18H2 | Üst Uç | 60 | 22 | -0.000417 | 1 | -0.000407 | SH | Story1 | 17 | C30x70 | AdaptivePushover_PY-12 | C18H2 | Üst Uç | 10 | 22 | -0.000408 | 1 | -0.000398 | SH
Story1 | 1 | C30x30 | Pushover_PX | C19H1 | Alt Uç | 60 | 11 | -0.001504 | 4 | 0.00417 | SH | Story1 | 1 | C30x30 | AdaptivePushover_PX-12 | C19H1 | Alt Uç | 10 | 11 | -0.001547 | 4 | 0.00438 | SH | Story1 | 1 | C30x30 | Pushover_PY | C19H1 | Alt Uç | 60 | 16 | -0.001915 | 6 | 0.002223 | SH | Story1 | 1 | C30x30 | AdaptivePushover_PY-12 | C19H1 | Alt Uç | 10 | 16 | -0.00196 | 6 | 0.002332 | SH
Story1 | 1 | C30x30 | Pushover_PX | C19H2 | Üst Uç | 60 | 14 | -0.000227 | 4 | -0.000204 | SH | Story1 | 1 | C30x30 | AdaptivePushover_PX-12 | C19H2 | Üst Uç | 10 | 14 | -0.000234 | 4 | -0.00021 | SH | Story1 | 1 | C30x30 | Pushover_PY | C19H2 | Üst Uç | 60 | 9 | -0.000496 | 6 | -0.00045 | SH | Story1 | 1 | C30x30 | AdaptivePushover_PY-12 | C19H2 | Üst Uç | 10 | 9 | -0.000502 | 6 | -0.000455 | SH
Story1 | 13 | C30x70 | Pushover_PX | C20H1 | Alt Uç | 60 | 17 | -0.00115 | 4 | 0.002224 | SH | Story1 | 13 | C30x70 | AdaptivePushover_PX-12 | C20H1 | Alt Uç | 10 | 17 | -0.001169 | 4 | 0.002296 | SH | Story1 | 13 | C30x70 | Pushover_PY | C20H1 | Alt Uç | 60 | 17 | -0.001808 | 4 | 0.006196 | SH | Story1 | 13 | C30x70 | AdaptivePushover_PY-12 | C20H1 | Alt Uç | 10 | 17 | -0.00183 | 4 | 0.006412 | SH
Story1 | 13 | C30x70 | Pushover_PX | C20H2 | Üst Uç | 60 | 20 | -0.000283 | 4 | -0.000264 | SH | Story1 | 13 | C30x70 | AdaptivePushover_PX-12 | C20H2 | Üst Uç | 10 | 20 | -0.000291 | 4 | -0.00027 | SH | Story1 | 13 | C30x70 | Pushover_PY | C20H2 | Üst Uç | 60 | 22 | -0.000359 | 1 | -0.000358 | SH | Story1 | 13 | C30x70 | AdaptivePushover_PY-12 | C20H2 | Üst Uç | 10 | 22 | -0.000351 | 1 | -0.000351 | SH
Story1 | 9 | C70x30 | Pushover_PX | C21H1 | Alt Uç | 60 | 17 | -0.001838 | 7 | 0.007691 | BH | Story1 | 9 | C70x30 | AdaptivePushover_PX-12 | C21H1 | Alt Uç | 10 | 17 | -0.001867 | 7 | 0.007939 | BH | Story1 | 9 | C70x30 | Pushover_PY | C21H1 | Alt Uç | 60 | 17 | -0.001158 | 7 | 0.001664 | SH | Story1 | 9 | C70x30 | AdaptivePushover_PY-12 | C21H1 | Alt Uç | 10 | 22 | -0.001174 | 12 | 0.00174 | SH
Story1 | 9 | C70x30 | Pushover_PX | C21H2 | Üst Uç | 60 | 15 | -0.000392 | 12 | -0.000373 | SH | Story1 | 9 | C70x30 | AdaptivePushover_PX-12 | C21H2 | Üst Uç | 10 | 15 | -0.000383 | 12 | -0.000365 | SH | Story1 | 9 | C70x30 | Pushover_PY | C21H2 | Üst Uç | 60 | 15 | -0.000265 | 11 | -0.000246 | SH | Story1 | 9 | C70x30 | AdaptivePushover_PY-12 | C21H2 | Üst Uç | 10 | 15 | -0.00027 | 11 | -0.00025 | SH
Story1 | 10 | C70x30 | Pushover_PX | C22H1 | Alt Uç | 60 | 17 | -0.001854 | 7 | 0.007625 | BH | Story1 | 10 | C70x30 | AdaptivePushover_PX-12 | C22H1 | Alt Uç | 10 | 17 | -0.001891 | 7 | 0.007867 | BH | Story1 | 10 | C70x30 | Pushover_PY | C22H1 | Alt Uç | 60 | 17 | -0.00116 | 7 | 0.001664 | SH | Story1 | 10 | C70x30 | AdaptivePushover_PY-12 | C22H1 | Alt Uç | 10 | 22 | -0.001171 | 12 | 0.001738 | SH
Story1 | 10 | C70x30 | Pushover_PX | C22H2 | Üst Uç | 60 | 15 | -0.0004 | 12 | -0.000381 | SH | Story1 | 10 | C70x30 | AdaptivePushover_PX-12 | C22H2 | Üst Uç | 10 | 15 | -0.000391 | 12 | -0.000373 | SH | Story1 | 10 | C70x30 | Pushover_PY | C22H2 | Üst Uç | 60 | 20 | -0.000264 | 7 | -0.000246 | SH | Story1 | 10 | C70x30 | AdaptivePushover_PY-12 | C22H2 | Üst Uç | 10 | 20 | -0.00027 | 7 | -0.000251 | SH
Story1 | 14 | C30x70 | Pushover_PX | C23H1 | Alt Uç | 60 | 17 | -0.001168 | 4 | 0.002113 | SH | Story1 | 14 | C30x70 | AdaptivePushover_PX-12 | C23H1 | Alt Uç | 10 | 17 | -0.001182 | 4 | 0.002186 | SH | Story1 | 14 | C30x70 | Pushover_PY | C23H1 | Alt Uç | 60 | 17 | -0.001795 | 6 | 0.006164 | SH | Story1 | 14 | C30x70 | AdaptivePushover_PY-12 | C23H1 | Alt Uç | 10 | 22 | -0.001838 | 6 | 0.006425 | SH
Story1 | 14 | C30x70 | Pushover_PX | C23H2 | Üst Uç | 60 | 20 | -0.000277 | 4 | -0.000261 | SH | Story1 | 14 | C30x70 | AdaptivePushover_PX-12 | C23H2 | Üst Uç | 10 | 20 | -0.000284 | 4 | -0.000266 | SH | Story1 | 14 | C30x70 | Pushover_PY | C23H2 | Üst Uç | 60 | 17 | -0.000358 | 3 | -0.000358 | SH | Story1 | 14 | C30x70 | AdaptivePushover_PY-12 | C23H2 | Üst Uç | 10 | 17 | -0.000351 | 3 | -0.000351 | SH
Story1 | 2 | C30x30 | Pushover_PX | C24H1 | Alt Uç | 60 | 11 | -0.002334 | 4 | 0.002444 | SH | Story1 | 2 | C30x30 | AdaptivePushover_PX-12 | C24H1 | Alt Uç | 10 | 11 | -0.002415 | 4 | 0.002556 | SH | Story1 | 2 | C30x30 | Pushover_PY | C24H1 | Alt Uç | 60 | 11 | -0.001925 | 4 | 0.002214 | SH | Story1 | 2 | C30x30 | AdaptivePushover_PY-12 | C24H1 | Alt Uç | 10 | 11 | -0.001955 | 4 | 0.002328 | SH
Story1 | 2 | C30x30 | Pushover_PX | C24H2 | Üst Uç | 60 | 14 | -0.00059 | 4 | -0.000532 | SH | Story1 | 2 | C30x30 | AdaptivePushover_PX-12 | C24H2 | Üst Uç | 10 | 14 | -0.000596 | 4 | -0.000538 | SH | Story1 | 2 | C30x30 | Pushover_PY | C24H2 | Üst Uç | 60 | 14 | -0.000496 | 4 | -0.00045 | SH | Story1 | 2 | C30x30 | AdaptivePushover_PY-12 | C24H2 | Üst Uç | 10 | 14 | -0.000502 | 4 | -0.000454 | SH

## Hasar Sınırları (DD3)
Kesit İsmi | Malzeme | [5 empty] | Sabit Tek Modlu İtme Analizi (+X) | [6 empty] | Adaptive Tek Modlu İtme Analizi (+X) | [6 empty] | Sabit Tek Modlu İtme Analizi (+Y) | [6 empty] | Adaptive Tek Modlu İtme Analizi (+Y)
| Beton |  |  | Donatı |  |  | Eleman No | Kesit İsmi | b | d | Ve | Ve/(b d fctm) | Hasar Sınırı Azaltma Katsayısı | Eleman No | Kesit İsmi | b | d | Ve | Ve/(b d fctm) | Hasar Sınırı Azaltma Katsayısı | Eleman No | Kesit İsmi | b | d | Ve | Ve/(b d fctm) | Hasar Sınırı Azaltma Katsayısı | Eleman No | Kesit İsmi | b | d | Ve | Ve/(b d fctm) | Hasar Sınırı Azaltma Katsayısı
| εc(SH) | εc(KH) | εc(GÖ) | εs(SH) | εs(KH) | εs(GÖ) |  |  | mm | mm | kN |  |  |  |  | mm | mm | kN |  |  |  |  | mm | mm | kN |  |  |  |  | mm | mm | kN
C30x30 | 0.0025 | 0.0098528 | 0.013137 | 0.0075 | 0.024 | 0.032 | 189 | C30x30 | 300 | 275 | -21.863 | 0.15143 | 1 | 189 | C30x30 | 300 | 275 | -21.8463 | 0.15132 | 1 | 189 | C30x30 | 300 | 275 | -30.5197 | 0.21139 | 1 | 189 | C30x30 | 300 | 275 | -30.5121 | 0.21134 | 1
C30x70 | 0.0025 | 0.0096281 | 0.012837 | 0.0075 | 0.024 | 0.032 | 201 | C30x70 | 300 | 675 | -15.8354 | 0.044685 | 1 | 201 | C30x70 | 300 | 675 | -15.8009 | 0.044588 | 1 | 201 | C30x70 | 300 | 675 | -60.7019 | 0.17129 | 1 | 201 | C30x70 | 300 | 675 | -60.6766 | 0.17122 | 1
C70x30 | 0.0025 | 0.0096281 | 0.012837 | 0.0075 | 0.024 | 0.032 | 197 | C70x30 | 700 | 275 | -1.3762 | 0.0040852 | 1 | 197 | C70x30 | 700 | 275 | -1.3395 | 0.0039763 | 1 | 197 | C70x30 | 700 | 275 | -57.0871 | 0.16946 | 1 | 197 | C70x30 | 700 | 275 | -57.0745 | 0.16942 | 1
[7 empty] | 198 | C70x30 | 700 | 275 | -1.1957 | 0.0035494 | 1 | 198 | C70x30 | 700 | 275 | -1.1576 | 0.0034363 | 1 | 198 | C70x30 | 700 | 275 | -57.0369 | 0.16931 | 1 | 198 | C70x30 | 700 | 275 | -57.0238 | 0.16927 | 1
[7 empty] | 202 | C30x70 | 300 | 675 | -19.0707 | 0.053815 | 1 | 202 | C30x70 | 300 | 675 | -19.039 | 0.053726 | 1 | 202 | C30x70 | 300 | 675 | -59.3927 | 0.1676 | 1 | 202 | C30x70 | 300 | 675 | -59.3662 | 0.16752 | 1
[7 empty] | 190 | C30x30 | 300 | 275 | 4.6263 | 0.032044 | 1 | 190 | C30x30 | 300 | 275 | 4.6435 | 0.032163 | 1 | 190 | C30x30 | 300 | 275 | -29.9589 | 0.20751 | 1 | 190 | C30x30 | 300 | 275 | -29.9528 | 0.20747 | 1
[7 empty] | 206 | C30x70 | 300 | 675 | -42.5198 | 0.11999 | 1 | 206 | C30x70 | 300 | 675 | -42.4915 | 0.11991 | 1 | 206 | C30x70 | 300 | 675 | -7.2169 | 0.020365 | 1 | 206 | C30x70 | 300 | 675 | -7.1862 | 0.020279 | 1
[7 empty] | 191 | C70x30 | 700 | 275 | -11.0556 | 0.032818 | 1 | 191 | C70x30 | 700 | 275 | -10.9968 | 0.032644 | 1 | 191 | C70x30 | 700 | 275 | -27.5366 | 0.081741 | 1 | 191 | C70x30 | 700 | 275 | -27.5113 | 0.081666 | 1
[7 empty] | 209 | C30x70 | 300 | 675 | -27.8634 | 0.078627 | 1 | 209 | C30x70 | 300 | 675 | -27.8196 | 0.078503 | 1 | 209 | C30x70 | 300 | 675 | -19.9091 | 0.056181 | 1 | 209 | C30x70 | 300 | 675 | -19.87 | 0.056071 | 1
[7 empty] | 210 | C30x70 | 300 | 675 | -26.9596 | 0.076076 | 1 | 210 | C30x70 | 300 | 675 | -26.913 | 0.075945 | 1 | 210 | C30x70 | 300 | 675 | -20.0017 | 0.056442 | 1 | 210 | C30x70 | 300 | 675 | -19.9639 | 0.056336 | 1
[7 empty] | 193 | C70x30 | 700 | 275 | -11.8483 | 0.035171 | 1 | 193 | C70x30 | 700 | 275 | -11.7902 | 0.034999 | 1 | 193 | C70x30 | 700 | 275 | -27.909 | 0.082847 | 1 | 193 | C70x30 | 700 | 275 | -27.8871 | 0.082782 | 1
[7 empty] | 204 | C30x70 | 300 | 675 | 14.1531 | 0.039938 | 1 | 204 | C30x70 | 300 | 675 | 14.1791 | 0.040012 | 1 | 204 | C30x70 | 300 | 675 | -8.1121 | 0.022891 | 1 | 204 | C30x70 | 300 | 675 | -8.083 | 0.022809 | 1
[7 empty] | 205 | C30x70 | 300 | 675 | -42.5483 | 0.12007 | 1 | 205 | C30x70 | 300 | 675 | -42.5209 | 0.11999 | 1 | 205 | C30x70 | 300 | 675 | -11.7828 | 0.03325 | 1 | 205 | C30x70 | 300 | 675 | -11.7523 | 0.033163 | 1
[7 empty] | 192 | C70x30 | 700 | 275 | -11.1147 | 0.032994 | 1 | 192 | C70x30 | 700 | 275 | -11.0579 | 0.032825 | 1 | 192 | C70x30 | 700 | 275 | -28.0118 | 0.083152 | 1 | 192 | C70x30 | 700 | 275 | -27.9867 | 0.083077 | 1
[7 empty] | 207 | C30x70 | 300 | 675 | -27.9082 | 0.078753 | 1 | 207 | C30x70 | 300 | 675 | -27.8625 | 0.078624 | 1 | 207 | C30x70 | 300 | 675 | -22.847 | 0.064471 | 1 | 207 | C30x70 | 300 | 675 | -22.8085 | 0.064363 | 1
[7 empty] | 208 | C30x70 | 300 | 675 | -27.0082 | 0.076214 | 1 | 208 | C30x70 | 300 | 675 | -26.9636 | 0.076088 | 1 | 208 | C30x70 | 300 | 675 | -22.7764 | 0.064272 | 1 | 208 | C30x70 | 300 | 675 | -22.7377 | 0.064163 | 1
[7 empty] | 194 | C70x30 | 700 | 275 | -12.559 | 0.037281 | 1 | 194 | C70x30 | 700 | 275 | -12.5013 | 0.03711 | 1 | 194 | C70x30 | 700 | 275 | -27.8721 | 0.082737 | 1 | 194 | C70x30 | 700 | 275 | -27.8493 | 0.08267 | 1
[7 empty] | 203 | C30x70 | 300 | 675 | 14.5316 | 0.041006 | 1 | 203 | C30x70 | 300 | 675 | 14.5596 | 0.041085 | 1 | 203 | C30x70 | 300 | 675 | -11.5525 | 0.0326 | 1 | 203 | C30x70 | 300 | 675 | -11.5229 | 0.032516 | 1
[7 empty] | 187 | C30x30 | 300 | 275 | -21.9184 | 0.15182 | 1 | 187 | C30x30 | 300 | 275 | -21.9049 | 0.15172 | 1 | 187 | C30x30 | 300 | 275 | 12.9977 | 0.090027 | 1 | 187 | C30x30 | 300 | 275 | 13.0091 | 0.090106 | 1
[7 empty] | 199 | C30x70 | 300 | 675 | -15.9435 | 0.04499 | 1 | 199 | C30x70 | 300 | 675 | -15.9132 | 0.044905 | 1 | 199 | C30x70 | 300 | 675 | 58.0557 | 0.16383 | 1 | 199 | C30x70 | 300 | 675 | 58.0806 | 0.1639 | 1
[7 empty] | 195 | C70x30 | 700 | 275 | -1.5006 | 0.0044545 | 1 | 195 | C70x30 | 700 | 275 | -1.4536 | 0.004315 | 1 | 195 | C70x30 | 700 | 275 | 29.9328 | 0.088854 | 1 | 195 | C70x30 | 700 | 275 | 29.9476 | 0.088898 | 1
[7 empty] | 196 | C70x30 | 700 | 275 | -1.298 | 0.0038531 | 1 | 196 | C70x30 | 700 | 275 | -1.2545 | 0.0037239 | 1 | 196 | C70x30 | 700 | 275 | 29.9507 | 0.088907 | 1 | 196 | C70x30 | 700 | 275 | 29.9652 | 0.088951 | 1
[7 empty] | 200 | C30x70 | 300 | 675 | -19.6487 | 0.055446 | 1 | 200 | C30x70 | 300 | 675 | -19.6169 | 0.055356 | 1 | 200 | C30x70 | 300 | 675 | 58.1279 | 0.16403 | 1 | 200 | C30x70 | 300 | 675 | 58.1525 | 0.1641 | 1
[7 empty] | 188 | C30x30 | 300 | 275 | 4.9639 | 0.034382 | 1 | 188 | C30x30 | 300 | 275 | 4.9776 | 0.034477 | 1 | 188 | C30x30 | 300 | 275 | 13.0735 | 0.090552 | 1 | 188 | C30x30 | 300 | 275 | 13.0795 | 0.090594 | 1
[7 empty] | 251 | C30x30 | 300 | 275 | -22.6839 | 0.15712 | 1 | 251 | C30x30 | 300 | 275 | -22.671 | 0.15703 | 1 | 251 | C30x30 | 300 | 275 | -31.5004 | 0.21818 | 1 | 251 | C30x30 | 300 | 275 | -31.495 | 0.21815 | 1
[7 empty] | 263 | C30x70 | 300 | 675 | -24.5537 | 0.069287 | 1 | 263 | C30x70 | 300 | 675 | -24.5221 | 0.069198 | 1 | 263 | C30x70 | 300 | 675 | -64.6984 | 0.18257 | 1 | 263 | C30x70 | 300 | 675 | -64.6552 | 0.18245 | 1
[7 empty] | 259 | C70x30 | 700 | 275 | -37.2158 | 0.11047 | 1 | 259 | C70x30 | 700 | 275 | -37.1247 | 0.1102 | 1 | 259 | C70x30 | 700 | 275 | -48.6911 | 0.14454 | 1 | 259 | C70x30 | 700 | 275 | -48.6781 | 0.1445 | 1
[7 empty] | 260 | C70x30 | 700 | 275 | -37.1203 | 0.11019 | 1 | 260 | C70x30 | 700 | 275 | -37.0282 | 0.10992 | 1 | 260 | C70x30 | 700 | 275 | -48.7168 | 0.14461 | 1 | 260 | C70x30 | 700 | 275 | -48.7045 | 0.14458 | 1
[7 empty] | 264 | C30x70 | 300 | 675 | -27.3254 | 0.077109 | 1 | 264 | C30x70 | 300 | 675 | -27.2959 | 0.077025 | 1 | 264 | C30x70 | 300 | 675 | -66.0451 | 0.18637 | 1 | 264 | C30x70 | 300 | 675 | -66.0037 | 0.18625 | 1
[7 empty] | 252 | C30x30 | 300 | 275 | -0.7864 | 0.0054469 | 1 | 252 | C30x30 | 300 | 275 | -0.7705 | 0.0053368 | 1 | 252 | C30x30 | 300 | 275 | -32.2645 | 0.22348 | 1 | 252 | C30x30 | 300 | 275 | -32.258 | 0.22343 | 1
[7 empty] | 268 | C30x70 | 300 | 675 | -37.8846 | 0.10691 | 1 | 268 | C30x70 | 300 | 675 | -37.8566 | 0.10683 | 1 | 268 | C30x70 | 300 | 675 | -35.4977 | 0.10017 | 1 | 268 | C30x70 | 300 | 675 | -35.4485 | 0.10003 | 1
[7 empty] | 253 | C70x30 | 700 | 275 | -46.6314 | 0.13842 | 1 | 253 | C70x30 | 700 | 275 | -46.5412 | 0.13816 | 1 | 253 | C70x30 | 700 | 275 | -33.8186 | 0.10039 | 1 | 253 | C70x30 | 700 | 275 | -33.7971 | 0.10033 | 1
[7 empty] | 271 | C30x70 | 300 | 675 | -35.1048 | 0.099061 | 1 | 271 | C30x70 | 300 | 675 | -35.068 | 0.098957 | 1 | 271 | C30x70 | 300 | 675 | -47.298 | 0.13347 | 1 | 271 | C30x70 | 300 | 675 | -47.2478 | 0.13333 | 1
[7 empty] | 272 | C30x70 | 300 | 675 | -33.6884 | 0.095064 | 1 | 272 | C30x70 | 300 | 675 | -33.6496 | 0.094955 | 1 | 272 | C30x70 | 300 | 675 | -47.1529 | 0.13306 | 1 | 272 | C30x70 | 300 | 675 | -47.1048 | 0.13292 | 1
[7 empty] | 255 | C70x30 | 700 | 275 | -47.5973 | 0.14129 | 1 | 255 | C70x30 | 700 | 275 | -47.5077 | 0.14102 | 1 | 255 | C70x30 | 700 | 275 | -32.9124 | 0.097699 | 1 | 255 | C70x30 | 700 | 275 | -32.8949 | 0.097647 | 1
[7 empty] | 266 | C30x70 | 300 | 675 | -1.8329 | 0.0051722 | 1 | 266 | C30x70 | 300 | 675 | -1.8071 | 0.0050994 | 1 | 266 | C30x70 | 300 | 675 | -34.0812 | 0.096173 | 1 | 266 | C30x70 | 300 | 675 | -34.0405 | 0.096058 | 1
[7 empty] | 267 | C30x70 | 300 | 675 | -37.904 | 0.10696 | 1 | 267 | C30x70 | 300 | 675 | -37.8762 | 0.10688 | 1 | 267 | C30x70 | 300 | 675 | -37.5598 | 0.10599 | 1 | 267 | C30x70 | 300 | 675 | -37.5091 | 0.10585 | 1
[7 empty] | 254 | C70x30 | 700 | 275 | -46.6724 | 0.13855 | 1 | 254 | C70x30 | 700 | 275 | -46.581 | 0.13827 | 1 | 254 | C70x30 | 700 | 275 | -33.4915 | 0.099418 | 1 | 254 | C70x30 | 700 | 275 | -33.4697 | 0.099353 | 1
[7 empty] | 269 | C30x70 | 300 | 675 | -35.1369 | 0.099152 | 1 | 269 | C30x70 | 300 | 675 | -35.098 | 0.099042 | 1 | 269 | C30x70 | 300 | 675 | -45.8724 | 0.12945 | 1 | 269 | C30x70 | 300 | 675 | -45.8228 | 0.12931 | 1
[7 empty] | 270 | C30x70 | 300 | 675 | -33.7151 | 0.09514 | 1 | 270 | C30x70 | 300 | 675 | -33.6769 | 0.095032 | 1 | 270 | C30x70 | 300 | 675 | -45.8478 | 0.12938 | 1 | 270 | C30x70 | 300 | 675 | -45.7997 | 0.12924 | 1
[7 empty] | 256 | C70x30 | 700 | 275 | -46.8585 | 0.1391 | 1 | 256 | C70x30 | 700 | 275 | -46.7668 | 0.13883 | 1 | 256 | C70x30 | 700 | 275 | -33.4411 | 0.099269 | 1 | 256 | C70x30 | 700 | 275 | -33.4229 | 0.099215 | 1
[7 empty] | 265 | C30x70 | 300 | 675 | -2.4769 | 0.0069895 | 1 | 265 | C30x70 | 300 | 675 | -2.4494 | 0.0069119 | 1 | 265 | C30x70 | 300 | 675 | -37.4445 | 0.10566 | 1 | 265 | C30x70 | 300 | 675 | -37.4026 | 0.10555 | 1
[7 empty] | 249 | C30x30 | 300 | 275 | -22.7238 | 0.15739 | 1 | 249 | C30x30 | 300 | 275 | -22.7119 | 0.15731 | 1 | 249 | C30x30 | 300 | 275 | 8.2176 | 0.056918 | 1 | 249 | C30x30 | 300 | 275 | 8.2286 | 0.056995 | 1
[7 empty] | 261 | C30x70 | 300 | 675 | -24.6343 | 0.069515 | 1 | 261 | C30x70 | 300 | 675 | -24.6033 | 0.069427 | 1 | 261 | C30x70 | 300 | 675 | 5.5641 | 0.015701 | 1 | 261 | C30x70 | 300 | 675 | 5.6085 | 0.015826 | 1
[7 empty] | 257 | C70x30 | 700 | 275 | -37.3163 | 0.11077 | 1 | 257 | C70x30 | 700 | 275 | -37.2351 | 0.11053 | 1 | 257 | C70x30 | 700 | 275 | 11.1288 | 0.033035 | 1 | 257 | C70x30 | 700 | 275 | 11.1428 | 0.033077 | 1
[7 empty] | 258 | C70x30 | 700 | 275 | -37.2382 | 0.11054 | 1 | 258 | C70x30 | 700 | 275 | -37.1592 | 0.11031 | 1 | 258 | C70x30 | 700 | 275 | 11.1438 | 0.03308 | 1 | 258 | C70x30 | 700 | 275 | 11.1572 | 0.03312 | 1
[7 empty] | 262 | C30x70 | 300 | 675 | -26.7294 | 0.075427 | 1 | 262 | C30x70 | 300 | 675 | -26.6971 | 0.075336 | 1 | 262 | C30x70 | 300 | 675 | 5.6253 | 0.015874 | 1 | 262 | C30x70 | 300 | 675 | 5.6659 | 0.015988 | 1
[7 empty] | 250 | C30x30 | 300 | 275 | -1.4357 | 0.0099442 | 1 | 250 | C30x30 | 300 | 275 | -1.4223 | 0.0098514 | 1 | 250 | C30x30 | 300 | 275 | 8.2756 | 0.05732 | 1 | 250 | C30x30 | 300 | 275 | 8.2799 | 0.05735 | 1
[7 empty] | 65 | C30x30 | 300 | 275 | -27.1399 | 0.18798 | 1 | 65 | C30x30 | 300 | 275 | -27.1364 | 0.18796 | 1 | 65 | C30x30 | 300 | 275 | -34.7564 | 0.24074 | 1 | 65 | C30x30 | 300 | 275 | -34.7551 | 0.24073 | 1
[7 empty] | 77 | C30x70 | 300 | 675 | -33.0937 | 0.093386 | 1 | 77 | C30x70 | 300 | 675 | -33.0838 | 0.093358 | 1 | 77 | C30x70 | 300 | 675 | -83.7271 | 0.23627 | 1 | 77 | C30x70 | 300 | 675 | -83.7097 | 0.23622 | 1
[7 empty] | 73 | C70x30 | 700 | 275 | -55.9283 | 0.16602 | 1 | 73 | C70x30 | 700 | 275 | -55.8982 | 0.16593 | 1 | 73 | C70x30 | 700 | 275 | -56.0056 | 0.16625 | 1 | 73 | C70x30 | 700 | 275 | -56.0004 | 0.16623 | 1
[7 empty] | 74 | C70x30 | 700 | 275 | -55.8344 | 0.16574 | 1 | 74 | C70x30 | 700 | 275 | -55.8022 | 0.16565 | 1 | 74 | C70x30 | 700 | 275 | -55.979 | 0.16617 | 1 | 74 | C70x30 | 700 | 275 | -55.9749 | 0.16616 | 1
[7 empty] | 78 | C30x70 | 300 | 675 | -35.2078 | 0.099352 | 1 | 78 | C30x70 | 300 | 675 | -35.1974 | 0.099322 | 1 | 78 | C30x70 | 300 | 675 | -83.3282 | 0.23514 | 1 | 78 | C30x70 | 300 | 675 | -83.3146 | 0.2351 | 1
[7 empty] | 66 | C30x30 | 300 | 275 | -5.225 | 0.03619 | 1 | 66 | C30x30 | 300 | 275 | -5.2178 | 0.036141 | 1 | 66 | C30x30 | 300 | 275 | -34.5675 | 0.23943 | 1 | 66 | C30x30 | 300 | 275 | -34.5707 | 0.23945 | 1
[7 empty] | 82 | C30x70 | 300 | 675 | -46.9784 | 0.13257 | 1 | 82 | C30x70 | 300 | 675 | -46.9696 | 0.13254 | 1 | 82 | C30x70 | 300 | 675 | -52.4939 | 0.14813 | 1 | 82 | C30x70 | 300 | 675 | -52.4798 | 0.14809 | 1
[7 empty] | 67 | C70x30 | 700 | 275 | -67.5728 | 0.20059 | 1 | 67 | C70x30 | 700 | 275 | -67.5345 | 0.20047 | 1 | 67 | C70x30 | 700 | 275 | -41.4574 | 0.12306 | 1 | 67 | C70x30 | 700 | 275 | -41.4536 | 0.12305 | 1
[7 empty] | 85 | C30x70 | 300 | 675 | -45.8964 | 0.12951 | 1 | 85 | C30x70 | 300 | 675 | -45.8882 | 0.12949 | 1 | 85 | C30x70 | 300 | 675 | -66.2404 | 0.18692 | 1 | 85 | C30x70 | 300 | 675 | -66.2272 | 0.18688 | 1
[7 empty] | 86 | C30x70 | 300 | 675 | -44.5604 | 0.12574 | 1 | 86 | C30x70 | 300 | 675 | -44.55 | 0.12571 | 1 | 86 | C30x70 | 300 | 675 | -66.2252 | 0.18688 | 1 | 86 | C30x70 | 300 | 675 | -66.215 | 0.18685 | 1
[7 empty] | 69 | C70x30 | 700 | 275 | -68.2736 | 0.20267 | 1 | 69 | C70x30 | 700 | 275 | -68.236 | 0.20256 | 1 | 69 | C70x30 | 700 | 275 | -41.5013 | 0.12319 | 1 | 69 | C70x30 | 700 | 275 | -41.5032 | 0.1232 | 1
[7 empty] | 80 | C30x70 | 300 | 675 | -8.7297 | 0.024634 | 1 | 80 | C30x70 | 300 | 675 | -8.7231 | 0.024615 | 1 | 80 | C30x70 | 300 | 675 | -52.5777 | 0.14837 | 1 | 80 | C30x70 | 300 | 675 | -52.5733 | 0.14835 | 1
[7 empty] | 81 | C30x70 | 300 | 675 | -47.0009 | 0.13263 | 1 | 81 | C30x70 | 300 | 675 | -46.9928 | 0.13261 | 1 | 81 | C30x70 | 300 | 675 | -55.1259 | 0.15556 | 1 | 81 | C30x70 | 300 | 675 | -55.1185 | 0.15554 | 1
[7 empty] | 68 | C70x30 | 700 | 275 | -67.6219 | 0.20073 | 1 | 68 | C70x30 | 700 | 275 | -67.5835 | 0.20062 | 1 | 68 | C70x30 | 700 | 275 | -41.4684 | 0.1231 | 1 | 68 | C70x30 | 700 | 275 | -41.4656 | 0.12309 | 1
[7 empty] | 83 | C30x70 | 300 | 675 | -45.9322 | 0.12961 | 1 | 83 | C30x70 | 300 | 675 | -45.9216 | 0.12958 | 1 | 83 | C30x70 | 300 | 675 | -66.1699 | 0.18672 | 1 | 83 | C30x70 | 300 | 675 | -66.1573 | 0.18669 | 1
[7 empty] | 84 | C30x70 | 300 | 675 | -44.5957 | 0.12584 | 1 | 84 | C30x70 | 300 | 675 | -44.5861 | 0.12582 | 1 | 84 | C30x70 | 300 | 675 | -66.1178 | 0.18658 | 1 | 84 | C30x70 | 300 | 675 | -66.1071 | 0.18655 | 1
[7 empty] | 70 | C70x30 | 700 | 275 | -68.4878 | 0.2033 | 1 | 70 | C70x30 | 700 | 275 | -68.4485 | 0.20319 | 1 | 70 | C70x30 | 700 | 275 | -41.3607 | 0.12278 | 1 | 70 | C70x30 | 700 | 275 | -41.3621 | 0.12278 | 1
[7 empty] | 79 | C30x70 | 300 | 675 | -8.6282 | 0.024348 | 1 | 79 | C30x70 | 300 | 675 | -8.6196 | 0.024323 | 1 | 79 | C30x70 | 300 | 675 | -54.923 | 0.15499 | 1 | 79 | C30x70 | 300 | 675 | -54.9215 | 0.15498 | 1
[7 empty] | 63 | C30x30 | 300 | 275 | -27.1866 | 0.18831 | 1 | 63 | C30x30 | 300 | 275 | -27.18 | 0.18826 | 1 | 63 | C30x30 | 300 | 275 | 4.8175 | 0.033368 | 1 | 63 | C30x30 | 300 | 275 | 4.8231 | 0.033407 | 1
[7 empty] | 75 | C30x70 | 300 | 675 | -33.184 | 0.093641 | 1 | 75 | C30x70 | 300 | 675 | -33.1771 | 0.093621 | 1 | 75 | C30x70 | 300 | 675 | -5.5776 | 0.015739 | 1 | 75 | C30x70 | 300 | 675 | -5.563 | 0.015698 | 1
[7 empty] | 71 | C70x30 | 700 | 275 | -56.0472 | 0.16637 | 1 | 71 | C70x30 | 700 | 275 | -56.0166 | 0.16628 | 1 | 71 | C70x30 | 700 | 275 | 7.5347 | 0.022366 | 1 | 71 | C70x30 | 700 | 275 | 7.5365 | 0.022372 | 1
[7 empty] | 72 | C70x30 | 700 | 275 | -55.945 | 0.16607 | 1 | 72 | C70x30 | 700 | 275 | -55.9122 | 0.16597 | 1 | 72 | C70x30 | 700 | 275 | 7.5519 | 0.022418 | 1 | 72 | C70x30 | 700 | 275 | 7.5529 | 0.02242 | 1
[7 empty] | 76 | C30x70 | 300 | 675 | -35.435 | 0.099993 | 1 | 76 | C30x70 | 300 | 675 | -35.4273 | 0.099971 | 1 | 76 | C30x70 | 300 | 675 | -5.4937 | 0.015503 | 1 | 76 | C30x70 | 300 | 675 | -5.4842 | 0.015476 | 1
[7 empty] | 64 | C30x30 | 300 | 275 | -5.1494 | 0.035667 | 1 | 64 | C30x30 | 300 | 275 | -5.149 | 0.035664 | 1 | 64 | C30x30 | 300 | 275 | 4.8855 | 0.033839 | 1 | 64 | C30x30 | 300 | 275 | 4.8821 | 0.033815 | 1
[7 empty] | 127 | C30x30 | 300 | 275 | -28.7064 | 0.19883 | 1 | 127 | C30x30 | 300 | 275 | -28.7169 | 0.1989 | 1 | 127 | C30x30 | 300 | 275 | -36.3165 | 0.25154 | 1 | 127 | C30x30 | 300 | 275 | -36.3244 | 0.2516 | 1
[7 empty] | 139 | C30x70 | 300 | 675 | -34.8879 | 0.098449 | 1 | 139 | C30x70 | 300 | 675 | -34.9135 | 0.098521 | 1 | 139 | C30x70 | 300 | 675 | -101.5088 | 0.28644 | 1 | 139 | C30x70 | 300 | 675 | -101.5799 | 0.28665 | 1
[7 empty] | 135 | C70x30 | 700 | 275 | -74.8777 | 0.22227 | 1 | 135 | C70x30 | 700 | 275 | -74.9505 | 0.22249 | 1 | 135 | C70x30 | 700 | 275 | -58.4769 | 0.17359 | 1 | 135 | C70x30 | 700 | 275 | -58.5043 | 0.17367 | 1
[7 empty] | 136 | C70x30 | 700 | 275 | -74.7608 | 0.22192 | 1 | 136 | C70x30 | 700 | 275 | -74.834 | 0.22214 | 1 | 136 | C70x30 | 700 | 275 | -58.4638 | 0.17355 | 1 | 136 | C70x30 | 700 | 275 | -58.4912 | 0.17363 | 1
[7 empty] | 140 | C30x70 | 300 | 675 | -37.2145 | 0.10501 | 1 | 140 | C30x70 | 300 | 675 | -37.2526 | 0.10512 | 1 | 140 | C30x70 | 300 | 675 | -101.4439 | 0.28626 | 1 | 140 | C30x70 | 300 | 675 | -101.5183 | 0.28647 | 1
[7 empty] | 128 | C30x30 | 300 | 275 | -4.9263 | 0.034122 | 1 | 128 | C30x30 | 300 | 275 | -4.9364 | 0.034192 | 1 | 128 | C30x30 | 300 | 275 | -36.2759 | 0.25126 | 1 | 128 | C30x30 | 300 | 275 | -36.2797 | 0.25129 | 1
[7 empty] | 144 | C30x70 | 300 | 675 | -49.9112 | 0.14084 | 1 | 144 | C30x70 | 300 | 675 | -49.932 | 0.1409 | 1 | 144 | C30x70 | 300 | 675 | -66.4199 | 0.18743 | 1 | 144 | C30x70 | 300 | 675 | -66.4627 | 0.18755 | 1
[7 empty] | 129 | C70x30 | 700 | 275 | -84.0773 | 0.24958 | 1 | 129 | C70x30 | 700 | 275 | -84.1812 | 0.24989 | 1 | 129 | C70x30 | 700 | 275 | -40.7458 | 0.12095 | 1 | 129 | C70x30 | 700 | 275 | -40.7673 | 0.12102 | 1
[7 empty] | 147 | C30x70 | 300 | 675 | -47.6004 | 0.13432 | 1 | 147 | C30x70 | 300 | 675 | -47.639 | 0.13443 | 1 | 147 | C30x70 | 300 | 675 | -76.1076 | 0.21477 | 1 | 147 | C30x70 | 300 | 675 | -76.1771 | 0.21496 | 1
[7 empty] | 148 | C30x70 | 300 | 675 | -46.0895 | 0.13006 | 1 | 148 | C30x70 | 300 | 675 | -46.1255 | 0.13016 | 1 | 148 | C30x70 | 300 | 675 | -76.0357 | 0.21456 | 1 | 148 | C30x70 | 300 | 675 | -76.1082 | 0.21477 | 1
[7 empty] | 131 | C70x30 | 700 | 275 | -85.7183 | 0.25445 | 1 | 131 | C70x30 | 700 | 275 | -85.823 | 0.25476 | 1 | 131 | C70x30 | 700 | 275 | -40.6293 | 0.12061 | 1 | 131 | C70x30 | 700 | 275 | -40.6559 | 0.12069 | 1
[7 empty] | 142 | C30x70 | 300 | 675 | -9.54 | 0.026921 | 1 | 142 | C30x70 | 300 | 675 | -9.5635 | 0.026987 | 1 | 142 | C30x70 | 300 | 675 | -66.0849 | 0.18648 | 1 | 142 | C30x70 | 300 | 675 | -66.1502 | 0.18667 | 1
[7 empty] | 143 | C30x70 | 300 | 675 | -49.9335 | 0.14091 | 1 | 143 | C30x70 | 300 | 675 | -49.954 | 0.14096 | 1 | 143 | C30x70 | 300 | 675 | -69.4749 | 0.19605 | 1 | 143 | C30x70 | 300 | 675 | -69.484 | 0.19607 | 1
[7 empty] | 130 | C70x30 | 700 | 275 | -84.1484 | 0.24979 | 1 | 130 | C70x30 | 700 | 275 | -84.2483 | 0.25009 | 1 | 130 | C70x30 | 700 | 275 | -41.156 | 0.12217 | 1 | 130 | C70x30 | 700 | 275 | -41.1771 | 0.12223 | 1
[7 empty] | 145 | C30x70 | 300 | 675 | -47.6348 | 0.13442 | 1 | 145 | C30x70 | 300 | 675 | -47.6706 | 0.13452 | 1 | 145 | C30x70 | 300 | 675 | -76.6003 | 0.21616 | 1 | 145 | C30x70 | 300 | 675 | -76.6707 | 0.21635 | 1
[7 empty] | 146 | C30x70 | 300 | 675 | -46.1239 | 0.13016 | 1 | 146 | C30x70 | 300 | 675 | -46.1602 | 0.13026 | 1 | 146 | C30x70 | 300 | 675 | -76.5373 | 0.21598 | 1 | 146 | C30x70 | 300 | 675 | -76.6095 | 0.21618 | 1
[7 empty] | 132 | C70x30 | 700 | 275 | -85.754 | 0.25456 | 1 | 132 | C70x30 | 700 | 275 | -85.854 | 0.25485 | 1 | 132 | C70x30 | 700 | 275 | -41.067 | 0.12191 | 1 | 132 | C70x30 | 700 | 275 | -41.0927 | 0.12198 | 1
[7 empty] | 141 | C30x70 | 300 | 675 | -9.5887 | 0.027058 | 1 | 141 | C30x70 | 300 | 675 | -9.6096 | 0.027117 | 1 | 141 | C30x70 | 300 | 675 | -69.2048 | 0.19529 | 1 | 141 | C30x70 | 300 | 675 | -69.2512 | 0.19542 | 1
[7 empty] | 125 | C30x30 | 300 | 275 | -28.7421 | 0.19908 | 1 | 125 | C30x30 | 300 | 275 | -28.7615 | 0.19921 | 1 | 125 | C30x30 | 300 | 275 | 6.4612 | 0.044753 | 1 | 125 | C30x30 | 300 | 275 | 6.4574 | 0.044727 | 1
[7 empty] | 137 | C30x70 | 300 | 675 | -34.9735 | 0.098691 | 1 | 137 | C30x70 | 300 | 675 | -35.0013 | 0.098769 | 1 | 137 | C30x70 | 300 | 675 | -17.9364 | 0.050614 | 1 | 137 | C30x70 | 300 | 675 | -17.9922 | 0.050772 | 1
[7 empty] | 133 | C70x30 | 700 | 275 | -75.0512 | 0.22279 | 1 | 133 | C70x30 | 700 | 275 | -75.1476 | 0.22307 | 1 | 133 | C70x30 | 700 | 275 | 8.8977 | 0.026412 | 1 | 133 | C70x30 | 700 | 275 | 8.8838 | 0.026371 | 1
[7 empty] | 134 | C70x30 | 700 | 275 | -74.9357 | 0.22244 | 1 | 134 | C70x30 | 700 | 275 | -75.0396 | 0.22275 | 1 | 134 | C70x30 | 700 | 275 | 8.9151 | 0.026464 | 1 | 134 | C70x30 | 700 | 275 | 8.9005 | 0.026421 | 1
[7 empty] | 138 | C30x70 | 300 | 675 | -37.2733 | 0.10518 | 1 | 138 | C30x70 | 300 | 675 | -37.3065 | 0.10527 | 1 | 138 | C30x70 | 300 | 675 | -17.7941 | 0.050213 | 1 | 138 | C30x70 | 300 | 675 | -17.856 | 0.050387 | 1
[7 empty] | 126 | C30x30 | 300 | 275 | -4.9947 | 0.034595 | 1 | 126 | C30x30 | 300 | 275 | -5.0082 | 0.034689 | 1 | 126 | C30x30 | 300 | 275 | 6.5253 | 0.045197 | 1 | 126 | C30x30 | 300 | 275 | 6.5129 | 0.045111 | 1
[7 empty] | 3 | C30x30 | 300 | 275 | -22.3835 | 0.15504 | 1 | 3 | C30x30 | 300 | 275 | -22.4298 | 0.15536 | 1 | 3 | C30x30 | 300 | 275 | -24.8321 | 0.172 | 1 | 3 | C30x30 | 300 | 275 | -24.8522 | 0.17214 | 1
[7 empty] | 15 | C30x70 | 300 | 675 | -32.5527 | 0.091859 | 1 | 15 | C30x70 | 300 | 675 | -32.6261 | 0.092067 | 1 | 15 | C30x70 | 300 | 675 | -90.2665 | 0.25472 | 1 | 15 | C30x70 | 300 | 675 | -90.333 | 0.25491 | 1
[7 empty] | 11 | C70x30 | 700 | 275 | -83.4395 | 0.24769 | 1 | 11 | C70x30 | 700 | 275 | -83.6619 | 0.24835 | 1 | 11 | C70x30 | 700 | 275 | -43.3326 | 0.12863 | 1 | 11 | C70x30 | 700 | 275 | -43.3656 | 0.12873 | 1
[7 empty] | 12 | C70x30 | 700 | 275 | -83.0171 | 0.24643 | 1 | 12 | C70x30 | 700 | 275 | -83.2373 | 0.24709 | 1 | 12 | C70x30 | 700 | 275 | -43.3077 | 0.12856 | 1 | 12 | C70x30 | 700 | 275 | -43.3439 | 0.12866 | 1
[7 empty] | 16 | C30x70 | 300 | 675 | -33.9797 | 0.095886 | 1 | 16 | C30x70 | 300 | 675 | -34.0432 | 0.096065 | 1 | 16 | C30x70 | 300 | 675 | -90.1604 | 0.25442 | 1 | 16 | C30x70 | 300 | 675 | -90.2425 | 0.25465 | 1
[7 empty] | 4 | C30x30 | 300 | 275 | -8.6657 | 0.060022 | 1 | 4 | C30x30 | 300 | 275 | -8.6949 | 0.060224 | 1 | 4 | C30x30 | 300 | 275 | -24.7609 | 0.1715 | 1 | 4 | C30x30 | 300 | 275 | -24.7872 | 0.17169 | 1
[7 empty] | 20 | C30x70 | 300 | 675 | -41.4817 | 0.11706 | 1 | 20 | C30x70 | 300 | 675 | -41.5764 | 0.11732 | 1 | 20 | C30x70 | 300 | 675 | -71.4184 | 0.20153 | 1 | 20 | C30x70 | 300 | 675 | -71.5683 | 0.20196 | 1
[7 empty] | 5 | C70x30 | 700 | 275 | -102.1164 | 0.30313 | 1 | 5 | C70x30 | 700 | 275 | -102.2969 | 0.30366 | 1 | 5 | C70x30 | 700 | 275 | -30.6642 | 0.091025 | 1 | 5 | C70x30 | 700 | 275 | -30.7049 | 0.091146 | 1
[7 empty] | 23 | C30x70 | 300 | 675 | -38.7268 | 0.10928 | 1 | 23 | C30x70 | 300 | 675 | -38.8186 | 0.10954 | 1 | 23 | C30x70 | 300 | 675 | -90.4916 | 0.25536 | 1 | 23 | C30x70 | 300 | 675 | -90.5771 | 0.2556 | 1
[7 empty] | 24 | C30x70 | 300 | 675 | -37.8479 | 0.1068 | 1 | 24 | C30x70 | 300 | 675 | -37.9408 | 0.10706 | 1 | 24 | C30x70 | 300 | 675 | -90.4614 | 0.25527 | 1 | 24 | C30x70 | 300 | 675 | -90.5539 | 0.25553 | 1
[7 empty] | 7 | C70x30 | 700 | 275 | -103.552 | 0.30739 | 1 | 7 | C70x30 | 700 | 275 | -103.7327 | 0.30793 | 1 | 7 | C70x30 | 700 | 275 | -30.5798 | 0.090775 | 1 | 7 | C70x30 | 700 | 275 | -30.6299 | 0.090924 | 1
[7 empty] | 18 | C30x70 | 300 | 675 | -18.9579 | 0.053497 | 1 | 18 | C30x70 | 300 | 675 | -19.0289 | 0.053697 | 1 | 18 | C30x70 | 300 | 675 | -71.2849 | 0.20116 | 1 | 18 | C30x70 | 300 | 675 | -71.422 | 0.20154 | 1
[7 empty] | 19 | C30x70 | 300 | 675 | -41.5046 | 0.11712 | 1 | 19 | C30x70 | 300 | 675 | -41.6 | 0.11739 | 1 | 19 | C30x70 | 300 | 675 | -72.5312 | 0.20467 | 1 | 19 | C30x70 | 300 | 675 | -72.8545 | 0.20559 | 1
[7 empty] | 6 | C70x30 | 700 | 275 | -102.1375 | 0.30319 | 1 | 6 | C70x30 | 700 | 275 | -102.3219 | 0.30374 | 1 | 6 | C70x30 | 700 | 275 | -31.1529 | 0.092476 | 1 | 6 | C70x30 | 700 | 275 | -31.1935 | 0.092597 | 1
[7 empty] | 21 | C30x70 | 300 | 675 | -38.7554 | 0.10936 | 1 | 21 | C30x70 | 300 | 675 | -38.8467 | 0.10962 | 1 | 21 | C30x70 | 300 | 675 | -90.876 | 0.25644 | 1 | 21 | C30x70 | 300 | 675 | -90.9604 | 0.25668 | 1
[7 empty] | 22 | C30x70 | 300 | 675 | -37.8762 | 0.10688 | 1 | 22 | C30x70 | 300 | 675 | -37.9701 | 0.10715 | 1 | 22 | C30x70 | 300 | 675 | -90.8443 | 0.25635 | 1 | 22 | C30x70 | 300 | 675 | -90.9353 | 0.25661 | 1
[7 empty] | 8 | C70x30 | 700 | 275 | -103.5847 | 0.30749 | 1 | 8 | C70x30 | 700 | 275 | -103.7687 | 0.30803 | 1 | 8 | C70x30 | 700 | 275 | -31.0628 | 0.092209 | 1 | 8 | C70x30 | 700 | 275 | -31.1126 | 0.092357 | 1
[7 empty] | 17 | C30x70 | 300 | 675 | -18.9753 | 0.053546 | 1 | 17 | C30x70 | 300 | 675 | -19.0458 | 0.053745 | 1 | 17 | C30x70 | 300 | 675 | -72.3735 | 0.20423 | 1 | 17 | C30x70 | 300 | 675 | -72.61 | 0.2049 | 1
[7 empty] | 1 | C30x30 | 300 | 275 | -22.4256 | 0.15533 | 1 | 1 | C30x30 | 300 | 275 | -22.4658 | 0.15561 | 1 | 1 | C30x30 | 300 | 275 | -0.1897 | 0.0013139 | 1 | 1 | C30x30 | 300 | 275 | -0.2002 | 0.0013867 | 1
[7 empty] | 13 | C30x70 | 300 | 675 | -32.6305 | 0.092079 | 1 | 13 | C30x70 | 300 | 675 | -32.7497 | 0.092415 | 1 | 13 | C30x70 | 300 | 675 | -44.2883 | 0.12498 | 1 | 13 | C30x70 | 300 | 675 | -44.3577 | 0.12517 | 1
[7 empty] | 9 | C70x30 | 700 | 275 | -83.5188 | 0.24792 | 1 | 9 | C70x30 | 700 | 275 | -83.6811 | 0.2484 | 1 | 9 | C70x30 | 700 | 275 | -4.7042 | 0.013964 | 1 | 9 | C70x30 | 700 | 275 | -4.7359 | 0.014058 | 1
[7 empty] | 10 | C70x30 | 700 | 275 | -83.0987 | 0.24668 | 1 | 10 | C70x30 | 700 | 275 | -83.2594 | 0.24715 | 1 | 10 | C70x30 | 700 | 275 | -4.6806 | 0.013894 | 1 | 10 | C70x30 | 700 | 275 | -4.715 | 0.013996 | 1
[7 empty] | 14 | C30x70 | 300 | 675 | -34.0586 | 0.096109 | 1 | 14 | C30x70 | 300 | 675 | -34.1517 | 0.096372 | 1 | 14 | C30x70 | 300 | 675 | -44.2175 | 0.12478 | 1 | 14 | C30x70 | 300 | 675 | -44.3005 | 0.12501 | 1
[7 empty] | 2 | C30x30 | 300 | 275 | -8.6959 | 0.060231 | 1 | 2 | C30x30 | 300 | 275 | -8.7406 | 0.060541 | 1 | 2 | C30x30 | 300 | 275 | -0.1258 | 0.00087134 | 1 | 2 | C30x30 | 300 | 275 | -0.1458 | 0.0010099 | 1

## Hasar Seviyeleri (DD3)
Sabit Tek Modlu İtme Analizi (+X) | [11 empty] | Adaptive Tek Modlu İtme Analizi (+X) | [11 empty] | Sabit Tek Modlu İtme Analizi (+Y) | [11 empty] | Adaptive Tek Modlu İtme Analizi (+Y)
Kat | Eleman No | Kesit | İtme Analizi | Mafsal İsmi | Mafsal Konumu | Analiz Adımı | Beton |  | Donatı |  | Hasar Seviyesi | Kat | Eleman No | Kesit | İtme Analizi | Mafsal İsmi | Mafsal Konumu | Analiz Adımı | Beton |  | Donatı |  | Hasar Seviyesi | Kat | Eleman No | Kesit | İtme Analizi | Mafsal İsmi | Mafsal Konumu | Analiz Adımı | Beton |  | Donatı |  | Hasar Seviyesi | Kat | Eleman No | Kesit | İtme Analizi | Mafsal İsmi | Mafsal Konumu | Analiz Adımı | Beton |  | Donatı |  | Hasar Seviyesi
[7 empty] | Fiber No | Birim Şekil Değiştirme (εc) | Fiber No | Birim Şekil Değiştirme (εs) | [8 empty] | Fiber No | Birim Şekil Değiştirme (εc) | Fiber No | Birim Şekil Değiştirme (εs) | [8 empty] | Fiber No | Birim Şekil Değiştirme (εc) | Fiber No | Birim Şekil Değiştirme (εs) | [8 empty] | Fiber No | Birim Şekil Değiştirme (εc) | Fiber No | Birim Şekil Değiştirme (εs)
Story5 | 189 | C30x30 | Pushover_PX | C1H7 | Alt Uç | 60 | 14 | -0.000554 | 3 | 0.000567 | SH | Story5 | 189 | C30x30 | AdaptivePushover_PX-5 | C1H7 | Alt Uç | 10 | 14 | -0.000555 | 3 | 0.000568 | SH | Story5 | 189 | C30x30 | Pushover_PY | C1H7 | Alt Uç | 60 | 14 | -0.000578 | 3 | 0.000681 | SH | Story5 | 189 | C30x30 | AdaptivePushover_PY-5 | C1H7 | Alt Uç | 10 | 14 | -0.000578 | 3 | 0.00068 | SH
Story5 | 189 | C30x30 | Pushover_PX | C1H8 | Üst Uç | 60 | 11 | -0.000519 | 4 | 0.000524 | SH | Story5 | 189 | C30x30 | AdaptivePushover_PX-5 | C1H8 | Üst Uç | 10 | 11 | -0.00052 | 4 | 0.000526 | SH | Story5 | 189 | C30x30 | Pushover_PY | C1H8 | Üst Uç | 60 | 11 | -0.000524 | 4 | 0.000595 | SH | Story5 | 189 | C30x30 | AdaptivePushover_PY-5 | C1H8 | Üst Uç | 10 | 11 | -0.000525 | 4 | 0.000595 | SH
Story5 | 201 | C30x70 | Pushover_PX | C2H7 | Alt Uç | 60 | 20 | -0.000138 | 4 | -0.000132 | SH | Story5 | 201 | C30x70 | AdaptivePushover_PX-5 | C2H7 | Alt Uç | 10 | 20 | -0.000138 | 4 | -0.000131 | SH | Story5 | 201 | C30x70 | Pushover_PY | C2H7 | Alt Uç | 60 | 15 | -6.4e-05 | 6 | -6.3e-05 | SH | Story5 | 201 | C30x70 | AdaptivePushover_PY-5 | C2H7 | Alt Uç | 10 | 15 | -6.4e-05 | 6 | -6.3e-05 | SH
Story5 | 201 | C30x70 | Pushover_PX | C2H8 | Üst Uç | 60 | 17 | -0.000185 | 3 | -0.000172 | SH | Story5 | 201 | C30x70 | AdaptivePushover_PX-5 | C2H8 | Üst Uç | 10 | 17 | -0.000185 | 3 | -0.000172 | SH | Story5 | 201 | C30x70 | Pushover_PY | C2H8 | Üst Uç | 60 | 22 | -0.00017 | 1 | -0.000169 | SH | Story5 | 201 | C30x70 | AdaptivePushover_PY-5 | C2H8 | Üst Uç | 10 | 22 | -0.00017 | 1 | -0.000169 | SH
Story5 | 197 | C70x30 | Pushover_PX | C3H7 | Alt Uç | 60 | 15 | -0.00024 | 12 | -0.00021 | SH | Story5 | 197 | C70x30 | AdaptivePushover_PX-5 | C3H7 | Alt Uç | 10 | 15 | -0.00024 | 12 | -0.00021 | SH | Story5 | 197 | C70x30 | Pushover_PY | C3H7 | Alt Uç | 60 | 20 | -0.000213 | 7 | -0.000176 | SH | Story5 | 197 | C70x30 | AdaptivePushover_PY-5 | C3H7 | Alt Uç | 10 | 15 | -0.000212 | 7 | -0.000176 | SH
Story5 | 197 | C70x30 | Pushover_PX | C3H8 | Üst Uç | 60 | 17 | -0.000241 | 6 | -0.000211 | SH | Story5 | 197 | C70x30 | AdaptivePushover_PX-5 | C3H8 | Üst Uç | 10 | 17 | -0.000241 | 6 | -0.000211 | SH | Story5 | 197 | C70x30 | Pushover_PY | C3H8 | Üst Uç | 60 | 17 | -0.000273 | 7 | 0.000268 | SH | Story5 | 197 | C70x30 | AdaptivePushover_PY-5 | C3H8 | Üst Uç | 10 | 17 | -0.000273 | 7 | 0.000268 | SH
Story5 | 198 | C70x30 | Pushover_PX | C4H7 | Alt Uç | 60 | 15 | -0.000241 | 12 | -0.00021 | SH | Story5 | 198 | C70x30 | AdaptivePushover_PX-5 | C4H7 | Alt Uç | 10 | 15 | -0.000241 | 12 | -0.000211 | SH | Story5 | 198 | C70x30 | Pushover_PY | C4H7 | Alt Uç | 60 | 15 | -0.000213 | 10 | -0.000176 | SH | Story5 | 198 | C70x30 | AdaptivePushover_PY-5 | C4H7 | Alt Uç | 10 | 15 | -0.000213 | 10 | -0.000176 | SH
Story5 | 198 | C70x30 | Pushover_PX | C4H8 | Üst Uç | 60 | 17 | -0.00024 | 6 | -0.00021 | SH | Story5 | 198 | C70x30 | AdaptivePushover_PX-5 | C4H8 | Üst Uç | 10 | 17 | -0.00024 | 6 | -0.000211 | SH | Story5 | 198 | C70x30 | Pushover_PY | C4H8 | Üst Uç | 60 | 22 | -0.000273 | 11 | 0.000266 | SH | Story5 | 198 | C70x30 | AdaptivePushover_PY-5 | C4H8 | Üst Uç | 10 | 22 | -0.000272 | 11 | 0.000266 | SH
Story5 | 202 | C30x70 | Pushover_PX | C5H7 | Alt Uç | 60 | 20 | -0.000151 | 4 | -0.000142 | SH | Story5 | 202 | C30x70 | AdaptivePushover_PX-5 | C5H7 | Alt Uç | 10 | 20 | -0.00015 | 4 | -0.000141 | SH | Story5 | 202 | C30x70 | Pushover_PY | C5H7 | Alt Uç | 60 | 20 | -6.6e-05 | 4 | -6.5e-05 | SH | Story5 | 202 | C30x70 | AdaptivePushover_PY-5 | C5H7 | Alt Uç | 10 | 20 | -6.6e-05 | 4 | -6.5e-05 | SH
Story5 | 202 | C30x70 | Pushover_PX | C5H8 | Üst Uç | 60 | 17 | -0.000186 | 3 | -0.000171 | SH | Story5 | 202 | C30x70 | AdaptivePushover_PX-5 | C5H8 | Üst Uç | 10 | 17 | -0.000187 | 3 | -0.000172 | SH | Story5 | 202 | C30x70 | Pushover_PY | C5H8 | Üst Uç | 60 | 17 | -0.000158 | 3 | -0.000159 | SH | Story5 | 202 | C30x70 | AdaptivePushover_PY-5 | C5H8 | Üst Uç | 10 | 17 | -0.000159 | 3 | -0.000159 | SH
Story5 | 190 | C30x30 | Pushover_PX | C6H7 | Alt Uç | 60 | 9 | -0.000357 | 1 | 0.000346 | SH | Story5 | 190 | C30x30 | AdaptivePushover_PX-5 | C6H7 | Alt Uç | 10 | 9 | -0.000358 | 1 | 0.000347 | SH | Story5 | 190 | C30x30 | Pushover_PY | C6H7 | Alt Uç | 60 | 9 | -0.000599 | 1 | 0.000733 | SH | Story5 | 190 | C30x30 | AdaptivePushover_PY-5 | C6H7 | Alt Uç | 10 | 9 | -0.000598 | 1 | 0.000732 | SH
Story5 | 190 | C30x30 | Pushover_PX | C6H8 | Üst Uç | 60 | 16 | -0.000178 | 1 | -0.000149 | SH | Story5 | 190 | C30x30 | AdaptivePushover_PX-5 | C6H8 | Üst Uç | 10 | 16 | -0.000179 | 1 | -0.00015 | SH | Story5 | 190 | C30x30 | Pushover_PY | C6H8 | Üst Uç | 60 | 16 | -0.000472 | 6 | 0.000506 | SH | Story5 | 190 | C30x30 | AdaptivePushover_PY-5 | C6H8 | Üst Uç | 10 | 16 | -0.000472 | 6 | 0.000506 | SH
Story5 | 206 | C30x70 | Pushover_PX | C7H7 | Alt Uç | 60 | 22 | -0.000147 | 1 | -0.000125 | SH | Story5 | 206 | C30x70 | AdaptivePushover_PX-5 | C7H7 | Alt Uç | 10 | 22 | -0.000147 | 1 | -0.000125 | SH | Story5 | 206 | C30x70 | Pushover_PY | C7H7 | Alt Uç | 60 | 22 | -0.000152 | 1 | -0.000135 | SH | Story5 | 206 | C30x70 | AdaptivePushover_PY-5 | C7H7 | Alt Uç | 10 | 22 | -0.000153 | 1 | -0.000135 | SH
Story5 | 206 | C30x70 | Pushover_PX | C7H8 | Üst Uç | 60 | 15 | -0.000199 | 6 | -0.000166 | SH | Story5 | 206 | C30x70 | AdaptivePushover_PX-5 | C7H8 | Üst Uç | 10 | 15 | -0.000199 | 6 | -0.000166 | SH | Story5 | 206 | C30x70 | Pushover_PY | C7H8 | Üst Uç | 60 | 17 | -0.000176 | 3 | -0.000158 | SH | Story5 | 206 | C30x70 | AdaptivePushover_PY-5 | C7H8 | Üst Uç | 10 | 17 | -0.000176 | 3 | -0.000158 | SH
Story5 | 191 | C70x30 | Pushover_PX | C8H7 | Alt Uç | 60 | 16 | -7.8e-05 | 6 | -7.8e-05 | SH | Story5 | 191 | C70x30 | AdaptivePushover_PX-5 | C8H7 | Alt Uç | 10 | 15 | -7.8e-05 | 6 | -7.8e-05 | SH | Story5 | 191 | C70x30 | Pushover_PY | C8H7 | Alt Uç | 60 | 15 | -0.000123 | 8 | -0.000107 | SH | Story5 | 191 | C70x30 | AdaptivePushover_PY-5 | C8H7 | Alt Uç | 10 | 15 | -0.000123 | 9 | -0.000107 | SH
Story5 | 191 | C70x30 | Pushover_PX | C8H8 | Üst Uç | 60 | 15 | -0.00011 | 12 | -0.00011 | SH | Story5 | 191 | C70x30 | AdaptivePushover_PX-5 | C8H8 | Üst Uç | 10 | 15 | -0.000109 | 12 | -0.000109 | SH | Story5 | 191 | C70x30 | Pushover_PY | C8H8 | Üst Uç | 60 | 22 | -0.000137 | 1 | -0.000118 | SH | Story5 | 191 | C70x30 | AdaptivePushover_PY-5 | C8H8 | Üst Uç | 10 | 22 | -0.000136 | 1 | -0.000118 | SH
Story5 | 209 | C30x70 | Pushover_PX | C9H7 | Alt Uç | 60 | 21 | -0.000116 | 1 | -0.000101 | SH | Story5 | 209 | C30x70 | AdaptivePushover_PX-5 | C9H7 | Alt Uç | 10 | 22 | -0.000116 | 1 | -0.000101 | SH | Story5 | 209 | C30x70 | Pushover_PY | C9H7 | Alt Uç | 60 | 22 | -5.5e-05 | 1 | -5.5e-05 | SH | Story5 | 209 | C30x70 | AdaptivePushover_PY-5 | C9H7 | Alt Uç | 10 | 22 | -5.5e-05 | 1 | -5.5e-05 | SH
Story5 | 209 | C30x70 | Pushover_PX | C9H8 | Üst Uç | 60 | 15 | -0.000147 | 6 | -0.000127 | SH | Story5 | 209 | C30x70 | AdaptivePushover_PX-5 | C9H8 | Üst Uç | 10 | 15 | -0.000147 | 6 | -0.000126 | SH | Story5 | 209 | C30x70 | Pushover_PY | C9H8 | Üst Uç | 60 | 17 | -0.00011 | 3 | -0.00011 | SH | Story5 | 209 | C30x70 | AdaptivePushover_PY-5 | C9H8 | Üst Uç | 10 | 17 | -0.00011 | 3 | -0.00011 | SH
Story5 | 210 | C30x70 | Pushover_PX | C10H7 | Alt Uç | 60 | 20 | -0.000112 | 1 | -9.8e-05 | SH | Story5 | 210 | C30x70 | AdaptivePushover_PX-5 | C10H7 | Alt Uç | 10 | 20 | -0.000112 | 1 | -9.8e-05 | SH | Story5 | 210 | C30x70 | Pushover_PY | C10H7 | Alt Uç | 60 | 17 | -5.5e-05 | 3 | -5.5e-05 | SH | Story5 | 210 | C30x70 | AdaptivePushover_PY-5 | C10H7 | Alt Uç | 10 | 17 | -5.5e-05 | 3 | -5.5e-05 | SH
Story5 | 210 | C30x70 | Pushover_PX | C10H8 | Üst Uç | 60 | 15 | -0.000146 | 6 | -0.000126 | SH | Story5 | 210 | C30x70 | AdaptivePushover_PX-5 | C10H8 | Üst Uç | 10 | 15 | -0.000145 | 6 | -0.000125 | SH | Story5 | 210 | C30x70 | Pushover_PY | C10H8 | Üst Uç | 60 | 22 | -0.00011 | 1 | -0.00011 | SH | Story5 | 210 | C30x70 | AdaptivePushover_PY-5 | C10H8 | Üst Uç | 10 | 22 | -0.00011 | 1 | -0.00011 | SH
Story5 | 193 | C70x30 | Pushover_PX | C11H7 | Alt Uç | 60 | 17 | -7.7e-05 | 6 | -7.7e-05 | SH | Story5 | 193 | C70x30 | AdaptivePushover_PX-5 | C11H7 | Alt Uç | 10 | 17 | -7.6e-05 | 6 | -7.6e-05 | SH | Story5 | 193 | C70x30 | Pushover_PY | C11H7 | Alt Uç | 60 | 20 | -0.000121 | 7 | -0.000105 | SH | Story5 | 193 | C70x30 | AdaptivePushover_PY-5 | C11H7 | Alt Uç | 10 | 20 | -0.000121 | 7 | -0.000105 | SH
Story5 | 193 | C70x30 | Pushover_PX | C11H8 | Üst Uç | 60 | 17 | -0.000111 | 6 | -0.000111 | SH | Story5 | 193 | C70x30 | AdaptivePushover_PX-5 | C11H8 | Üst Uç | 10 | 17 | -0.000112 | 6 | -0.000111 | SH | Story5 | 193 | C70x30 | Pushover_PY | C11H8 | Üst Uç | 60 | 22 | -0.00014 | 1 | -0.00012 | SH | Story5 | 193 | C70x30 | AdaptivePushover_PY-5 | C11H8 | Üst Uç | 10 | 22 | -0.00014 | 1 | -0.00012 | SH
Story5 | 204 | C30x70 | Pushover_PX | C12H7 | Alt Uç | 60 | 17 | -9.3e-05 | 3 | -8e-05 | SH | Story5 | 204 | C30x70 | AdaptivePushover_PX-5 | C12H7 | Alt Uç | 10 | 17 | -9.3e-05 | 3 | -8e-05 | SH | Story5 | 204 | C30x70 | Pushover_PY | C12H7 | Alt Uç | 60 | 17 | -0.000155 | 3 | -0.000137 | SH | Story5 | 204 | C30x70 | AdaptivePushover_PY-5 | C12H7 | Alt Uç | 10 | 17 | -0.000155 | 3 | -0.000137 | SH
Story5 | 204 | C30x70 | Pushover_PX | C12H8 | Üst Uç | 60 | 22 | -4.1e-05 | 1 | -3.6e-05 | SH | Story5 | 204 | C30x70 | AdaptivePushover_PX-5 | C12H8 | Üst Uç | 10 | 22 | -4.1e-05 | 1 | -3.7e-05 | SH | Story5 | 204 | C30x70 | Pushover_PY | C12H8 | Üst Uç | 60 | 22 | -0.000175 | 1 | -0.000158 | SH | Story5 | 204 | C30x70 | AdaptivePushover_PY-5 | C12H8 | Üst Uç | 10 | 22 | -0.000175 | 1 | -0.000158 | SH
Story5 | 205 | C30x70 | Pushover_PX | C13H7 | Alt Uç | 60 | 20 | -0.000147 | 4 | -0.000125 | SH | Story5 | 205 | C30x70 | AdaptivePushover_PX-5 | C13H7 | Alt Uç | 10 | 20 | -0.000147 | 4 | -0.000125 | SH | Story5 | 205 | C30x70 | Pushover_PY | C13H7 | Alt Uç | 60 | 22 | -0.000147 | 1 | -0.00013 | SH | Story5 | 205 | C30x70 | AdaptivePushover_PY-5 | C13H7 | Alt Uç | 10 | 22 | -0.000148 | 1 | -0.00013 | SH
Story5 | 205 | C30x70 | Pushover_PX | C13H8 | Üst Uç | 60 | 17 | -0.0002 | 3 | -0.000166 | SH | Story5 | 205 | C30x70 | AdaptivePushover_PX-5 | C13H8 | Üst Uç | 10 | 17 | -0.0002 | 3 | -0.000167 | SH | Story5 | 205 | C30x70 | Pushover_PY | C13H8 | Üst Uç | 60 | 17 | -0.000185 | 3 | -0.000167 | SH | Story5 | 205 | C30x70 | AdaptivePushover_PY-5 | C13H8 | Üst Uç | 10 | 17 | -0.000186 | 3 | -0.000167 | SH
Story5 | 192 | C70x30 | Pushover_PX | C14H7 | Alt Uç | 60 | 15 | -7.8e-05 | 12 | -7.8e-05 | SH | Story5 | 192 | C70x30 | AdaptivePushover_PX-5 | C14H7 | Alt Uç | 10 | 15 | -7.9e-05 | 12 | -7.9e-05 | SH | Story5 | 192 | C70x30 | Pushover_PY | C14H7 | Alt Uç | 60 | 15 | -0.000123 | 7 | -0.000107 | SH | Story5 | 192 | C70x30 | AdaptivePushover_PY-5 | C14H7 | Alt Uç | 10 | 15 | -0.000123 | 7 | -0.000107 | SH
Story5 | 192 | C70x30 | Pushover_PX | C14H8 | Üst Uç | 60 | 17 | -0.00011 | 6 | -0.00011 | SH | Story5 | 192 | C70x30 | AdaptivePushover_PX-5 | C14H8 | Üst Uç | 10 | 17 | -0.000111 | 6 | -0.00011 | SH | Story5 | 192 | C70x30 | Pushover_PY | C14H8 | Üst Uç | 60 | 22 | -0.00014 | 1 | -0.00012 | SH | Story5 | 192 | C70x30 | AdaptivePushover_PY-5 | C14H8 | Üst Uç | 10 | 22 | -0.00014 | 1 | -0.00012 | SH
Story5 | 207 | C30x70 | Pushover_PX | C15H7 | Alt Uç | 60 | 20 | -0.000116 | 4 | -0.000101 | SH | Story5 | 207 | C30x70 | AdaptivePushover_PX-5 | C15H7 | Alt Uç | 10 | 20 | -0.000116 | 4 | -0.000101 | SH | Story5 | 207 | C30x70 | Pushover_PY | C15H7 | Alt Uç | 60 | 22 | -5.4e-05 | 1 | -5.3e-05 | SH | Story5 | 207 | C30x70 | AdaptivePushover_PY-5 | C15H7 | Alt Uç | 10 | 22 | -5.4e-05 | 1 | -5.3e-05 | SH
Story5 | 207 | C30x70 | Pushover_PX | C15H8 | Üst Uç | 60 | 17 | -0.000148 | 3 | -0.000127 | SH | Story5 | 207 | C30x70 | AdaptivePushover_PX-5 | C15H8 | Üst Uç | 10 | 17 | -0.000148 | 3 | -0.000128 | SH | Story5 | 207 | C30x70 | Pushover_PY | C15H8 | Üst Uç | 60 | 17 | -0.000117 | 2 | -0.000117 | SH | Story5 | 207 | C30x70 | AdaptivePushover_PY-5 | C15H8 | Üst Uç | 10 | 17 | -0.000117 | 2 | -0.000117 | SH
Story5 | 208 | C30x70 | Pushover_PX | C16H7 | Alt Uç | 60 | 20 | -0.000112 | 1 | -9.8e-05 | SH | Story5 | 208 | C30x70 | AdaptivePushover_PX-5 | C16H7 | Alt Uç | 10 | 20 | -0.000112 | 1 | -9.8e-05 | SH | Story5 | 208 | C30x70 | Pushover_PY | C16H7 | Alt Uç | 60 | 17 | -5.3e-05 | 3 | -5.3e-05 | SH | Story5 | 208 | C30x70 | AdaptivePushover_PY-5 | C16H7 | Alt Uç | 10 | 17 | -5.3e-05 | 3 | -5.3e-05 | SH
Story5 | 208 | C30x70 | Pushover_PX | C16H8 | Üst Uç | 60 | 17 | -0.000146 | 3 | -0.000126 | SH | Story5 | 208 | C30x70 | AdaptivePushover_PX-5 | C16H8 | Üst Uç | 10 | 17 | -0.000147 | 3 | -0.000126 | SH | Story5 | 208 | C30x70 | Pushover_PY | C16H8 | Üst Uç | 60 | 17 | -0.000116 | 3 | -0.000117 | SH | Story5 | 208 | C30x70 | AdaptivePushover_PY-5 | C16H8 | Üst Uç | 10 | 17 | -0.000116 | 3 | -0.000117 | SH
Story5 | 194 | C70x30 | Pushover_PX | C17H7 | Alt Uç | 60 | 16 | -7.7e-05 | 6 | -7.7e-05 | SH | Story5 | 194 | C70x30 | AdaptivePushover_PX-5 | C17H7 | Alt Uç | 10 | 15 | -7.7e-05 | 6 | -7.7e-05 | SH | Story5 | 194 | C70x30 | Pushover_PY | C17H7 | Alt Uç | 60 | 18 | -0.000123 | 7 | -0.000107 | SH | Story5 | 194 | C70x30 | AdaptivePushover_PY-5 | C17H7 | Alt Uç | 10 | 18 | -0.000123 | 7 | -0.000107 | SH
Story5 | 194 | C70x30 | Pushover_PX | C17H8 | Üst Uç | 60 | 17 | -0.000112 | 6 | -0.000112 | SH | Story5 | 194 | C70x30 | AdaptivePushover_PX-5 | C17H8 | Üst Uç | 10 | 17 | -0.000112 | 6 | -0.000112 | SH | Story5 | 194 | C70x30 | Pushover_PY | C17H8 | Üst Uç | 60 | 17 | -0.000139 | 6 | -0.00012 | SH | Story5 | 194 | C70x30 | AdaptivePushover_PY-5 | C17H8 | Üst Uç | 10 | 17 | -0.000139 | 6 | -0.00012 | SH
Story5 | 203 | C30x70 | Pushover_PX | C18H7 | Alt Uç | 60 | 15 | -9.1e-05 | 6 | -7.8e-05 | SH | Story5 | 203 | C30x70 | AdaptivePushover_PX-5 | C18H7 | Alt Uç | 10 | 15 | -9.1e-05 | 6 | -7.8e-05 | SH | Story5 | 203 | C30x70 | Pushover_PY | C18H7 | Alt Uç | 60 | 17 | -0.000147 | 3 | -0.00013 | SH | Story5 | 203 | C30x70 | AdaptivePushover_PY-5 | C18H7 | Alt Uç | 10 | 17 | -0.000147 | 3 | -0.00013 | SH
Story5 | 203 | C30x70 | Pushover_PX | C18H8 | Üst Uç | 60 | 22 | -4.8e-05 | 1 | -4.3e-05 | SH | Story5 | 203 | C30x70 | AdaptivePushover_PX-5 | C18H8 | Üst Uç | 10 | 22 | -4.8e-05 | 1 | -4.3e-05 | SH | Story5 | 203 | C30x70 | Pushover_PY | C18H8 | Üst Uç | 60 | 22 | -0.000184 | 1 | -0.000166 | SH | Story5 | 203 | C30x70 | AdaptivePushover_PY-5 | C18H8 | Üst Uç | 10 | 22 | -0.000184 | 1 | -0.000166 | SH
Story5 | 187 | C30x30 | Pushover_PX | C19H7 | Alt Uç | 60 | 16 | -0.000554 | 6 | 0.000567 | SH | Story5 | 187 | C30x30 | AdaptivePushover_PX-5 | C19H7 | Alt Uç | 10 | 16 | -0.000553 | 6 | 0.000566 | SH | Story5 | 187 | C30x30 | Pushover_PY | C19H7 | Alt Uç | 60 | 16 | -0.000338 | 6 | 0.000304 | SH | Story5 | 187 | C30x30 | AdaptivePushover_PY-5 | C19H7 | Alt Uç | 10 | 16 | -0.000338 | 6 | 0.000304 | SH
Story5 | 187 | C30x30 | Pushover_PX | C19H8 | Üst Uç | 60 | 9 | -0.000519 | 1 | 0.000524 | SH | Story5 | 187 | C30x30 | AdaptivePushover_PX-5 | C19H8 | Üst Uç | 10 | 9 | -0.000517 | 1 | 0.000522 | SH | Story5 | 187 | C30x30 | Pushover_PY | C19H8 | Üst Uç | 60 | 9 | -0.000213 | 6 | -0.000178 | SH | Story5 | 187 | C30x30 | AdaptivePushover_PY-5 | C19H8 | Üst Uç | 10 | 9 | -0.000213 | 6 | -0.000178 | SH
Story5 | 199 | C30x70 | Pushover_PX | C20H7 | Alt Uç | 60 | 22 | -0.000138 | 1 | -0.000132 | SH | Story5 | 199 | C30x70 | AdaptivePushover_PX-5 | C20H7 | Alt Uç | 10 | 22 | -0.000139 | 1 | -0.000132 | SH | Story5 | 199 | C30x70 | Pushover_PY | C20H7 | Alt Uç | 60 | 17 | -0.000151 | 3 | -0.00015 | SH | Story5 | 199 | C30x70 | AdaptivePushover_PY-5 | C20H7 | Alt Uç | 10 | 17 | -0.000151 | 3 | -0.00015 | SH
Story5 | 199 | C30x70 | Pushover_PX | C20H8 | Üst Uç | 60 | 15 | -0.000185 | 6 | -0.000172 | SH | Story5 | 199 | C30x70 | AdaptivePushover_PX-5 | C20H8 | Üst Uç | 10 | 15 | -0.000185 | 6 | -0.000171 | SH | Story5 | 199 | C30x70 | Pushover_PY | C20H8 | Üst Uç | 60 | 20 | -6.5e-05 | 4 | -6.4e-05 | SH | Story5 | 199 | C30x70 | AdaptivePushover_PY-5 | C20H8 | Üst Uç | 10 | 20 | -6.5e-05 | 4 | -6.4e-05 | SH
Story5 | 195 | C70x30 | Pushover_PX | C21H7 | Alt Uç | 60 | 17 | -0.00024 | 6 | -0.00021 | SH | Story5 | 195 | C70x30 | AdaptivePushover_PX-5 | C21H7 | Alt Uç | 10 | 17 | -0.000239 | 6 | -0.000209 | SH | Story5 | 195 | C70x30 | Pushover_PY | C21H7 | Alt Uç | 60 | 19 | -0.00014 | 1 | -0.000117 | SH | Story5 | 195 | C70x30 | AdaptivePushover_PY-5 | C21H7 | Alt Uç | 10 | 19 | -0.00014 | 1 | -0.000117 | SH
Story5 | 195 | C70x30 | Pushover_PX | C21H8 | Üst Uç | 60 | 15 | -0.000241 | 12 | -0.000211 | SH | Story5 | 195 | C70x30 | AdaptivePushover_PX-5 | C21H8 | Üst Uç | 10 | 15 | -0.00024 | 12 | -0.00021 | SH | Story5 | 195 | C70x30 | Pushover_PY | C21H8 | Üst Uç | 60 | 15 | -0.0001 | 12 | -8.5e-05 | SH | Story5 | 195 | C70x30 | AdaptivePushover_PY-5 | C21H8 | Üst Uç | 10 | 15 | -0.0001 | 11 | -8.5e-05 | SH
Story5 | 196 | C70x30 | Pushover_PX | C22H7 | Alt Uç | 60 | 17 | -0.00024 | 6 | -0.00021 | SH | Story5 | 196 | C70x30 | AdaptivePushover_PX-5 | C22H7 | Alt Uç | 10 | 17 | -0.00024 | 6 | -0.00021 | SH | Story5 | 196 | C70x30 | Pushover_PY | C22H7 | Alt Uç | 60 | 17 | -0.00014 | 1 | -0.000117 | SH | Story5 | 196 | C70x30 | AdaptivePushover_PY-5 | C22H7 | Alt Uç | 10 | 17 | -0.00014 | 1 | -0.000117 | SH
Story5 | 196 | C70x30 | Pushover_PX | C22H8 | Üst Uç | 60 | 15 | -0.000241 | 12 | -0.000211 | SH | Story5 | 196 | C70x30 | AdaptivePushover_PX-5 | C22H8 | Üst Uç | 10 | 15 | -0.00024 | 12 | -0.00021 | SH | Story5 | 196 | C70x30 | Pushover_PY | C22H8 | Üst Uç | 60 | 15 | -0.0001 | 7 | -8.4e-05 | SH | Story5 | 196 | C70x30 | AdaptivePushover_PY-5 | C22H8 | Üst Uç | 10 | 15 | -0.0001 | 12 | -8.5e-05 | SH
Story5 | 200 | C30x70 | Pushover_PX | C23H7 | Alt Uç | 60 | 22 | -0.000149 | 1 | -0.00014 | SH | Story5 | 200 | C30x70 | AdaptivePushover_PX-5 | C23H7 | Alt Uç | 10 | 22 | -0.000149 | 1 | -0.00014 | SH | Story5 | 200 | C30x70 | Pushover_PY | C23H7 | Alt Uç | 60 | 22 | -0.000151 | 1 | -0.000151 | SH | Story5 | 200 | C30x70 | AdaptivePushover_PY-5 | C23H7 | Alt Uç | 10 | 22 | -0.000151 | 1 | -0.000151 | SH
Story5 | 200 | C30x70 | Pushover_PX | C23H8 | Üst Uç | 60 | 15 | -0.000198 | 6 | -0.000182 | SH | Story5 | 200 | C30x70 | AdaptivePushover_PX-5 | C23H8 | Üst Uç | 10 | 15 | -0.000198 | 6 | -0.000182 | SH | Story5 | 200 | C30x70 | Pushover_PY | C23H8 | Üst Uç | 60 | 15 | -6.6e-05 | 6 | -6.5e-05 | SH | Story5 | 200 | C30x70 | AdaptivePushover_PY-5 | C23H8 | Üst Uç | 10 | 15 | -6.6e-05 | 6 | -6.5e-05 | SH
Story5 | 188 | C30x30 | Pushover_PX | C24H7 | Alt Uç | 60 | 11 | -0.000343 | 4 | 0.000318 | SH | Story5 | 188 | C30x30 | AdaptivePushover_PX-5 | C24H7 | Alt Uç | 10 | 11 | -0.000343 | 4 | 0.000317 | SH | Story5 | 188 | C30x30 | Pushover_PY | C24H7 | Alt Uç | 60 | 11 | -0.000338 | 4 | 0.000303 | SH | Story5 | 188 | C30x30 | AdaptivePushover_PY-5 | C24H7 | Alt Uç | 10 | 11 | -0.000338 | 4 | 0.000303 | SH
Story5 | 188 | C30x30 | Pushover_PX | C24H8 | Üst Uç | 60 | 14 | -0.000207 | 4 | -0.000173 | SH | Story5 | 188 | C30x30 | AdaptivePushover_PX-5 | C24H8 | Üst Uç | 10 | 14 | -0.000207 | 4 | -0.000172 | SH | Story5 | 188 | C30x30 | Pushover_PY | C24H8 | Üst Uç | 60 | 14 | -0.000212 | 4 | -0.000177 | SH | Story5 | 188 | C30x30 | AdaptivePushover_PY-5 | C24H8 | Üst Uç | 10 | 14 | -0.000212 | 4 | -0.000177 | SH
Story4 | 251 | C30x30 | Pushover_PX | C1H9 | Alt Uç | 60 | 14 | -0.000555 | 4 | -0.000464 | SH | Story4 | 251 | C30x30 | AdaptivePushover_PX-5 | C1H9 | Alt Uç | 10 | 14 | -0.000555 | 4 | -0.000465 | SH | Story4 | 251 | C30x30 | Pushover_PY | C1H9 | Alt Uç | 60 | 14 | -0.000551 | 4 | -0.000458 | SH | Story4 | 251 | C30x30 | AdaptivePushover_PY-5 | C1H9 | Alt Uç | 10 | 14 | -0.000551 | 4 | -0.000458 | SH
Story4 | 251 | C30x30 | Pushover_PX | C1H10 | Üst Uç | 60 | 11 | -0.000398 | 3 | -0.000339 | SH | Story4 | 251 | C30x30 | AdaptivePushover_PX-5 | C1H10 | Üst Uç | 10 | 11 | -0.000398 | 3 | -0.00034 | SH | Story4 | 251 | C30x30 | Pushover_PY | C1H10 | Üst Uç | 60 | 11 | -0.000392 | 3 | -0.000334 | SH | Story4 | 251 | C30x30 | AdaptivePushover_PY-5 | C1H10 | Üst Uç | 10 | 11 | -0.000392 | 3 | -0.000334 | SH
Story4 | 263 | C30x70 | Pushover_PX | C2H9 | Alt Uç | 60 | 20 | -0.000189 | 4 | -0.000176 | SH | Story4 | 263 | C30x70 | AdaptivePushover_PX-5 | C2H9 | Alt Uç | 10 | 20 | -0.000189 | 4 | -0.000176 | SH | Story4 | 263 | C30x70 | Pushover_PY | C2H9 | Alt Uç | 60 | 15 | -0.000117 | 6 | -0.000116 | SH | Story4 | 263 | C30x70 | AdaptivePushover_PY-5 | C2H9 | Alt Uç | 10 | 15 | -0.000117 | 6 | -0.000116 | SH
Story4 | 263 | C30x70 | Pushover_PX | C2H10 | Üst Uç | 60 | 17 | -0.000178 | 3 | -0.000161 | SH | Story4 | 263 | C30x70 | AdaptivePushover_PX-5 | C2H10 | Üst Uç | 10 | 17 | -0.000179 | 3 | -0.000161 | SH | Story4 | 263 | C30x70 | Pushover_PY | C2H10 | Üst Uç | 60 | 22 | -0.000186 | 1 | -0.000186 | SH | Story4 | 263 | C30x70 | AdaptivePushover_PY-5 | C2H10 | Üst Uç | 10 | 22 | -0.000186 | 1 | -0.000186 | SH
Story4 | 259 | C70x30 | Pushover_PX | C3H9 | Alt Uç | 60 | 15 | -0.000188 | 12 | -0.000164 | SH | Story4 | 259 | C70x30 | AdaptivePushover_PX-5 | C3H9 | Alt Uç | 10 | 15 | -0.000188 | 12 | -0.000164 | SH | Story4 | 259 | C70x30 | Pushover_PY | C3H9 | Alt Uç | 60 | 15 | -0.000236 | 7 | -0.000202 | SH | Story4 | 259 | C70x30 | AdaptivePushover_PY-5 | C3H9 | Alt Uç | 10 | 15 | -0.000236 | 7 | -0.000202 | SH
Story4 | 259 | C70x30 | Pushover_PX | C3H10 | Üst Uç | 60 | 17 | -0.000247 | 6 | -0.000233 | SH | Story4 | 259 | C70x30 | AdaptivePushover_PX-5 | C3H10 | Üst Uç | 10 | 17 | -0.000248 | 6 | -0.000233 | SH | Story4 | 259 | C70x30 | Pushover_PY | C3H10 | Üst Uç | 60 | 17 | -0.0002 | 1 | -0.000172 | SH | Story4 | 259 | C70x30 | AdaptivePushover_PY-5 | C3H10 | Üst Uç | 10 | 17 | -0.0002 | 2 | -0.000172 | SH
Story4 | 260 | C70x30 | Pushover_PX | C4H9 | Alt Uç | 60 | 15 | -0.000188 | 12 | -0.000164 | SH | Story4 | 260 | C70x30 | AdaptivePushover_PX-5 | C4H9 | Alt Uç | 10 | 15 | -0.000188 | 12 | -0.000164 | SH | Story4 | 260 | C70x30 | Pushover_PY | C4H9 | Alt Uç | 60 | 15 | -0.000237 | 10 | -0.000202 | SH | Story4 | 260 | C70x30 | AdaptivePushover_PY-5 | C4H9 | Alt Uç | 10 | 15 | -0.000236 | 11 | -0.000202 | SH
Story4 | 260 | C70x30 | Pushover_PX | C4H10 | Üst Uç | 60 | 17 | -0.000247 | 6 | -0.000232 | SH | Story4 | 260 | C70x30 | AdaptivePushover_PX-5 | C4H10 | Üst Uç | 10 | 17 | -0.000247 | 6 | -0.000233 | SH | Story4 | 260 | C70x30 | Pushover_PY | C4H10 | Üst Uç | 60 | 19 | -0.0002 | 1 | -0.000172 | SH | Story4 | 260 | C70x30 | AdaptivePushover_PY-5 | C4H10 | Üst Uç | 10 | 17 | -0.0002 | 1 | -0.000172 | SH
Story4 | 264 | C30x70 | Pushover_PX | C5H9 | Alt Uç | 60 | 20 | -0.000198 | 4 | -0.000183 | SH | Story4 | 264 | C30x70 | AdaptivePushover_PX-5 | C5H9 | Alt Uç | 10 | 20 | -0.000198 | 4 | -0.000183 | SH | Story4 | 264 | C30x70 | Pushover_PY | C5H9 | Alt Uç | 60 | 20 | -0.000118 | 4 | -0.000117 | SH | Story4 | 264 | C30x70 | AdaptivePushover_PY-5 | C5H9 | Alt Uç | 10 | 20 | -0.000118 | 4 | -0.000117 | SH
Story4 | 264 | C30x70 | Pushover_PX | C5H10 | Üst Uç | 60 | 17 | -0.000188 | 3 | -0.000169 | SH | Story4 | 264 | C30x70 | AdaptivePushover_PX-5 | C5H10 | Üst Uç | 10 | 17 | -0.000189 | 3 | -0.00017 | SH | Story4 | 264 | C30x70 | Pushover_PY | C5H10 | Üst Uç | 60 | 17 | -0.000193 | 3 | -0.000192 | SH | Story4 | 264 | C30x70 | AdaptivePushover_PY-5 | C5H10 | Üst Uç | 10 | 17 | -0.000193 | 3 | -0.000192 | SH
Story4 | 252 | C30x30 | Pushover_PX | C6H9 | Alt Uç | 60 | 9 | -0.000276 | 6 | -0.000236 | SH | Story4 | 252 | C30x30 | AdaptivePushover_PX-5 | C6H9 | Alt Uç | 10 | 9 | -0.000277 | 6 | -0.000237 | SH | Story4 | 252 | C30x30 | Pushover_PY | C6H9 | Alt Uç | 60 | 9 | -0.000564 | 6 | -0.000468 | SH | Story4 | 252 | C30x30 | AdaptivePushover_PY-5 | C6H9 | Alt Uç | 10 | 9 | -0.000563 | 6 | -0.000467 | SH
Story4 | 252 | C30x30 | Pushover_PX | C6H10 | Üst Uç | 60 | 11 | -0.000203 | 3 | -0.000176 | SH | Story4 | 252 | C30x30 | AdaptivePushover_PX-5 | C6H10 | Üst Uç | 10 | 11 | -0.000203 | 3 | -0.000177 | SH | Story4 | 252 | C30x30 | Pushover_PY | C6H10 | Üst Uç | 60 | 16 | -0.000421 | 1 | -0.000357 | SH | Story4 | 252 | C30x30 | AdaptivePushover_PY-5 | C6H10 | Üst Uç | 10 | 16 | -0.000421 | 1 | -0.000357 | SH
Story4 | 268 | C30x70 | Pushover_PX | C7H9 | Alt Uç | 60 | 22 | -0.000191 | 1 | -0.000166 | SH | Story4 | 268 | C30x70 | AdaptivePushover_PX-5 | C7H9 | Alt Uç | 10 | 22 | -0.000191 | 1 | -0.000166 | SH | Story4 | 268 | C30x70 | Pushover_PY | C7H9 | Alt Uç | 60 | 20 | -0.000131 | 4 | -0.000116 | SH | Story4 | 268 | C30x70 | AdaptivePushover_PY-5 | C7H9 | Alt Uç | 10 | 20 | -0.00013 | 4 | -0.000116 | SH
Story4 | 268 | C30x70 | Pushover_PX | C7H10 | Üst Uç | 60 | 15 | -0.000184 | 6 | -0.00016 | SH | Story4 | 268 | C30x70 | AdaptivePushover_PX-5 | C7H10 | Üst Uç | 10 | 15 | -0.000183 | 3 | -0.000159 | SH | Story4 | 268 | C30x70 | Pushover_PY | C7H10 | Üst Uç | 60 | 17 | -0.000195 | 3 | -0.000187 | SH | Story4 | 268 | C30x70 | AdaptivePushover_PY-5 | C7H10 | Üst Uç | 10 | 17 | -0.000195 | 3 | -0.000187 | SH
Story4 | 253 | C70x30 | Pushover_PX | C8H9 | Alt Uç | 60 | 20 | -8.6e-05 | 1 | -8.6e-05 | SH | Story4 | 253 | C70x30 | AdaptivePushover_PX-5 | C8H9 | Alt Uç | 10 | 20 | -8.6e-05 | 7 | -8.6e-05 | SH | Story4 | 253 | C70x30 | Pushover_PY | C8H9 | Alt Uç | 60 | 15 | -0.000199 | 11 | -0.000177 | SH | Story4 | 253 | C70x30 | AdaptivePushover_PY-5 | C8H9 | Alt Uç | 10 | 15 | -0.000199 | 11 | -0.000177 | SH
Story4 | 253 | C70x30 | Pushover_PX | C8H10 | Üst Uç | 60 | 16 | -0.00021 | 6 | -0.000211 | SH | Story4 | 253 | C70x30 | AdaptivePushover_PX-5 | C8H10 | Üst Uç | 10 | 17 | -0.000211 | 6 | -0.000211 | SH | Story4 | 253 | C70x30 | Pushover_PY | C8H10 | Üst Uç | 60 | 17 | -0.000191 | 6 | -0.00017 | SH | Story4 | 253 | C70x30 | AdaptivePushover_PY-5 | C8H10 | Üst Uç | 10 | 17 | -0.000191 | 5 | -0.00017 | SH
Story4 | 271 | C30x70 | Pushover_PX | C9H9 | Alt Uç | 60 | 20 | -0.000199 | 4 | -0.000177 | SH | Story4 | 271 | C30x70 | AdaptivePushover_PX-5 | C9H9 | Alt Uç | 10 | 20 | -0.000199 | 4 | -0.000177 | SH | Story4 | 271 | C30x70 | Pushover_PY | C9H9 | Alt Uç | 60 | 20 | -0.000108 | 4 | -0.000108 | SH | Story4 | 271 | C30x70 | AdaptivePushover_PY-5 | C9H9 | Alt Uç | 10 | 20 | -0.000108 | 4 | -0.000108 | SH
Story4 | 271 | C30x70 | Pushover_PX | C9H10 | Üst Uç | 60 | 17 | -0.000199 | 3 | -0.000177 | SH | Story4 | 271 | C30x70 | AdaptivePushover_PX-5 | C9H10 | Üst Uç | 10 | 17 | -0.0002 | 3 | -0.000177 | SH | Story4 | 271 | C30x70 | Pushover_PY | C9H10 | Üst Uç | 60 | 17 | -0.000196 | 3 | -0.000196 | SH | Story4 | 271 | C30x70 | AdaptivePushover_PY-5 | C9H10 | Üst Uç | 10 | 17 | -0.000196 | 3 | -0.000196 | SH
Story4 | 272 | C30x70 | Pushover_PX | C10H9 | Alt Uç | 60 | 20 | -0.000196 | 4 | -0.000174 | SH | Story4 | 272 | C30x70 | AdaptivePushover_PX-5 | C10H9 | Alt Uç | 10 | 20 | -0.000196 | 4 | -0.000174 | SH | Story4 | 272 | C30x70 | Pushover_PY | C10H9 | Alt Uç | 60 | 15 | -0.000108 | 6 | -0.000108 | SH | Story4 | 272 | C30x70 | AdaptivePushover_PY-5 | C10H9 | Alt Uç | 10 | 15 | -0.000108 | 6 | -0.000107 | SH
Story4 | 272 | C30x70 | Pushover_PX | C10H10 | Üst Uç | 60 | 17 | -0.000197 | 3 | -0.000175 | SH | Story4 | 272 | C30x70 | AdaptivePushover_PX-5 | C10H10 | Üst Uç | 10 | 17 | -0.000197 | 3 | -0.000176 | SH | Story4 | 272 | C30x70 | Pushover_PY | C10H10 | Üst Uç | 60 | 22 | -0.000195 | 1 | -0.000196 | SH | Story4 | 272 | C30x70 | AdaptivePushover_PY-5 | C10H10 | Üst Uç | 10 | 22 | -0.000195 | 1 | -0.000195 | SH
Story4 | 255 | C70x30 | Pushover_PX | C11H9 | Alt Uç | 60 | 22 | -8.9e-05 | 1 | -8.9e-05 | SH | Story4 | 255 | C70x30 | AdaptivePushover_PX-5 | C11H9 | Alt Uç | 10 | 22 | -8.8e-05 | 1 | -8.8e-05 | SH | Story4 | 255 | C70x30 | Pushover_PY | C11H9 | Alt Uç | 60 | 20 | -0.000198 | 7 | -0.000176 | SH | Story4 | 255 | C70x30 | AdaptivePushover_PY-5 | C11H9 | Alt Uç | 10 | 20 | -0.000197 | 7 | -0.000176 | SH
Story4 | 255 | C70x30 | Pushover_PX | C11H10 | Üst Uç | 60 | 15 | -0.000214 | 12 | -0.000214 | SH | Story4 | 255 | C70x30 | AdaptivePushover_PX-5 | C11H10 | Üst Uç | 10 | 15 | -0.000214 | 12 | -0.000214 | SH | Story4 | 255 | C70x30 | Pushover_PY | C11H10 | Üst Uç | 60 | 17 | -0.000188 | 5 | -0.000167 | SH | Story4 | 255 | C70x30 | AdaptivePushover_PY-5 | C11H10 | Üst Uç | 10 | 17 | -0.000188 | 6 | -0.000168 | SH
Story4 | 266 | C30x70 | Pushover_PX | C12H9 | Alt Uç | 60 | 17 | -7.2e-05 | 3 | -6.7e-05 | SH | Story4 | 266 | C30x70 | AdaptivePushover_PX-5 | C12H9 | Alt Uç | 10 | 17 | -7.2e-05 | 3 | -6.7e-05 | SH | Story4 | 266 | C30x70 | Pushover_PY | C12H9 | Alt Uç | 60 | 15 | -0.000131 | 6 | -0.000116 | SH | Story4 | 266 | C30x70 | AdaptivePushover_PY-5 | C12H9 | Alt Uç | 10 | 15 | -0.000131 | 6 | -0.000116 | SH
Story4 | 266 | C30x70 | Pushover_PX | C12H10 | Üst Uç | 60 | 15 | -8.2e-05 | 6 | -7.6e-05 | SH | Story4 | 266 | C30x70 | AdaptivePushover_PX-5 | C12H10 | Üst Uç | 10 | 15 | -8.2e-05 | 6 | -7.5e-05 | SH | Story4 | 266 | C30x70 | Pushover_PY | C12H10 | Üst Uç | 60 | 22 | -0.000195 | 1 | -0.000187 | SH | Story4 | 266 | C30x70 | AdaptivePushover_PY-5 | C12H10 | Üst Uç | 10 | 22 | -0.000195 | 1 | -0.000187 | SH
Story4 | 267 | C30x70 | Pushover_PX | C13H9 | Alt Uç | 60 | 20 | -0.000191 | 4 | -0.000167 | SH | Story4 | 267 | C30x70 | AdaptivePushover_PX-5 | C13H9 | Alt Uç | 10 | 20 | -0.000191 | 4 | -0.000167 | SH | Story4 | 267 | C30x70 | Pushover_PY | C13H9 | Alt Uç | 60 | 20 | -0.000135 | 4 | -0.00012 | SH | Story4 | 267 | C30x70 | AdaptivePushover_PY-5 | C13H9 | Alt Uç | 10 | 20 | -0.000135 | 4 | -0.00012 | SH
Story4 | 267 | C30x70 | Pushover_PX | C13H10 | Üst Uç | 60 | 17 | -0.000184 | 3 | -0.00016 | SH | Story4 | 267 | C30x70 | AdaptivePushover_PX-5 | C13H10 | Üst Uç | 10 | 17 | -0.000185 | 3 | -0.000161 | SH | Story4 | 267 | C30x70 | Pushover_PY | C13H10 | Üst Uç | 60 | 17 | -0.000196 | 3 | -0.000188 | SH | Story4 | 267 | C30x70 | AdaptivePushover_PY-5 | C13H10 | Üst Uç | 10 | 17 | -0.000196 | 3 | -0.000189 | SH
Story4 | 254 | C70x30 | Pushover_PX | C14H9 | Alt Uç | 60 | 20 | -8.6e-05 | 1 | -8.6e-05 | SH | Story4 | 254 | C70x30 | AdaptivePushover_PX-5 | C14H9 | Alt Uç | 10 | 20 | -8.7e-05 | 7 | -8.7e-05 | SH | Story4 | 254 | C70x30 | Pushover_PY | C14H9 | Alt Uç | 60 | 15 | -0.000199 | 12 | -0.000177 | SH | Story4 | 254 | C70x30 | AdaptivePushover_PY-5 | C14H9 | Alt Uç | 10 | 15 | -0.000199 | 12 | -0.000177 | SH
Story4 | 254 | C70x30 | Pushover_PX | C14H10 | Üst Uç | 60 | 15 | -0.00021 | 12 | -0.000211 | SH | Story4 | 254 | C70x30 | AdaptivePushover_PX-5 | C14H10 | Üst Uç | 10 | 16 | -0.00021 | 6 | -0.00021 | SH | Story4 | 254 | C70x30 | Pushover_PY | C14H10 | Üst Uç | 60 | 17 | -0.000189 | 5 | -0.000169 | SH | Story4 | 254 | C70x30 | AdaptivePushover_PY-5 | C14H10 | Üst Uç | 10 | 17 | -0.00019 | 5 | -0.000169 | SH
Story4 | 269 | C30x70 | Pushover_PX | C15H9 | Alt Uç | 60 | 22 | -0.0002 | 1 | -0.000177 | SH | Story4 | 269 | C30x70 | AdaptivePushover_PX-5 | C15H9 | Alt Uç | 10 | 20 | -0.000199 | 1 | -0.000177 | SH | Story4 | 269 | C30x70 | Pushover_PY | C15H9 | Alt Uç | 60 | 20 | -0.000106 | 4 | -0.000106 | SH | Story4 | 269 | C30x70 | AdaptivePushover_PY-5 | C15H9 | Alt Uç | 10 | 20 | -0.000106 | 4 | -0.000106 | SH
Story4 | 269 | C30x70 | Pushover_PX | C15H10 | Üst Uç | 60 | 15 | -0.000199 | 6 | -0.000177 | SH | Story4 | 269 | C30x70 | AdaptivePushover_PX-5 | C15H10 | Üst Uç | 10 | 15 | -0.000199 | 6 | -0.000176 | SH | Story4 | 269 | C30x70 | Pushover_PY | C15H10 | Üst Uç | 60 | 17 | -0.000192 | 3 | -0.000192 | SH | Story4 | 269 | C30x70 | AdaptivePushover_PY-5 | C15H10 | Üst Uç | 10 | 17 | -0.000192 | 3 | -0.000192 | SH
Story4 | 270 | C30x70 | Pushover_PX | C16H9 | Alt Uç | 60 | 22 | -0.000196 | 1 | -0.000175 | SH | Story4 | 270 | C30x70 | AdaptivePushover_PX-5 | C16H9 | Alt Uç | 10 | 22 | -0.000196 | 1 | -0.000174 | SH | Story4 | 270 | C30x70 | Pushover_PY | C16H9 | Alt Uç | 60 | 15 | -0.000106 | 6 | -0.000105 | SH | Story4 | 270 | C30x70 | AdaptivePushover_PY-5 | C16H9 | Alt Uç | 10 | 15 | -0.000105 | 6 | -0.000105 | SH
Story4 | 270 | C30x70 | Pushover_PX | C16H10 | Üst Uç | 60 | 15 | -0.000197 | 6 | -0.000175 | SH | Story4 | 270 | C30x70 | AdaptivePushover_PX-5 | C16H10 | Üst Uç | 10 | 15 | -0.000196 | 6 | -0.000175 | SH | Story4 | 270 | C30x70 | Pushover_PY | C16H10 | Üst Uç | 60 | 22 | -0.000192 | 1 | -0.000192 | SH | Story4 | 270 | C30x70 | AdaptivePushover_PY-5 | C16H10 | Üst Uç | 10 | 22 | -0.000192 | 1 | -0.000192 | SH
Story4 | 256 | C70x30 | Pushover_PX | C17H9 | Alt Uç | 60 | 22 | -8.8e-05 | 1 | -8.8e-05 | SH | Story4 | 256 | C70x30 | AdaptivePushover_PX-5 | C17H9 | Alt Uç | 10 | 20 | -8.7e-05 | 1 | -8.7e-05 | SH | Story4 | 256 | C70x30 | Pushover_PY | C17H9 | Alt Uç | 60 | 15 | -0.000198 | 7 | -0.000176 | SH | Story4 | 256 | C70x30 | AdaptivePushover_PY-5 | C17H9 | Alt Uç | 10 | 18 | -0.000198 | 7 | -0.000176 | SH
Story4 | 256 | C70x30 | Pushover_PX | C17H10 | Üst Uç | 60 | 15 | -0.00021 | 12 | -0.000211 | SH | Story4 | 256 | C70x30 | AdaptivePushover_PX-5 | C17H10 | Üst Uç | 10 | 15 | -0.00021 | 6 | -0.00021 | SH | Story4 | 256 | C70x30 | Pushover_PY | C17H10 | Üst Uç | 60 | 17 | -0.000189 | 1 | -0.000169 | SH | Story4 | 256 | C70x30 | AdaptivePushover_PY-5 | C17H10 | Üst Uç | 10 | 17 | -0.000189 | 1 | -0.000168 | SH
Story4 | 265 | C30x70 | Pushover_PX | C18H9 | Alt Uç | 60 | 15 | -7e-05 | 6 | -6.5e-05 | SH | Story4 | 265 | C30x70 | AdaptivePushover_PX-5 | C18H9 | Alt Uç | 10 | 15 | -7e-05 | 6 | -6.5e-05 | SH | Story4 | 265 | C30x70 | Pushover_PY | C18H9 | Alt Uç | 60 | 15 | -0.000134 | 6 | -0.00012 | SH | Story4 | 265 | C30x70 | AdaptivePushover_PY-5 | C18H9 | Alt Uç | 10 | 15 | -0.000134 | 6 | -0.00012 | SH
Story4 | 265 | C30x70 | Pushover_PX | C18H10 | Üst Uç | 60 | 17 | -8.3e-05 | 3 | -7.5e-05 | SH | Story4 | 265 | C30x70 | AdaptivePushover_PX-5 | C18H10 | Üst Uç | 10 | 17 | -8.3e-05 | 3 | -7.6e-05 | SH | Story4 | 265 | C30x70 | Pushover_PY | C18H10 | Üst Uç | 60 | 22 | -0.000196 | 1 | -0.000188 | SH | Story4 | 265 | C30x70 | AdaptivePushover_PY-5 | C18H10 | Üst Uç | 10 | 22 | -0.000196 | 1 | -0.000188 | SH
Story4 | 249 | C30x30 | Pushover_PX | C19H9 | Alt Uç | 60 | 16 | -0.000555 | 1 | -0.000464 | SH | Story4 | 249 | C30x30 | AdaptivePushover_PX-5 | C19H9 | Alt Uç | 10 | 16 | -0.000553 | 1 | -0.000463 | SH | Story4 | 249 | C30x30 | Pushover_PY | C19H9 | Alt Uç | 60 | 16 | -0.000276 | 1 | -0.000237 | SH | Story4 | 249 | C30x30 | AdaptivePushover_PY-5 | C19H9 | Alt Uç | 10 | 16 | -0.000276 | 1 | -0.000237 | SH
Story4 | 249 | C30x30 | Pushover_PX | C19H10 | Üst Uç | 60 | 9 | -0.000398 | 6 | -0.000339 | SH | Story4 | 249 | C30x30 | AdaptivePushover_PX-5 | C19H10 | Üst Uç | 10 | 9 | -0.000397 | 6 | -0.000338 | SH | Story4 | 249 | C30x30 | Pushover_PY | C19H10 | Üst Uç | 60 | 9 | -0.000144 | 6 | -0.000128 | SH | Story4 | 249 | C30x30 | AdaptivePushover_PY-5 | C19H10 | Üst Uç | 10 | 9 | -0.000144 | 6 | -0.000128 | SH
Story4 | 261 | C30x70 | Pushover_PX | C20H9 | Alt Uç | 60 | 22 | -0.000189 | 1 | -0.000176 | SH | Story4 | 261 | C30x70 | AdaptivePushover_PX-5 | C20H9 | Alt Uç | 10 | 22 | -0.000189 | 1 | -0.000176 | SH | Story4 | 261 | C30x70 | Pushover_PY | C20H9 | Alt Uç | 60 | 17 | -0.000125 | 3 | -0.000124 | SH | Story4 | 261 | C30x70 | AdaptivePushover_PY-5 | C20H9 | Alt Uç | 10 | 17 | -0.000125 | 3 | -0.000124 | SH
Story4 | 261 | C30x70 | Pushover_PX | C20H10 | Üst Uç | 60 | 15 | -0.000179 | 6 | -0.000161 | SH | Story4 | 261 | C30x70 | AdaptivePushover_PX-5 | C20H10 | Üst Uç | 10 | 15 | -0.000178 | 6 | -0.00016 | SH | Story4 | 261 | C30x70 | Pushover_PY | C20H10 | Üst Uç | 60 | 22 | -0.000104 | 1 | -0.000104 | SH | Story4 | 261 | C30x70 | AdaptivePushover_PY-5 | C20H10 | Üst Uç | 10 | 22 | -0.000104 | 1 | -0.000104 | SH
Story4 | 257 | C70x30 | Pushover_PX | C21H9 | Alt Uç | 60 | 17 | -0.000187 | 6 | -0.000164 | SH | Story4 | 257 | C70x30 | AdaptivePushover_PX-5 | C21H9 | Alt Uç | 10 | 17 | -0.000187 | 6 | -0.000164 | SH | Story4 | 257 | C70x30 | Pushover_PY | C21H9 | Alt Uç | 60 | 17 | -0.000117 | 1 | -0.000103 | SH | Story4 | 257 | C70x30 | AdaptivePushover_PY-5 | C21H9 | Alt Uç | 10 | 17 | -0.000117 | 1 | -0.000104 | SH
Story4 | 257 | C70x30 | Pushover_PX | C21H10 | Üst Uç | 60 | 15 | -0.000247 | 12 | -0.000233 | SH | Story4 | 257 | C70x30 | AdaptivePushover_PX-5 | C21H10 | Üst Uç | 10 | 15 | -0.000246 | 12 | -0.000232 | SH | Story4 | 257 | C70x30 | Pushover_PY | C21H10 | Üst Uç | 60 | 15 | -4.3e-05 | 9 | -4.3e-05 | SH | Story4 | 257 | C70x30 | AdaptivePushover_PY-5 | C21H10 | Üst Uç | 10 | 15 | -4.3e-05 | 10 | -4.3e-05 | SH
Story4 | 258 | C70x30 | Pushover_PX | C22H9 | Alt Uç | 60 | 17 | -0.000187 | 6 | -0.000164 | SH | Story4 | 258 | C70x30 | AdaptivePushover_PX-5 | C22H9 | Alt Uç | 10 | 17 | -0.000187 | 6 | -0.000163 | SH | Story4 | 258 | C70x30 | Pushover_PY | C22H9 | Alt Uç | 60 | 17 | -0.000117 | 1 | -0.000103 | SH | Story4 | 258 | C70x30 | AdaptivePushover_PY-5 | C22H9 | Alt Uç | 10 | 17 | -0.000117 | 1 | -0.000103 | SH
Story4 | 258 | C70x30 | Pushover_PX | C22H10 | Üst Uç | 60 | 15 | -0.000247 | 12 | -0.000232 | SH | Story4 | 258 | C70x30 | AdaptivePushover_PX-5 | C22H10 | Üst Uç | 10 | 15 | -0.000246 | 12 | -0.000232 | SH | Story4 | 258 | C70x30 | Pushover_PY | C22H10 | Üst Uç | 60 | 15 | -4.3e-05 | 7 | -4.3e-05 | SH | Story4 | 258 | C70x30 | AdaptivePushover_PY-5 | C22H10 | Üst Uç | 10 | 15 | -4.3e-05 | 9 | -4.3e-05 | SH
Story4 | 262 | C30x70 | Pushover_PX | C23H9 | Alt Uç | 60 | 22 | -0.000197 | 1 | -0.000182 | SH | Story4 | 262 | C30x70 | AdaptivePushover_PX-5 | C23H9 | Alt Uç | 10 | 22 | -0.000197 | 1 | -0.000182 | SH | Story4 | 262 | C30x70 | Pushover_PY | C23H9 | Alt Uç | 60 | 22 | -0.000125 | 1 | -0.000125 | SH | Story4 | 262 | C30x70 | AdaptivePushover_PY-5 | C23H9 | Alt Uç | 10 | 22 | -0.000126 | 1 | -0.000125 | SH
Story4 | 262 | C30x70 | Pushover_PX | C23H10 | Üst Uç | 60 | 15 | -0.000182 | 6 | -0.000163 | SH | Story4 | 262 | C30x70 | AdaptivePushover_PX-5 | C23H10 | Üst Uç | 10 | 15 | -0.000181 | 6 | -0.000163 | SH | Story4 | 262 | C30x70 | Pushover_PY | C23H10 | Üst Uç | 60 | 17 | -0.000105 | 3 | -0.000104 | SH | Story4 | 262 | C30x70 | AdaptivePushover_PY-5 | C23H10 | Üst Uç | 10 | 17 | -0.000105 | 3 | -0.000105 | SH
Story4 | 250 | C30x30 | Pushover_PX | C24H9 | Alt Uç | 60 | 11 | -0.000267 | 3 | -0.000229 | SH | Story4 | 250 | C30x30 | AdaptivePushover_PX-5 | C24H9 | Alt Uç | 10 | 11 | -0.000266 | 3 | -0.000228 | SH | Story4 | 250 | C30x30 | Pushover_PY | C24H9 | Alt Uç | 60 | 11 | -0.000276 | 3 | -0.000237 | SH | Story4 | 250 | C30x30 | AdaptivePushover_PY-5 | C24H9 | Alt Uç | 10 | 11 | -0.000276 | 3 | -0.000236 | SH
Story4 | 250 | C30x30 | Pushover_PX | C24H10 | Üst Uç | 60 | 9 | -0.0002 | 6 | -0.000175 | SH | Story4 | 250 | C30x30 | AdaptivePushover_PX-5 | C24H10 | Üst Uç | 10 | 9 | -0.0002 | 6 | -0.000174 | SH | Story4 | 250 | C30x30 | Pushover_PY | C24H10 | Üst Uç | 60 | 14 | -0.000144 | 4 | -0.000128 | SH | Story4 | 250 | C30x30 | AdaptivePushover_PY-5 | C24H10 | Üst Uç | 10 | 14 | -0.000144 | 4 | -0.000128 | SH
Story3 | 65 | C30x30 | Pushover_PX | C1H3 | Alt Uç | 60 | 14 | -0.000643 | 4 | -0.000548 | SH | Story3 | 65 | C30x30 | AdaptivePushover_PX-5 | C1H3 | Alt Uç | 10 | 14 | -0.000645 | 4 | -0.000549 | SH | Story3 | 65 | C30x30 | Pushover_PY | C1H3 | Alt Uç | 60 | 14 | -0.000638 | 4 | -0.000539 | SH | Story3 | 65 | C30x30 | AdaptivePushover_PY-5 | C1H3 | Alt Uç | 10 | 14 | -0.000638 | 4 | -0.000539 | SH
Story3 | 65 | C30x30 | Pushover_PX | C1H4 | Üst Uç | 60 | 11 | -0.000457 | 3 | -0.000397 | SH | Story3 | 65 | C30x30 | AdaptivePushover_PX-5 | C1H4 | Üst Uç | 10 | 11 | -0.000458 | 3 | -0.000398 | SH | Story3 | 65 | C30x30 | Pushover_PY | C1H4 | Üst Uç | 60 | 11 | -0.000426 | 3 | -0.000371 | SH | Story3 | 65 | C30x30 | AdaptivePushover_PY-5 | C1H4 | Üst Uç | 10 | 11 | -0.000427 | 3 | -0.000371 | SH
Story3 | 77 | C30x70 | Pushover_PX | C2H3 | Alt Uç | 60 | 20 | -0.000271 | 4 | -0.000248 | SH | Story3 | 77 | C30x70 | AdaptivePushover_PX-5 | C2H3 | Alt Uç | 10 | 20 | -0.000272 | 4 | -0.000249 | SH | Story3 | 77 | C30x70 | Pushover_PY | C2H3 | Alt Uç | 60 | 15 | -0.000223 | 6 | -0.000223 | SH | Story3 | 77 | C30x70 | AdaptivePushover_PY-5 | C2H3 | Alt Uç | 10 | 15 | -0.000223 | 6 | -0.000222 | SH
Story3 | 77 | C30x70 | Pushover_PX | C2H4 | Üst Uç | 60 | 17 | -0.000226 | 3 | -0.000207 | SH | Story3 | 77 | C30x70 | AdaptivePushover_PX-5 | C2H4 | Üst Uç | 10 | 17 | -0.000227 | 3 | -0.000208 | SH | Story3 | 77 | C30x70 | Pushover_PY | C2H4 | Üst Uç | 60 | 22 | -0.000201 | 1 | -0.000201 | SH | Story3 | 77 | C30x70 | AdaptivePushover_PY-5 | C2H4 | Üst Uç | 10 | 22 | -0.000201 | 1 | -0.000201 | SH
Story3 | 73 | C70x30 | Pushover_PX | C3H3 | Alt Uç | 60 | 20 | -0.000273 | 7 | -0.000249 | SH | Story3 | 73 | C70x30 | AdaptivePushover_PX-5 | C3H3 | Alt Uç | 10 | 20 | -0.000273 | 7 | -0.000249 | SH | Story3 | 73 | C70x30 | Pushover_PY | C3H3 | Alt Uç | 60 | 18 | -0.000314 | 7 | -0.00027 | SH | Story3 | 73 | C70x30 | AdaptivePushover_PY-5 | C3H3 | Alt Uç | 10 | 18 | -0.000314 | 7 | -0.000271 | SH
Story3 | 73 | C70x30 | Pushover_PX | C3H4 | Üst Uç | 60 | 17 | -0.00026 | 6 | -0.000244 | SH | Story3 | 73 | C70x30 | AdaptivePushover_PX-5 | C3H4 | Üst Uç | 10 | 17 | -0.000261 | 6 | -0.000244 | SH | Story3 | 73 | C70x30 | Pushover_PY | C3H4 | Üst Uç | 60 | 17 | -0.000243 | 5 | -0.000213 | SH | Story3 | 73 | C70x30 | AdaptivePushover_PY-5 | C3H4 | Üst Uç | 10 | 17 | -0.000243 | 5 | -0.000213 | SH
Story3 | 74 | C70x30 | Pushover_PX | C4H3 | Alt Uç | 60 | 20 | -0.000272 | 7 | -0.000248 | SH | Story3 | 74 | C70x30 | AdaptivePushover_PX-5 | C4H3 | Alt Uç | 10 | 20 | -0.000272 | 7 | -0.000248 | SH | Story3 | 74 | C70x30 | Pushover_PY | C4H3 | Alt Uç | 60 | 15 | -0.000314 | 11 | -0.000271 | SH | Story3 | 74 | C70x30 | AdaptivePushover_PY-5 | C4H3 | Alt Uç | 10 | 15 | -0.000314 | 12 | -0.000271 | SH
Story3 | 74 | C70x30 | Pushover_PX | C4H4 | Üst Uç | 60 | 17 | -0.000259 | 6 | -0.000242 | SH | Story3 | 74 | C70x30 | AdaptivePushover_PX-5 | C4H4 | Üst Uç | 10 | 17 | -0.00026 | 6 | -0.000243 | SH | Story3 | 74 | C70x30 | Pushover_PY | C4H4 | Üst Uç | 60 | 22 | -0.000243 | 1 | -0.000213 | SH | Story3 | 74 | C70x30 | AdaptivePushover_PY-5 | C4H4 | Üst Uç | 10 | 22 | -0.000243 | 1 | -0.000213 | SH
Story3 | 78 | C30x70 | Pushover_PX | C5H3 | Alt Uç | 60 | 20 | -0.000276 | 4 | -0.000252 | SH | Story3 | 78 | C30x70 | AdaptivePushover_PX-5 | C5H3 | Alt Uç | 10 | 20 | -0.000277 | 4 | -0.000252 | SH | Story3 | 78 | C30x70 | Pushover_PY | C5H3 | Alt Uç | 60 | 20 | -0.000222 | 4 | -0.000222 | SH | Story3 | 78 | C30x70 | AdaptivePushover_PY-5 | C5H3 | Alt Uç | 10 | 20 | -0.000222 | 4 | -0.000222 | SH
Story3 | 78 | C30x70 | Pushover_PX | C5H4 | Üst Uç | 60 | 17 | -0.000228 | 3 | -0.000209 | SH | Story3 | 78 | C30x70 | AdaptivePushover_PX-5 | C5H4 | Üst Uç | 10 | 17 | -0.000229 | 3 | -0.000209 | SH | Story3 | 78 | C30x70 | Pushover_PY | C5H4 | Üst Uç | 60 | 17 | -0.000199 | 3 | -0.000199 | SH | Story3 | 78 | C30x70 | AdaptivePushover_PY-5 | C5H4 | Üst Uç | 10 | 17 | -0.0002 | 3 | -0.0002 | SH
Story3 | 66 | C30x30 | Pushover_PX | C6H3 | Alt Uç | 60 | 14 | -0.00029 | 4 | -0.000254 | SH | Story3 | 66 | C30x30 | AdaptivePushover_PX-5 | C6H3 | Alt Uç | 10 | 14 | -0.000291 | 4 | -0.000255 | SH | Story3 | 66 | C30x30 | Pushover_PY | C6H3 | Alt Uç | 60 | 9 | -0.000636 | 6 | -0.000537 | SH | Story3 | 66 | C30x30 | AdaptivePushover_PY-5 | C6H3 | Alt Uç | 10 | 9 | -0.000635 | 6 | -0.000537 | SH
Story3 | 66 | C30x30 | Pushover_PX | C6H4 | Üst Uç | 60 | 11 | -0.000236 | 3 | -0.00021 | SH | Story3 | 66 | C30x30 | AdaptivePushover_PX-5 | C6H4 | Üst Uç | 10 | 11 | -0.000237 | 3 | -0.00021 | SH | Story3 | 66 | C30x30 | Pushover_PY | C6H4 | Üst Uç | 60 | 16 | -0.000423 | 1 | -0.000368 | SH | Story3 | 66 | C30x30 | AdaptivePushover_PY-5 | C6H4 | Üst Uç | 10 | 16 | -0.000422 | 1 | -0.000368 | SH
Story3 | 82 | C30x70 | Pushover_PX | C7H3 | Alt Uç | 60 | 22 | -0.000278 | 1 | -0.000244 | SH | Story3 | 82 | C30x70 | AdaptivePushover_PX-5 | C7H3 | Alt Uç | 10 | 22 | -0.000277 | 1 | -0.000244 | SH | Story3 | 82 | C30x70 | Pushover_PY | C7H3 | Alt Uç | 60 | 20 | -0.00024 | 4 | -0.000226 | SH | Story3 | 82 | C30x70 | AdaptivePushover_PY-5 | C7H3 | Alt Uç | 10 | 20 | -0.00024 | 4 | -0.000226 | SH
Story3 | 82 | C30x70 | Pushover_PX | C7H4 | Üst Uç | 60 | 15 | -0.000236 | 6 | -0.000209 | SH | Story3 | 82 | C30x70 | AdaptivePushover_PX-5 | C7H4 | Üst Uç | 10 | 15 | -0.000236 | 6 | -0.000209 | SH | Story3 | 82 | C30x70 | Pushover_PY | C7H4 | Üst Uç | 60 | 17 | -0.000209 | 3 | -0.000199 | SH | Story3 | 82 | C30x70 | AdaptivePushover_PY-5 | C7H4 | Üst Uç | 10 | 17 | -0.000209 | 3 | -0.000199 | SH
Story3 | 67 | C70x30 | Pushover_PX | C8H3 | Alt Uç | 60 | 22 | -0.000214 | 1 | -0.000214 | SH | Story3 | 67 | C70x30 | AdaptivePushover_PX-5 | C8H3 | Alt Uç | 10 | 20 | -0.000213 | 7 | -0.000214 | SH | Story3 | 67 | C70x30 | Pushover_PY | C8H3 | Alt Uç | 60 | 15 | -0.000294 | 12 | -0.000263 | SH | Story3 | 67 | C70x30 | AdaptivePushover_PY-5 | C8H3 | Alt Uç | 10 | 15 | -0.000294 | 9 | -0.000262 | SH
Story3 | 67 | C70x30 | Pushover_PX | C8H4 | Üst Uç | 60 | 15 | -0.000233 | 12 | -0.000234 | SH | Story3 | 67 | C70x30 | AdaptivePushover_PX-5 | C8H4 | Üst Uç | 10 | 15 | -0.000233 | 6 | -0.000234 | SH | Story3 | 67 | C70x30 | Pushover_PY | C8H4 | Üst Uç | 60 | 22 | -0.000242 | 1 | -0.000219 | SH | Story3 | 67 | C70x30 | AdaptivePushover_PY-5 | C8H4 | Üst Uç | 10 | 19 | -0.000241 | 1 | -0.000219 | SH
Story3 | 85 | C30x70 | Pushover_PX | C9H3 | Alt Uç | 60 | 20 | -0.000305 | 1 | -0.000272 | SH | Story3 | 85 | C30x70 | AdaptivePushover_PX-5 | C9H3 | Alt Uç | 10 | 20 | -0.000306 | 4 | -0.000272 | SH | Story3 | 85 | C30x70 | Pushover_PY | C9H3 | Alt Uç | 60 | 20 | -0.000233 | 4 | -0.000233 | SH | Story3 | 85 | C30x70 | AdaptivePushover_PY-5 | C9H3 | Alt Uç | 10 | 20 | -0.000233 | 4 | -0.000233 | SH
Story3 | 85 | C30x70 | Pushover_PX | C9H4 | Üst Uç | 60 | 15 | -0.00026 | 3 | -0.000234 | SH | Story3 | 85 | C30x70 | AdaptivePushover_PX-5 | C9H4 | Üst Uç | 10 | 15 | -0.00026 | 3 | -0.000235 | SH | Story3 | 85 | C30x70 | Pushover_PY | C9H4 | Üst Uç | 60 | 17 | -0.000216 | 3 | -0.000216 | SH | Story3 | 85 | C30x70 | AdaptivePushover_PY-5 | C9H4 | Üst Uç | 10 | 17 | -0.000216 | 3 | -0.000216 | SH
Story3 | 86 | C30x70 | Pushover_PX | C10H3 | Alt Uç | 60 | 20 | -0.000303 | 4 | -0.00027 | SH | Story3 | 86 | C30x70 | AdaptivePushover_PX-5 | C10H3 | Alt Uç | 10 | 20 | -0.000304 | 4 | -0.000271 | SH | Story3 | 86 | C30x70 | Pushover_PY | C10H3 | Alt Uç | 60 | 15 | -0.000233 | 6 | -0.000233 | SH | Story3 | 86 | C30x70 | AdaptivePushover_PY-5 | C10H3 | Alt Uç | 10 | 15 | -0.000233 | 6 | -0.000233 | SH
Story3 | 86 | C30x70 | Pushover_PX | C10H4 | Üst Uç | 60 | 16 | -0.000259 | 3 | -0.000234 | SH | Story3 | 86 | C30x70 | AdaptivePushover_PX-5 | C10H4 | Üst Uç | 10 | 17 | -0.00026 | 3 | -0.000234 | SH | Story3 | 86 | C30x70 | Pushover_PY | C10H4 | Üst Uç | 60 | 22 | -0.000216 | 1 | -0.000216 | SH | Story3 | 86 | C30x70 | AdaptivePushover_PY-5 | C10H4 | Üst Uç | 10 | 22 | -0.000216 | 1 | -0.000216 | SH
Story3 | 69 | C70x30 | Pushover_PX | C11H3 | Alt Uç | 60 | 20 | -0.000216 | 7 | -0.000216 | SH | Story3 | 69 | C70x30 | AdaptivePushover_PX-5 | C11H3 | Alt Uç | 10 | 20 | -0.000217 | 7 | -0.000217 | SH | Story3 | 69 | C70x30 | Pushover_PY | C11H3 | Alt Uç | 60 | 20 | -0.000294 | 7 | -0.000262 | SH | Story3 | 69 | C70x30 | AdaptivePushover_PY-5 | C11H3 | Alt Uç | 10 | 20 | -0.000294 | 7 | -0.000262 | SH
Story3 | 69 | C70x30 | Pushover_PX | C11H4 | Üst Uç | 60 | 17 | -0.000235 | 6 | -0.000235 | SH | Story3 | 69 | C70x30 | AdaptivePushover_PX-5 | C11H4 | Üst Uç | 10 | 17 | -0.000236 | 6 | -0.000236 | SH | Story3 | 69 | C70x30 | Pushover_PY | C11H4 | Üst Uç | 60 | 17 | -0.000242 | 1 | -0.000219 | SH | Story3 | 69 | C70x30 | AdaptivePushover_PY-5 | C11H4 | Üst Uç | 10 | 17 | -0.000242 | 6 | -0.00022 | SH
Story3 | 80 | C30x70 | Pushover_PX | C12H3 | Alt Uç | 60 | 22 | -9.6e-05 | 1 | -9.1e-05 | SH | Story3 | 80 | C30x70 | AdaptivePushover_PX-5 | C12H3 | Alt Uç | 10 | 22 | -9.5e-05 | 1 | -9.1e-05 | SH | Story3 | 80 | C30x70 | Pushover_PY | C12H3 | Alt Uç | 60 | 15 | -0.00024 | 6 | -0.000225 | SH | Story3 | 80 | C30x70 | AdaptivePushover_PY-5 | C12H3 | Alt Uç | 10 | 15 | -0.000239 | 6 | -0.000225 | SH
Story3 | 80 | C30x70 | Pushover_PX | C12H4 | Üst Uç | 60 | 15 | -0.000102 | 6 | -9.6e-05 | SH | Story3 | 80 | C30x70 | AdaptivePushover_PX-5 | C12H4 | Üst Uç | 10 | 15 | -0.000102 | 3 | -9.5e-05 | SH | Story3 | 80 | C30x70 | Pushover_PY | C12H4 | Üst Uç | 60 | 22 | -0.000209 | 1 | -0.000199 | SH | Story3 | 80 | C30x70 | AdaptivePushover_PY-5 | C12H4 | Üst Uç | 10 | 22 | -0.000209 | 1 | -0.000199 | SH
Story3 | 81 | C30x70 | Pushover_PX | C13H3 | Alt Uç | 60 | 20 | -0.000279 | 4 | -0.000245 | SH | Story3 | 81 | C30x70 | AdaptivePushover_PX-5 | C13H3 | Alt Uç | 10 | 20 | -0.000279 | 4 | -0.000245 | SH | Story3 | 81 | C30x70 | Pushover_PY | C13H3 | Alt Uç | 60 | 20 | -0.000244 | 4 | -0.00023 | SH | Story3 | 81 | C30x70 | AdaptivePushover_PY-5 | C13H3 | Alt Uç | 10 | 20 | -0.000244 | 4 | -0.00023 | SH
Story3 | 81 | C30x70 | Pushover_PX | C13H4 | Üst Uç | 60 | 17 | -0.000236 | 3 | -0.00021 | SH | Story3 | 81 | C30x70 | AdaptivePushover_PX-5 | C13H4 | Üst Uç | 10 | 17 | -0.000237 | 3 | -0.00021 | SH | Story3 | 81 | C30x70 | Pushover_PY | C13H4 | Üst Uç | 60 | 17 | -0.000212 | 3 | -0.000202 | SH | Story3 | 81 | C30x70 | AdaptivePushover_PY-5 | C13H4 | Üst Uç | 10 | 17 | -0.000212 | 3 | -0.000202 | SH
Story3 | 68 | C70x30 | Pushover_PX | C14H3 | Alt Uç | 60 | 20 | -0.000214 | 7 | -0.000214 | SH | Story3 | 68 | C70x30 | AdaptivePushover_PX-5 | C14H3 | Alt Uç | 10 | 20 | -0.000215 | 7 | -0.000215 | SH | Story3 | 68 | C70x30 | Pushover_PY | C14H3 | Alt Uç | 60 | 15 | -0.000294 | 11 | -0.000263 | SH | Story3 | 68 | C70x30 | AdaptivePushover_PY-5 | C14H3 | Alt Uç | 10 | 15 | -0.000294 | 11 | -0.000263 | SH
Story3 | 68 | C70x30 | Pushover_PX | C14H4 | Üst Uç | 60 | 16 | -0.000233 | 6 | -0.000234 | SH | Story3 | 68 | C70x30 | AdaptivePushover_PX-5 | C14H4 | Üst Uç | 10 | 17 | -0.000234 | 6 | -0.000235 | SH | Story3 | 68 | C70x30 | Pushover_PY | C14H4 | Üst Uç | 60 | 19 | -0.000242 | 1 | -0.00022 | SH | Story3 | 68 | C70x30 | AdaptivePushover_PY-5 | C14H4 | Üst Uç | 10 | 17 | -0.000242 | 1 | -0.00022 | SH
Story3 | 83 | C30x70 | Pushover_PX | C15H3 | Alt Uç | 60 | 20 | -0.000306 | 1 | -0.000272 | SH | Story3 | 83 | C30x70 | AdaptivePushover_PX-5 | C15H3 | Alt Uç | 10 | 20 | -0.000306 | 4 | -0.000272 | SH | Story3 | 83 | C30x70 | Pushover_PY | C15H3 | Alt Uç | 60 | 20 | -0.000231 | 4 | -0.000231 | SH | Story3 | 83 | C30x70 | AdaptivePushover_PY-5 | C15H3 | Alt Uç | 10 | 20 | -0.000231 | 4 | -0.000231 | SH
Story3 | 83 | C30x70 | Pushover_PX | C15H4 | Üst Uç | 60 | 15 | -0.00026 | 3 | -0.000235 | SH | Story3 | 83 | C30x70 | AdaptivePushover_PX-5 | C15H4 | Üst Uç | 10 | 17 | -0.000261 | 3 | -0.000235 | SH | Story3 | 83 | C30x70 | Pushover_PY | C15H4 | Üst Uç | 60 | 17 | -0.000215 | 3 | -0.000215 | SH | Story3 | 83 | C30x70 | AdaptivePushover_PY-5 | C15H4 | Üst Uç | 10 | 17 | -0.000215 | 3 | -0.000215 | SH
Story3 | 84 | C30x70 | Pushover_PX | C16H3 | Alt Uç | 60 | 22 | -0.000303 | 1 | -0.00027 | SH | Story3 | 84 | C30x70 | AdaptivePushover_PX-5 | C16H3 | Alt Uç | 10 | 20 | -0.000302 | 1 | -0.00027 | SH | Story3 | 84 | C30x70 | Pushover_PY | C16H3 | Alt Uç | 60 | 15 | -0.000231 | 6 | -0.000231 | SH | Story3 | 84 | C30x70 | AdaptivePushover_PY-5 | C16H3 | Alt Uç | 10 | 15 | -0.00023 | 6 | -0.000231 | SH
Story3 | 84 | C30x70 | Pushover_PX | C16H4 | Üst Uç | 60 | 15 | -0.000259 | 6 | -0.000234 | SH | Story3 | 84 | C30x70 | AdaptivePushover_PX-5 | C16H4 | Üst Uç | 10 | 16 | -0.000259 | 3 | -0.000234 | SH | Story3 | 84 | C30x70 | Pushover_PY | C16H4 | Üst Uç | 60 | 22 | -0.000215 | 1 | -0.000215 | SH | Story3 | 84 | C30x70 | AdaptivePushover_PY-5 | C16H4 | Üst Uç | 10 | 22 | -0.000215 | 1 | -0.000215 | SH
Story3 | 70 | C70x30 | Pushover_PX | C17H3 | Alt Uç | 60 | 22 | -0.000216 | 1 | -0.000216 | SH | Story3 | 70 | C70x30 | AdaptivePushover_PX-5 | C17H3 | Alt Uç | 10 | 20 | -0.000215 | 7 | -0.000216 | SH | Story3 | 70 | C70x30 | Pushover_PY | C17H3 | Alt Uç | 60 | 20 | -0.000294 | 7 | -0.000263 | SH | Story3 | 70 | C70x30 | AdaptivePushover_PY-5 | C17H3 | Alt Uç | 10 | 20 | -0.000294 | 7 | -0.000263 | SH
Story3 | 70 | C70x30 | Pushover_PX | C17H4 | Üst Uç | 60 | 15 | -0.000235 | 6 | -0.000235 | SH | Story3 | 70 | C70x30 | AdaptivePushover_PX-5 | C17H4 | Üst Uç | 10 | 15 | -0.000235 | 6 | -0.000236 | SH | Story3 | 70 | C70x30 | Pushover_PY | C17H4 | Üst Uç | 60 | 17 | -0.000242 | 5 | -0.00022 | SH | Story3 | 70 | C70x30 | AdaptivePushover_PY-5 | C17H4 | Üst Uç | 10 | 17 | -0.000242 | 4 | -0.00022 | SH
Story3 | 79 | C30x70 | Pushover_PX | C18H3 | Alt Uç | 60 | 20 | -9.5e-05 | 4 | -9.1e-05 | SH | Story3 | 79 | C30x70 | AdaptivePushover_PX-5 | C18H3 | Alt Uç | 10 | 20 | -9.6e-05 | 4 | -9.1e-05 | SH | Story3 | 79 | C30x70 | Pushover_PY | C18H3 | Alt Uç | 60 | 15 | -0.000244 | 6 | -0.000229 | SH | Story3 | 79 | C30x70 | AdaptivePushover_PY-5 | C18H3 | Alt Uç | 10 | 15 | -0.000243 | 6 | -0.000229 | SH
Story3 | 79 | C30x70 | Pushover_PX | C18H4 | Üst Uç | 60 | 17 | -0.000102 | 3 | -9.6e-05 | SH | Story3 | 79 | C30x70 | AdaptivePushover_PX-5 | C18H4 | Üst Uç | 10 | 17 | -0.000103 | 3 | -9.7e-05 | SH | Story3 | 79 | C30x70 | Pushover_PY | C18H4 | Üst Uç | 60 | 22 | -0.000211 | 1 | -0.000201 | SH | Story3 | 79 | C30x70 | AdaptivePushover_PY-5 | C18H4 | Üst Uç | 10 | 22 | -0.000211 | 1 | -0.000201 | SH
Story3 | 63 | C30x30 | Pushover_PX | C19H3 | Alt Uç | 60 | 16 | -0.000643 | 1 | -0.000548 | SH | Story3 | 63 | C30x30 | AdaptivePushover_PX-5 | C19H3 | Alt Uç | 10 | 16 | -0.000641 | 1 | -0.000546 | SH | Story3 | 63 | C30x30 | Pushover_PY | C19H3 | Alt Uç | 60 | 16 | -0.000243 | 1 | -0.000216 | SH | Story3 | 63 | C30x30 | AdaptivePushover_PY-5 | C19H3 | Alt Uç | 10 | 16 | -0.000243 | 1 | -0.000216 | SH
Story3 | 63 | C30x30 | Pushover_PX | C19H4 | Üst Uç | 60 | 9 | -0.000457 | 6 | -0.000397 | SH | Story3 | 63 | C30x30 | AdaptivePushover_PX-5 | C19H4 | Üst Uç | 10 | 9 | -0.000456 | 6 | -0.000397 | SH | Story3 | 63 | C30x30 | Pushover_PY | C19H4 | Üst Uç | 60 | 9 | -0.000185 | 6 | -0.000168 | SH | Story3 | 63 | C30x30 | AdaptivePushover_PY-5 | C19H4 | Üst Uç | 10 | 9 | -0.000185 | 6 | -0.000168 | SH
Story3 | 75 | C30x70 | Pushover_PX | C20H3 | Alt Uç | 60 | 22 | -0.000271 | 1 | -0.000248 | SH | Story3 | 75 | C30x70 | AdaptivePushover_PX-5 | C20H3 | Alt Uç | 10 | 22 | -0.000271 | 1 | -0.000248 | SH | Story3 | 75 | C30x70 | Pushover_PY | C20H3 | Alt Uç | 60 | 17 | -7.5e-05 | 3 | -7.4e-05 | SH | Story3 | 75 | C30x70 | AdaptivePushover_PY-5 | C20H3 | Alt Uç | 10 | 17 | -7.5e-05 | 3 | -7.5e-05 | SH
Story3 | 75 | C30x70 | Pushover_PX | C20H4 | Üst Uç | 60 | 15 | -0.000226 | 6 | -0.000207 | SH | Story3 | 75 | C30x70 | AdaptivePushover_PX-5 | C20H4 | Üst Uç | 10 | 15 | -0.000226 | 6 | -0.000207 | SH | Story3 | 75 | C30x70 | Pushover_PY | C20H4 | Üst Uç | 60 | 22 | -8.8e-05 | 1 | -8.8e-05 | SH | Story3 | 75 | C30x70 | AdaptivePushover_PY-5 | C20H4 | Üst Uç | 10 | 22 | -8.8e-05 | 1 | -8.8e-05 | SH
Story3 | 71 | C70x30 | Pushover_PX | C21H3 | Alt Uç | 60 | 22 | -0.000273 | 1 | -0.000249 | SH | Story3 | 71 | C70x30 | AdaptivePushover_PX-5 | C21H3 | Alt Uç | 10 | 22 | -0.000272 | 1 | -0.000248 | SH | Story3 | 71 | C70x30 | Pushover_PY | C21H3 | Alt Uç | 60 | 17 | -0.000102 | 1 | -9.6e-05 | SH | Story3 | 71 | C70x30 | AdaptivePushover_PY-5 | C21H3 | Alt Uç | 10 | 17 | -0.000102 | 1 | -9.6e-05 | SH
Story3 | 71 | C70x30 | Pushover_PX | C21H4 | Üst Uç | 60 | 15 | -0.00026 | 12 | -0.000244 | SH | Story3 | 71 | C70x30 | AdaptivePushover_PX-5 | C21H4 | Üst Uç | 10 | 15 | -0.00026 | 12 | -0.000243 | SH | Story3 | 71 | C70x30 | Pushover_PY | C21H4 | Üst Uç | 60 | 15 | -8.3e-05 | 7 | -8e-05 | SH | Story3 | 71 | C70x30 | AdaptivePushover_PY-5 | C21H4 | Üst Uç | 10 | 15 | -8.3e-05 | 8 | -8e-05 | SH
Story3 | 72 | C70x30 | Pushover_PX | C22H3 | Alt Uç | 60 | 22 | -0.000272 | 1 | -0.000248 | SH | Story3 | 72 | C70x30 | AdaptivePushover_PX-5 | C22H3 | Alt Uç | 10 | 22 | -0.000271 | 1 | -0.000247 | SH | Story3 | 72 | C70x30 | Pushover_PY | C22H3 | Alt Uç | 60 | 17 | -0.000102 | 1 | -9.6e-05 | SH | Story3 | 72 | C70x30 | AdaptivePushover_PY-5 | C22H3 | Alt Uç | 10 | 17 | -0.000102 | 1 | -9.6e-05 | SH
Story3 | 72 | C70x30 | Pushover_PX | C22H4 | Üst Uç | 60 | 15 | -0.000259 | 12 | -0.000243 | SH | Story3 | 72 | C70x30 | AdaptivePushover_PX-5 | C22H4 | Üst Uç | 10 | 15 | -0.000259 | 12 | -0.000242 | SH | Story3 | 72 | C70x30 | Pushover_PY | C22H4 | Üst Uç | 60 | 15 | -8.3e-05 | 7 | -8e-05 | SH | Story3 | 72 | C70x30 | AdaptivePushover_PY-5 | C22H4 | Üst Uç | 10 | 15 | -8.3e-05 | 7 | -8e-05 | SH
Story3 | 76 | C30x70 | Pushover_PX | C23H3 | Alt Uç | 60 | 22 | -0.000278 | 1 | -0.000253 | SH | Story3 | 76 | C30x70 | AdaptivePushover_PX-5 | C23H3 | Alt Uç | 10 | 22 | -0.000277 | 1 | -0.000252 | SH | Story3 | 76 | C30x70 | Pushover_PY | C23H3 | Alt Uç | 60 | 22 | -7.6e-05 | 1 | -7.5e-05 | SH | Story3 | 76 | C30x70 | AdaptivePushover_PY-5 | C23H3 | Alt Uç | 10 | 22 | -7.6e-05 | 1 | -7.5e-05 | SH
Story3 | 76 | C30x70 | Pushover_PX | C23H4 | Üst Uç | 60 | 15 | -0.00023 | 6 | -0.00021 | SH | Story3 | 76 | C30x70 | AdaptivePushover_PX-5 | C23H4 | Üst Uç | 10 | 15 | -0.00023 | 6 | -0.00021 | SH | Story3 | 76 | C30x70 | Pushover_PY | C23H4 | Üst Uç | 60 | 17 | -8.9e-05 | 3 | -8.8e-05 | SH | Story3 | 76 | C30x70 | AdaptivePushover_PY-5 | C23H4 | Üst Uç | 10 | 17 | -8.9e-05 | 3 | -8.8e-05 | SH
Story3 | 64 | C30x30 | Pushover_PX | C24H3 | Alt Uç | 60 | 16 | -0.000291 | 1 | -0.000255 | SH | Story3 | 64 | C30x30 | AdaptivePushover_PX-5 | C24H3 | Alt Uç | 10 | 16 | -0.00029 | 1 | -0.000254 | SH | Story3 | 64 | C30x30 | Pushover_PY | C24H3 | Alt Uç | 60 | 11 | -0.000243 | 3 | -0.000216 | SH | Story3 | 64 | C30x30 | AdaptivePushover_PY-5 | C24H3 | Alt Uç | 10 | 11 | -0.000243 | 3 | -0.000216 | SH
Story3 | 64 | C30x30 | Pushover_PX | C24H4 | Üst Uç | 60 | 9 | -0.000237 | 6 | -0.00021 | SH | Story3 | 64 | C30x30 | AdaptivePushover_PX-5 | C24H4 | Üst Uç | 10 | 9 | -0.000237 | 6 | -0.00021 | SH | Story3 | 64 | C30x30 | Pushover_PY | C24H4 | Üst Uç | 60 | 14 | -0.000185 | 4 | -0.000168 | SH | Story3 | 64 | C30x30 | AdaptivePushover_PY-5 | C24H4 | Üst Uç | 10 | 14 | -0.000185 | 4 | -0.000167 | SH
Story2 | 127 | C30x30 | Pushover_PX | C1H5 | Alt Uç | 60 | 14 | -0.000788 | 4 | -0.000675 | SH | Story2 | 127 | C30x30 | AdaptivePushover_PX-5 | C1H5 | Alt Uç | 10 | 14 | -0.000791 | 4 | -0.000677 | SH | Story2 | 127 | C30x30 | Pushover_PY | C1H5 | Alt Uç | 60 | 14 | -0.000768 | 4 | -0.000654 | SH | Story2 | 127 | C30x30 | AdaptivePushover_PY-5 | C1H5 | Alt Uç | 10 | 14 | -0.000769 | 4 | -0.000654 | SH
Story2 | 127 | C30x30 | Pushover_PX | C1H6 | Üst Uç | 60 | 11 | -0.000463 | 3 | -0.000411 | SH | Story2 | 127 | C30x30 | AdaptivePushover_PX-5 | C1H6 | Üst Uç | 10 | 11 | -0.000464 | 3 | -0.000412 | SH | Story2 | 127 | C30x30 | Pushover_PY | C1H6 | Üst Uç | 60 | 11 | -0.000429 | 3 | -0.000382 | SH | Story2 | 127 | C30x30 | AdaptivePushover_PY-5 | C1H6 | Üst Uç | 10 | 11 | -0.00043 | 3 | -0.000382 | SH
Story2 | 139 | C30x70 | Pushover_PX | C2H5 | Alt Uç | 60 | 20 | -0.00036 | 4 | -0.000328 | SH | Story2 | 139 | C30x70 | AdaptivePushover_PX-5 | C2H5 | Alt Uç | 10 | 20 | -0.000362 | 4 | -0.00033 | SH | Story2 | 139 | C30x70 | Pushover_PY | C2H5 | Alt Uç | 60 | 15 | -0.000402 | 6 | -0.000402 | SH | Story2 | 139 | C30x70 | AdaptivePushover_PY-5 | C2H5 | Alt Uç | 10 | 15 | -0.000401 | 6 | -0.000401 | SH
Story2 | 139 | C30x70 | Pushover_PX | C2H6 | Üst Uç | 60 | 17 | -0.000222 | 3 | -0.000209 | SH | Story2 | 139 | C30x70 | AdaptivePushover_PX-5 | C2H6 | Üst Uç | 10 | 17 | -0.000222 | 3 | -0.000209 | SH | Story2 | 139 | C30x70 | Pushover_PY | C2H6 | Üst Uç | 60 | 22 | -0.00015 | 1 | -0.00015 | SH | Story2 | 139 | C30x70 | AdaptivePushover_PY-5 | C2H6 | Üst Uç | 10 | 22 | -0.00015 | 1 | -0.00015 | SH
Story2 | 135 | C70x30 | Pushover_PX | C3H5 | Alt Uç | 60 | 20 | -0.000488 | 7 | -0.000457 | SH | Story2 | 135 | C70x30 | AdaptivePushover_PX-5 | C3H5 | Alt Uç | 10 | 20 | -0.000489 | 7 | -0.000458 | SH | Story2 | 135 | C70x30 | Pushover_PY | C3H5 | Alt Uç | 60 | 20 | -0.00041 | 7 | -0.000353 | SH | Story2 | 135 | C70x30 | AdaptivePushover_PY-5 | C3H5 | Alt Uç | 10 | 20 | -0.00041 | 7 | -0.000354 | SH
Story2 | 135 | C70x30 | Pushover_PX | C3H6 | Üst Uç | 60 | 17 | -0.000207 | 6 | -0.000191 | SH | Story2 | 135 | C70x30 | AdaptivePushover_PX-5 | C3H6 | Üst Uç | 10 | 17 | -0.000207 | 6 | -0.000191 | SH | Story2 | 135 | C70x30 | Pushover_PY | C3H6 | Üst Uç | 60 | 17 | -0.000238 | 2 | -0.000214 | SH | Story2 | 135 | C70x30 | AdaptivePushover_PY-5 | C3H6 | Üst Uç | 10 | 17 | -0.000238 | 2 | -0.000214 | SH
Story2 | 136 | C70x30 | Pushover_PX | C4H5 | Alt Uç | 60 | 20 | -0.000487 | 7 | -0.000456 | SH | Story2 | 136 | C70x30 | AdaptivePushover_PX-5 | C4H5 | Alt Uç | 10 | 20 | -0.000488 | 7 | -0.000457 | SH | Story2 | 136 | C70x30 | Pushover_PY | C4H5 | Alt Uç | 60 | 15 | -0.00041 | 11 | -0.000354 | SH | Story2 | 136 | C70x30 | AdaptivePushover_PY-5 | C4H5 | Alt Uç | 10 | 15 | -0.000409 | 8 | -0.000353 | SH
Story2 | 136 | C70x30 | Pushover_PX | C4H6 | Üst Uç | 60 | 17 | -0.000205 | 6 | -0.000189 | SH | Story2 | 136 | C70x30 | AdaptivePushover_PX-5 | C4H6 | Üst Uç | 10 | 17 | -0.000206 | 6 | -0.00019 | SH | Story2 | 136 | C70x30 | Pushover_PY | C4H6 | Üst Uç | 60 | 22 | -0.000238 | 1 | -0.000214 | SH | Story2 | 136 | C70x30 | AdaptivePushover_PY-5 | C4H6 | Üst Uç | 10 | 22 | -0.000238 | 1 | -0.000214 | SH
Story2 | 140 | C30x70 | Pushover_PX | C5H5 | Alt Uç | 60 | 20 | -0.000367 | 4 | -0.000334 | SH | Story2 | 140 | C30x70 | AdaptivePushover_PX-5 | C5H5 | Alt Uç | 10 | 20 | -0.000369 | 4 | -0.000335 | SH | Story2 | 140 | C30x70 | Pushover_PY | C5H5 | Alt Uç | 60 | 20 | -0.000401 | 4 | -0.000401 | SH | Story2 | 140 | C30x70 | AdaptivePushover_PY-5 | C5H5 | Alt Uç | 10 | 20 | -0.000401 | 4 | -0.000401 | SH
Story2 | 140 | C30x70 | Pushover_PX | C5H6 | Üst Uç | 60 | 17 | -0.000224 | 3 | -0.00021 | SH | Story2 | 140 | C30x70 | AdaptivePushover_PX-5 | C5H6 | Üst Uç | 10 | 17 | -0.000224 | 3 | -0.00021 | SH | Story2 | 140 | C30x70 | Pushover_PY | C5H6 | Üst Uç | 60 | 17 | -0.00015 | 3 | -0.00015 | SH | Story2 | 140 | C30x70 | AdaptivePushover_PY-5 | C5H6 | Üst Uç | 10 | 17 | -0.000151 | 3 | -0.00015 | SH
Story2 | 128 | C30x30 | Pushover_PX | C6H5 | Alt Uç | 60 | 14 | -0.000381 | 4 | -0.000335 | SH | Story2 | 128 | C30x30 | AdaptivePushover_PX-5 | C6H5 | Alt Uç | 10 | 14 | -0.000382 | 4 | -0.000336 | SH | Story2 | 128 | C30x30 | Pushover_PY | C6H5 | Alt Uç | 60 | 9 | -0.000768 | 6 | -0.000654 | SH | Story2 | 128 | C30x30 | AdaptivePushover_PY-5 | C6H5 | Alt Uç | 10 | 9 | -0.000768 | 6 | -0.000653 | SH
Story2 | 128 | C30x30 | Pushover_PX | C6H6 | Üst Uç | 60 | 11 | -0.000239 | 3 | -0.000217 | SH | Story2 | 128 | C30x30 | AdaptivePushover_PX-5 | C6H6 | Üst Uç | 10 | 11 | -0.00024 | 3 | -0.000218 | SH | Story2 | 128 | C30x30 | Pushover_PY | C6H6 | Üst Uç | 60 | 16 | -0.00043 | 1 | -0.000382 | SH | Story2 | 128 | C30x30 | AdaptivePushover_PY-5 | C6H6 | Üst Uç | 10 | 16 | -0.00043 | 1 | -0.000382 | SH
Story2 | 144 | C30x70 | Pushover_PX | C7H5 | Alt Uç | 60 | 22 | -0.000375 | 1 | -0.00033 | SH | Story2 | 144 | C30x70 | AdaptivePushover_PX-5 | C7H5 | Alt Uç | 10 | 22 | -0.000373 | 1 | -0.000328 | SH | Story2 | 144 | C30x70 | Pushover_PY | C7H5 | Alt Uç | 60 | 20 | -0.000412 | 4 | -0.000395 | SH | Story2 | 144 | C30x70 | AdaptivePushover_PY-5 | C7H5 | Alt Uç | 10 | 20 | -0.000412 | 4 | -0.000395 | SH
Story2 | 144 | C30x70 | Pushover_PX | C7H6 | Üst Uç | 60 | 15 | -0.000239 | 6 | -0.000218 | SH | Story2 | 144 | C30x70 | AdaptivePushover_PX-5 | C7H6 | Üst Uç | 10 | 15 | -0.000239 | 6 | -0.000218 | SH | Story2 | 144 | C30x70 | Pushover_PY | C7H6 | Üst Uç | 60 | 15 | -0.000168 | 6 | -0.000158 | SH | Story2 | 144 | C30x70 | AdaptivePushover_PY-5 | C7H6 | Üst Uç | 10 | 15 | -0.000168 | 6 | -0.000158 | SH
Story2 | 129 | C70x30 | Pushover_PX | C8H5 | Alt Uç | 60 | 22 | -0.000392 | 1 | -0.000393 | SH | Story2 | 129 | C70x30 | AdaptivePushover_PX-5 | C8H5 | Alt Uç | 10 | 22 | -0.000391 | 1 | -0.000391 | SH | Story2 | 129 | C70x30 | Pushover_PY | C8H5 | Alt Uç | 60 | 15 | -0.000374 | 12 | -0.000336 | SH | Story2 | 129 | C70x30 | AdaptivePushover_PY-5 | C8H5 | Alt Uç | 10 | 15 | -0.000373 | 12 | -0.000336 | SH
Story2 | 129 | C70x30 | Pushover_PX | C8H6 | Üst Uç | 60 | 15 | -0.000199 | 12 | -0.000199 | SH | Story2 | 129 | C70x30 | AdaptivePushover_PX-5 | C8H6 | Üst Uç | 10 | 15 | -0.000199 | 6 | -0.000199 | SH | Story2 | 129 | C70x30 | Pushover_PY | C8H6 | Üst Uç | 60 | 19 | -0.000251 | 1 | -0.000235 | SH | Story2 | 129 | C70x30 | AdaptivePushover_PY-5 | C8H6 | Üst Uç | 10 | 19 | -0.000251 | 1 | -0.000235 | SH
Story2 | 147 | C30x70 | Pushover_PX | C9H5 | Alt Uç | 60 | 22 | -0.000397 | 1 | -0.000354 | SH | Story2 | 147 | C30x70 | AdaptivePushover_PX-5 | C9H5 | Alt Uç | 10 | 20 | -0.000396 | 4 | -0.000354 | SH | Story2 | 147 | C30x70 | Pushover_PY | C9H5 | Alt Uç | 60 | 20 | -0.000394 | 4 | -0.000394 | SH | Story2 | 147 | C30x70 | AdaptivePushover_PY-5 | C9H5 | Alt Uç | 10 | 20 | -0.000394 | 4 | -0.000394 | SH
Story2 | 147 | C30x70 | Pushover_PX | C9H6 | Üst Uç | 60 | 15 | -0.000275 | 3 | -0.000255 | SH | Story2 | 147 | C30x70 | AdaptivePushover_PX-5 | C9H6 | Üst Uç | 10 | 15 | -0.000275 | 3 | -0.000255 | SH | Story2 | 147 | C30x70 | Pushover_PY | C9H6 | Üst Uç | 60 | 17 | -0.00018 | 3 | -0.00018 | SH | Story2 | 147 | C30x70 | AdaptivePushover_PY-5 | C9H6 | Üst Uç | 10 | 17 | -0.000181 | 3 | -0.00018 | SH
Story2 | 148 | C30x70 | Pushover_PX | C10H5 | Alt Uç | 60 | 21 | -0.000393 | 1 | -0.000352 | SH | Story2 | 148 | C30x70 | AdaptivePushover_PX-5 | C10H5 | Alt Uç | 10 | 20 | -0.000394 | 4 | -0.000353 | SH | Story2 | 148 | C30x70 | Pushover_PY | C10H5 | Alt Uç | 60 | 15 | -0.000394 | 6 | -0.000394 | SH | Story2 | 148 | C30x70 | AdaptivePushover_PY-5 | C10H5 | Alt Uç | 10 | 15 | -0.000393 | 6 | -0.000393 | SH
Story2 | 148 | C30x70 | Pushover_PX | C10H6 | Üst Uç | 60 | 17 | -0.000275 | 3 | -0.000255 | SH | Story2 | 148 | C30x70 | AdaptivePushover_PX-5 | C10H6 | Üst Uç | 10 | 16 | -0.000275 | 3 | -0.000255 | SH | Story2 | 148 | C30x70 | Pushover_PY | C10H6 | Üst Uç | 60 | 22 | -0.000181 | 1 | -0.00018 | SH | Story2 | 148 | C30x70 | AdaptivePushover_PY-5 | C10H6 | Üst Uç | 10 | 22 | -0.000181 | 1 | -0.00018 | SH
Story2 | 131 | C70x30 | Pushover_PX | C11H5 | Alt Uç | 60 | 22 | -0.000397 | 1 | -0.000397 | SH | Story2 | 131 | C70x30 | AdaptivePushover_PX-5 | C11H5 | Alt Uç | 10 | 20 | -0.000396 | 1 | -0.000396 | SH | Story2 | 131 | C70x30 | Pushover_PY | C11H5 | Alt Uç | 60 | 20 | -0.000373 | 7 | -0.000335 | SH | Story2 | 131 | C70x30 | AdaptivePushover_PY-5 | C11H5 | Alt Uç | 10 | 20 | -0.000373 | 7 | -0.000336 | SH
Story2 | 131 | C70x30 | Pushover_PX | C11H6 | Üst Uç | 60 | 15 | -0.000201 | 6 | -0.000201 | SH | Story2 | 131 | C70x30 | AdaptivePushover_PX-5 | C11H6 | Üst Uç | 10 | 17 | -0.000202 | 6 | -0.000202 | SH | Story2 | 131 | C70x30 | Pushover_PY | C11H6 | Üst Uç | 60 | 17 | -0.000251 | 4 | -0.000235 | SH | Story2 | 131 | C70x30 | AdaptivePushover_PY-5 | C11H6 | Üst Uç | 10 | 17 | -0.000251 | 3 | -0.000235 | SH
Story2 | 142 | C30x70 | Pushover_PX | C12H5 | Alt Uç | 60 | 22 | -0.000157 | 1 | -0.000145 | SH | Story2 | 142 | C30x70 | AdaptivePushover_PX-5 | C12H5 | Alt Uç | 10 | 22 | -0.000155 | 1 | -0.000144 | SH | Story2 | 142 | C30x70 | Pushover_PY | C12H5 | Alt Uç | 60 | 15 | -0.000411 | 6 | -0.000394 | SH | Story2 | 142 | C30x70 | AdaptivePushover_PY-5 | C12H5 | Alt Uç | 10 | 15 | -0.000411 | 6 | -0.000394 | SH
Story2 | 142 | C30x70 | Pushover_PX | C12H6 | Üst Uç | 60 | 15 | -9.7e-05 | 6 | -9.6e-05 | SH | Story2 | 142 | C30x70 | AdaptivePushover_PX-5 | C12H6 | Üst Uç | 10 | 15 | -9.7e-05 | 6 | -9.6e-05 | SH | Story2 | 142 | C30x70 | Pushover_PY | C12H6 | Üst Uç | 60 | 20 | -0.000168 | 4 | -0.000158 | SH | Story2 | 142 | C30x70 | AdaptivePushover_PY-5 | C12H6 | Üst Uç | 10 | 20 | -0.000168 | 4 | -0.000158 | SH
Story2 | 143 | C30x70 | Pushover_PX | C13H5 | Alt Uç | 60 | 20 | -0.000375 | 4 | -0.00033 | SH | Story2 | 143 | C30x70 | AdaptivePushover_PX-5 | C13H5 | Alt Uç | 10 | 20 | -0.000376 | 4 | -0.000332 | SH | Story2 | 143 | C30x70 | Pushover_PY | C13H5 | Alt Uç | 60 | 20 | -0.000418 | 4 | -0.000401 | SH | Story2 | 143 | C30x70 | AdaptivePushover_PY-5 | C13H5 | Alt Uç | 10 | 20 | -0.000418 | 4 | -0.000401 | SH
Story2 | 143 | C30x70 | Pushover_PX | C13H6 | Üst Uç | 60 | 17 | -0.000239 | 3 | -0.000218 | SH | Story2 | 143 | C30x70 | AdaptivePushover_PX-5 | C13H6 | Üst Uç | 10 | 17 | -0.000239 | 3 | -0.000218 | SH | Story2 | 143 | C30x70 | Pushover_PY | C13H6 | Üst Uç | 60 | 15 | -0.000164 | 6 | -0.000154 | SH | Story2 | 143 | C30x70 | AdaptivePushover_PY-5 | C13H6 | Üst Uç | 10 | 15 | -0.000164 | 6 | -0.000154 | SH
Story2 | 130 | C70x30 | Pushover_PX | C14H5 | Alt Uç | 60 | 20 | -0.000393 | 7 | -0.000393 | SH | Story2 | 130 | C70x30 | AdaptivePushover_PX-5 | C14H5 | Alt Uç | 10 | 20 | -0.000394 | 7 | -0.000394 | SH | Story2 | 130 | C70x30 | Pushover_PY | C14H5 | Alt Uç | 60 | 15 | -0.000377 | 12 | -0.000339 | SH | Story2 | 130 | C70x30 | AdaptivePushover_PY-5 | C14H5 | Alt Uç | 10 | 15 | -0.000377 | 11 | -0.000338 | SH
Story2 | 130 | C70x30 | Pushover_PX | C14H6 | Üst Uç | 60 | 17 | -0.000199 | 6 | -0.000199 | SH | Story2 | 130 | C70x30 | AdaptivePushover_PX-5 | C14H6 | Üst Uç | 10 | 17 | -0.0002 | 6 | -0.0002 | SH | Story2 | 130 | C70x30 | Pushover_PY | C14H6 | Üst Uç | 60 | 19 | -0.000252 | 1 | -0.000236 | SH | Story2 | 130 | C70x30 | AdaptivePushover_PY-5 | C14H6 | Üst Uç | 10 | 19 | -0.000252 | 1 | -0.000237 | SH
Story2 | 145 | C30x70 | Pushover_PX | C15H5 | Alt Uç | 60 | 20 | -0.000397 | 4 | -0.000355 | SH | Story2 | 145 | C30x70 | AdaptivePushover_PX-5 | C15H5 | Alt Uç | 10 | 20 | -0.000398 | 4 | -0.000356 | SH | Story2 | 145 | C30x70 | Pushover_PY | C15H5 | Alt Uç | 60 | 20 | -0.000394 | 4 | -0.000394 | SH | Story2 | 145 | C30x70 | AdaptivePushover_PY-5 | C15H5 | Alt Uç | 10 | 20 | -0.000394 | 4 | -0.000394 | SH
Story2 | 145 | C30x70 | Pushover_PX | C15H6 | Üst Uç | 60 | 15 | -0.000275 | 3 | -0.000255 | SH | Story2 | 145 | C30x70 | AdaptivePushover_PX-5 | C15H6 | Üst Uç | 10 | 15 | -0.000275 | 3 | -0.000255 | SH | Story2 | 145 | C30x70 | Pushover_PY | C15H6 | Üst Uç | 60 | 17 | -0.000179 | 3 | -0.000179 | SH | Story2 | 145 | C30x70 | AdaptivePushover_PY-5 | C15H6 | Üst Uç | 10 | 17 | -0.000179 | 3 | -0.000179 | SH
Story2 | 146 | C30x70 | Pushover_PX | C16H5 | Alt Uç | 60 | 20 | -0.000393 | 4 | -0.000352 | SH | Story2 | 146 | C30x70 | AdaptivePushover_PX-5 | C16H5 | Alt Uç | 10 | 20 | -0.000395 | 4 | -0.000354 | SH | Story2 | 146 | C30x70 | Pushover_PY | C16H5 | Alt Uç | 60 | 15 | -0.000393 | 6 | -0.000394 | SH | Story2 | 146 | C30x70 | AdaptivePushover_PY-5 | C16H5 | Alt Uç | 10 | 15 | -0.000393 | 6 | -0.000393 | SH
Story2 | 146 | C30x70 | Pushover_PX | C16H6 | Üst Uç | 60 | 15 | -0.000275 | 3 | -0.000255 | SH | Story2 | 146 | C30x70 | AdaptivePushover_PX-5 | C16H6 | Üst Uç | 10 | 15 | -0.000275 | 3 | -0.000255 | SH | Story2 | 146 | C30x70 | Pushover_PY | C16H6 | Üst Uç | 60 | 22 | -0.000179 | 1 | -0.000179 | SH | Story2 | 146 | C30x70 | AdaptivePushover_PY-5 | C16H6 | Üst Uç | 10 | 22 | -0.000179 | 1 | -0.000179 | SH
Story2 | 132 | C70x30 | Pushover_PX | C17H5 | Alt Uç | 60 | 20 | -0.000396 | 7 | -0.000397 | SH | Story2 | 132 | C70x30 | AdaptivePushover_PX-5 | C17H5 | Alt Uç | 10 | 20 | -0.000398 | 7 | -0.000398 | SH | Story2 | 132 | C70x30 | Pushover_PY | C17H5 | Alt Uç | 60 | 20 | -0.000377 | 7 | -0.000339 | SH | Story2 | 132 | C70x30 | AdaptivePushover_PY-5 | C17H5 | Alt Uç | 10 | 20 | -0.000377 | 7 | -0.000339 | SH
Story2 | 132 | C70x30 | Pushover_PX | C17H6 | Üst Uç | 60 | 15 | -0.000201 | 6 | -0.000201 | SH | Story2 | 132 | C70x30 | AdaptivePushover_PX-5 | C17H6 | Üst Uç | 10 | 15 | -0.000201 | 6 | -0.000201 | SH | Story2 | 132 | C70x30 | Pushover_PY | C17H6 | Üst Uç | 60 | 17 | -0.000252 | 2 | -0.000236 | SH | Story2 | 132 | C70x30 | AdaptivePushover_PY-5 | C17H6 | Üst Uç | 10 | 17 | -0.000252 | 6 | -0.000237 | SH
Story2 | 141 | C30x70 | Pushover_PX | C18H5 | Alt Uç | 60 | 20 | -0.000156 | 4 | -0.000145 | SH | Story2 | 141 | C30x70 | AdaptivePushover_PX-5 | C18H5 | Alt Uç | 10 | 20 | -0.000158 | 4 | -0.000146 | SH | Story2 | 141 | C30x70 | Pushover_PY | C18H5 | Alt Uç | 60 | 15 | -0.000417 | 6 | -0.0004 | SH | Story2 | 141 | C30x70 | AdaptivePushover_PY-5 | C18H5 | Alt Uç | 10 | 15 | -0.000417 | 6 | -0.0004 | SH
Story2 | 141 | C30x70 | Pushover_PX | C18H6 | Üst Uç | 60 | 17 | -9.7e-05 | 3 | -9.6e-05 | SH | Story2 | 141 | C30x70 | AdaptivePushover_PX-5 | C18H6 | Üst Uç | 10 | 17 | -9.7e-05 | 3 | -9.6e-05 | SH | Story2 | 141 | C30x70 | Pushover_PY | C18H6 | Üst Uç | 60 | 20 | -0.000164 | 4 | -0.000154 | SH | Story2 | 141 | C30x70 | AdaptivePushover_PY-5 | C18H6 | Üst Uç | 10 | 20 | -0.000163 | 4 | -0.000153 | SH
Story2 | 125 | C30x30 | Pushover_PX | C19H5 | Alt Uç | 60 | 16 | -0.000789 | 1 | -0.000676 | SH | Story2 | 125 | C30x30 | AdaptivePushover_PX-5 | C19H5 | Alt Uç | 10 | 16 | -0.000786 | 1 | -0.000673 | SH | Story2 | 125 | C30x30 | Pushover_PY | C19H5 | Alt Uç | 60 | 16 | -0.000289 | 1 | -0.00026 | SH | Story2 | 125 | C30x30 | AdaptivePushover_PY-5 | C19H5 | Alt Uç | 10 | 16 | -0.000289 | 1 | -0.00026 | SH
Story2 | 125 | C30x30 | Pushover_PX | C19H6 | Üst Uç | 60 | 9 | -0.000463 | 6 | -0.000411 | SH | Story2 | 125 | C30x30 | AdaptivePushover_PX-5 | C19H6 | Üst Uç | 10 | 9 | -0.000463 | 6 | -0.000411 | SH | Story2 | 125 | C30x30 | Pushover_PY | C19H6 | Üst Uç | 60 | 9 | -0.000251 | 6 | -0.000228 | SH | Story2 | 125 | C30x30 | AdaptivePushover_PY-5 | C19H6 | Üst Uç | 10 | 9 | -0.000251 | 6 | -0.000228 | SH
Story2 | 137 | C30x70 | Pushover_PX | C20H5 | Alt Uç | 60 | 22 | -0.00036 | 1 | -0.000329 | SH | Story2 | 137 | C30x70 | AdaptivePushover_PX-5 | C20H5 | Alt Uç | 10 | 22 | -0.000359 | 1 | -0.000327 | SH | Story2 | 137 | C30x70 | Pushover_PY | C20H5 | Alt Uç | 60 | 15 | -0.00021 | 6 | -0.00021 | SH | Story2 | 137 | C30x70 | AdaptivePushover_PY-5 | C20H5 | Alt Uç | 10 | 15 | -0.00021 | 6 | -0.000209 | SH
Story2 | 137 | C30x70 | Pushover_PX | C20H6 | Üst Uç | 60 | 15 | -0.000222 | 6 | -0.000209 | SH | Story2 | 137 | C30x70 | AdaptivePushover_PX-5 | C20H6 | Üst Uç | 10 | 15 | -0.000222 | 6 | -0.000209 | SH | Story2 | 137 | C30x70 | Pushover_PY | C20H6 | Üst Uç | 60 | 20 | -0.000154 | 4 | -0.000154 | SH | Story2 | 137 | C30x70 | AdaptivePushover_PY-5 | C20H6 | Üst Uç | 10 | 20 | -0.000154 | 4 | -0.000153 | SH
Story2 | 133 | C70x30 | Pushover_PX | C21H5 | Alt Uç | 60 | 22 | -0.000488 | 1 | -0.000458 | SH | Story2 | 133 | C70x30 | AdaptivePushover_PX-5 | C21H5 | Alt Uç | 10 | 22 | -0.000487 | 1 | -0.000457 | SH | Story2 | 133 | C70x30 | Pushover_PY | C21H5 | Alt Uç | 60 | 22 | -0.000105 | 1 | -0.000103 | SH | Story2 | 133 | C70x30 | AdaptivePushover_PY-5 | C21H5 | Alt Uç | 10 | 22 | -0.000105 | 1 | -0.000103 | SH
Story2 | 133 | C70x30 | Pushover_PX | C21H6 | Üst Uç | 60 | 15 | -0.000207 | 12 | -0.000191 | SH | Story2 | 133 | C70x30 | AdaptivePushover_PX-5 | C21H6 | Üst Uç | 10 | 15 | -0.000207 | 12 | -0.000191 | SH | Story2 | 133 | C70x30 | Pushover_PY | C21H6 | Üst Uç | 60 | 15 | -0.00014 | 7 | -0.000131 | SH | Story2 | 133 | C70x30 | AdaptivePushover_PY-5 | C21H6 | Üst Uç | 10 | 15 | -0.00014 | 7 | -0.000131 | SH
Story2 | 134 | C70x30 | Pushover_PX | C22H5 | Alt Uç | 60 | 22 | -0.000488 | 1 | -0.000457 | SH | Story2 | 134 | C70x30 | AdaptivePushover_PX-5 | C22H5 | Alt Uç | 10 | 22 | -0.000486 | 1 | -0.000456 | SH | Story2 | 134 | C70x30 | Pushover_PY | C22H5 | Alt Uç | 60 | 19 | -0.000105 | 1 | -0.000102 | SH | Story2 | 134 | C70x30 | AdaptivePushover_PY-5 | C22H5 | Alt Uç | 10 | 22 | -0.000105 | 1 | -0.000103 | SH
Story2 | 134 | C70x30 | Pushover_PX | C22H6 | Üst Uç | 60 | 15 | -0.000205 | 12 | -0.000189 | SH | Story2 | 134 | C70x30 | AdaptivePushover_PX-5 | C22H6 | Üst Uç | 10 | 15 | -0.000205 | 12 | -0.000189 | SH | Story2 | 134 | C70x30 | Pushover_PY | C22H6 | Üst Uç | 60 | 15 | -0.00014 | 7 | -0.000131 | SH | Story2 | 134 | C70x30 | AdaptivePushover_PY-5 | C22H6 | Üst Uç | 10 | 15 | -0.00014 | 7 | -0.000131 | SH
Story2 | 138 | C30x70 | Pushover_PX | C23H5 | Alt Uç | 60 | 22 | -0.000368 | 1 | -0.000335 | SH | Story2 | 138 | C30x70 | AdaptivePushover_PX-5 | C23H5 | Alt Uç | 10 | 22 | -0.000367 | 1 | -0.000333 | SH | Story2 | 138 | C30x70 | Pushover_PY | C23H5 | Alt Uç | 60 | 20 | -0.00021 | 4 | -0.00021 | SH | Story2 | 138 | C30x70 | AdaptivePushover_PY-5 | C23H5 | Alt Uç | 10 | 20 | -0.00021 | 4 | -0.00021 | SH
Story2 | 138 | C30x70 | Pushover_PX | C23H6 | Üst Uç | 60 | 15 | -0.000224 | 6 | -0.00021 | SH | Story2 | 138 | C30x70 | AdaptivePushover_PX-5 | C23H6 | Üst Uç | 10 | 15 | -0.000224 | 6 | -0.00021 | SH | Story2 | 138 | C30x70 | Pushover_PY | C23H6 | Üst Uç | 60 | 15 | -0.000154 | 6 | -0.000154 | SH | Story2 | 138 | C30x70 | AdaptivePushover_PY-5 | C23H6 | Üst Uç | 10 | 15 | -0.000154 | 6 | -0.000154 | SH
Story2 | 126 | C30x30 | Pushover_PX | C24H5 | Alt Uç | 60 | 16 | -0.000382 | 1 | -0.000336 | SH | Story2 | 126 | C30x30 | AdaptivePushover_PX-5 | C24H5 | Alt Uç | 10 | 16 | -0.000381 | 1 | -0.000335 | SH | Story2 | 126 | C30x30 | Pushover_PY | C24H5 | Alt Uç | 60 | 11 | -0.000288 | 3 | -0.00026 | SH | Story2 | 126 | C30x30 | AdaptivePushover_PY-5 | C24H5 | Alt Uç | 10 | 11 | -0.000288 | 3 | -0.000259 | SH
Story2 | 126 | C30x30 | Pushover_PX | C24H6 | Üst Uç | 60 | 9 | -0.000239 | 6 | -0.000217 | SH | Story2 | 126 | C30x30 | AdaptivePushover_PX-5 | C24H6 | Üst Uç | 10 | 9 | -0.000239 | 6 | -0.000217 | SH | Story2 | 126 | C30x30 | Pushover_PY | C24H6 | Üst Uç | 60 | 14 | -0.000251 | 4 | -0.000228 | SH | Story2 | 126 | C30x30 | AdaptivePushover_PY-5 | C24H6 | Üst Uç | 10 | 14 | -0.000251 | 4 | -0.000228 | SH
Story1 | 3 | C30x30 | Pushover_PX | C1H1 | Alt Uç | 60 | 14 | -0.000584 | 4 | -0.000519 | SH | Story1 | 3 | C30x30 | AdaptivePushover_PX-5 | C1H1 | Alt Uç | 10 | 14 | -0.000587 | 4 | -0.000521 | SH | Story1 | 3 | C30x30 | Pushover_PY | C1H1 | Alt Uç | 60 | 14 | -0.000532 | 4 | -0.000475 | SH | Story1 | 3 | C30x30 | AdaptivePushover_PY-5 | C1H1 | Alt Uç | 10 | 14 | -0.000533 | 4 | -0.000475 | SH
Story1 | 3 | C30x30 | Pushover_PX | C1H2 | Üst Uç | 60 | 11 | -0.000396 | 3 | -0.000363 | SH | Story1 | 3 | C30x30 | AdaptivePushover_PX-5 | C1H2 | Üst Uç | 10 | 11 | -0.000396 | 3 | -0.000363 | SH | Story1 | 3 | C30x30 | Pushover_PY | C1H2 | Üst Uç | 60 | 11 | -0.000366 | 3 | -0.000336 | SH | Story1 | 3 | C30x30 | AdaptivePushover_PY-5 | C1H2 | Üst Uç | 10 | 11 | -0.000366 | 3 | -0.000336 | SH
Story1 | 15 | C30x70 | Pushover_PX | C2H1 | Alt Uç | 60 | 20 | -0.000404 | 4 | -0.000359 | SH | Story1 | 15 | C30x70 | AdaptivePushover_PX-5 | C2H1 | Alt Uç | 10 | 20 | -0.000408 | 4 | -0.000363 | SH | Story1 | 15 | C30x70 | Pushover_PY | C2H1 | Alt Uç | 60 | 15 | -0.000625 | 6 | -0.000627 | SH | Story1 | 15 | C30x70 | AdaptivePushover_PY-5 | C2H1 | Alt Uç | 10 | 15 | -0.000625 | 6 | -0.000627 | SH
Story1 | 15 | C30x70 | Pushover_PX | C2H2 | Üst Uç | 60 | 22 | -0.000199 | 1 | -0.000195 | SH | Story1 | 15 | C30x70 | AdaptivePushover_PX-5 | C2H2 | Üst Uç | 10 | 22 | -0.000197 | 1 | -0.000194 | SH | Story1 | 15 | C30x70 | Pushover_PY | C2H2 | Üst Uç | 60 | 20 | -0.000269 | 4 | -0.000269 | SH | Story1 | 15 | C30x70 | AdaptivePushover_PY-5 | C2H2 | Üst Uç | 10 | 20 | -0.000269 | 4 | -0.000269 | SH
Story1 | 11 | C70x30 | Pushover_PX | C3H1 | Alt Uç | 60 | 20 | -0.000718 | 7 | -0.000709 | SH | Story1 | 11 | C70x30 | AdaptivePushover_PX-5 | C3H1 | Alt Uç | 10 | 20 | -0.000721 | 7 | -0.000712 | SH | Story1 | 11 | C70x30 | Pushover_PY | C3H1 | Alt Uç | 60 | 15 | -0.000399 | 12 | -0.000352 | SH | Story1 | 11 | C70x30 | AdaptivePushover_PY-5 | C3H1 | Alt Uç | 10 | 20 | -0.000399 | 7 | -0.000351 | SH
Story1 | 11 | C70x30 | Pushover_PX | C3H2 | Üst Uç | 60 | 22 | -0.000364 | 1 | -0.000349 | SH | Story1 | 11 | C70x30 | AdaptivePushover_PX-5 | C3H2 | Üst Uç | 10 | 22 | -0.000364 | 1 | -0.000349 | SH | Story1 | 11 | C70x30 | Pushover_PY | C3H2 | Üst Uç | 60 | 17 | -0.000187 | 6 | -0.000179 | SH | Story1 | 11 | C70x30 | AdaptivePushover_PY-5 | C3H2 | Üst Uç | 10 | 17 | -0.000187 | 1 | -0.000178 | SH
Story1 | 12 | C70x30 | Pushover_PX | C4H1 | Alt Uç | 60 | 20 | -0.000717 | 7 | -0.000708 | SH | Story1 | 12 | C70x30 | AdaptivePushover_PX-5 | C4H1 | Alt Uç | 10 | 20 | -0.00072 | 7 | -0.00071 | SH | Story1 | 12 | C70x30 | Pushover_PY | C4H1 | Alt Uç | 60 | 15 | -0.000399 | 12 | -0.000352 | SH | Story1 | 12 | C70x30 | AdaptivePushover_PY-5 | C4H1 | Alt Uç | 10 | 15 | -0.000398 | 7 | -0.000351 | SH
Story1 | 12 | C70x30 | Pushover_PX | C4H2 | Üst Uç | 60 | 22 | -0.000363 | 1 | -0.000348 | SH | Story1 | 12 | C70x30 | AdaptivePushover_PX-5 | C4H2 | Üst Uç | 10 | 22 | -0.000363 | 1 | -0.000347 | SH | Story1 | 12 | C70x30 | Pushover_PY | C4H2 | Üst Uç | 60 | 19 | -0.000187 | 1 | -0.000178 | SH | Story1 | 12 | C70x30 | AdaptivePushover_PY-5 | C4H2 | Üst Uç | 10 | 19 | -0.000187 | 1 | -0.000179 | SH
Story1 | 16 | C30x70 | Pushover_PX | C5H1 | Alt Uç | 60 | 20 | -0.000403 | 4 | -0.000358 | SH | Story1 | 16 | C30x70 | AdaptivePushover_PX-5 | C5H1 | Alt Uç | 10 | 20 | -0.000407 | 4 | -0.000361 | SH | Story1 | 16 | C30x70 | Pushover_PY | C5H1 | Alt Uç | 60 | 20 | -0.000622 | 4 | -0.000624 | SH | Story1 | 16 | C30x70 | AdaptivePushover_PY-5 | C5H1 | Alt Uç | 10 | 20 | -0.000624 | 4 | -0.000625 | SH
Story1 | 16 | C30x70 | Pushover_PX | C5H2 | Üst Uç | 60 | 22 | -0.000189 | 1 | -0.000187 | SH | Story1 | 16 | C30x70 | AdaptivePushover_PX-5 | C5H2 | Üst Uç | 10 | 22 | -0.000187 | 1 | -0.000185 | SH | Story1 | 16 | C30x70 | Pushover_PY | C5H2 | Üst Uç | 60 | 15 | -0.000269 | 6 | -0.000269 | SH | Story1 | 16 | C30x70 | AdaptivePushover_PY-5 | C5H2 | Üst Uç | 10 | 15 | -0.000269 | 6 | -0.000269 | SH
Story1 | 4 | C30x30 | Pushover_PX | C6H1 | Alt Uç | 60 | 14 | -0.000418 | 4 | -0.000371 | SH | Story1 | 4 | C30x30 | AdaptivePushover_PX-5 | C6H1 | Alt Uç | 10 | 14 | -0.000421 | 4 | -0.000373 | SH | Story1 | 4 | C30x30 | Pushover_PY | C6H1 | Alt Uç | 60 | 9 | -0.000532 | 6 | -0.000474 | SH | Story1 | 4 | C30x30 | AdaptivePushover_PY-5 | C6H1 | Alt Uç | 10 | 9 | -0.000532 | 6 | -0.000474 | SH
Story1 | 4 | C30x30 | Pushover_PX | C6H2 | Üst Uç | 60 | 16 | -0.000326 | 1 | -0.000294 | SH | Story1 | 4 | C30x30 | AdaptivePushover_PX-5 | C6H2 | Üst Uç | 10 | 16 | -0.000325 | 1 | -0.000294 | SH | Story1 | 4 | C30x30 | Pushover_PY | C6H2 | Üst Uç | 60 | 16 | -0.000366 | 1 | -0.000336 | SH | Story1 | 4 | C30x30 | AdaptivePushover_PY-5 | C6H2 | Üst Uç | 10 | 16 | -0.000366 | 1 | -0.000336 | SH
Story1 | 20 | C30x70 | Pushover_PX | C7H1 | Alt Uç | 60 | 21 | -0.000433 | 1 | -0.000383 | SH | Story1 | 20 | C30x70 | AdaptivePushover_PX-5 | C7H1 | Alt Uç | 10 | 20 | -0.000435 | 4 | -0.000386 | SH | Story1 | 20 | C30x70 | Pushover_PY | C7H1 | Alt Uç | 60 | 20 | -0.000628 | 4 | -0.000624 | SH | Story1 | 20 | C30x70 | AdaptivePushover_PY-5 | C7H1 | Alt Uç | 10 | 20 | -0.000629 | 4 | -0.000624 | SH
Story1 | 20 | C30x70 | Pushover_PX | C7H2 | Üst Uç | 60 | 15 | -0.000186 | 6 | -0.000182 | SH | Story1 | 20 | C30x70 | AdaptivePushover_PX-5 | C7H2 | Üst Uç | 10 | 15 | -0.000188 | 6 | -0.000183 | SH | Story1 | 20 | C30x70 | Pushover_PY | C7H2 | Üst Uç | 60 | 15 | -0.000353 | 6 | -0.000345 | SH | Story1 | 20 | C30x70 | AdaptivePushover_PY-5 | C7H2 | Üst Uç | 10 | 15 | -0.000353 | 6 | -0.000345 | SH
Story1 | 5 | C70x30 | Pushover_PX | C8H1 | Alt Uç | 60 | 21 | -0.000733 | 1 | -0.000736 | SH | Story1 | 5 | C70x30 | AdaptivePushover_PX-5 | C8H1 | Alt Uç | 10 | 20 | -0.000735 | 7 | -0.000737 | SH | Story1 | 5 | C70x30 | Pushover_PY | C8H1 | Alt Uç | 60 | 15 | -0.000439 | 10 | -0.000397 | SH | Story1 | 5 | C70x30 | AdaptivePushover_PY-5 | C8H1 | Alt Uç | 10 | 15 | -0.000439 | 7 | -0.000397 | SH
Story1 | 5 | C70x30 | Pushover_PX | C8H2 | Üst Uç | 60 | 20 | -0.000358 | 7 | -0.000358 | SH | Story1 | 5 | C70x30 | AdaptivePushover_PX-5 | C8H2 | Üst Uç | 10 | 20 | -0.000358 | 7 | -0.000358 | SH | Story1 | 5 | C70x30 | Pushover_PY | C8H2 | Üst Uç | 60 | 20 | -0.000221 | 7 | -0.00022 | SH | Story1 | 5 | C70x30 | AdaptivePushover_PY-5 | C8H2 | Üst Uç | 10 | 20 | -0.000222 | 7 | -0.00022 | SH
Story1 | 23 | C30x70 | Pushover_PX | C9H1 | Alt Uç | 60 | 21 | -0.000475 | 1 | -0.000427 | SH | Story1 | 23 | C30x70 | AdaptivePushover_PX-5 | C9H1 | Alt Uç | 10 | 20 | -0.000478 | 4 | -0.000429 | SH | Story1 | 23 | C30x70 | Pushover_PY | C9H1 | Alt Uç | 60 | 20 | -0.000658 | 4 | -0.000659 | SH | Story1 | 23 | C30x70 | AdaptivePushover_PY-5 | C9H1 | Alt Uç | 10 | 20 | -0.000659 | 4 | -0.00066 | SH
Story1 | 23 | C30x70 | Pushover_PX | C9H2 | Üst Uç | 60 | 15 | -0.00022 | 6 | -0.000219 | SH | Story1 | 23 | C30x70 | AdaptivePushover_PX-5 | C9H2 | Üst Uç | 10 | 15 | -0.000222 | 6 | -0.00022 | SH | Story1 | 23 | C30x70 | Pushover_PY | C9H2 | Üst Uç | 60 | 15 | -0.000367 | 6 | -0.000367 | SH | Story1 | 23 | C30x70 | AdaptivePushover_PY-5 | C9H2 | Üst Uç | 10 | 15 | -0.000367 | 6 | -0.000367 | SH
Story1 | 24 | C30x70 | Pushover_PX | C10H1 | Alt Uç | 60 | 21 | -0.000477 | 1 | -0.000429 | SH | Story1 | 24 | C30x70 | AdaptivePushover_PX-5 | C10H1 | Alt Uç | 10 | 20 | -0.00048 | 4 | -0.000432 | SH | Story1 | 24 | C30x70 | Pushover_PY | C10H1 | Alt Uç | 60 | 15 | -0.000658 | 6 | -0.000659 | SH | Story1 | 24 | C30x70 | AdaptivePushover_PY-5 | C10H1 | Alt Uç | 10 | 15 | -0.000658 | 5 | -0.000659 | SH
Story1 | 24 | C30x70 | Pushover_PX | C10H2 | Üst Uç | 60 | 15 | -0.000221 | 6 | -0.00022 | SH | Story1 | 24 | C30x70 | AdaptivePushover_PX-5 | C10H2 | Üst Uç | 10 | 15 | -0.000222 | 6 | -0.000221 | SH | Story1 | 24 | C30x70 | Pushover_PY | C10H2 | Üst Uç | 60 | 20 | -0.000367 | 4 | -0.000367 | SH | Story1 | 24 | C30x70 | AdaptivePushover_PY-5 | C10H2 | Üst Uç | 10 | 20 | -0.000367 | 4 | -0.000367 | SH
Story1 | 7 | C70x30 | Pushover_PX | C11H1 | Alt Uç | 60 | 22 | -0.000737 | 1 | -0.000739 | SH | Story1 | 7 | C70x30 | AdaptivePushover_PX-5 | C11H1 | Alt Uç | 10 | 20 | -0.000738 | 7 | -0.00074 | SH | Story1 | 7 | C70x30 | Pushover_PY | C11H1 | Alt Uç | 60 | 18 | -0.000438 | 7 | -0.000397 | SH | Story1 | 7 | C70x30 | AdaptivePushover_PY-5 | C11H1 | Alt Uç | 10 | 20 | -0.000439 | 7 | -0.000398 | SH
Story1 | 7 | C70x30 | Pushover_PX | C11H2 | Üst Uç | 60 | 20 | -0.000356 | 7 | -0.000357 | SH | Story1 | 7 | C70x30 | AdaptivePushover_PX-5 | C11H2 | Üst Uç | 10 | 20 | -0.000356 | 7 | -0.000357 | SH | Story1 | 7 | C70x30 | Pushover_PY | C11H2 | Üst Uç | 60 | 15 | -0.000221 | 12 | -0.00022 | SH | Story1 | 7 | C70x30 | AdaptivePushover_PY-5 | C11H2 | Üst Uç | 10 | 15 | -0.000221 | 11 | -0.000219 | SH
Story1 | 18 | C30x70 | Pushover_PX | C12H1 | Alt Uç | 60 | 22 | -0.000329 | 1 | -0.00029 | SH | Story1 | 18 | C30x70 | AdaptivePushover_PX-5 | C12H1 | Alt Uç | 10 | 20 | -0.000329 | 4 | -0.00029 | SH | Story1 | 18 | C30x70 | Pushover_PY | C12H1 | Alt Uç | 60 | 15 | -0.000626 | 6 | -0.000621 | SH | Story1 | 18 | C30x70 | AdaptivePushover_PY-5 | C12H1 | Alt Uç | 10 | 15 | -0.000626 | 6 | -0.000622 | SH
Story1 | 18 | C30x70 | Pushover_PX | C12H2 | Üst Uç | 60 | 20 | -0.000196 | 4 | -0.000181 | SH | Story1 | 18 | C30x70 | AdaptivePushover_PX-5 | C12H2 | Üst Uç | 10 | 20 | -0.000197 | 4 | -0.000182 | SH | Story1 | 18 | C30x70 | Pushover_PY | C12H2 | Üst Uç | 60 | 20 | -0.000353 | 4 | -0.000344 | SH | Story1 | 18 | C30x70 | AdaptivePushover_PY-5 | C12H2 | Üst Uç | 10 | 20 | -0.000353 | 4 | -0.000344 | SH
Story1 | 19 | C30x70 | Pushover_PX | C13H1 | Alt Uç | 60 | 20 | -0.000434 | 4 | -0.000385 | SH | Story1 | 19 | C30x70 | AdaptivePushover_PX-5 | C13H1 | Alt Uç | 10 | 20 | -0.000437 | 4 | -0.000388 | SH | Story1 | 19 | C30x70 | Pushover_PY | C13H1 | Alt Uç | 60 | 20 | -0.000629 | 4 | -0.000625 | SH | Story1 | 19 | C30x70 | AdaptivePushover_PY-5 | C13H1 | Alt Uç | 10 | 20 | -0.00063 | 4 | -0.000625 | SH
Story1 | 19 | C30x70 | Pushover_PX | C13H2 | Üst Uç | 60 | 17 | -0.000186 | 3 | -0.000182 | SH | Story1 | 19 | C30x70 | AdaptivePushover_PX-5 | C13H2 | Üst Uç | 10 | 16 | -0.000185 | 3 | -0.000181 | SH | Story1 | 19 | C30x70 | Pushover_PY | C13H2 | Üst Uç | 60 | 15 | -0.000348 | 6 | -0.000339 | SH | Story1 | 19 | C30x70 | AdaptivePushover_PY-5 | C13H2 | Üst Uç | 10 | 15 | -0.000348 | 6 | -0.000339 | SH
Story1 | 6 | C70x30 | Pushover_PX | C14H1 | Alt Uç | 60 | 20 | -0.000734 | 7 | -0.000736 | SH | Story1 | 6 | C70x30 | AdaptivePushover_PX-5 | C14H1 | Alt Uç | 10 | 20 | -0.000738 | 7 | -0.000739 | SH | Story1 | 6 | C70x30 | Pushover_PY | C14H1 | Alt Uç | 60 | 15 | -0.000441 | 8 | -0.000399 | SH | Story1 | 6 | C70x30 | AdaptivePushover_PY-5 | C14H1 | Alt Uç | 10 | 18 | -0.000441 | 7 | -0.000399 | SH
Story1 | 6 | C70x30 | Pushover_PX | C14H2 | Üst Uç | 60 | 22 | -0.000358 | 1 | -0.000358 | SH | Story1 | 6 | C70x30 | AdaptivePushover_PX-5 | C14H2 | Üst Uç | 10 | 22 | -0.000358 | 1 | -0.000358 | SH | Story1 | 6 | C70x30 | Pushover_PY | C14H2 | Üst Uç | 60 | 20 | -0.00022 | 7 | -0.000219 | SH | Story1 | 6 | C70x30 | AdaptivePushover_PY-5 | C14H2 | Üst Uç | 10 | 20 | -0.000221 | 7 | -0.000219 | SH
Story1 | 21 | C30x70 | Pushover_PX | C15H1 | Alt Uç | 60 | 20 | -0.000475 | 4 | -0.000427 | SH | Story1 | 21 | C30x70 | AdaptivePushover_PX-5 | C15H1 | Alt Uç | 10 | 20 | -0.000479 | 4 | -0.00043 | SH | Story1 | 21 | C30x70 | Pushover_PY | C15H1 | Alt Uç | 60 | 20 | -0.000658 | 4 | -0.00066 | SH | Story1 | 21 | C30x70 | AdaptivePushover_PY-5 | C15H1 | Alt Uç | 10 | 20 | -0.000659 | 4 | -0.00066 | SH
Story1 | 21 | C30x70 | Pushover_PX | C15H2 | Üst Uç | 60 | 16 | -0.00022 | 3 | -0.000219 | SH | Story1 | 21 | C30x70 | AdaptivePushover_PX-5 | C15H2 | Üst Uç | 10 | 15 | -0.00022 | 3 | -0.000218 | SH | Story1 | 21 | C30x70 | Pushover_PY | C15H2 | Üst Uç | 60 | 15 | -0.000364 | 6 | -0.000364 | SH | Story1 | 21 | C30x70 | AdaptivePushover_PY-5 | C15H2 | Üst Uç | 10 | 15 | -0.000364 | 6 | -0.000364 | SH
Story1 | 22 | C30x70 | Pushover_PX | C16H1 | Alt Uç | 60 | 20 | -0.000477 | 1 | -0.000429 | SH | Story1 | 22 | C30x70 | AdaptivePushover_PX-5 | C16H1 | Alt Uç | 10 | 20 | -0.000481 | 4 | -0.000432 | SH | Story1 | 22 | C30x70 | Pushover_PY | C16H1 | Alt Uç | 60 | 15 | -0.000657 | 6 | -0.000659 | SH | Story1 | 22 | C30x70 | AdaptivePushover_PY-5 | C16H1 | Alt Uç | 10 | 15 | -0.000657 | 5 | -0.000659 | SH
Story1 | 22 | C30x70 | Pushover_PX | C16H2 | Üst Uç | 60 | 17 | -0.000221 | 3 | -0.00022 | SH | Story1 | 22 | C30x70 | AdaptivePushover_PX-5 | C16H2 | Üst Uç | 10 | 15 | -0.000221 | 6 | -0.00022 | SH | Story1 | 22 | C30x70 | Pushover_PY | C16H2 | Üst Uç | 60 | 20 | -0.000364 | 4 | -0.000364 | SH | Story1 | 22 | C30x70 | AdaptivePushover_PY-5 | C16H2 | Üst Uç | 10 | 20 | -0.000364 | 4 | -0.000364 | SH
Story1 | 8 | C70x30 | Pushover_PX | C17H1 | Alt Uç | 60 | 20 | -0.000737 | 1 | -0.000739 | SH | Story1 | 8 | C70x30 | AdaptivePushover_PX-5 | C17H1 | Alt Uç | 10 | 20 | -0.00074 | 7 | -0.000742 | SH | Story1 | 8 | C70x30 | Pushover_PY | C17H1 | Alt Uç | 60 | 20 | -0.000441 | 7 | -0.000399 | SH | Story1 | 8 | C70x30 | AdaptivePushover_PY-5 | C17H1 | Alt Uç | 10 | 20 | -0.000442 | 7 | -0.0004 | SH
Story1 | 8 | C70x30 | Pushover_PX | C17H2 | Üst Uç | 60 | 21 | -0.000356 | 1 | -0.000357 | SH | Story1 | 8 | C70x30 | AdaptivePushover_PX-5 | C17H2 | Üst Uç | 10 | 22 | -0.000356 | 1 | -0.000357 | SH | Story1 | 8 | C70x30 | Pushover_PY | C17H2 | Üst Uç | 60 | 15 | -0.00022 | 12 | -0.000219 | SH | Story1 | 8 | C70x30 | AdaptivePushover_PY-5 | C17H2 | Üst Uç | 10 | 15 | -0.00022 | 12 | -0.000219 | SH
Story1 | 17 | C30x70 | Pushover_PX | C18H1 | Alt Uç | 60 | 20 | -0.000328 | 1 | -0.000289 | SH | Story1 | 17 | C30x70 | AdaptivePushover_PX-5 | C18H1 | Alt Uç | 10 | 20 | -0.000331 | 4 | -0.000292 | SH | Story1 | 17 | C30x70 | Pushover_PY | C18H1 | Alt Uç | 60 | 15 | -0.000627 | 6 | -0.000622 | SH | Story1 | 17 | C30x70 | AdaptivePushover_PY-5 | C18H1 | Alt Uç | 10 | 15 | -0.000626 | 6 | -0.000622 | SH
Story1 | 17 | C30x70 | Pushover_PX | C18H2 | Üst Uç | 60 | 22 | -0.000196 | 1 | -0.000182 | SH | Story1 | 17 | C30x70 | AdaptivePushover_PX-5 | C18H2 | Üst Uç | 10 | 22 | -0.000195 | 1 | -0.000181 | SH | Story1 | 17 | C30x70 | Pushover_PY | C18H2 | Üst Uç | 60 | 20 | -0.000348 | 4 | -0.000339 | SH | Story1 | 17 | C30x70 | AdaptivePushover_PY-5 | C18H2 | Üst Uç | 10 | 20 | -0.000348 | 4 | -0.000339 | SH
Story1 | 1 | C30x30 | Pushover_PX | C19H1 | Alt Uç | 60 | 16 | -0.000584 | 1 | -0.00052 | SH | Story1 | 1 | C30x30 | AdaptivePushover_PX-5 | C19H1 | Alt Uç | 10 | 16 | -0.000583 | 1 | -0.000519 | SH | Story1 | 1 | C30x30 | Pushover_PY | C19H1 | Alt Uç | 60 | 14 | -0.000334 | 4 | -0.000303 | SH | Story1 | 1 | C30x30 | AdaptivePushover_PY-5 | C19H1 | Alt Uç | 10 | 14 | -0.000334 | 4 | -0.000303 | SH
Story1 | 1 | C30x30 | Pushover_PX | C19H2 | Üst Uç | 60 | 9 | -0.000396 | 6 | -0.000363 | SH | Story1 | 1 | C30x30 | AdaptivePushover_PX-5 | C19H2 | Üst Uç | 10 | 9 | -0.000396 | 6 | -0.000363 | SH | Story1 | 1 | C30x30 | Pushover_PY | C19H2 | Üst Uç | 60 | 9 | -0.000355 | 6 | -0.00032 | SH | Story1 | 1 | C30x30 | AdaptivePushover_PY-5 | C19H2 | Üst Uç | 10 | 9 | -0.000355 | 6 | -0.00032 | SH
Story1 | 13 | C30x70 | Pushover_PX | C20H1 | Alt Uç | 60 | 22 | -0.000404 | 1 | -0.000359 | SH | Story1 | 13 | C30x70 | AdaptivePushover_PX-5 | C20H1 | Alt Uç | 10 | 22 | -0.000402 | 1 | -0.000356 | SH | Story1 | 13 | C30x70 | Pushover_PY | C20H1 | Alt Uç | 60 | 15 | -0.000543 | 6 | -0.000544 | SH | Story1 | 13 | C30x70 | AdaptivePushover_PY-5 | C20H1 | Alt Uç | 10 | 15 | -0.000543 | 5 | -0.000544 | SH
Story1 | 13 | C30x70 | Pushover_PX | C20H2 | Üst Uç | 60 | 20 | -0.000199 | 4 | -0.000196 | SH | Story1 | 13 | C30x70 | AdaptivePushover_PX-5 | C20H2 | Üst Uç | 10 | 20 | -0.0002 | 4 | -0.000197 | SH | Story1 | 13 | C30x70 | Pushover_PY | C20H2 | Üst Uç | 60 | 20 | -0.000336 | 4 | -0.000336 | SH | Story1 | 13 | C30x70 | AdaptivePushover_PY-5 | C20H2 | Üst Uç | 10 | 20 | -0.000336 | 4 | -0.000336 | SH
Story1 | 9 | C70x30 | Pushover_PX | C21H1 | Alt Uç | 60 | 22 | -0.00072 | 1 | -0.000711 | SH | Story1 | 9 | C70x30 | AdaptivePushover_PX-5 | C21H1 | Alt Uç | 10 | 22 | -0.000719 | 1 | -0.00071 | SH | Story1 | 9 | C70x30 | Pushover_PY | C21H1 | Alt Uç | 60 | 20 | -0.000272 | 7 | -0.000243 | SH | Story1 | 9 | C70x30 | AdaptivePushover_PY-5 | C21H1 | Alt Uç | 10 | 20 | -0.000273 | 7 | -0.000244 | SH
Story1 | 9 | C70x30 | Pushover_PX | C21H2 | Üst Uç | 60 | 20 | -0.000365 | 7 | -0.000349 | SH | Story1 | 9 | C70x30 | AdaptivePushover_PX-5 | C21H2 | Üst Uç | 10 | 20 | -0.000365 | 7 | -0.000349 | SH | Story1 | 9 | C70x30 | Pushover_PY | C21H2 | Üst Uç | 60 | 20 | -0.000237 | 7 | -0.000214 | SH | Story1 | 9 | C70x30 | AdaptivePushover_PY-5 | C21H2 | Üst Uç | 10 | 20 | -0.000237 | 7 | -0.000214 | SH
Story1 | 10 | C70x30 | Pushover_PX | C22H1 | Alt Uç | 60 | 22 | -0.000718 | 1 | -0.000709 | SH | Story1 | 10 | C70x30 | AdaptivePushover_PX-5 | C22H1 | Alt Uç | 10 | 22 | -0.000718 | 1 | -0.000709 | SH | Story1 | 10 | C70x30 | Pushover_PY | C22H1 | Alt Uç | 60 | 20 | -0.000272 | 7 | -0.000243 | SH | Story1 | 10 | C70x30 | AdaptivePushover_PY-5 | C22H1 | Alt Uç | 10 | 20 | -0.000273 | 7 | -0.000244 | SH
Story1 | 10 | C70x30 | Pushover_PX | C22H2 | Üst Uç | 60 | 20 | -0.000363 | 7 | -0.000348 | SH | Story1 | 10 | C70x30 | AdaptivePushover_PX-5 | C22H2 | Üst Uç | 10 | 20 | -0.000363 | 7 | -0.000348 | SH | Story1 | 10 | C70x30 | Pushover_PY | C22H2 | Üst Uç | 60 | 20 | -0.000237 | 7 | -0.000214 | SH | Story1 | 10 | C70x30 | AdaptivePushover_PY-5 | C22H2 | Üst Uç | 10 | 20 | -0.000237 | 7 | -0.000214 | SH
Story1 | 14 | C30x70 | Pushover_PX | C23H1 | Alt Uç | 60 | 22 | -0.000405 | 1 | -0.000359 | SH | Story1 | 14 | C30x70 | AdaptivePushover_PX-5 | C23H1 | Alt Uç | 10 | 22 | -0.000403 | 1 | -0.000357 | SH | Story1 | 14 | C30x70 | Pushover_PY | C23H1 | Alt Uç | 60 | 20 | -0.000542 | 4 | -0.000544 | SH | Story1 | 14 | C30x70 | AdaptivePushover_PY-5 | C23H1 | Alt Uç | 10 | 20 | -0.000543 | 4 | -0.000545 | SH
Story1 | 14 | C30x70 | Pushover_PX | C23H2 | Üst Uç | 60 | 20 | -0.000188 | 4 | -0.000186 | SH | Story1 | 14 | C30x70 | AdaptivePushover_PX-5 | C23H2 | Üst Uç | 10 | 20 | -0.000189 | 4 | -0.000187 | SH | Story1 | 14 | C30x70 | Pushover_PY | C23H2 | Üst Uç | 60 | 15 | -0.000335 | 6 | -0.000336 | SH | Story1 | 14 | C30x70 | AdaptivePushover_PY-5 | C23H2 | Üst Uç | 10 | 15 | -0.000335 | 6 | -0.000336 | SH
Story1 | 2 | C30x30 | Pushover_PX | C24H1 | Alt Uç | 60 | 16 | -0.00042 | 1 | -0.000373 | SH | Story1 | 2 | C30x30 | AdaptivePushover_PX-5 | C24H1 | Alt Uç | 10 | 16 | -0.000418 | 1 | -0.000371 | SH | Story1 | 2 | C30x30 | Pushover_PY | C24H1 | Alt Uç | 60 | 9 | -0.000332 | 6 | -0.000301 | SH | Story1 | 2 | C30x30 | AdaptivePushover_PY-5 | C24H1 | Alt Uç | 10 | 9 | -0.000332 | 6 | -0.000301 | SH
Story1 | 2 | C30x30 | Pushover_PX | C24H2 | Üst Uç | 60 | 14 | -0.000326 | 4 | -0.000294 | SH | Story1 | 2 | C30x30 | AdaptivePushover_PX-5 | C24H2 | Üst Uç | 10 | 14 | -0.000325 | 4 | -0.000294 | SH | Story1 | 2 | C30x30 | Pushover_PY | C24H2 | Üst Uç | 60 | 14 | -0.000355 | 4 | -0.00032 | SH | Story1 | 2 | C30x30 | AdaptivePushover_PY-5 | C24H2 | Üst Uç | 10 | 14 | -0.000355 | 4 | -0.00032 | SH