## Hasar Sınırları (DD1)
Sabit Tek Modlu İtme Analizi (+X) | [13 empty] | Adaptive Tek Modlu İtme Analizi (+X) | [13 empty] | Sabit Tek Modlu İtme Analizi (+Y) | [13 empty] | Adaptive Tek Modlu İtme Analizi (+Y)
Eleman No | Mafsal İsmi | Mafsal Konumu | Hasar Sınırları (Pozitif) |  |  | Hasar Sınırları (Negatif) |  |  | b | d | Ve | Ve/(b d fctm) | Düzeltme Katsayısı | Eleman No | Mafsal İsmi | Mafsal Konumu | Hasar Sınırları (Pozitif) |  |  | Hasar Sınırları (Negatif) |  |  | b | d | Ve | Ve/(b d fctm) | Düzeltme Katsayısı | Eleman No | Mafsal İsmi | Mafsal Konumu | Hasar Sınırları (Pozitif) |  |  | Hasar Sınırları (Negatif) |  |  | b | d | Ve | Ve/(b d fctm) | Düzeltme Katsayısı | Eleman No | Mafsal İsmi | Mafsal Konumu | Hasar Sınırları (Pozitif) |  |  | Hasar Sınırları (Negatif) |  |  | b | d | Ve | Ve/(b d fctm) | Düzeltme Katsayısı
|  |  | SH | KH | GÖ | SH | KH | GÖ | mm | mm | kN | [5 empty] | SH | KH | GÖ | SH | KH | GÖ | mm | mm | kN | [5 empty] | SH | KH | GÖ | SH | KH | GÖ | mm | mm | kN | [5 empty] | SH | KH | GÖ | SH | KH | GÖ | mm | mm | kN
539 | 539-Left | Sol Uç | 0.0001 | 0.0278 | 0.037 | -0.0001 | -0.0278 | -0.037 | 300 | 475 | 5.1815 | 0.020778 | 1 | 539 | 539-Left | Sol Uç | 0.0001 | 0.0278 | 0.037 | -0.0001 | -0.0278 | -0.037 | 300 | 475 | 4.6124 | 0.018496 | 1 | 539 | 539-Left | Sol Uç | 0.0001 | 0.0278 | 0.037 | -0.0001 | -0.0278 | -0.037 | 300 | 475 | -27.5058 | 0.1103 | 1 | 539 | 539-Left | Sol Uç | 0.0001 | 0.0278 | 0.037 | -0.0001 | -0.0278 | -0.037 | 300 | 475 | -27.4702 | 0.11016 | 1
539 | 539-Right | Sağ Uç | 0.0001 | 0.0278 | 0.037 | -0.0001 | -0.0278 | -0.037 | 300 | 475 | 55.4746 | 0.22245 | 1 | 539 | 539-Right | Sağ Uç | 0.0001 | 0.0278 | 0.037 | -0.0001 | -0.0278 | -0.037 | 300 | 475 | 54.9078 | 0.22018 | 1 | 539 | 539-Right | Sağ Uç | 0.0001 | 0.0278 | 0.037 | -0.0001 | -0.0278 | -0.037 | 300 | 475 | 27.6571 | 0.11091 | 1 | 539 | 539-Right | Sağ Uç | 0.0001 | 0.0278 | 0.037 | -0.0001 | -0.0278 | -0.037 | 300 | 475 | 27.6122 | 0.11073 | 1
540 | 540-Left | Sol Uç | 0.0001 | 0.0278 | 0.037 | -0.0001 | -0.0278 | -0.037 | 300 | 475 | 6.7152 | 0.026928 | 1 | 540 | 540-Left | Sol Uç | 0.0001 | 0.0278 | 0.037 | -0.0001 | -0.0278 | -0.037 | 300 | 475 | 6.1515 | 0.024668 | 1 | 540 | 540-Left | Sol Uç | 0.0001 | 0.0278 | 0.037 | -0.0001 | -0.0278 | -0.037 | 300 | 475 | -27.7909 | 0.11144 | 1 | 540 | 540-Left | Sol Uç | 0.0001 | 0.0278 | 0.037 | -0.0001 | -0.0278 | -0.037 | 300 | 475 | -27.7572 | 0.11131 | 1
540 | 540-Right | Sağ Uç | 0.0001 | 0.0278 | 0.037 | -0.0001 | -0.0278 | -0.037 | 300 | 475 | 56.8319 | 0.2279 | 1 | 540 | 540-Right | Sağ Uç | 0.0001 | 0.0278 | 0.037 | -0.0001 | -0.0278 | -0.037 | 300 | 475 | 56.2718 | 0.22565 | 1 | 540 | 540-Right | Sağ Uç | 0.0001 | 0.0278 | 0.037 | -0.0001 | -0.0278 | -0.037 | 300 | 475 | 27.1461 | 0.10886 | 1 | 540 | 540-Right | Sağ Uç | 0.0001 | 0.0278 | 0.037 | -0.0001 | -0.0278 | -0.037 | 300 | 475 | 27.1006 | 0.10867 | 1
541 | 541-Left | Sol Uç | 0.0001 | 0.0278 | 0.037 | -0.0001 | -0.0278 | -0.037 | 300 | 475 | 6.4887 | 0.02602 | 1 | 541 | 541-Left | Sol Uç | 0.0001 | 0.0278 | 0.037 | -0.0001 | -0.0278 | -0.037 | 300 | 475 | 5.919 | 0.023735 | 1 | 541 | 541-Left | Sol Uç | 0.0001 | 0.0278 | 0.037 | -0.0001 | -0.0278 | -0.037 | 300 | 475 | -27.2676 | 0.10934 | 1 | 541 | 541-Left | Sol Uç | 0.0001 | 0.0278 | 0.037 | -0.0001 | -0.0278 | -0.037 | 300 | 475 | -27.234 | 0.10921 | 1
541 | 541-Right | Sağ Uç | 0.0001 | 0.0278 | 0.037 | -0.0001 | -0.0278 | -0.037 | 300 | 475 | 56.4944 | 0.22654 | 1 | 541 | 541-Right | Sağ Uç | 0.0001 | 0.0278 | 0.037 | -0.0001 | -0.0278 | -0.037 | 300 | 475 | 55.9259 | 0.22426 | 1 | 541 | 541-Right | Sağ Uç | 0.0001 | 0.0278 | 0.037 | -0.0001 | -0.0278 | -0.037 | 300 | 475 | 27.3437 | 0.10965 | 1 | 541 | 541-Right | Sağ Uç | 0.0001 | 0.0278 | 0.037 | -0.0001 | -0.0278 | -0.037 | 300 | 475 | 27.2978 | 0.10946 | 1
542 | 542-Left | Sol Uç | 0.0001 | 0.0278 | 0.037 | -0.0001 | -0.0278 | -0.037 | 300 | 475 | 6.0709 | 0.024344 | 1 | 542 | 542-Left | Sol Uç | 0.0001 | 0.0278 | 0.037 | -0.0001 | -0.0278 | -0.037 | 300 | 475 | 5.4979 | 0.022047 | 1 | 542 | 542-Left | Sol Uç | 0.0001 | 0.0278 | 0.037 | -0.0001 | -0.0278 | -0.037 | 300 | 475 | -27.0726 | 0.10856 | 1 | 542 | 542-Left | Sol Uç | 0.0001 | 0.0278 | 0.037 | -0.0001 | -0.0278 | -0.037 | 300 | 475 | -27.0395 | 0.10843 | 1
542 | 542-Right | Sağ Uç | 0.0001 | 0.0278 | 0.037 | -0.0001 | -0.0278 | -0.037 | 300 | 475 | 56.4802 | 0.22649 | 1 | 542 | 542-Right | Sağ Uç | 0.0001 | 0.0278 | 0.037 | -0.0001 | -0.0278 | -0.037 | 300 | 475 | 55.9056 | 0.22418 | 1 | 542 | 542-Right | Sağ Uç | 0.0001 | 0.0278 | 0.037 | -0.0001 | -0.0278 | -0.037 | 300 | 475 | 27.8595 | 0.11172 | 1 | 542 | 542-Right | Sağ Uç | 0.0001 | 0.0278 | 0.037 | -0.0001 | -0.0278 | -0.037 | 300 | 475 | 27.8125 | 0.11153 | 1
543 | 543-Left | Sol Uç | 0.0001 | 0.0278 | 0.037 | -0.0001 | -0.0278 | -0.037 | 300 | 475 | 5.1442 | 0.020628 | 1 | 543 | 543-Left | Sol Uç | 0.0001 | 0.0278 | 0.037 | -0.0001 | -0.0278 | -0.037 | 300 | 475 | 4.5743 | 0.018343 | 1 | 543 | 543-Left | Sol Uç | 0.0001 | 0.0278 | 0.037 | -0.0001 | -0.0278 | -0.037 | 300 | 475 | -27.5901 | 0.11064 | 1 | 543 | 543-Left | Sol Uç | 0.0001 | 0.0278 | 0.037 | -0.0001 | -0.0278 | -0.037 | 300 | 475 | -27.5561 | 0.1105 | 1
543 | 543-Right | Sağ Uç | 0.0001 | 0.0278 | 0.037 | -0.0001 | -0.0278 | -0.037 | 300 | 475 | 55.6337 | 0.22309 | 1 | 543 | 543-Right | Sağ Uç | 0.0001 | 0.0278 | 0.037 | -0.0001 | -0.0278 | -0.037 | 300 | 475 | 55.0638 | 0.22081 | 1 | 543 | 543-Right | Sağ Uç | 0.0001 | 0.0278 | 0.037 | -0.0001 | -0.0278 | -0.037 | 300 | 475 | 27.563 | 0.11053 | 1 | 543 | 543-Right | Sağ Uç | 0.0001 | 0.0278 | 0.037 | -0.0001 | -0.0278 | -0.037 | 300 | 475 | 27.515 | 0.11034 | 1
521 | 521-Left | Sol Uç | 0.0001 | 0.0284 | 0.0379 | -0.0001 | -0.0284 | -0.0379 | 300 | 475 | -32.8513 | 0.13173 | 1 | 521 | 521-Left | Sol Uç | 0.0001 | 0.0284 | 0.0379 | -0.0001 | -0.0284 | -0.0379 | 300 | 475 | -32.9941 | 0.13231 | 1 | 521 | 521-Left | Sol Uç | 0.0001 | 0.0284 | 0.0379 | -0.0001 | -0.0284 | -0.0379 | 300 | 475 | -69.2244 | 0.27759 | 1 | 521 | 521-Left | Sol Uç | 0.0001 | 0.0284 | 0.0379 | -0.0001 | -0.0284 | -0.0379 | 300 | 475 | -68.7353 | 0.27563 | 1
521 | 521-Right | Sağ Uç | 0.0001 | 0.0284 | 0.0379 | -0.0001 | -0.0284 | -0.0379 | 300 | 475 | 32.8583 | 0.13176 | 1 | 521 | 521-Right | Sağ Uç | 0.0001 | 0.0284 | 0.0379 | -0.0001 | -0.0284 | -0.0379 | 300 | 475 | 32.9816 | 0.13226 | 1 | 521 | 521-Right | Sağ Uç | 0.0001 | 0.0284 | 0.0379 | -0.0001 | -0.0284 | -0.0379 | 300 | 475 | 10.9544 | 0.043927 | 1 | 521 | 521-Right | Sağ Uç | 0.0001 | 0.0284 | 0.0379 | -0.0001 | -0.0284 | -0.0379 | 300 | 475 | 11.4478 | 0.045906 | 1
524 | 524-Left | Sol Uç | 0.0001 | 0.0284 | 0.0378 | -0.0001 | -0.0286 | -0.0381 | 300 | 475 | -52.5677 | 0.2108 | 1 | 524 | 524-Left | Sol Uç | 0.0001 | 0.0284 | 0.0378 | -0.0001 | -0.0286 | -0.0381 | 300 | 475 | -52.6049 | 0.21095 | 1 | 524 | 524-Left | Sol Uç | 0.0001 | 0.0284 | 0.0378 | -0.0001 | -0.0286 | -0.0381 | 300 | 475 | -87.237 | 0.34982 | 1 | 524 | 524-Left | Sol Uç | 0.0001 | 0.0284 | 0.0378 | -0.0001 | -0.0286 | -0.0381 | 300 | 475 | -86.6898 | 0.34763 | 1
524 | 524-Right | Sağ Uç | 0.0001 | 0.0284 | 0.0378 | -0.0001 | -0.0286 | -0.0381 | 300 | 475 | 52.6254 | 0.21103 | 1 | 524 | 524-Right | Sağ Uç | 0.0001 | 0.0284 | 0.0378 | -0.0001 | -0.0286 | -0.0381 | 300 | 475 | 52.6443 | 0.2111 | 1 | 524 | 524-Right | Sağ Uç | 0.0001 | 0.0284 | 0.0378 | -0.0001 | -0.0286 | -0.0381 | 300 | 475 | 21.3952 | 0.085795 | 1 | 524 | 524-Right | Sağ Uç | 0.0001 | 0.0284 | 0.0378 | -0.0001 | -0.0286 | -0.0381 | 300 | 475 | 21.9424 | 0.08799 | 1
527 | 527-Left | Sol Uç | 0.0001 | 0.0284 | 0.0378 | -0.0001 | -0.0286 | -0.0381 | 300 | 475 | -56.8384 | 0.22792 | 1 | 527 | 527-Left | Sol Uç | 0.0001 | 0.0284 | 0.0378 | -0.0001 | -0.0286 | -0.0381 | 300 | 475 | -56.8552 | 0.22799 | 1 | 527 | 527-Left | Sol Uç | 0.0001 | 0.0284 | 0.0378 | -0.0001 | -0.0286 | -0.0381 | 300 | 475 | -89.2857 | 0.35804 | 1 | 527 | 527-Left | Sol Uç | 0.0001 | 0.0284 | 0.0378 | -0.0001 | -0.0286 | -0.0381 | 300 | 475 | -88.7334 | 0.35582 | 1
527 | 527-Right | Sağ Uç | 0.0001 | 0.0284 | 0.0378 | -0.0001 | -0.0286 | -0.0381 | 300 | 475 | 55.1887 | 0.22131 | 1 | 527 | 527-Right | Sağ Uç | 0.0001 | 0.0284 | 0.0378 | -0.0001 | -0.0286 | -0.0381 | 300 | 475 | 55.1834 | 0.22129 | 1 | 527 | 527-Right | Sağ Uç | 0.0001 | 0.0284 | 0.0378 | -0.0001 | -0.0286 | -0.0381 | 300 | 475 | 23.4026 | 0.093845 | 1 | 527 | 527-Right | Sağ Uç | 0.0001 | 0.0284 | 0.0378 | -0.0001 | -0.0286 | -0.0381 | 300 | 475 | 23.9528 | 0.096051 | 1
530 | 530-Left | Sol Uç | 0.0001 | 0.0284 | 0.0378 | -0.0001 | -0.0286 | -0.0381 | 300 | 475 | -57.4739 | 0.23047 | 1 | 530 | 530-Left | Sol Uç | 0.0001 | 0.0284 | 0.0378 | -0.0001 | -0.0286 | -0.0381 | 300 | 475 | -57.4811 | 0.2305 | 1 | 530 | 530-Left | Sol Uç | 0.0001 | 0.0284 | 0.0378 | -0.0001 | -0.0286 | -0.0381 | 300 | 475 | -89.2692 | 0.35797 | 1 | 530 | 530-Left | Sol Uç | 0.0001 | 0.0284 | 0.0378 | -0.0001 | -0.0286 | -0.0381 | 300 | 475 | -88.714 | 0.35575 | 1
530 | 530-Right | Sağ Uç | 0.0001 | 0.0284 | 0.0378 | -0.0001 | -0.0286 | -0.0381 | 300 | 475 | 55.6094 | 0.223 | 1 | 530 | 530-Right | Sağ Uç | 0.0001 | 0.0284 | 0.0378 | -0.0001 | -0.0286 | -0.0381 | 300 | 475 | 55.5944 | 0.22293 | 1 | 530 | 530-Right | Sağ Uç | 0.0001 | 0.0284 | 0.0378 | -0.0001 | -0.0286 | -0.0381 | 300 | 475 | 23.4217 | 0.093922 | 1 | 530 | 530-Right | Sağ Uç | 0.0001 | 0.0284 | 0.0378 | -0.0001 | -0.0286 | -0.0381 | 300 | 475 | 23.9745 | 0.096138 | 1
533 | 533-Left | Sol Uç | 0.0001 | 0.0284 | 0.0378 | -0.0001 | -0.0286 | -0.0381 | 300 | 475 | -56.2597 | 0.2256 | 1 | 533 | 533-Left | Sol Uç | 0.0001 | 0.0284 | 0.0378 | -0.0001 | -0.0286 | -0.0381 | 300 | 475 | -56.2368 | 0.22551 | 1 | 533 | 533-Left | Sol Uç | 0.0001 | 0.0284 | 0.0378 | -0.0001 | -0.0286 | -0.0381 | 300 | 475 | -87.1901 | 0.34963 | 1 | 533 | 533-Left | Sol Uç | 0.0001 | 0.0284 | 0.0378 | -0.0001 | -0.0286 | -0.0381 | 300 | 475 | -86.6333 | 0.3474 | 1
533 | 533-Right | Sağ Uç | 0.0001 | 0.0284 | 0.0378 | -0.0001 | -0.0286 | -0.0381 | 300 | 475 | 55.9219 | 0.22425 | 1 | 533 | 533-Right | Sağ Uç | 0.0001 | 0.0284 | 0.0378 | -0.0001 | -0.0286 | -0.0381 | 300 | 475 | 55.8903 | 0.22412 | 1 | 533 | 533-Right | Sağ Uç | 0.0001 | 0.0284 | 0.0378 | -0.0001 | -0.0286 | -0.0381 | 300 | 475 | 21.4503 | 0.086016 | 1 | 533 | 533-Right | Sağ Uç | 0.0001 | 0.0284 | 0.0378 | -0.0001 | -0.0286 | -0.0381 | 300 | 475 | 22.0058 | 0.088244 | 1
536 | 536-Left | Sol Uç | 0.0001 | 0.0284 | 0.0379 | -0.0001 | -0.0284 | -0.0379 | 300 | 475 | -47.7422 | 0.19145 | 1 | 536 | 536-Left | Sol Uç | 0.0001 | 0.0284 | 0.0379 | -0.0001 | -0.0284 | -0.0379 | 300 | 475 | -47.6188 | 0.19095 | 1 | 536 | 536-Left | Sol Uç | 0.0001 | 0.0284 | 0.0379 | -0.0001 | -0.0284 | -0.0379 | 300 | 475 | -69.1724 | 0.27738 | 1 | 536 | 536-Left | Sol Uç | 0.0001 | 0.0284 | 0.0379 | -0.0001 | -0.0284 | -0.0379 | 300 | 475 | -68.6706 | 0.27537 | 1
536 | 536-Right | Sağ Uç | 0.0001 | 0.0284 | 0.0379 | -0.0001 | -0.0284 | -0.0379 | 300 | 475 | 46.5617 | 0.18671 | 1 | 536 | 536-Right | Sağ Uç | 0.0001 | 0.0284 | 0.0379 | -0.0001 | -0.0284 | -0.0379 | 300 | 475 | 46.4165 | 0.18613 | 1 | 536 | 536-Right | Sağ Uç | 0.0001 | 0.0284 | 0.0379 | -0.0001 | -0.0284 | -0.0379 | 300 | 475 | 11.0283 | 0.044224 | 1 | 536 | 536-Right | Sağ Uç | 0.0001 | 0.0284 | 0.0379 | -0.0001 | -0.0284 | -0.0379 | 300 | 475 | 11.5272 | 0.046224 | 1
544 | 544-Left | Sol Uç | 0.0001 | 0.0278 | 0.037 | -0.0001 | -0.028 | -0.0373 | 300 | 475 | -0.3159 | 0.0012668 | 1 | 544 | 544-Left | Sol Uç | 0.0001 | 0.0278 | 0.037 | -0.0001 | -0.028 | -0.0373 | 300 | 475 | -0.984 | 0.0039459 | 1 | 544 | 544-Left | Sol Uç | 0.0001 | 0.0278 | 0.037 | -0.0001 | -0.028 | -0.0373 | 300 | 475 | -36.8831 | 0.1479 | 1 | 544 | 544-Left | Sol Uç | 0.0001 | 0.0278 | 0.037 | -0.0001 | -0.028 | -0.0373 | 300 | 475 | -36.8972 | 0.14796 | 1
544 | 544-Right | Sağ Uç | 0.0001 | 0.0278 | 0.037 | -0.0001 | -0.028 | -0.0373 | 300 | 475 | 46.5617 | 0.18671 | 1 | 544 | 544-Right | Sağ Uç | 0.0001 | 0.0278 | 0.037 | -0.0001 | -0.028 | -0.0373 | 300 | 475 | 46.4165 | 0.18613 | 1 | 544 | 544-Right | Sağ Uç | 0.0001 | 0.0278 | 0.037 | -0.0001 | -0.028 | -0.0373 | 300 | 475 | 11.0283 | 0.044224 | 1 | 544 | 544-Right | Sağ Uç | 0.0001 | 0.0278 | 0.037 | -0.0001 | -0.028 | -0.0373 | 300 | 475 | 11.5272 | 0.046224 | 1
545 | 545-Left | Sol Uç | 0.0001 | 0.0278 | 0.037 | -0.0001 | -0.028 | -0.0373 | 300 | 475 | 1.0837 | 0.0043457 | 1 | 545 | 545-Left | Sol Uç | 0.0001 | 0.0278 | 0.037 | -0.0001 | -0.028 | -0.0373 | 300 | 475 | 0.4286 | 0.0017187 | 1 | 545 | 545-Left | Sol Uç | 0.0001 | 0.0278 | 0.037 | -0.0001 | -0.028 | -0.0373 | 300 | 475 | -35.2179 | 0.14122 | 1 | 545 | 545-Left | Sol Uç | 0.0001 | 0.0278 | 0.037 | -0.0001 | -0.028 | -0.0373 | 300 | 475 | -35.2243 | 0.14125 | 1
545 | 545-Right | Sağ Uç | 0.0001 | 0.0278 | 0.037 | -0.0001 | -0.028 | -0.0373 | 300 | 475 | 46.5617 | 0.18671 | 1 | 545 | 545-Right | Sağ Uç | 0.0001 | 0.0278 | 0.037 | -0.0001 | -0.028 | -0.0373 | 300 | 475 | 46.4165 | 0.18613 | 1 | 545 | 545-Right | Sağ Uç | 0.0001 | 0.0278 | 0.037 | -0.0001 | -0.028 | -0.0373 | 300 | 475 | 11.0283 | 0.044224 | 1 | 545 | 545-Right | Sağ Uç | 0.0001 | 0.0278 | 0.037 | -0.0001 | -0.028 | -0.0373 | 300 | 475 | 11.5272 | 0.046224 | 1
546 | 546-Left | Sol Uç | 0.0001 | 0.0278 | 0.037 | -0.0001 | -0.028 | -0.0373 | 300 | 475 | 0.6996 | 0.0028054 | 1 | 546 | 546-Left | Sol Uç | 0.0001 | 0.0278 | 0.037 | -0.0001 | -0.028 | -0.0373 | 300 | 475 | 0.0375 | 0.00015038 | 1 | 546 | 546-Left | Sol Uç | 0.0001 | 0.0278 | 0.037 | -0.0001 | -0.028 | -0.0373 | 300 | 475 | -36.1101 | 0.1448 | 1 | 546 | 546-Left | Sol Uç | 0.0001 | 0.0278 | 0.037 | -0.0001 | -0.028 | -0.0373 | 300 | 475 | -36.1186 | 0.14484 | 1
546 | 546-Right | Sağ Uç | 0.0001 | 0.0278 | 0.037 | -0.0001 | -0.028 | -0.0373 | 300 | 475 | 46.5617 | 0.18671 | 1 | 546 | 546-Right | Sağ Uç | 0.0001 | 0.0278 | 0.037 | -0.0001 | -0.028 | -0.0373 | 300 | 475 | 46.4165 | 0.18613 | 1 | 546 | 546-Right | Sağ Uç | 0.0001 | 0.0278 | 0.037 | -0.0001 | -0.028 | -0.0373 | 300 | 475 | 11.0283 | 0.044224 | 1 | 546 | 546-Right | Sağ Uç | 0.0001 | 0.0278 | 0.037 | -0.0001 | -0.028 | -0.0373 | 300 | 475 | 11.5272 | 0.046224 | 1
547 | 547-Left | Sol Uç | 0.0001 | 0.0278 | 0.037 | -0.0001 | -0.028 | -0.0373 | 300 | 475 | 1.1503 | 0.0046127 | 1 | 547 | 547-Left | Sol Uç | 0.0001 | 0.0278 | 0.037 | -0.0001 | -0.028 | -0.0373 | 300 | 475 | 0.4908 | 0.0019681 | 1 | 547 | 547-Left | Sol Uç | 0.0001 | 0.0278 | 0.037 | -0.0001 | -0.028 | -0.0373 | 300 | 475 | -36.4576 | 0.1462 | 1 | 547 | 547-Left | Sol Uç | 0.0001 | 0.0278 | 0.037 | -0.0001 | -0.028 | -0.0373 | 300 | 475 | -36.4671 | 0.14623 | 1
547 | 547-Right | Sağ Uç | 0.0001 | 0.0278 | 0.037 | -0.0001 | -0.028 | -0.0373 | 300 | 475 | 46.5617 | 0.18671 | 1 | 547 | 547-Right | Sağ Uç | 0.0001 | 0.0278 | 0.037 | -0.0001 | -0.028 | -0.0373 | 300 | 475 | 46.4165 | 0.18613 | 1 | 547 | 547-Right | Sağ Uç | 0.0001 | 0.0278 | 0.037 | -0.0001 | -0.028 | -0.0373 | 300 | 475 | 11.0283 | 0.044224 | 1 | 547 | 547-Right | Sağ Uç | 0.0001 | 0.0278 | 0.037 | -0.0001 | -0.028 | -0.0373 | 300 | 475 | 11.5272 | 0.046224 | 1
548 | 548-Left | Sol Uç | 0.0001 | 0.0278 | 0.037 | -0.0001 | -0.028 | -0.0373 | 300 | 475 | 0.1639 | 0.00065724 | 1 | 548 | 548-Left | Sol Uç | 0.0001 | 0.0278 | 0.037 | -0.0001 | -0.028 | -0.0373 | 300 | 475 | -0.5151 | 0.0020656 | 1 | 548 | 548-Left | Sol Uç | 0.0001 | 0.0278 | 0.037 | -0.0001 | -0.028 | -0.0373 | 300 | 475 | -34.5463 | 0.13853 | 1 | 548 | 548-Left | Sol Uç | 0.0001 | 0.0278 | 0.037 | -0.0001 | -0.028 | -0.0373 | 300 | 475 | -34.5504 | 0.13855 | 1
548 | 548-Right | Sağ Uç | 0.0001 | 0.0278 | 0.037 | -0.0001 | -0.028 | -0.0373 | 300 | 475 | 46.5617 | 0.18671 | 1 | 548 | 548-Right | Sağ Uç | 0.0001 | 0.0278 | 0.037 | -0.0001 | -0.028 | -0.0373 | 300 | 475 | 46.4165 | 0.18613 | 1 | 548 | 548-Right | Sağ Uç | 0.0001 | 0.0278 | 0.037 | -0.0001 | -0.028 | -0.0373 | 300 | 475 | 11.0283 | 0.044224 | 1 | 548 | 548-Right | Sağ Uç | 0.0001 | 0.0278 | 0.037 | -0.0001 | -0.028 | -0.0373 | 300 | 475 | 11.5272 | 0.046224 | 1
522 | 522-Left | Sol Uç | 0.0001 | 0.0284 | 0.0379 | -0.0001 | -0.0284 | -0.0379 | 300 | 475 | -32.8662 | 0.13179 | 1 | 522 | 522-Left | Sol Uç | 0.0001 | 0.0284 | 0.0379 | -0.0001 | -0.0284 | -0.0379 | 300 | 475 | -33.0043 | 0.13235 | 1 | 522 | 522-Left | Sol Uç | 0.0001 | 0.0284 | 0.0379 | -0.0001 | -0.0284 | -0.0379 | 300 | 475 | -69.4254 | 0.2784 | 1 | 522 | 522-Left | Sol Uç | 0.0001 | 0.0284 | 0.0379 | -0.0001 | -0.0284 | -0.0379 | 300 | 475 | -68.9426 | 0.27646 | 1
522 | 522-Right | Sağ Uç | 0.0001 | 0.0284 | 0.0379 | -0.0001 | -0.0284 | -0.0379 | 300 | 475 | 32.8599 | 0.13177 | 1 | 522 | 522-Right | Sağ Uç | 0.0001 | 0.0284 | 0.0379 | -0.0001 | -0.0284 | -0.0379 | 300 | 475 | 32.9851 | 0.13227 | 1 | 522 | 522-Right | Sağ Uç | 0.0001 | 0.0284 | 0.0379 | -0.0001 | -0.0284 | -0.0379 | 300 | 475 | 10.644 | 0.042683 | 1 | 522 | 522-Right | Sağ Uç | 0.0001 | 0.0284 | 0.0379 | -0.0001 | -0.0284 | -0.0379 | 300 | 475 | 11.1353 | 0.044653 | 1
525 | 525-Left | Sol Uç | 0.0001 | 0.0284 | 0.0378 | -0.0001 | -0.0286 | -0.0381 | 300 | 475 | -52.9271 | 0.21224 | 1 | 525 | 525-Left | Sol Uç | 0.0001 | 0.0284 | 0.0378 | -0.0001 | -0.0286 | -0.0381 | 300 | 475 | -52.962 | 0.21238 | 1 | 525 | 525-Left | Sol Uç | 0.0001 | 0.0284 | 0.0378 | -0.0001 | -0.0286 | -0.0381 | 300 | 475 | -87.2901 | 0.35004 | 1 | 525 | 525-Left | Sol Uç | 0.0001 | 0.0284 | 0.0378 | -0.0001 | -0.0286 | -0.0381 | 300 | 475 | -86.7444 | 0.34785 | 1
525 | 525-Right | Sağ Uç | 0.0001 | 0.0284 | 0.0378 | -0.0001 | -0.0286 | -0.0381 | 300 | 475 | 52.9218 | 0.21222 | 1 | 525 | 525-Right | Sağ Uç | 0.0001 | 0.0284 | 0.0378 | -0.0001 | -0.0286 | -0.0381 | 300 | 475 | 52.9422 | 0.2123 | 1 | 525 | 525-Right | Sağ Uç | 0.0001 | 0.0284 | 0.0378 | -0.0001 | -0.0286 | -0.0381 | 300 | 475 | 21.6994 | 0.087015 | 1 | 525 | 525-Right | Sağ Uç | 0.0001 | 0.0284 | 0.0378 | -0.0001 | -0.0286 | -0.0381 | 300 | 475 | 22.2446 | 0.089201 | 1
528 | 528-Left | Sol Uç | 0.0001 | 0.0284 | 0.0378 | -0.0001 | -0.0286 | -0.0381 | 300 | 475 | -55.8343 | 0.2239 | 1 | 528 | 528-Left | Sol Uç | 0.0001 | 0.0284 | 0.0378 | -0.0001 | -0.0286 | -0.0381 | 300 | 475 | -55.8462 | 0.22394 | 1 | 528 | 528-Left | Sol Uç | 0.0001 | 0.0284 | 0.0378 | -0.0001 | -0.0286 | -0.0381 | 300 | 475 | -88.9681 | 0.35676 | 1 | 528 | 528-Left | Sol Uç | 0.0001 | 0.0284 | 0.0378 | -0.0001 | -0.0286 | -0.0381 | 300 | 475 | -88.4198 | 0.35457 | 1
528 | 528-Right | Sağ Uç | 0.0001 | 0.0284 | 0.0378 | -0.0001 | -0.0286 | -0.0381 | 300 | 475 | 55.8309 | 0.22388 | 1 | 528 | 528-Right | Sağ Uç | 0.0001 | 0.0284 | 0.0378 | -0.0001 | -0.0286 | -0.0381 | 300 | 475 | 55.8292 | 0.22388 | 1 | 528 | 528-Right | Sağ Uç | 0.0001 | 0.0284 | 0.0378 | -0.0001 | -0.0286 | -0.0381 | 300 | 475 | 23.3338 | 0.093569 | 1 | 528 | 528-Right | Sağ Uç | 0.0001 | 0.0284 | 0.0378 | -0.0001 | -0.0286 | -0.0381 | 300 | 475 | 23.8825 | 0.095769 | 1
531 | 531-Left | Sol Uç | 0.0001 | 0.0284 | 0.0378 | -0.0001 | -0.0286 | -0.0381 | 300 | 475 | -56.2956 | 0.22575 | 1 | 531 | 531-Left | Sol Uç | 0.0001 | 0.0284 | 0.0378 | -0.0001 | -0.0286 | -0.0381 | 300 | 475 | -56.2994 | 0.22576 | 1 | 531 | 531-Left | Sol Uç | 0.0001 | 0.0284 | 0.0378 | -0.0001 | -0.0286 | -0.0381 | 300 | 475 | -88.9504 | 0.35669 | 1 | 531 | 531-Left | Sol Uç | 0.0001 | 0.0284 | 0.0378 | -0.0001 | -0.0286 | -0.0381 | 300 | 475 | -88.3987 | 0.35448 | 1
531 | 531-Right | Sağ Uç | 0.0001 | 0.0284 | 0.0378 | -0.0001 | -0.0286 | -0.0381 | 300 | 475 | 56.297 | 0.22575 | 1 | 531 | 531-Right | Sağ Uç | 0.0001 | 0.0284 | 0.0378 | -0.0001 | -0.0286 | -0.0381 | 300 | 475 | 56.2851 | 0.2257 | 1 | 531 | 531-Right | Sağ Uç | 0.0001 | 0.0284 | 0.0378 | -0.0001 | -0.0286 | -0.0381 | 300 | 475 | 23.3524 | 0.093644 | 1 | 531 | 531-Right | Sağ Uç | 0.0001 | 0.0284 | 0.0378 | -0.0001 | -0.0286 | -0.0381 | 300 | 475 | 23.9038 | 0.095855 | 1
534 | 534-Left | Sol Uç | 0.0001 | 0.0284 | 0.0378 | -0.0001 | -0.0286 | -0.0381 | 300 | 475 | -56.3544 | 0.22598 | 1 | 534 | 534-Left | Sol Uç | 0.0001 | 0.0284 | 0.0378 | -0.0001 | -0.0286 | -0.0381 | 300 | 475 | -56.3376 | 0.22592 | 1 | 534 | 534-Left | Sol Uç | 0.0001 | 0.0284 | 0.0378 | -0.0001 | -0.0286 | -0.0381 | 300 | 475 | -87.2366 | 0.34982 | 1 | 534 | 534-Left | Sol Uç | 0.0001 | 0.0284 | 0.0378 | -0.0001 | -0.0286 | -0.0381 | 300 | 475 | -86.6812 | 0.34759 | 1
534 | 534-Right | Sağ Uç | 0.0001 | 0.0284 | 0.0378 | -0.0001 | -0.0286 | -0.0381 | 300 | 475 | 56.3664 | 0.22603 | 1 | 534 | 534-Right | Sağ Uç | 0.0001 | 0.0284 | 0.0378 | -0.0001 | -0.0286 | -0.0381 | 300 | 475 | 56.3338 | 0.2259 | 1 | 534 | 534-Right | Sağ Uç | 0.0001 | 0.0284 | 0.0378 | -0.0001 | -0.0286 | -0.0381 | 300 | 475 | 21.7546 | 0.087236 | 1 | 534 | 534-Right | Sağ Uç | 0.0001 | 0.0284 | 0.0378 | -0.0001 | -0.0286 | -0.0381 | 300 | 475 | 22.3077 | 0.089454 | 1
537 | 537-Left | Sol Uç | 0.0001 | 0.0284 | 0.0379 | -0.0001 | -0.0284 | -0.0379 | 300 | 475 | -46.9754 | 0.18837 | 1 | 537 | 537-Left | Sol Uç | 0.0001 | 0.0284 | 0.0379 | -0.0001 | -0.0284 | -0.0379 | 300 | 475 | -46.8496 | 0.18787 | 1 | 537 | 537-Left | Sol Uç | 0.0001 | 0.0284 | 0.0379 | -0.0001 | -0.0284 | -0.0379 | 300 | 475 | -69.3548 | 0.27811 | 1 | 537 | 537-Left | Sol Uç | 0.0001 | 0.0284 | 0.0379 | -0.0001 | -0.0284 | -0.0379 | 300 | 475 | -68.8562 | 0.27612 | 1
537 | 537-Right | Sağ Uç | 0.0001 | 0.0284 | 0.0379 | -0.0001 | -0.0284 | -0.0379 | 300 | 475 | 46.9879 | 0.18842 | 1 | 537 | 537-Right | Sağ Uç | 0.0001 | 0.0284 | 0.0379 | -0.0001 | -0.0284 | -0.0379 | 300 | 475 | 46.8455 | 0.18785 | 1 | 537 | 537-Right | Sağ Uç | 0.0001 | 0.0284 | 0.0379 | -0.0001 | -0.0284 | -0.0379 | 300 | 475 | 10.7125 | 0.042957 | 1 | 537 | 537-Right | Sağ Uç | 0.0001 | 0.0284 | 0.0379 | -0.0001 | -0.0284 | -0.0379 | 300 | 475 | 11.2077 | 0.044943 | 1
549 | 549-Left | Sol Uç | 0.0001 | 0.0278 | 0.037 | -0.0001 | -0.028 | -0.0373 | 300 | 475 | -0.3192 | 0.00128 | 1 | 549 | 549-Left | Sol Uç | 0.0001 | 0.0278 | 0.037 | -0.0001 | -0.028 | -0.0373 | 300 | 475 | -0.9862 | 0.0039547 | 1 | 549 | 549-Left | Sol Uç | 0.0001 | 0.0278 | 0.037 | -0.0001 | -0.028 | -0.0373 | 300 | 475 | -36.3763 | 0.14587 | 1 | 549 | 549-Left | Sol Uç | 0.0001 | 0.0278 | 0.037 | -0.0001 | -0.028 | -0.0373 | 300 | 475 | -36.403 | 0.14598 | 1
549 | 549-Right | Sağ Uç | 0.0001 | 0.0278 | 0.037 | -0.0001 | -0.028 | -0.0373 | 300 | 475 | 46.9879 | 0.18842 | 1 | 549 | 549-Right | Sağ Uç | 0.0001 | 0.0278 | 0.037 | -0.0001 | -0.028 | -0.0373 | 300 | 475 | 46.8455 | 0.18785 | 1 | 549 | 549-Right | Sağ Uç | 0.0001 | 0.0278 | 0.037 | -0.0001 | -0.028 | -0.0373 | 300 | 475 | 10.7125 | 0.042957 | 1 | 549 | 549-Right | Sağ Uç | 0.0001 | 0.0278 | 0.037 | -0.0001 | -0.028 | -0.0373 | 300 | 475 | 11.2077 | 0.044943 | 1
550 | 550-Left | Sol Uç | 0.0001 | 0.0278 | 0.037 | -0.0001 | -0.028 | -0.0373 | 300 | 475 | 1.0793 | 0.004328 | 1 | 550 | 550-Left | Sol Uç | 0.0001 | 0.0278 | 0.037 | -0.0001 | -0.028 | -0.0373 | 300 | 475 | 0.4262 | 0.0017091 | 1 | 550 | 550-Left | Sol Uç | 0.0001 | 0.0278 | 0.037 | -0.0001 | -0.028 | -0.0373 | 300 | 475 | -34.7995 | 0.13955 | 1 | 550 | 550-Left | Sol Uç | 0.0001 | 0.0278 | 0.037 | -0.0001 | -0.028 | -0.0373 | 300 | 475 | -34.8197 | 0.13963 | 1
550 | 550-Right | Sağ Uç | 0.0001 | 0.0278 | 0.037 | -0.0001 | -0.028 | -0.0373 | 300 | 475 | 46.9879 | 0.18842 | 1 | 550 | 550-Right | Sağ Uç | 0.0001 | 0.0278 | 0.037 | -0.0001 | -0.028 | -0.0373 | 300 | 475 | 46.8455 | 0.18785 | 1 | 550 | 550-Right | Sağ Uç | 0.0001 | 0.0278 | 0.037 | -0.0001 | -0.028 | -0.0373 | 300 | 475 | 10.7125 | 0.042957 | 1 | 550 | 550-Right | Sağ Uç | 0.0001 | 0.0278 | 0.037 | -0.0001 | -0.028 | -0.0373 | 300 | 475 | 11.2077 | 0.044943 | 1
551 | 551-Left | Sol Uç | 0.0001 | 0.0278 | 0.037 | -0.0001 | -0.028 | -0.0373 | 300 | 475 | 0.6973 | 0.0027962 | 1 | 551 | 551-Left | Sol Uç | 0.0001 | 0.0278 | 0.037 | -0.0001 | -0.028 | -0.0373 | 300 | 475 | 0.0348 | 0.00013955 | 1 | 551 | 551-Left | Sol Uç | 0.0001 | 0.0278 | 0.037 | -0.0001 | -0.028 | -0.0373 | 300 | 475 | -35.6671 | 0.14303 | 1 | 551 | 551-Left | Sol Uç | 0.0001 | 0.0278 | 0.037 | -0.0001 | -0.028 | -0.0373 | 300 | 475 | -35.6887 | 0.14311 | 1
551 | 551-Right | Sağ Uç | 0.0001 | 0.0278 | 0.037 | -0.0001 | -0.028 | -0.0373 | 300 | 475 | 46.9879 | 0.18842 | 1 | 551 | 551-Right | Sağ Uç | 0.0001 | 0.0278 | 0.037 | -0.0001 | -0.028 | -0.0373 | 300 | 475 | 46.8455 | 0.18785 | 1 | 551 | 551-Right | Sağ Uç | 0.0001 | 0.0278 | 0.037 | -0.0001 | -0.028 | -0.0373 | 300 | 475 | 10.7125 | 0.042957 | 1 | 551 | 551-Right | Sağ Uç | 0.0001 | 0.0278 | 0.037 | -0.0001 | -0.028 | -0.0373 | 300 | 475 | 11.2077 | 0.044943 | 1
552 | 552-Left | Sol Uç | 0.0001 | 0.0278 | 0.037 | -0.0001 | -0.028 | -0.0373 | 300 | 475 | 1.1528 | 0.0046228 | 1 | 552 | 552-Left | Sol Uç | 0.0001 | 0.0278 | 0.037 | -0.0001 | -0.028 | -0.0373 | 300 | 475 | 0.4942 | 0.0019818 | 1 | 552 | 552-Left | Sol Uç | 0.0001 | 0.0278 | 0.037 | -0.0001 | -0.028 | -0.0373 | 300 | 475 | -36.0101 | 0.1444 | 1 | 552 | 552-Left | Sol Uç | 0.0001 | 0.0278 | 0.037 | -0.0001 | -0.028 | -0.0373 | 300 | 475 | -36.031 | 0.14449 | 1
552 | 552-Right | Sağ Uç | 0.0001 | 0.0278 | 0.037 | -0.0001 | -0.028 | -0.0373 | 300 | 475 | 46.9879 | 0.18842 | 1 | 552 | 552-Right | Sağ Uç | 0.0001 | 0.0278 | 0.037 | -0.0001 | -0.028 | -0.0373 | 300 | 475 | 46.8455 | 0.18785 | 1 | 552 | 552-Right | Sağ Uç | 0.0001 | 0.0278 | 0.037 | -0.0001 | -0.028 | -0.0373 | 300 | 475 | 10.7125 | 0.042957 | 1 | 552 | 552-Right | Sağ Uç | 0.0001 | 0.0278 | 0.037 | -0.0001 | -0.028 | -0.0373 | 300 | 475 | 11.2077 | 0.044943 | 1
553 | 553-Left | Sol Uç | 0.0001 | 0.0278 | 0.037 | -0.0001 | -0.028 | -0.0373 | 300 | 475 | 0.1606 | 0.00064401 | 1 | 553 | 553-Left | Sol Uç | 0.0001 | 0.0278 | 0.037 | -0.0001 | -0.028 | -0.0373 | 300 | 475 | -0.5195 | 0.0020832 | 1 | 553 | 553-Left | Sol Uç | 0.0001 | 0.0278 | 0.037 | -0.0001 | -0.028 | -0.0373 | 300 | 475 | -34.1566 | 0.13697 | 1 | 553 | 553-Left | Sol Uç | 0.0001 | 0.0278 | 0.037 | -0.0001 | -0.028 | -0.0373 | 300 | 475 | -34.1747 | 0.13704 | 1
553 | 553-Right | Sağ Uç | 0.0001 | 0.0278 | 0.037 | -0.0001 | -0.028 | -0.0373 | 300 | 475 | 46.9879 | 0.18842 | 1 | 553 | 553-Right | Sağ Uç | 0.0001 | 0.0278 | 0.037 | -0.0001 | -0.028 | -0.0373 | 300 | 475 | 46.8455 | 0.18785 | 1 | 553 | 553-Right | Sağ Uç | 0.0001 | 0.0278 | 0.037 | -0.0001 | -0.028 | -0.0373 | 300 | 475 | 10.7125 | 0.042957 | 1 | 553 | 553-Right | Sağ Uç | 0.0001 | 0.0278 | 0.037 | -0.0001 | -0.028 | -0.0373 | 300 | 475 | 11.2077 | 0.044943 | 1
523 | 523-Left | Sol Uç | 0.0001 | 0.0284 | 0.0379 | -0.0001 | -0.0284 | -0.0379 | 300 | 475 | -32.8659 | 0.13179 | 1 | 523 | 523-Left | Sol Uç | 0.0001 | 0.0284 | 0.0379 | -0.0001 | -0.0284 | -0.0379 | 300 | 475 | -33.0018 | 0.13234 | 1 | 523 | 523-Left | Sol Uç | 0.0001 | 0.0284 | 0.0379 | -0.0001 | -0.0284 | -0.0379 | 300 | 475 | -69.0142 | 0.27675 | 1 | 523 | 523-Left | Sol Uç | 0.0001 | 0.0284 | 0.0379 | -0.0001 | -0.0284 | -0.0379 | 300 | 475 | -68.5368 | 0.27483 | 1
523 | 523-Right | Sağ Uç | 0.0001 | 0.0284 | 0.0379 | -0.0001 | -0.0284 | -0.0379 | 300 | 475 | 32.8463 | 0.13171 | 1 | 523 | 523-Right | Sağ Uç | 0.0001 | 0.0284 | 0.0379 | -0.0001 | -0.0284 | -0.0379 | 300 | 475 | 32.9756 | 0.13223 | 1 | 523 | 523-Right | Sağ Uç | 0.0001 | 0.0284 | 0.0379 | -0.0001 | -0.0284 | -0.0379 | 300 | 475 | 10.9913 | 0.044075 | 1 | 523 | 523-Right | Sağ Uç | 0.0001 | 0.0284 | 0.0379 | -0.0001 | -0.0284 | -0.0379 | 300 | 475 | 11.4784 | 0.046029 | 1
526 | 526-Left | Sol Uç | 0.0001 | 0.0284 | 0.0378 | -0.0001 | -0.0286 | -0.0381 | 300 | 475 | -52.6311 | 0.21105 | 1 | 526 | 526-Left | Sol Uç | 0.0001 | 0.0284 | 0.0378 | -0.0001 | -0.0286 | -0.0381 | 300 | 475 | -52.6643 | 0.21119 | 1 | 526 | 526-Left | Sol Uç | 0.0001 | 0.0284 | 0.0378 | -0.0001 | -0.0286 | -0.0381 | 300 | 475 | -86.3604 | 0.34631 | 1 | 526 | 526-Left | Sol Uç | 0.0001 | 0.0284 | 0.0378 | -0.0001 | -0.0286 | -0.0381 | 300 | 475 | -85.8099 | 0.3441 | 1
526 | 526-Right | Sağ Uç | 0.0001 | 0.0284 | 0.0378 | -0.0001 | -0.0286 | -0.0381 | 300 | 475 | 52.5628 | 0.21078 | 1 | 526 | 526-Right | Sağ Uç | 0.0001 | 0.0284 | 0.0378 | -0.0001 | -0.0286 | -0.0381 | 300 | 475 | 52.5856 | 0.21087 | 1 | 526 | 526-Right | Sağ Uç | 0.0001 | 0.0284 | 0.0378 | -0.0001 | -0.0286 | -0.0381 | 300 | 475 | 22.4051 | 0.089845 | 1 | 526 | 526-Right | Sağ Uç | 0.0001 | 0.0284 | 0.0378 | -0.0001 | -0.0286 | -0.0381 | 300 | 475 | 22.9594 | 0.092068 | 1
529 | 529-Left | Sol Uç | 0.0001 | 0.0284 | 0.0378 | -0.0001 | -0.0286 | -0.0381 | 300 | 475 | -55.1902 | 0.22131 | 1 | 529 | 529-Left | Sol Uç | 0.0001 | 0.0284 | 0.0378 | -0.0001 | -0.0286 | -0.0381 | 300 | 475 | -55.2007 | 0.22136 | 1 | 529 | 529-Left | Sol Uç | 0.0001 | 0.0284 | 0.0378 | -0.0001 | -0.0286 | -0.0381 | 300 | 475 | -88.196 | 0.35367 | 1 | 529 | 529-Left | Sol Uç | 0.0001 | 0.0284 | 0.0378 | -0.0001 | -0.0286 | -0.0381 | 300 | 475 | -87.6499 | 0.35148 | 1
529 | 529-Right | Sağ Uç | 0.0001 | 0.0284 | 0.0378 | -0.0001 | -0.0286 | -0.0381 | 300 | 475 | 56.8363 | 0.22791 | 1 | 529 | 529-Right | Sağ Uç | 0.0001 | 0.0284 | 0.0378 | -0.0001 | -0.0286 | -0.0381 | 300 | 475 | 56.8375 | 0.22792 | 1 | 529 | 529-Right | Sağ Uç | 0.0001 | 0.0284 | 0.0378 | -0.0001 | -0.0286 | -0.0381 | 300 | 475 | 24.2038 | 0.097058 | 1 | 529 | 529-Right | Sağ Uç | 0.0001 | 0.0284 | 0.0378 | -0.0001 | -0.0286 | -0.0381 | 300 | 475 | 24.7512 | 0.099253 | 1
532 | 532-Left | Sol Uç | 0.0001 | 0.0284 | 0.0378 | -0.0001 | -0.0286 | -0.0381 | 300 | 475 | -55.6076 | 0.22299 | 1 | 532 | 532-Left | Sol Uç | 0.0001 | 0.0284 | 0.0378 | -0.0001 | -0.0286 | -0.0381 | 300 | 475 | -55.6077 | 0.22299 | 1 | 532 | 532-Left | Sol Uç | 0.0001 | 0.0284 | 0.0378 | -0.0001 | -0.0286 | -0.0381 | 300 | 475 | -88.178 | 0.3536 | 1 | 532 | 532-Left | Sol Uç | 0.0001 | 0.0284 | 0.0378 | -0.0001 | -0.0286 | -0.0381 | 300 | 475 | -87.6286 | 0.35139 | 1
532 | 532-Right | Sağ Uç | 0.0001 | 0.0284 | 0.0378 | -0.0001 | -0.0286 | -0.0381 | 300 | 475 | 57.474 | 0.23047 | 1 | 532 | 532-Right | Sağ Uç | 0.0001 | 0.0284 | 0.0378 | -0.0001 | -0.0286 | -0.0381 | 300 | 475 | 57.4662 | 0.23044 | 1 | 532 | 532-Right | Sağ Uç | 0.0001 | 0.0284 | 0.0378 | -0.0001 | -0.0286 | -0.0381 | 300 | 475 | 24.2206 | 0.097125 | 1 | 532 | 532-Right | Sağ Uç | 0.0001 | 0.0284 | 0.0378 | -0.0001 | -0.0286 | -0.0381 | 300 | 475 | 24.7706 | 0.099331 | 1
535 | 535-Left | Sol Uç | 0.0001 | 0.0284 | 0.0378 | -0.0001 | -0.0286 | -0.0381 | 300 | 475 | -55.9181 | 0.22423 | 1 | 535 | 535-Left | Sol Uç | 0.0001 | 0.0284 | 0.0378 | -0.0001 | -0.0286 | -0.0381 | 300 | 475 | -55.9033 | 0.22417 | 1 | 535 | 535-Left | Sol Uç | 0.0001 | 0.0284 | 0.0378 | -0.0001 | -0.0286 | -0.0381 | 300 | 475 | -86.3076 | 0.3461 | 1 | 535 | 535-Left | Sol Uç | 0.0001 | 0.0284 | 0.0378 | -0.0001 | -0.0286 | -0.0381 | 300 | 475 | -85.748 | 0.34385 | 1
535 | 535-Right | Sağ Uç | 0.0001 | 0.0284 | 0.0378 | -0.0001 | -0.0286 | -0.0381 | 300 | 475 | 56.2645 | 0.22562 | 1 | 535 | 535-Right | Sağ Uç | 0.0001 | 0.0284 | 0.0378 | -0.0001 | -0.0286 | -0.0381 | 300 | 475 | 56.2251 | 0.22546 | 1 | 535 | 535-Right | Sağ Uç | 0.0001 | 0.0284 | 0.0378 | -0.0001 | -0.0286 | -0.0381 | 300 | 475 | 22.4505 | 0.090027 | 1 | 535 | 535-Right | Sağ Uç | 0.0001 | 0.0284 | 0.0378 | -0.0001 | -0.0286 | -0.0381 | 300 | 475 | 23.0105 | 0.092273 | 1
538 | 538-Left | Sol Uç | 0.0001 | 0.0284 | 0.0379 | -0.0001 | -0.0284 | -0.0379 | 300 | 475 | -46.555 | 0.18669 | 1 | 538 | 538-Left | Sol Uç | 0.0001 | 0.0284 | 0.0379 | -0.0001 | -0.0284 | -0.0379 | 300 | 475 | -46.4242 | 0.18616 | 1 | 538 | 538-Left | Sol Uç | 0.0001 | 0.0284 | 0.0379 | -0.0001 | -0.0284 | -0.0379 | 300 | 475 | -68.933 | 0.27642 | 1 | 538 | 538-Left | Sol Uç | 0.0001 | 0.0284 | 0.0379 | -0.0001 | -0.0284 | -0.0379 | 300 | 475 | -68.4358 | 0.27443 | 1
538 | 538-Right | Sağ Uç | 0.0001 | 0.0284 | 0.0379 | -0.0001 | -0.0284 | -0.0379 | 300 | 475 | 47.747 | 0.19147 | 1 | 538 | 538-Right | Sağ Uç | 0.0001 | 0.0284 | 0.0379 | -0.0001 | -0.0284 | -0.0379 | 300 | 475 | 47.6093 | 0.19091 | 1 | 538 | 538-Right | Sağ Uç | 0.0001 | 0.0284 | 0.0379 | -0.0001 | -0.0284 | -0.0379 | 300 | 475 | 11.0489 | 0.044306 | 1 | 538 | 538-Right | Sağ Uç | 0.0001 | 0.0284 | 0.0379 | -0.0001 | -0.0284 | -0.0379 | 300 | 475 | 11.5401 | 0.046276 | 1
554 | 554-Left | Sol Uç | 0.0001 | 0.0278 | 0.037 | -0.0001 | -0.0278 | -0.037 | 300 | 475 | 5.1748 | 0.020751 | 1 | 554 | 554-Left | Sol Uç | 0.0001 | 0.0278 | 0.037 | -0.0001 | -0.0278 | -0.037 | 300 | 475 | 4.6092 | 0.018483 | 1 | 554 | 554-Left | Sol Uç | 0.0001 | 0.0278 | 0.037 | -0.0001 | -0.0278 | -0.037 | 300 | 475 | -22.4521 | 0.090033 | 1 | 554 | 554-Left | Sol Uç | 0.0001 | 0.0278 | 0.037 | -0.0001 | -0.0278 | -0.037 | 300 | 475 | -22.5026 | 0.090236 | 1
554 | 554-Right | Sağ Uç | 0.0001 | 0.0278 | 0.037 | -0.0001 | -0.0278 | -0.037 | 300 | 475 | 47.747 | 0.19147 | 1 | 554 | 554-Right | Sağ Uç | 0.0001 | 0.0278 | 0.037 | -0.0001 | -0.0278 | -0.037 | 300 | 475 | 47.6093 | 0.19091 | 1 | 554 | 554-Right | Sağ Uç | 0.0001 | 0.0278 | 0.037 | -0.0001 | -0.0278 | -0.037 | 300 | 475 | 11.0489 | 0.044306 | 1 | 554 | 554-Right | Sağ Uç | 0.0001 | 0.0278 | 0.037 | -0.0001 | -0.0278 | -0.037 | 300 | 475 | 11.5401 | 0.046276 | 1
555 | 555-Left | Sol Uç | 0.0001 | 0.0278 | 0.037 | -0.0001 | -0.0278 | -0.037 | 300 | 475 | 6.7076 | 0.026898 | 1 | 555 | 555-Left | Sol Uç | 0.0001 | 0.0278 | 0.037 | -0.0001 | -0.0278 | -0.037 | 300 | 475 | 6.1466 | 0.024648 | 1 | 555 | 555-Left | Sol Uç | 0.0001 | 0.0278 | 0.037 | -0.0001 | -0.0278 | -0.037 | 300 | 475 | -23.1648 | 0.092891 | 1 | 555 | 555-Left | Sol Uç | 0.0001 | 0.0278 | 0.037 | -0.0001 | -0.0278 | -0.037 | 300 | 475 | -23.2341 | 0.093169 | 1
555 | 555-Right | Sağ Uç | 0.0001 | 0.0278 | 0.037 | -0.0001 | -0.0278 | -0.037 | 300 | 475 | 47.747 | 0.19147 | 1 | 555 | 555-Right | Sağ Uç | 0.0001 | 0.0278 | 0.037 | -0.0001 | -0.0278 | -0.037 | 300 | 475 | 47.6093 | 0.19091 | 1 | 555 | 555-Right | Sağ Uç | 0.0001 | 0.0278 | 0.037 | -0.0001 | -0.0278 | -0.037 | 300 | 475 | 11.0489 | 0.044306 | 1 | 555 | 555-Right | Sağ Uç | 0.0001 | 0.0278 | 0.037 | -0.0001 | -0.0278 | -0.037 | 300 | 475 | 11.5401 | 0.046276 | 1
556 | 556-Left | Sol Uç | 0.0001 | 0.0278 | 0.037 | -0.0001 | -0.0278 | -0.037 | 300 | 475 | 6.4816 | 0.025991 | 1 | 556 | 556-Left | Sol Uç | 0.0001 | 0.0278 | 0.037 | -0.0001 | -0.0278 | -0.037 | 300 | 475 | 5.9152 | 0.02372 | 1 | 556 | 556-Left | Sol Uç | 0.0001 | 0.0278 | 0.037 | -0.0001 | -0.0278 | -0.037 | 300 | 475 | -22.6697 | 0.090906 | 1 | 556 | 556-Left | Sol Uç | 0.0001 | 0.0278 | 0.037 | -0.0001 | -0.0278 | -0.037 | 300 | 475 | -22.7281 | 0.09114 | 1
556 | 556-Right | Sağ Uç | 0.0001 | 0.0278 | 0.037 | -0.0001 | -0.0278 | -0.037 | 300 | 475 | 47.747 | 0.19147 | 1 | 556 | 556-Right | Sağ Uç | 0.0001 | 0.0278 | 0.037 | -0.0001 | -0.0278 | -0.037 | 300 | 475 | 47.6093 | 0.19091 | 1 | 556 | 556-Right | Sağ Uç | 0.0001 | 0.0278 | 0.037 | -0.0001 | -0.0278 | -0.037 | 300 | 475 | 11.0489 | 0.044306 | 1 | 556 | 556-Right | Sağ Uç | 0.0001 | 0.0278 | 0.037 | -0.0001 | -0.0278 | -0.037 | 300 | 475 | 11.5401 | 0.046276 | 1
557 | 557-Left | Sol Uç | 0.0001 | 0.0278 | 0.037 | -0.0001 | -0.0278 | -0.037 | 300 | 475 | 6.0692 | 0.024338 | 1 | 557 | 557-Left | Sol Uç | 0.0001 | 0.0278 | 0.037 | -0.0001 | -0.0278 | -0.037 | 300 | 475 | 5.4977 | 0.022046 | 1 | 557 | 557-Left | Sol Uç | 0.0001 | 0.0278 | 0.037 | -0.0001 | -0.0278 | -0.037 | 300 | 475 | -22.4648 | 0.090084 | 1 | 557 | 557-Left | Sol Uç | 0.0001 | 0.0278 | 0.037 | -0.0001 | -0.0278 | -0.037 | 300 | 475 | -22.5131 | 0.090278 | 1
557 | 557-Right | Sağ Uç | 0.0001 | 0.0278 | 0.037 | -0.0001 | -0.0278 | -0.037 | 300 | 475 | 47.747 | 0.19147 | 1 | 557 | 557-Right | Sağ Uç | 0.0001 | 0.0278 | 0.037 | -0.0001 | -0.0278 | -0.037 | 300 | 475 | 47.6093 | 0.19091 | 1 | 557 | 557-Right | Sağ Uç | 0.0001 | 0.0278 | 0.037 | -0.0001 | -0.0278 | -0.037 | 300 | 475 | 11.0489 | 0.044306 | 1 | 557 | 557-Right | Sağ Uç | 0.0001 | 0.0278 | 0.037 | -0.0001 | -0.0278 | -0.037 | 300 | 475 | 11.5401 | 0.046276 | 1
558 | 558-Left | Sol Uç | 0.0001 | 0.0278 | 0.037 | -0.0001 | -0.0278 | -0.037 | 300 | 475 | 5.1374 | 0.020601 | 1 | 558 | 558-Left | Sol Uç | 0.0001 | 0.0278 | 0.037 | -0.0001 | -0.0278 | -0.037 | 300 | 475 | 4.5697 | 0.018325 | 1 | 558 | 558-Left | Sol Uç | 0.0001 | 0.0278 | 0.037 | -0.0001 | -0.0278 | -0.037 | 300 | 475 | -23.2105 | 0.093075 | 1 | 558 | 558-Left | Sol Uç | 0.0001 | 0.0278 | 0.037 | -0.0001 | -0.0278 | -0.037 | 300 | 475 | -23.2765 | 0.093339 | 1
558 | 558-Right | Sağ Uç | 0.0001 | 0.0278 | 0.037 | -0.0001 | -0.0278 | -0.037 | 300 | 475 | 47.747 | 0.19147 | 1 | 558 | 558-Right | Sağ Uç | 0.0001 | 0.0278 | 0.037 | -0.0001 | -0.0278 | -0.037 | 300 | 475 | 47.6093 | 0.19091 | 1 | 558 | 558-Right | Sağ Uç | 0.0001 | 0.0278 | 0.037 | -0.0001 | -0.0278 | -0.037 | 300 | 475 | 11.0489 | 0.044306 | 1 | 558 | 558-Right | Sağ Uç | 0.0001 | 0.0278 | 0.037 | -0.0001 | -0.0278 | -0.037 | 300 | 475 | 11.5401 | 0.046276 | 1
601 | 601-Left | Sol Uç | 0.0001 | 0.0278 | 0.037 | -0.0001 | -0.028 | -0.0373 | 300 | 475 | 6.1037 | 0.024476 | 1 | 601 | 601-Left | Sol Uç | 0.0001 | 0.0278 | 0.037 | -0.0001 | -0.028 | -0.0373 | 300 | 475 | 5.3318 | 0.021381 | 1 | 601 | 601-Left | Sol Uç | 0.0001 | 0.0278 | 0.037 | -0.0001 | -0.028 | -0.0373 | 300 | 475 | -39.185 | 0.15713 | 1 | 601 | 601-Left | Sol Uç | 0.0001 | 0.0278 | 0.037 | -0.0001 | -0.028 | -0.0373 | 300 | 475 | -39.1583 | 0.15703 | 1
601 | 601-Right | Sağ Uç | 0.0001 | 0.0278 | 0.037 | -0.0001 | -0.028 | -0.0373 | 300 | 475 | 47.747 | 0.19147 | 1 | 601 | 601-Right | Sağ Uç | 0.0001 | 0.0278 | 0.037 | -0.0001 | -0.028 | -0.0373 | 300 | 475 | 47.6093 | 0.19091 | 1 | 601 | 601-Right | Sağ Uç | 0.0001 | 0.0278 | 0.037 | -0.0001 | -0.028 | -0.0373 | 300 | 475 | 11.0489 | 0.044306 | 1 | 601 | 601-Right | Sağ Uç | 0.0001 | 0.0278 | 0.037 | -0.0001 | -0.028 | -0.0373 | 300 | 475 | 11.5401 | 0.046276 | 1
602 | 602-Left | Sol Uç | 0.0001 | 0.0278 | 0.037 | -0.0001 | -0.028 | -0.0373 | 300 | 475 | 8.525 | 0.034185 | 1 | 602 | 602-Left | Sol Uç | 0.0001 | 0.0278 | 0.037 | -0.0001 | -0.028 | -0.0373 | 300 | 475 | 7.7642 | 0.031135 | 1 | 602 | 602-Left | Sol Uç | 0.0001 | 0.0278 | 0.037 | -0.0001 | -0.028 | -0.0373 | 300 | 475 | -39.0705 | 0.15667 | 1 | 602 | 602-Left | Sol Uç | 0.0001 | 0.0278 | 0.037 | -0.0001 | -0.028 | -0.0373 | 300 | 475 | -39.044 | 0.15657 | 1
602 | 602-Right | Sağ Uç | 0.0001 | 0.0278 | 0.037 | -0.0001 | -0.028 | -0.0373 | 300 | 475 | 47.747 | 0.19147 | 1 | 602 | 602-Right | Sağ Uç | 0.0001 | 0.0278 | 0.037 | -0.0001 | -0.028 | -0.0373 | 300 | 475 | 47.6093 | 0.19091 | 1 | 602 | 602-Right | Sağ Uç | 0.0001 | 0.0278 | 0.037 | -0.0001 | -0.028 | -0.0373 | 300 | 475 | 11.0489 | 0.044306 | 1 | 602 | 602-Right | Sağ Uç | 0.0001 | 0.0278 | 0.037 | -0.0001 | -0.028 | -0.0373 | 300 | 475 | 11.5401 | 0.046276 | 1
603 | 603-Left | Sol Uç | 0.0001 | 0.0278 | 0.037 | -0.0001 | -0.028 | -0.0373 | 300 | 475 | 8.4403 | 0.033846 | 1 | 603 | 603-Left | Sol Uç | 0.0001 | 0.0278 | 0.037 | -0.0001 | -0.028 | -0.0373 | 300 | 475 | 7.6804 | 0.030799 | 1 | 603 | 603-Left | Sol Uç | 0.0001 | 0.0278 | 0.037 | -0.0001 | -0.028 | -0.0373 | 300 | 475 | -38.184 | 0.15312 | 1 | 603 | 603-Left | Sol Uç | 0.0001 | 0.0278 | 0.037 | -0.0001 | -0.028 | -0.0373 | 300 | 475 | -38.1285 | 0.1529 | 1
603 | 603-Right | Sağ Uç | 0.0001 | 0.0278 | 0.037 | -0.0001 | -0.028 | -0.0373 | 300 | 475 | 47.747 | 0.19147 | 1 | 603 | 603-Right | Sağ Uç | 0.0001 | 0.0278 | 0.037 | -0.0001 | -0.028 | -0.0373 | 300 | 475 | 47.6093 | 0.19091 | 1 | 603 | 603-Right | Sağ Uç | 0.0001 | 0.0278 | 0.037 | -0.0001 | -0.028 | -0.0373 | 300 | 475 | 11.0489 | 0.044306 | 1 | 603 | 603-Right | Sağ Uç | 0.0001 | 0.0278 | 0.037 | -0.0001 | -0.028 | -0.0373 | 300 | 475 | 11.5401 | 0.046276 | 1
604 | 604-Left | Sol Uç | 0.0001 | 0.0278 | 0.037 | -0.0001 | -0.028 | -0.0373 | 300 | 475 | 8.1987 | 0.032877 | 1 | 604 | 604-Left | Sol Uç | 0.0001 | 0.0278 | 0.037 | -0.0001 | -0.028 | -0.0373 | 300 | 475 | 7.4265 | 0.02978 | 1 | 604 | 604-Left | Sol Uç | 0.0001 | 0.0278 | 0.037 | -0.0001 | -0.028 | -0.0373 | 300 | 475 | -37.8339 | 0.15171 | 1 | 604 | 604-Left | Sol Uç | 0.0001 | 0.0278 | 0.037 | -0.0001 | -0.028 | -0.0373 | 300 | 475 | -37.7569 | 0.15141 | 1
604 | 604-Right | Sağ Uç | 0.0001 | 0.0278 | 0.037 | -0.0001 | -0.028 | -0.0373 | 300 | 475 | 47.747 | 0.19147 | 1 | 604 | 604-Right | Sağ Uç | 0.0001 | 0.0278 | 0.037 | -0.0001 | -0.028 | -0.0373 | 300 | 475 | 47.6093 | 0.19091 | 1 | 604 | 604-Right | Sağ Uç | 0.0001 | 0.0278 | 0.037 | -0.0001 | -0.028 | -0.0373 | 300 | 475 | 11.0489 | 0.044306 | 1 | 604 | 604-Right | Sağ Uç | 0.0001 | 0.0278 | 0.037 | -0.0001 | -0.028 | -0.0373 | 300 | 475 | 11.5401 | 0.046276 | 1
605 | 605-Left | Sol Uç | 0.0001 | 0.0278 | 0.037 | -0.0001 | -0.028 | -0.0373 | 300 | 475 | 6.9659 | 0.027933 | 1 | 605 | 605-Left | Sol Uç | 0.0001 | 0.0278 | 0.037 | -0.0001 | -0.028 | -0.0373 | 300 | 475 | 6.1925 | 0.024832 | 1 | 605 | 605-Left | Sol Uç | 0.0001 | 0.0278 | 0.037 | -0.0001 | -0.028 | -0.0373 | 300 | 475 | -38.5263 | 0.15449 | 1 | 605 | 605-Left | Sol Uç | 0.0001 | 0.0278 | 0.037 | -0.0001 | -0.028 | -0.0373 | 300 | 475 | -38.4648 | 0.15424 | 1
605 | 605-Right | Sağ Uç | 0.0001 | 0.0278 | 0.037 | -0.0001 | -0.028 | -0.0373 | 300 | 475 | 47.747 | 0.19147 | 1 | 605 | 605-Right | Sağ Uç | 0.0001 | 0.0278 | 0.037 | -0.0001 | -0.028 | -0.0373 | 300 | 475 | 47.6093 | 0.19091 | 1 | 605 | 605-Right | Sağ Uç | 0.0001 | 0.0278 | 0.037 | -0.0001 | -0.028 | -0.0373 | 300 | 475 | 11.0489 | 0.044306 | 1 | 605 | 605-Right | Sağ Uç | 0.0001 | 0.0278 | 0.037 | -0.0001 | -0.028 | -0.0373 | 300 | 475 | 11.5401 | 0.046276 | 1
583 | 583-Left | Sol Uç | 0.0001 | 0.0284 | 0.0378 | -0.0001 | -0.0286 | -0.0381 | 300 | 475 | -47.6308 | 0.191 | 1 | 583 | 583-Left | Sol Uç | 0.0001 | 0.0284 | 0.0378 | -0.0001 | -0.0286 | -0.0381 | 300 | 475 | -47.7988 | 0.19167 | 1 | 583 | 583-Left | Sol Uç | 0.0001 | 0.0284 | 0.0378 | -0.0001 | -0.0286 | -0.0381 | 300 | 475 | -93.6879 | 0.37569 | 1 | 583 | 583-Left | Sol Uç | 0.0001 | 0.0284 | 0.0378 | -0.0001 | -0.0286 | -0.0381 | 300 | 475 | -92.9531 | 0.37274 | 1
583 | 583-Right | Sağ Uç | 0.0001 | 0.0284 | 0.0378 | -0.0001 | -0.0286 | -0.0381 | 300 | 475 | 46.8746 | 0.18797 | 1 | 583 | 583-Right | Sağ Uç | 0.0001 | 0.0284 | 0.0378 | -0.0001 | -0.0286 | -0.0381 | 300 | 475 | 47.0185 | 0.18855 | 1 | 583 | 583-Right | Sağ Uç | 0.0001 | 0.0284 | 0.0378 | -0.0001 | -0.0286 | -0.0381 | 300 | 475 | 18.5378 | 0.074337 | 1 | 583 | 583-Right | Sağ Uç | 0.0001 | 0.0284 | 0.0378 | -0.0001 | -0.0286 | -0.0381 | 300 | 475 | 19.136 | 0.076736 | 1
586 | 586-Left | Sol Uç | 0.0001 | 0.0285 | 0.038 | -0.0001 | -0.0287 | -0.0383 | 300 | 475 | -66.6731 | 0.26736 | 1 | 586 | 586-Left | Sol Uç | 0.0001 | 0.0285 | 0.038 | -0.0001 | -0.0287 | -0.0383 | 300 | 475 | -66.7155 | 0.26753 | 1 | 586 | 586-Left | Sol Uç | 0.0001 | 0.0285 | 0.038 | -0.0001 | -0.0287 | -0.0383 | 300 | 475 | -113.5874 | 0.45549 | 1 | 586 | 586-Left | Sol Uç | 0.0001 | 0.0285 | 0.038 | -0.0001 | -0.0287 | -0.0383 | 300 | 475 | -114.2664 | 0.45821 | 1
586 | 586-Right | Sağ Uç | 0.0001 | 0.0285 | 0.038 | -0.0001 | -0.0287 | -0.0383 | 300 | 475 | 66.1333 | 0.2652 | 1 | 586 | 586-Right | Sağ Uç | 0.0001 | 0.0285 | 0.038 | -0.0001 | -0.0287 | -0.0383 | 300 | 475 | 66.1535 | 0.26528 | 1 | 586 | 586-Right | Sağ Uç | 0.0001 | 0.0285 | 0.038 | -0.0001 | -0.0287 | -0.0383 | 300 | 475 | 22.2111 | 0.089067 | 1 | 586 | 586-Right | Sağ Uç | 0.0001 | 0.0285 | 0.038 | -0.0001 | -0.0287 | -0.0383 | 300 | 475 | 22.8908 | 0.091793 | 1
589 | 589-Left | Sol Uç | 0.0001 | 0.0285 | 0.038 | -0.0001 | -0.0287 | -0.0383 | 300 | 475 | -70.1197 | 0.28118 | 1 | 589 | 589-Left | Sol Uç | 0.0001 | 0.0285 | 0.038 | -0.0001 | -0.0287 | -0.0383 | 300 | 475 | -70.1378 | 0.28125 | 1 | 589 | 589-Left | Sol Uç | 0.0001 | 0.0285 | 0.038 | -0.0001 | -0.0287 | -0.0383 | 300 | 475 | -107.5257 | 0.43118 | 1 | 589 | 589-Left | Sol Uç | 0.0001 | 0.0285 | 0.038 | -0.0001 | -0.0287 | -0.0383 | 300 | 475 | -109.5756 | 0.4394 | 1
589 | 589-Right | Sağ Uç | 0.0001 | 0.0285 | 0.038 | -0.0001 | -0.0287 | -0.0383 | 300 | 475 | 66.8336 | 0.268 | 1 | 589 | 589-Right | Sağ Uç | 0.0001 | 0.0285 | 0.038 | -0.0001 | -0.0287 | -0.0383 | 300 | 475 | 66.83 | 0.26799 | 1 | 589 | 589-Right | Sağ Uç | 0.0001 | 0.0285 | 0.038 | -0.0001 | -0.0287 | -0.0383 | 300 | 475 | 22.5552 | 0.090447 | 1 | 589 | 589-Right | Sağ Uç | 0.0001 | 0.0285 | 0.038 | -0.0001 | -0.0287 | -0.0383 | 300 | 475 | 23.1907 | 0.092995 | 1
592 | 592-Left | Sol Uç | 0.0001 | 0.0285 | 0.038 | -0.0001 | -0.0287 | -0.0383 | 300 | 475 | -70.7197 | 0.28359 | 1 | 592 | 592-Left | Sol Uç | 0.0001 | 0.0285 | 0.038 | -0.0001 | -0.0287 | -0.0383 | 300 | 475 | -70.7336 | 0.28364 | 1 | 592 | 592-Left | Sol Uç | 0.0001 | 0.0285 | 0.038 | -0.0001 | -0.0287 | -0.0383 | 300 | 475 | -107.6045 | 0.4315 | 1 | 592 | 592-Left | Sol Uç | 0.0001 | 0.0285 | 0.038 | -0.0001 | -0.0287 | -0.0383 | 300 | 475 | -109.6744 | 0.4398 | 1
592 | 592-Right | Sağ Uç | 0.0001 | 0.0285 | 0.038 | -0.0001 | -0.0287 | -0.0383 | 300 | 475 | 67.4184 | 0.27035 | 1 | 592 | 592-Right | Sağ Uç | 0.0001 | 0.0285 | 0.038 | -0.0001 | -0.0287 | -0.0383 | 300 | 475 | 67.3897 | 0.27023 | 1 | 592 | 592-Right | Sağ Uç | 0.0001 | 0.0285 | 0.038 | -0.0001 | -0.0287 | -0.0383 | 300 | 475 | 22.5787 | 0.090541 | 1 | 592 | 592-Right | Sağ Uç | 0.0001 | 0.0285 | 0.038 | -0.0001 | -0.0287 | -0.0383 | 300 | 475 | 23.2193 | 0.09311 | 1
595 | 595-Left | Sol Uç | 0.0001 | 0.0285 | 0.038 | -0.0001 | -0.0287 | -0.0383 | 300 | 475 | -70.9414 | 0.28448 | 1 | 595 | 595-Left | Sol Uç | 0.0001 | 0.0285 | 0.038 | -0.0001 | -0.0287 | -0.0383 | 300 | 475 | -70.919 | 0.28439 | 1 | 595 | 595-Left | Sol Uç | 0.0001 | 0.0285 | 0.038 | -0.0001 | -0.0287 | -0.0383 | 300 | 475 | -113.8558 | 0.45656 | 1 | 595 | 595-Left | Sol Uç | 0.0001 | 0.0285 | 0.038 | -0.0001 | -0.0287 | -0.0383 | 300 | 475 | -114.1772 | 0.45785 | 1
595 | 595-Right | Sağ Uç | 0.0001 | 0.0285 | 0.038 | -0.0001 | -0.0287 | -0.0383 | 300 | 475 | 70.1505 | 0.28131 | 1 | 595 | 595-Right | Sağ Uç | 0.0001 | 0.0285 | 0.038 | -0.0001 | -0.0287 | -0.0383 | 300 | 475 | 70.1107 | 0.28115 | 1 | 595 | 595-Right | Sağ Uç | 0.0001 | 0.0285 | 0.038 | -0.0001 | -0.0287 | -0.0383 | 300 | 475 | 22.2816 | 0.08935 | 1 | 595 | 595-Right | Sağ Uç | 0.0001 | 0.0285 | 0.038 | -0.0001 | -0.0287 | -0.0383 | 300 | 475 | 22.982 | 0.092158 | 1
598 | 598-Left | Sol Uç | 0.0001 | 0.0284 | 0.0378 | -0.0001 | -0.0286 | -0.0381 | 300 | 475 | -65.5817 | 0.26298 | 1 | 598 | 598-Left | Sol Uç | 0.0001 | 0.0284 | 0.0378 | -0.0001 | -0.0286 | -0.0381 | 300 | 475 | -65.4394 | 0.26241 | 1 | 598 | 598-Left | Sol Uç | 0.0001 | 0.0284 | 0.0378 | -0.0001 | -0.0286 | -0.0381 | 300 | 475 | -93.5985 | 0.37533 | 1 | 598 | 598-Left | Sol Uç | 0.0001 | 0.0284 | 0.0378 | -0.0001 | -0.0286 | -0.0381 | 300 | 475 | -92.8647 | 0.37239 | 1
598 | 598-Right | Sağ Uç | 0.0001 | 0.0284 | 0.0378 | -0.0001 | -0.0286 | -0.0381 | 300 | 475 | 63.4613 | 0.25448 | 1 | 598 | 598-Right | Sağ Uç | 0.0001 | 0.0284 | 0.0378 | -0.0001 | -0.0286 | -0.0381 | 300 | 475 | 63.2887 | 0.25379 | 1 | 598 | 598-Right | Sağ Uç | 0.0001 | 0.0284 | 0.0378 | -0.0001 | -0.0286 | -0.0381 | 300 | 475 | 18.6339 | 0.074722 | 1 | 598 | 598-Right | Sağ Uç | 0.0001 | 0.0284 | 0.0378 | -0.0001 | -0.0286 | -0.0381 | 300 | 475 | 19.2431 | 0.077165 | 1
606 | 606-Left | Sol Uç | 0.0001 | 0.0279 | 0.0372 | -0.0001 | -0.0279 | -0.0372 | 300 | 475 | 4.7939 | 0.019224 | 1 | 606 | 606-Left | Sol Uç | 0.0001 | 0.0279 | 0.0372 | -0.0001 | -0.0279 | -0.0372 | 300 | 475 | 3.9036 | 0.015654 | 1 | 606 | 606-Left | Sol Uç | 0.0001 | 0.0279 | 0.0372 | -0.0001 | -0.0279 | -0.0372 | 300 | 475 | -45.1256 | 0.18095 | 1 | 606 | 606-Left | Sol Uç | 0.0001 | 0.0279 | 0.0372 | -0.0001 | -0.0279 | -0.0372 | 300 | 475 | -45.1561 | 0.18108 | 1
606 | 606-Right | Sağ Uç | 0.0001 | 0.0279 | 0.0372 | -0.0001 | -0.0279 | -0.0372 | 300 | 475 | 63.4613 | 0.25448 | 1 | 606 | 606-Right | Sağ Uç | 0.0001 | 0.0279 | 0.0372 | -0.0001 | -0.0279 | -0.0372 | 300 | 475 | 63.2887 | 0.25379 | 1 | 606 | 606-Right | Sağ Uç | 0.0001 | 0.0279 | 0.0372 | -0.0001 | -0.0279 | -0.0372 | 300 | 475 | 18.6339 | 0.074722 | 1 | 606 | 606-Right | Sağ Uç | 0.0001 | 0.0279 | 0.0372 | -0.0001 | -0.0279 | -0.0372 | 300 | 475 | 19.2431 | 0.077165 | 1
607 | 607-Left | Sol Uç | 0.0001 | 0.0279 | 0.0372 | -0.0001 | -0.0279 | -0.0372 | 300 | 475 | 7.7057 | 0.0309 | 1 | 607 | 607-Left | Sol Uç | 0.0001 | 0.0279 | 0.0372 | -0.0001 | -0.0279 | -0.0372 | 300 | 475 | 6.8377 | 0.027419 | 1 | 607 | 607-Left | Sol Uç | 0.0001 | 0.0279 | 0.0372 | -0.0001 | -0.0279 | -0.0372 | 300 | 475 | -42.2342 | 0.16936 | 1 | 607 | 607-Left | Sol Uç | 0.0001 | 0.0279 | 0.0372 | -0.0001 | -0.0279 | -0.0372 | 300 | 475 | -42.2182 | 0.1693 | 1
607 | 607-Right | Sağ Uç | 0.0001 | 0.0279 | 0.0372 | -0.0001 | -0.0279 | -0.0372 | 300 | 475 | 63.4613 | 0.25448 | 1 | 607 | 607-Right | Sağ Uç | 0.0001 | 0.0279 | 0.0372 | -0.0001 | -0.0279 | -0.0372 | 300 | 475 | 63.2887 | 0.25379 | 1 | 607 | 607-Right | Sağ Uç | 0.0001 | 0.0279 | 0.0372 | -0.0001 | -0.0279 | -0.0372 | 300 | 475 | 18.6339 | 0.074722 | 1 | 607 | 607-Right | Sağ Uç | 0.0001 | 0.0279 | 0.0372 | -0.0001 | -0.0279 | -0.0372 | 300 | 475 | 19.2431 | 0.077165 | 1
608 | 608-Left | Sol Uç | 0.0001 | 0.0279 | 0.0372 | -0.0001 | -0.0279 | -0.0372 | 300 | 475 | 6.5887 | 0.026421 | 1 | 608 | 608-Left | Sol Uç | 0.0001 | 0.0279 | 0.0372 | -0.0001 | -0.0279 | -0.0372 | 300 | 475 | 5.7731 | 0.02315 | 1 | 608 | 608-Left | Sol Uç | 0.0001 | 0.0279 | 0.0372 | -0.0001 | -0.0279 | -0.0372 | 300 | 475 | -44.2189 | 0.17732 | 1 | 608 | 608-Left | Sol Uç | 0.0001 | 0.0279 | 0.0372 | -0.0001 | -0.0279 | -0.0372 | 300 | 475 | -44.2238 | 0.17734 | 1
608 | 608-Right | Sağ Uç | 0.0001 | 0.0279 | 0.0372 | -0.0001 | -0.0279 | -0.0372 | 300 | 475 | 63.4613 | 0.25448 | 1 | 608 | 608-Right | Sağ Uç | 0.0001 | 0.0279 | 0.0372 | -0.0001 | -0.0279 | -0.0372 | 300 | 475 | 63.2887 | 0.25379 | 1 | 608 | 608-Right | Sağ Uç | 0.0001 | 0.0279 | 0.0372 | -0.0001 | -0.0279 | -0.0372 | 300 | 475 | 18.6339 | 0.074722 | 1 | 608 | 608-Right | Sağ Uç | 0.0001 | 0.0279 | 0.0372 | -0.0001 | -0.0279 | -0.0372 | 300 | 475 | 19.2431 | 0.077165 | 1
609 | 609-Left | Sol Uç | 0.0001 | 0.0279 | 0.0372 | -0.0001 | -0.0279 | -0.0372 | 300 | 475 | 7.9963 | 0.032065 | 1 | 609 | 609-Left | Sol Uç | 0.0001 | 0.0279 | 0.0372 | -0.0001 | -0.0279 | -0.0372 | 300 | 475 | 7.1189 | 0.028547 | 1 | 609 | 609-Left | Sol Uç | 0.0001 | 0.0279 | 0.0372 | -0.0001 | -0.0279 | -0.0372 | 300 | 475 | -43.5291 | 0.17455 | 1 | 609 | 609-Left | Sol Uç | 0.0001 | 0.0279 | 0.0372 | -0.0001 | -0.0279 | -0.0372 | 300 | 475 | -43.5514 | 0.17464 | 1
609 | 609-Right | Sağ Uç | 0.0001 | 0.0279 | 0.0372 | -0.0001 | -0.0279 | -0.0372 | 300 | 475 | 63.4613 | 0.25448 | 1 | 609 | 609-Right | Sağ Uç | 0.0001 | 0.0279 | 0.0372 | -0.0001 | -0.0279 | -0.0372 | 300 | 475 | 63.2887 | 0.25379 | 1 | 609 | 609-Right | Sağ Uç | 0.0001 | 0.0279 | 0.0372 | -0.0001 | -0.0279 | -0.0372 | 300 | 475 | 18.6339 | 0.074722 | 1 | 609 | 609-Right | Sağ Uç | 0.0001 | 0.0279 | 0.0372 | -0.0001 | -0.0279 | -0.0372 | 300 | 475 | 19.2431 | 0.077165 | 1
610 | 610-Left | Sol Uç | 0.0001 | 0.0279 | 0.0372 | -0.0001 | -0.0279 | -0.0372 | 300 | 475 | 6.9837 | 0.028005 | 1 | 610 | 610-Left | Sol Uç | 0.0001 | 0.0279 | 0.0372 | -0.0001 | -0.0279 | -0.0372 | 300 | 475 | 6.0811 | 0.024385 | 1 | 610 | 610-Left | Sol Uç | 0.0001 | 0.0279 | 0.0372 | -0.0001 | -0.0279 | -0.0372 | 300 | 475 | -40.7332 | 0.16334 | 1 | 610 | 610-Left | Sol Uç | 0.0001 | 0.0279 | 0.0372 | -0.0001 | -0.0279 | -0.0372 | 300 | 475 | -40.7135 | 0.16326 | 1
610 | 610-Right | Sağ Uç | 0.0001 | 0.0279 | 0.0372 | -0.0001 | -0.0279 | -0.0372 | 300 | 475 | 63.4613 | 0.25448 | 1 | 610 | 610-Right | Sağ Uç | 0.0001 | 0.0279 | 0.0372 | -0.0001 | -0.0279 | -0.0372 | 300 | 475 | 63.2887 | 0.25379 | 1 | 610 | 610-Right | Sağ Uç | 0.0001 | 0.0279 | 0.0372 | -0.0001 | -0.0279 | -0.0372 | 300 | 475 | 18.6339 | 0.074722 | 1 | 610 | 610-Right | Sağ Uç | 0.0001 | 0.0279 | 0.0372 | -0.0001 | -0.0279 | -0.0372 | 300 | 475 | 19.2431 | 0.077165 | 1
584 | 584-Left | Sol Uç | 0.0001 | 0.0284 | 0.0378 | -0.0001 | -0.0286 | -0.0381 | 300 | 475 | -47.0806 | 0.18879 | 1 | 584 | 584-Left | Sol Uç | 0.0001 | 0.0284 | 0.0378 | -0.0001 | -0.0286 | -0.0381 | 300 | 475 | -47.2436 | 0.18945 | 1 | 584 | 584-Left | Sol Uç | 0.0001 | 0.0284 | 0.0378 | -0.0001 | -0.0286 | -0.0381 | 300 | 475 | -93.7562 | 0.37596 | 1 | 584 | 584-Left | Sol Uç | 0.0001 | 0.0284 | 0.0378 | -0.0001 | -0.0286 | -0.0381 | 300 | 475 | -92.9259 | 0.37264 | 1
584 | 584-Right | Sağ Uç | 0.0001 | 0.0284 | 0.0378 | -0.0001 | -0.0286 | -0.0381 | 300 | 475 | 47.072 | 0.18876 | 1 | 584 | 584-Right | Sağ Uç | 0.0001 | 0.0284 | 0.0378 | -0.0001 | -0.0286 | -0.0381 | 300 | 475 | 47.2186 | 0.18935 | 1 | 584 | 584-Right | Sağ Uç | 0.0001 | 0.0284 | 0.0378 | -0.0001 | -0.0286 | -0.0381 | 300 | 475 | 18.3032 | 0.073396 | 1 | 584 | 584-Right | Sağ Uç | 0.0001 | 0.0284 | 0.0378 | -0.0001 | -0.0286 | -0.0381 | 300 | 475 | 18.8916 | 0.075756 | 1
587 | 587-Left | Sol Uç | 0.0001 | 0.0285 | 0.038 | -0.0001 | -0.0287 | -0.0383 | 300 | 475 | -67.0672 | 0.26894 | 1 | 587 | 587-Left | Sol Uç | 0.0001 | 0.0285 | 0.038 | -0.0001 | -0.0287 | -0.0383 | 300 | 475 | -67.1086 | 0.26911 | 1 | 587 | 587-Left | Sol Uç | 0.0001 | 0.0285 | 0.038 | -0.0001 | -0.0287 | -0.0383 | 300 | 475 | -108.2598 | 0.43412 | 1 | 587 | 587-Left | Sol Uç | 0.0001 | 0.0285 | 0.038 | -0.0001 | -0.0287 | -0.0383 | 300 | 475 | -110.3756 | 0.44261 | 1
587 | 587-Right | Sağ Uç | 0.0001 | 0.0285 | 0.038 | -0.0001 | -0.0287 | -0.0383 | 300 | 475 | 67.0593 | 0.26891 | 1 | 587 | 587-Right | Sağ Uç | 0.0001 | 0.0285 | 0.038 | -0.0001 | -0.0287 | -0.0383 | 300 | 475 | 67.0805 | 0.26899 | 1 | 587 | 587-Right | Sağ Uç | 0.0001 | 0.0285 | 0.038 | -0.0001 | -0.0287 | -0.0383 | 300 | 475 | 22.9716 | 0.092117 | 1 | 587 | 587-Right | Sağ Uç | 0.0001 | 0.0285 | 0.038 | -0.0001 | -0.0287 | -0.0383 | 300 | 475 | 23.6176 | 0.094707 | 1
590 | 590-Left | Sol Uç | 0.0001 | 0.0285 | 0.038 | -0.0001 | -0.0287 | -0.0383 | 300 | 475 | -69.306 | 0.27792 | 1 | 590 | 590-Left | Sol Uç | 0.0001 | 0.0285 | 0.038 | -0.0001 | -0.0287 | -0.0383 | 300 | 475 | -69.3232 | 0.27799 | 1 | 590 | 590-Left | Sol Uç | 0.0001 | 0.0285 | 0.038 | -0.0001 | -0.0287 | -0.0383 | 300 | 475 | -114.4889 | 0.4591 | 1 | 590 | 590-Left | Sol Uç | 0.0001 | 0.0285 | 0.038 | -0.0001 | -0.0287 | -0.0383 | 300 | 475 | -115.2916 | 0.46232 | 1
590 | 590-Right | Sağ Uç | 0.0001 | 0.0285 | 0.038 | -0.0001 | -0.0287 | -0.0383 | 300 | 475 | 69.3013 | 0.2779 | 1 | 590 | 590-Right | Sağ Uç | 0.0001 | 0.0285 | 0.038 | -0.0001 | -0.0287 | -0.0383 | 300 | 475 | 69.2993 | 0.27789 | 1 | 590 | 590-Right | Sağ Uç | 0.0001 | 0.0285 | 0.038 | -0.0001 | -0.0287 | -0.0383 | 300 | 475 | 23.7142 | 0.095095 | 1 | 590 | 590-Right | Sağ Uç | 0.0001 | 0.0285 | 0.038 | -0.0001 | -0.0287 | -0.0383 | 300 | 475 | 24.3895 | 0.097803 | 1
593 | 593-Left | Sol Uç | 0.0001 | 0.0285 | 0.038 | -0.0001 | -0.0287 | -0.0383 | 300 | 475 | -69.886 | 0.28024 | 1 | 593 | 593-Left | Sol Uç | 0.0001 | 0.0285 | 0.038 | -0.0001 | -0.0287 | -0.0383 | 300 | 475 | -69.8864 | 0.28025 | 1 | 593 | 593-Left | Sol Uç | 0.0001 | 0.0285 | 0.038 | -0.0001 | -0.0287 | -0.0383 | 300 | 475 | -114.5727 | 0.45944 | 1 | 593 | 593-Left | Sol Uç | 0.0001 | 0.0285 | 0.038 | -0.0001 | -0.0287 | -0.0383 | 300 | 475 | -115.2411 | 0.46212 | 1
593 | 593-Right | Sağ Uç | 0.0001 | 0.0285 | 0.038 | -0.0001 | -0.0287 | -0.0383 | 300 | 475 | 69.8881 | 0.28025 | 1 | 593 | 593-Right | Sağ Uç | 0.0001 | 0.0285 | 0.038 | -0.0001 | -0.0287 | -0.0383 | 300 | 475 | 69.8666 | 0.28017 | 1 | 593 | 593-Right | Sağ Uç | 0.0001 | 0.0285 | 0.038 | -0.0001 | -0.0287 | -0.0383 | 300 | 475 | 23.7372 | 0.095187 | 1 | 593 | 593-Right | Sağ Uç | 0.0001 | 0.0285 | 0.038 | -0.0001 | -0.0287 | -0.0383 | 300 | 475 | 24.4188 | 0.09792 | 1
596 | 596-Left | Sol Uç | 0.0001 | 0.0285 | 0.038 | -0.0001 | -0.0287 | -0.0383 | 300 | 475 | -71.2 | 0.28551 | 1 | 596 | 596-Left | Sol Uç | 0.0001 | 0.0285 | 0.038 | -0.0001 | -0.0287 | -0.0383 | 300 | 475 | -71.1823 | 0.28544 | 1 | 596 | 596-Left | Sol Uç | 0.0001 | 0.0285 | 0.038 | -0.0001 | -0.0287 | -0.0383 | 300 | 475 | -108.5288 | 0.4352 | 1 | 596 | 596-Left | Sol Uç | 0.0001 | 0.0285 | 0.038 | -0.0001 | -0.0287 | -0.0383 | 300 | 475 | -110.6902 | 0.44387 | 1
596 | 596-Right | Sağ Uç | 0.0001 | 0.0285 | 0.038 | -0.0001 | -0.0287 | -0.0383 | 300 | 475 | 71.2165 | 0.28558 | 1 | 596 | 596-Right | Sağ Uç | 0.0001 | 0.0285 | 0.038 | -0.0001 | -0.0287 | -0.0383 | 300 | 475 | 71.1763 | 0.28542 | 1 | 596 | 596-Right | Sağ Uç | 0.0001 | 0.0285 | 0.038 | -0.0001 | -0.0287 | -0.0383 | 300 | 475 | 23.0408 | 0.092394 | 1 | 596 | 596-Right | Sağ Uç | 0.0001 | 0.0285 | 0.038 | -0.0001 | -0.0287 | -0.0383 | 300 | 475 | 23.6976 | 0.095028 | 1
599 | 599-Left | Sol Uç | 0.0001 | 0.0284 | 0.0378 | -0.0001 | -0.0286 | -0.0381 | 300 | 475 | -64.1594 | 0.25728 | 1 | 599 | 599-Left | Sol Uç | 0.0001 | 0.0284 | 0.0378 | -0.0001 | -0.0286 | -0.0381 | 300 | 475 | -64.012 | 0.25669 | 1 | 599 | 599-Left | Sol Uç | 0.0001 | 0.0284 | 0.0378 | -0.0001 | -0.0286 | -0.0381 | 300 | 475 | -93.6382 | 0.37549 | 1 | 599 | 599-Left | Sol Uç | 0.0001 | 0.0284 | 0.0378 | -0.0001 | -0.0286 | -0.0381 | 300 | 475 | -92.7847 | 0.37207 | 1
599 | 599-Right | Sağ Uç | 0.0001 | 0.0284 | 0.0378 | -0.0001 | -0.0286 | -0.0381 | 300 | 475 | 64.1752 | 0.25734 | 1 | 599 | 599-Right | Sağ Uç | 0.0001 | 0.0284 | 0.0378 | -0.0001 | -0.0286 | -0.0381 | 300 | 475 | 64.0067 | 0.25667 | 1 | 599 | 599-Right | Sağ Uç | 0.0001 | 0.0284 | 0.0378 | -0.0001 | -0.0286 | -0.0381 | 300 | 475 | 18.3911 | 0.073749 | 1 | 599 | 599-Right | Sağ Uç | 0.0001 | 0.0284 | 0.0378 | -0.0001 | -0.0286 | -0.0381 | 300 | 475 | 18.9849 | 0.07613 | 1
611 | 611-Left | Sol Uç | 0.0001 | 0.0279 | 0.0372 | -0.0001 | -0.0279 | -0.0372 | 300 | 475 | 4.7893 | 0.019205 | 1 | 611 | 611-Left | Sol Uç | 0.0001 | 0.0279 | 0.0372 | -0.0001 | -0.0279 | -0.0372 | 300 | 475 | 3.9004 | 0.015641 | 1 | 611 | 611-Left | Sol Uç | 0.0001 | 0.0279 | 0.0372 | -0.0001 | -0.0279 | -0.0372 | 300 | 475 | -44.6484 | 0.17904 | 1 | 611 | 611-Left | Sol Uç | 0.0001 | 0.0279 | 0.0372 | -0.0001 | -0.0279 | -0.0372 | 300 | 475 | -44.6739 | 0.17914 | 1
611 | 611-Right | Sağ Uç | 0.0001 | 0.0279 | 0.0372 | -0.0001 | -0.0279 | -0.0372 | 300 | 475 | 64.1752 | 0.25734 | 1 | 611 | 611-Right | Sağ Uç | 0.0001 | 0.0279 | 0.0372 | -0.0001 | -0.0279 | -0.0372 | 300 | 475 | 64.0067 | 0.25667 | 1 | 611 | 611-Right | Sağ Uç | 0.0001 | 0.0279 | 0.0372 | -0.0001 | -0.0279 | -0.0372 | 300 | 475 | 18.3911 | 0.073749 | 1 | 611 | 611-Right | Sağ Uç | 0.0001 | 0.0279 | 0.0372 | -0.0001 | -0.0279 | -0.0372 | 300 | 475 | 18.9849 | 0.07613 | 1
612 | 612-Left | Sol Uç | 0.0001 | 0.0279 | 0.0372 | -0.0001 | -0.0279 | -0.0372 | 300 | 475 | 7.6997 | 0.030876 | 1 | 612 | 612-Left | Sol Uç | 0.0001 | 0.0279 | 0.0372 | -0.0001 | -0.0279 | -0.0372 | 300 | 475 | 6.8343 | 0.027406 | 1 | 612 | 612-Left | Sol Uç | 0.0001 | 0.0279 | 0.0372 | -0.0001 | -0.0279 | -0.0372 | 300 | 475 | -41.6661 | 0.16708 | 1 | 612 | 612-Left | Sol Uç | 0.0001 | 0.0279 | 0.0372 | -0.0001 | -0.0279 | -0.0372 | 300 | 475 | -41.6975 | 0.16721 | 1
612 | 612-Right | Sağ Uç | 0.0001 | 0.0279 | 0.0372 | -0.0001 | -0.0279 | -0.0372 | 300 | 475 | 64.1752 | 0.25734 | 1 | 612 | 612-Right | Sağ Uç | 0.0001 | 0.0279 | 0.0372 | -0.0001 | -0.0279 | -0.0372 | 300 | 475 | 64.0067 | 0.25667 | 1 | 612 | 612-Right | Sağ Uç | 0.0001 | 0.0279 | 0.0372 | -0.0001 | -0.0279 | -0.0372 | 300 | 475 | 18.3911 | 0.073749 | 1 | 612 | 612-Right | Sağ Uç | 0.0001 | 0.0279 | 0.0372 | -0.0001 | -0.0279 | -0.0372 | 300 | 475 | 18.9849 | 0.07613 | 1
613 | 613-Left | Sol Uç | 0.0001 | 0.0279 | 0.0372 | -0.0001 | -0.0279 | -0.0372 | 300 | 475 | 6.5856 | 0.026408 | 1 | 613 | 613-Left | Sol Uç | 0.0001 | 0.0279 | 0.0372 | -0.0001 | -0.0279 | -0.0372 | 300 | 475 | 5.7693 | 0.023135 | 1 | 613 | 613-Left | Sol Uç | 0.0001 | 0.0279 | 0.0372 | -0.0001 | -0.0279 | -0.0372 | 300 | 475 | -43.7266 | 0.17534 | 1 | 613 | 613-Left | Sol Uç | 0.0001 | 0.0279 | 0.0372 | -0.0001 | -0.0279 | -0.0372 | 300 | 475 | -43.7555 | 0.17546 | 1
613 | 613-Right | Sağ Uç | 0.0001 | 0.0279 | 0.0372 | -0.0001 | -0.0279 | -0.0372 | 300 | 475 | 64.1752 | 0.25734 | 1 | 613 | 613-Right | Sağ Uç | 0.0001 | 0.0279 | 0.0372 | -0.0001 | -0.0279 | -0.0372 | 300 | 475 | 64.0067 | 0.25667 | 1 | 613 | 613-Right | Sağ Uç | 0.0001 | 0.0279 | 0.0372 | -0.0001 | -0.0279 | -0.0372 | 300 | 475 | 18.3911 | 0.073749 | 1 | 613 | 613-Right | Sağ Uç | 0.0001 | 0.0279 | 0.0372 | -0.0001 | -0.0279 | -0.0372 | 300 | 475 | 18.9849 | 0.07613 | 1
614 | 614-Left | Sol Uç | 0.0001 | 0.0279 | 0.0372 | -0.0001 | -0.0279 | -0.0372 | 300 | 475 | 7.9987 | 0.032075 | 1 | 614 | 614-Left | Sol Uç | 0.0001 | 0.0279 | 0.0372 | -0.0001 | -0.0279 | -0.0372 | 300 | 475 | 7.1226 | 0.028562 | 1 | 614 | 614-Left | Sol Uç | 0.0001 | 0.0279 | 0.0372 | -0.0001 | -0.0279 | -0.0372 | 300 | 475 | -43.1035 | 0.17285 | 1 | 614 | 614-Left | Sol Uç | 0.0001 | 0.0279 | 0.0372 | -0.0001 | -0.0279 | -0.0372 | 300 | 475 | -43.1268 | 0.17294 | 1
614 | 614-Right | Sağ Uç | 0.0001 | 0.0279 | 0.0372 | -0.0001 | -0.0279 | -0.0372 | 300 | 475 | 64.1752 | 0.25734 | 1 | 614 | 614-Right | Sağ Uç | 0.0001 | 0.0279 | 0.0372 | -0.0001 | -0.0279 | -0.0372 | 300 | 475 | 64.0067 | 0.25667 | 1 | 614 | 614-Right | Sağ Uç | 0.0001 | 0.0279 | 0.0372 | -0.0001 | -0.0279 | -0.0372 | 300 | 475 | 18.3911 | 0.073749 | 1 | 614 | 614-Right | Sağ Uç | 0.0001 | 0.0279 | 0.0372 | -0.0001 | -0.0279 | -0.0372 | 300 | 475 | 18.9849 | 0.07613 | 1
615 | 615-Left | Sol Uç | 0.0001 | 0.0279 | 0.0372 | -0.0001 | -0.0279 | -0.0372 | 300 | 475 | 6.9791 | 0.027986 | 1 | 615 | 615-Left | Sol Uç | 0.0001 | 0.0279 | 0.0372 | -0.0001 | -0.0279 | -0.0372 | 300 | 475 | 6.0753 | 0.024362 | 1 | 615 | 615-Left | Sol Uç | 0.0001 | 0.0279 | 0.0372 | -0.0001 | -0.0279 | -0.0372 | 300 | 475 | -40.1988 | 0.1612 | 1 | 615 | 615-Left | Sol Uç | 0.0001 | 0.0279 | 0.0372 | -0.0001 | -0.0279 | -0.0372 | 300 | 475 | -40.2328 | 0.16133 | 1
615 | 615-Right | Sağ Uç | 0.0001 | 0.0279 | 0.0372 | -0.0001 | -0.0279 | -0.0372 | 300 | 475 | 64.1752 | 0.25734 | 1 | 615 | 615-Right | Sağ Uç | 0.0001 | 0.0279 | 0.0372 | -0.0001 | -0.0279 | -0.0372 | 300 | 475 | 64.0067 | 0.25667 | 1 | 615 | 615-Right | Sağ Uç | 0.0001 | 0.0279 | 0.0372 | -0.0001 | -0.0279 | -0.0372 | 300 | 475 | 18.3911 | 0.073749 | 1 | 615 | 615-Right | Sağ Uç | 0.0001 | 0.0279 | 0.0372 | -0.0001 | -0.0279 | -0.0372 | 300 | 475 | 18.9849 | 0.07613 | 1
585 | 585-Left | Sol Uç | 0.0001 | 0.0284 | 0.0378 | -0.0001 | -0.0286 | -0.0381 | 300 | 475 | -46.8847 | 0.18801 | 1 | 585 | 585-Left | Sol Uç | 0.0001 | 0.0284 | 0.0378 | -0.0001 | -0.0286 | -0.0381 | 300 | 475 | -47.0446 | 0.18865 | 1 | 585 | 585-Left | Sol Uç | 0.0001 | 0.0284 | 0.0378 | -0.0001 | -0.0286 | -0.0381 | 300 | 475 | -92.4444 | 0.3707 | 1 | 585 | 585-Left | Sol Uç | 0.0001 | 0.0284 | 0.0378 | -0.0001 | -0.0286 | -0.0381 | 300 | 475 | -91.8503 | 0.36832 | 1
585 | 585-Right | Sağ Uç | 0.0001 | 0.0284 | 0.0378 | -0.0001 | -0.0286 | -0.0381 | 300 | 475 | 47.6239 | 0.19097 | 1 | 585 | 585-Right | Sağ Uç | 0.0001 | 0.0284 | 0.0378 | -0.0001 | -0.0286 | -0.0381 | 300 | 475 | 47.7749 | 0.19158 | 1 | 585 | 585-Right | Sağ Uç | 0.0001 | 0.0284 | 0.0378 | -0.0001 | -0.0286 | -0.0381 | 300 | 475 | 19.2871 | 0.077342 | 1 | 585 | 585-Right | Sağ Uç | 0.0001 | 0.0284 | 0.0378 | -0.0001 | -0.0286 | -0.0381 | 300 | 475 | 19.8928 | 0.079771 | 1
588 | 588-Left | Sol Uç | 0.0001 | 0.0285 | 0.038 | -0.0001 | -0.0287 | -0.0383 | 300 | 475 | -66.1415 | 0.26523 | 1 | 588 | 588-Left | Sol Uç | 0.0001 | 0.0285 | 0.038 | -0.0001 | -0.0287 | -0.0383 | 300 | 475 | -66.1818 | 0.26539 | 1 | 588 | 588-Left | Sol Uç | 0.0001 | 0.0285 | 0.038 | -0.0001 | -0.0287 | -0.0383 | 300 | 475 | -113.1734 | 0.45383 | 1 | 588 | 588-Left | Sol Uç | 0.0001 | 0.0285 | 0.038 | -0.0001 | -0.0287 | -0.0383 | 300 | 475 | -112.4274 | 0.45084 | 1
588 | 588-Right | Sağ Uç | 0.0001 | 0.0285 | 0.038 | -0.0001 | -0.0287 | -0.0383 | 300 | 475 | 66.6657 | 0.26733 | 1 | 588 | 588-Right | Sağ Uç | 0.0001 | 0.0285 | 0.038 | -0.0001 | -0.0287 | -0.0383 | 300 | 475 | 66.6879 | 0.26742 | 1 | 588 | 588-Right | Sağ Uç | 0.0001 | 0.0285 | 0.038 | -0.0001 | -0.0287 | -0.0383 | 300 | 475 | 23.9819 | 0.096168 | 1 | 588 | 588-Right | Sağ Uç | 0.0001 | 0.0285 | 0.038 | -0.0001 | -0.0287 | -0.0383 | 300 | 475 | 24.7307 | 0.099171 | 1
591 | 591-Left | Sol Uç | 0.0001 | 0.0285 | 0.038 | -0.0001 | -0.0287 | -0.0383 | 300 | 475 | -66.8359 | 0.26801 | 1 | 591 | 591-Left | Sol Uç | 0.0001 | 0.0285 | 0.038 | -0.0001 | -0.0287 | -0.0383 | 300 | 475 | -66.8543 | 0.26809 | 1 | 591 | 591-Left | Sol Uç | 0.0001 | 0.0285 | 0.038 | -0.0001 | -0.0287 | -0.0383 | 300 | 475 | -112.9958 | 0.45312 | 1 | 591 | 591-Left | Sol Uç | 0.0001 | 0.0285 | 0.038 | -0.0001 | -0.0287 | -0.0383 | 300 | 475 | -112.2504 | 0.45013 | 1
591 | 591-Right | Sağ Uç | 0.0001 | 0.0285 | 0.038 | -0.0001 | -0.0287 | -0.0383 | 300 | 475 | 70.1167 | 0.28117 | 1 | 591 | 591-Right | Sağ Uç | 0.0001 | 0.0285 | 0.038 | -0.0001 | -0.0287 | -0.0383 | 300 | 475 | 70.1129 | 0.28115 | 1 | 591 | 591-Right | Sağ Uç | 0.0001 | 0.0285 | 0.038 | -0.0001 | -0.0287 | -0.0383 | 300 | 475 | 24.2849 | 0.097383 | 1 | 591 | 591-Right | Sağ Uç | 0.0001 | 0.0285 | 0.038 | -0.0001 | -0.0287 | -0.0383 | 300 | 475 | 25.0338 | 0.10039 | 1
594 | 594-Left | Sol Uç | 0.0001 | 0.0285 | 0.038 | -0.0001 | -0.0287 | -0.0383 | 300 | 475 | -67.4157 | 0.27034 | 1 | 594 | 594-Left | Sol Uç | 0.0001 | 0.0285 | 0.038 | -0.0001 | -0.0287 | -0.0383 | 300 | 475 | -67.4082 | 0.27031 | 1 | 594 | 594-Left | Sol Uç | 0.0001 | 0.0285 | 0.038 | -0.0001 | -0.0287 | -0.0383 | 300 | 475 | -112.9694 | 0.45301 | 1 | 594 | 594-Left | Sol Uç | 0.0001 | 0.0285 | 0.038 | -0.0001 | -0.0287 | -0.0383 | 300 | 475 | -112.2192 | 0.45 | 1
594 | 594-Right | Sağ Uç | 0.0001 | 0.0285 | 0.038 | -0.0001 | -0.0287 | -0.0383 | 300 | 475 | 70.7204 | 0.28359 | 1 | 594 | 594-Right | Sağ Uç | 0.0001 | 0.0285 | 0.038 | -0.0001 | -0.0287 | -0.0383 | 300 | 475 | 70.7134 | 0.28356 | 1 | 594 | 594-Right | Sağ Uç | 0.0001 | 0.0285 | 0.038 | -0.0001 | -0.0287 | -0.0383 | 300 | 475 | 24.3102 | 0.097485 | 1 | 594 | 594-Right | Sağ Uç | 0.0001 | 0.0285 | 0.038 | -0.0001 | -0.0287 | -0.0383 | 300 | 475 | 25.0631 | 0.1005 | 1
597 | 597-Left | Sol Uç | 0.0001 | 0.0285 | 0.038 | -0.0001 | -0.0287 | -0.0383 | 300 | 475 | -70.1444 | 0.28128 | 1 | 597 | 597-Left | Sol Uç | 0.0001 | 0.0285 | 0.038 | -0.0001 | -0.0287 | -0.0383 | 300 | 475 | -70.128 | 0.28122 | 1 | 597 | 597-Left | Sol Uç | 0.0001 | 0.0285 | 0.038 | -0.0001 | -0.0287 | -0.0383 | 300 | 475 | -113.0962 | 0.45352 | 1 | 597 | 597-Left | Sol Uç | 0.0001 | 0.0285 | 0.038 | -0.0001 | -0.0287 | -0.0383 | 300 | 475 | -112.3373 | 0.45048 | 1
597 | 597-Right | Sağ Uç | 0.0001 | 0.0285 | 0.038 | -0.0001 | -0.0287 | -0.0383 | 300 | 475 | 70.9487 | 0.28451 | 1 | 597 | 597-Right | Sağ Uç | 0.0001 | 0.0285 | 0.038 | -0.0001 | -0.0287 | -0.0383 | 300 | 475 | 70.9032 | 0.28432 | 1 | 597 | 597-Right | Sağ Uç | 0.0001 | 0.0285 | 0.038 | -0.0001 | -0.0287 | -0.0383 | 300 | 475 | 24.0498 | 0.09644 | 1 | 597 | 597-Right | Sağ Uç | 0.0001 | 0.0285 | 0.038 | -0.0001 | -0.0287 | -0.0383 | 300 | 475 | 24.8074 | 0.099478 | 1
600 | 600-Left | Sol Uç | 0.0001 | 0.0284 | 0.0378 | -0.0001 | -0.0286 | -0.0381 | 300 | 475 | -63.452 | 0.25444 | 1 | 600 | 600-Left | Sol Uç | 0.0001 | 0.0284 | 0.0378 | -0.0001 | -0.0286 | -0.0381 | 300 | 475 | -63.2978 | 0.25383 | 1 | 600 | 600-Left | Sol Uç | 0.0001 | 0.0284 | 0.0378 | -0.0001 | -0.0286 | -0.0381 | 300 | 475 | -92.3364 | 0.37027 | 1 | 600 | 600-Left | Sol Uç | 0.0001 | 0.0284 | 0.0378 | -0.0001 | -0.0286 | -0.0381 | 300 | 475 | -91.7174 | 0.36779 | 1
600 | 600-Right | Sağ Uç | 0.0001 | 0.0284 | 0.0378 | -0.0001 | -0.0286 | -0.0381 | 300 | 475 | 65.5885 | 0.26301 | 1 | 600 | 600-Right | Sağ Uç | 0.0001 | 0.0284 | 0.0378 | -0.0001 | -0.0286 | -0.0381 | 300 | 475 | 65.4278 | 0.26237 | 1 | 600 | 600-Right | Sağ Uç | 0.0001 | 0.0284 | 0.0378 | -0.0001 | -0.0286 | -0.0381 | 300 | 475 | 19.3647 | 0.077653 | 1 | 600 | 600-Right | Sağ Uç | 0.0001 | 0.0284 | 0.0378 | -0.0001 | -0.0286 | -0.0381 | 300 | 475 | 19.9764 | 0.080106 | 1
616 | 616-Left | Sol Uç | 0.0001 | 0.0278 | 0.037 | -0.0001 | -0.028 | -0.0373 | 300 | 475 | 6.0939 | 0.024437 | 1 | 616 | 616-Left | Sol Uç | 0.0001 | 0.0278 | 0.037 | -0.0001 | -0.028 | -0.0373 | 300 | 475 | 5.3266 | 0.02136 | 1 | 616 | 616-Left | Sol Uç | 0.0001 | 0.0278 | 0.037 | -0.0001 | -0.028 | -0.0373 | 300 | 475 | -33.1459 | 0.13292 | 1 | 616 | 616-Left | Sol Uç | 0.0001 | 0.0278 | 0.037 | -0.0001 | -0.028 | -0.0373 | 300 | 475 | -33.2086 | 0.13317 | 1
616 | 616-Right | Sağ Uç | 0.0001 | 0.0278 | 0.037 | -0.0001 | -0.028 | -0.0373 | 300 | 475 | 65.5885 | 0.26301 | 1 | 616 | 616-Right | Sağ Uç | 0.0001 | 0.0278 | 0.037 | -0.0001 | -0.028 | -0.0373 | 300 | 475 | 65.4278 | 0.26237 | 1 | 616 | 616-Right | Sağ Uç | 0.0001 | 0.0278 | 0.037 | -0.0001 | -0.028 | -0.0373 | 300 | 475 | 19.3647 | 0.077653 | 1 | 616 | 616-Right | Sağ Uç | 0.0001 | 0.0278 | 0.037 | -0.0001 | -0.028 | -0.0373 | 300 | 475 | 19.9764 | 0.080106 | 1
617 | 617-Left | Sol Uç | 0.0001 | 0.0278 | 0.037 | -0.0001 | -0.028 | -0.0373 | 300 | 475 | 8.5142 | 0.034142 | 1 | 617 | 617-Left | Sol Uç | 0.0001 | 0.0278 | 0.037 | -0.0001 | -0.028 | -0.0373 | 300 | 475 | 7.7575 | 0.031108 | 1 | 617 | 617-Left | Sol Uç | 0.0001 | 0.0278 | 0.037 | -0.0001 | -0.028 | -0.0373 | 300 | 475 | -33.5836 | 0.13467 | 1 | 617 | 617-Left | Sol Uç | 0.0001 | 0.0278 | 0.037 | -0.0001 | -0.028 | -0.0373 | 300 | 475 | -33.6692 | 0.13501 | 1
617 | 617-Right | Sağ Uç | 0.0001 | 0.0278 | 0.037 | -0.0001 | -0.028 | -0.0373 | 300 | 475 | 65.5885 | 0.26301 | 1 | 617 | 617-Right | Sağ Uç | 0.0001 | 0.0278 | 0.037 | -0.0001 | -0.028 | -0.0373 | 300 | 475 | 65.4278 | 0.26237 | 1 | 617 | 617-Right | Sağ Uç | 0.0001 | 0.0278 | 0.037 | -0.0001 | -0.028 | -0.0373 | 300 | 475 | 19.3647 | 0.077653 | 1 | 617 | 617-Right | Sağ Uç | 0.0001 | 0.0278 | 0.037 | -0.0001 | -0.028 | -0.0373 | 300 | 475 | 19.9764 | 0.080106 | 1
618 | 618-Left | Sol Uç | 0.0001 | 0.0278 | 0.037 | -0.0001 | -0.028 | -0.0373 | 300 | 475 | 8.4302 | 0.033805 | 1 | 618 | 618-Left | Sol Uç | 0.0001 | 0.0278 | 0.037 | -0.0001 | -0.028 | -0.0373 | 300 | 475 | 7.6751 | 0.030777 | 1 | 618 | 618-Left | Sol Uç | 0.0001 | 0.0278 | 0.037 | -0.0001 | -0.028 | -0.0373 | 300 | 475 | -32.5904 | 0.13069 | 1 | 618 | 618-Left | Sol Uç | 0.0001 | 0.0278 | 0.037 | -0.0001 | -0.028 | -0.0373 | 300 | 475 | -32.6636 | 0.13098 | 1
618 | 618-Right | Sağ Uç | 0.0001 | 0.0278 | 0.037 | -0.0001 | -0.028 | -0.0373 | 300 | 475 | 65.5885 | 0.26301 | 1 | 618 | 618-Right | Sağ Uç | 0.0001 | 0.0278 | 0.037 | -0.0001 | -0.028 | -0.0373 | 300 | 475 | 65.4278 | 0.26237 | 1 | 618 | 618-Right | Sağ Uç | 0.0001 | 0.0278 | 0.037 | -0.0001 | -0.028 | -0.0373 | 300 | 475 | 19.3647 | 0.077653 | 1 | 618 | 618-Right | Sağ Uç | 0.0001 | 0.0278 | 0.037 | -0.0001 | -0.028 | -0.0373 | 300 | 475 | 19.9764 | 0.080106 | 1
619 | 619-Left | Sol Uç | 0.0001 | 0.0278 | 0.037 | -0.0001 | -0.028 | -0.0373 | 300 | 475 | 8.1953 | 0.032863 | 1 | 619 | 619-Left | Sol Uç | 0.0001 | 0.0278 | 0.037 | -0.0001 | -0.028 | -0.0373 | 300 | 475 | 7.4248 | 0.029774 | 1 | 619 | 619-Left | Sol Uç | 0.0001 | 0.0278 | 0.037 | -0.0001 | -0.028 | -0.0373 | 300 | 475 | -32.1168 | 0.12879 | 1 | 619 | 619-Left | Sol Uç | 0.0001 | 0.0278 | 0.037 | -0.0001 | -0.028 | -0.0373 | 300 | 475 | -32.1783 | 0.12904 | 1
619 | 619-Right | Sağ Uç | 0.0001 | 0.0278 | 0.037 | -0.0001 | -0.028 | -0.0373 | 300 | 475 | 65.5885 | 0.26301 | 1 | 619 | 619-Right | Sağ Uç | 0.0001 | 0.0278 | 0.037 | -0.0001 | -0.028 | -0.0373 | 300 | 475 | 65.4278 | 0.26237 | 1 | 619 | 619-Right | Sağ Uç | 0.0001 | 0.0278 | 0.037 | -0.0001 | -0.028 | -0.0373 | 300 | 475 | 19.3647 | 0.077653 | 1 | 619 | 619-Right | Sağ Uç | 0.0001 | 0.0278 | 0.037 | -0.0001 | -0.028 | -0.0373 | 300 | 475 | 19.9764 | 0.080106 | 1
620 | 620-Left | Sol Uç | 0.0001 | 0.0278 | 0.037 | -0.0001 | -0.028 | -0.0373 | 300 | 475 | 6.956 | 0.027894 | 1 | 620 | 620-Left | Sol Uç | 0.0001 | 0.0278 | 0.037 | -0.0001 | -0.028 | -0.0373 | 300 | 475 | 6.1853 | 0.024803 | 1 | 620 | 620-Left | Sol Uç | 0.0001 | 0.0278 | 0.037 | -0.0001 | -0.028 | -0.0373 | 300 | 475 | -33.183 | 0.13306 | 1 | 620 | 620-Left | Sol Uç | 0.0001 | 0.0278 | 0.037 | -0.0001 | -0.028 | -0.0373 | 300 | 475 | -33.2658 | 0.1334 | 1
620 | 620-Right | Sağ Uç | 0.0001 | 0.0278 | 0.037 | -0.0001 | -0.028 | -0.0373 | 300 | 475 | 65.5885 | 0.26301 | 1 | 620 | 620-Right | Sağ Uç | 0.0001 | 0.0278 | 0.037 | -0.0001 | -0.028 | -0.0373 | 300 | 475 | 65.4278 | 0.26237 | 1 | 620 | 620-Right | Sağ Uç | 0.0001 | 0.0278 | 0.037 | -0.0001 | -0.028 | -0.0373 | 300 | 475 | 19.3647 | 0.077653 | 1 | 620 | 620-Right | Sağ Uç | 0.0001 | 0.0278 | 0.037 | -0.0001 | -0.028 | -0.0373 | 300 | 475 | 19.9764 | 0.080106 | 1
353 | 353-Left | Sol Uç | 0.0001 | 0.0278 | 0.037 | -0.0001 | -0.028 | -0.0373 | 300 | 475 | 16.2647 | 0.065222 | 1 | 353 | 353-Left | Sol Uç | 0.0001 | 0.0278 | 0.037 | -0.0001 | -0.028 | -0.0373 | 300 | 475 | 15.388 | 0.061706 | 1 | 353 | 353-Left | Sol Uç | 0.0001 | 0.0278 | 0.037 | -0.0001 | -0.028 | -0.0373 | 300 | 475 | -39.0945 | 0.15677 | 1 | 353 | 353-Left | Sol Uç | 0.0001 | 0.0278 | 0.037 | -0.0001 | -0.028 | -0.0373 | 300 | 475 | -39.0349 | 0.15653 | 1
353 | 353-Right | Sağ Uç | 0.0001 | 0.0278 | 0.037 | -0.0001 | -0.028 | -0.0373 | 300 | 475 | 65.5885 | 0.26301 | 1 | 353 | 353-Right | Sağ Uç | 0.0001 | 0.0278 | 0.037 | -0.0001 | -0.028 | -0.0373 | 300 | 475 | 65.4278 | 0.26237 | 1 | 353 | 353-Right | Sağ Uç | 0.0001 | 0.0278 | 0.037 | -0.0001 | -0.028 | -0.0373 | 300 | 475 | 19.3647 | 0.077653 | 1 | 353 | 353-Right | Sağ Uç | 0.0001 | 0.0278 | 0.037 | -0.0001 | -0.028 | -0.0373 | 300 | 475 | 19.9764 | 0.080106 | 1
354 | 354-Left | Sol Uç | 0.0001 | 0.0278 | 0.037 | -0.0001 | -0.028 | -0.0373 | 300 | 475 | 16.3339 | 0.065499 | 1 | 354 | 354-Left | Sol Uç | 0.0001 | 0.0278 | 0.037 | -0.0001 | -0.028 | -0.0373 | 300 | 475 | 17.395 | 0.069754 | 1 | 354 | 354-Left | Sol Uç | 0.0001 | 0.0278 | 0.037 | -0.0001 | -0.028 | -0.0373 | 300 | 475 | -39.4784 | 0.15831 | 1 | 354 | 354-Left | Sol Uç | 0.0001 | 0.0278 | 0.037 | -0.0001 | -0.028 | -0.0373 | 300 | 475 | -39.4322 | 0.15812 | 1
354 | 354-Right | Sağ Uç | 0.0001 | 0.0278 | 0.037 | -0.0001 | -0.028 | -0.0373 | 300 | 475 | 65.5885 | 0.26301 | 1 | 354 | 354-Right | Sağ Uç | 0.0001 | 0.0278 | 0.037 | -0.0001 | -0.028 | -0.0373 | 300 | 475 | 65.4278 | 0.26237 | 1 | 354 | 354-Right | Sağ Uç | 0.0001 | 0.0278 | 0.037 | -0.0001 | -0.028 | -0.0373 | 300 | 475 | 19.3647 | 0.077653 | 1 | 354 | 354-Right | Sağ Uç | 0.0001 | 0.0278 | 0.037 | -0.0001 | -0.028 | -0.0373 | 300 | 475 | 19.9764 | 0.080106 | 1
355 | 355-Left | Sol Uç | 0.0001 | 0.0278 | 0.037 | -0.0001 | -0.028 | -0.0373 | 300 | 475 | 18.2179 | 0.073054 | 1 | 355 | 355-Left | Sol Uç | 0.0001 | 0.0278 | 0.037 | -0.0001 | -0.028 | -0.0373 | 300 | 475 | 17.355 | 0.069594 | 1 | 355 | 355-Left | Sol Uç | 0.0001 | 0.0278 | 0.037 | -0.0001 | -0.028 | -0.0373 | 300 | 475 | -38.3587 | 0.15382 | 1 | 355 | 355-Left | Sol Uç | 0.0001 | 0.0278 | 0.037 | -0.0001 | -0.028 | -0.0373 | 300 | 475 | -38.2955 | 0.15357 | 1
355 | 355-Right | Sağ Uç | 0.0001 | 0.0278 | 0.037 | -0.0001 | -0.028 | -0.0373 | 300 | 475 | 65.5885 | 0.26301 | 1 | 355 | 355-Right | Sağ Uç | 0.0001 | 0.0278 | 0.037 | -0.0001 | -0.028 | -0.0373 | 300 | 475 | 65.4278 | 0.26237 | 1 | 355 | 355-Right | Sağ Uç | 0.0001 | 0.0278 | 0.037 | -0.0001 | -0.028 | -0.0373 | 300 | 475 | 19.3647 | 0.077653 | 1 | 355 | 355-Right | Sağ Uç | 0.0001 | 0.0278 | 0.037 | -0.0001 | -0.028 | -0.0373 | 300 | 475 | 19.9764 | 0.080106 | 1
356 | 356-Left | Sol Uç | 0.0001 | 0.0278 | 0.037 | -0.0001 | -0.028 | -0.0373 | 300 | 475 | 17.9655 | 0.072042 | 1 | 356 | 356-Left | Sol Uç | 0.0001 | 0.0278 | 0.037 | -0.0001 | -0.028 | -0.0373 | 300 | 475 | 17.0866 | 0.068518 | 1 | 356 | 356-Left | Sol Uç | 0.0001 | 0.0278 | 0.037 | -0.0001 | -0.028 | -0.0373 | 300 | 475 | -37.9057 | 0.152 | 1 | 356 | 356-Left | Sol Uç | 0.0001 | 0.0278 | 0.037 | -0.0001 | -0.028 | -0.0373 | 300 | 475 | -37.8283 | 0.15169 | 1
356 | 356-Right | Sağ Uç | 0.0001 | 0.0278 | 0.037 | -0.0001 | -0.028 | -0.0373 | 300 | 475 | 65.5885 | 0.26301 | 1 | 356 | 356-Right | Sağ Uç | 0.0001 | 0.0278 | 0.037 | -0.0001 | -0.028 | -0.0373 | 300 | 475 | 65.4278 | 0.26237 | 1 | 356 | 356-Right | Sağ Uç | 0.0001 | 0.0278 | 0.037 | -0.0001 | -0.028 | -0.0373 | 300 | 475 | 19.3647 | 0.077653 | 1 | 356 | 356-Right | Sağ Uç | 0.0001 | 0.0278 | 0.037 | -0.0001 | -0.028 | -0.0373 | 300 | 475 | 19.9764 | 0.080106 | 1
357 | 357-Left | Sol Uç | 0.0001 | 0.0278 | 0.037 | -0.0001 | -0.028 | -0.0373 | 300 | 475 | 16.9439 | 0.067945 | 1 | 357 | 357-Left | Sol Uç | 0.0001 | 0.0278 | 0.037 | -0.0001 | -0.028 | -0.0373 | 300 | 475 | 16.0621 | 0.064409 | 1 | 357 | 357-Left | Sol Uç | 0.0001 | 0.0278 | 0.037 | -0.0001 | -0.028 | -0.0373 | 300 | 475 | -39.0809 | 0.15672 | 1 | 357 | 357-Left | Sol Uç | 0.0001 | 0.0278 | 0.037 | -0.0001 | -0.028 | -0.0373 | 300 | 475 | -39.0106 | 0.15643 | 1
357 | 357-Right | Sağ Uç | 0.0001 | 0.0278 | 0.037 | -0.0001 | -0.028 | -0.0373 | 300 | 475 | 65.5885 | 0.26301 | 1 | 357 | 357-Right | Sağ Uç | 0.0001 | 0.0278 | 0.037 | -0.0001 | -0.028 | -0.0373 | 300 | 475 | 65.4278 | 0.26237 | 1 | 357 | 357-Right | Sağ Uç | 0.0001 | 0.0278 | 0.037 | -0.0001 | -0.028 | -0.0373 | 300 | 475 | 19.3647 | 0.077653 | 1 | 357 | 357-Right | Sağ Uç | 0.0001 | 0.0278 | 0.037 | -0.0001 | -0.028 | -0.0373 | 300 | 475 | 19.9764 | 0.080106 | 1
335 | 335-Left | Sol Uç | 0.0001 | 0.0284 | 0.0378 | -0.0001 | -0.0289 | -0.0385 | 300 | 475 | -47.0848 | 0.18881 | 1 | 335 | 335-Left | Sol Uç | 0.0001 | 0.0284 | 0.0378 | -0.0001 | -0.0289 | -0.0385 | 300 | 475 | -47.2861 | 0.18962 | 1 | 335 | 335-Left | Sol Uç | 0.0001 | 0.0284 | 0.0378 | -0.0001 | -0.0289 | -0.0385 | 300 | 475 | -108.1606 | 0.43373 | 1 | 335 | 335-Left | Sol Uç | 0.0001 | 0.0284 | 0.0378 | -0.0001 | -0.0289 | -0.0385 | 300 | 475 | -108.6961 | 0.43587 | 1
335 | 335-Right | Sağ Uç | 0.0001 | 0.0284 | 0.0378 | -0.0001 | -0.0289 | -0.0385 | 300 | 475 | 46.2316 | 0.18539 | 1 | 335 | 335-Right | Sağ Uç | 0.0001 | 0.0284 | 0.0378 | -0.0001 | -0.0289 | -0.0385 | 300 | 475 | 46.4005 | 0.18607 | 1 | 335 | 335-Right | Sağ Uç | 0.0001 | 0.0284 | 0.0378 | -0.0001 | -0.0289 | -0.0385 | 300 | 475 | 8.3555 | 0.033506 | 1 | 335 | 335-Right | Sağ Uç | 0.0001 | 0.0284 | 0.0378 | -0.0001 | -0.0289 | -0.0385 | 300 | 475 | 9.0027 | 0.036101 | 1
338 | 338-Left | Sol Uç | 0.0001 | 0.0285 | 0.038 | -0.0001 | -0.0287 | -0.0383 | 300 | 475 | -64.9047 | 0.26027 | 1 | 338 | 338-Left | Sol Uç | 0.0001 | 0.0285 | 0.038 | -0.0001 | -0.0287 | -0.0383 | 300 | 475 | -64.9627 | 0.2605 | 1 | 338 | 338-Left | Sol Uç | 0.0001 | 0.0285 | 0.038 | -0.0001 | -0.0287 | -0.0383 | 300 | 475 | -87.3867 | 0.35042 | 1 | 338 | 338-Left | Sol Uç | 0.0001 | 0.0285 | 0.038 | -0.0001 | -0.0287 | -0.0383 | 300 | 475 | -89.6374 | 0.35945 | 1
338 | 338-Right | Sağ Uç | 0.0001 | 0.0285 | 0.038 | -0.0001 | -0.0287 | -0.0383 | 300 | 475 | 64.4549 | 0.25847 | 1 | 338 | 338-Right | Sağ Uç | 0.0001 | 0.0285 | 0.038 | -0.0001 | -0.0287 | -0.0383 | 300 | 475 | 64.4744 | 0.25854 | 1 | 338 | 338-Right | Sağ Uç | 0.0001 | 0.0285 | 0.038 | -0.0001 | -0.0287 | -0.0383 | 300 | 475 | 13.1698 | 0.052811 | 1 | 338 | 338-Right | Sağ Uç | 0.0001 | 0.0285 | 0.038 | -0.0001 | -0.0287 | -0.0383 | 300 | 475 | 13.8569 | 0.055567 | 1
341 | 341-Left | Sol Uç | 0.0001 | 0.0285 | 0.0379 | -0.0001 | -0.029 | -0.0386 | 300 | 475 | -71.8468 | 0.28811 | 1 | 341 | 341-Left | Sol Uç | 0.0001 | 0.0285 | 0.0379 | -0.0001 | -0.029 | -0.0386 | 300 | 475 | -71.8643 | 0.28818 | 1 | 341 | 341-Left | Sol Uç | 0.0001 | 0.0285 | 0.0379 | -0.0001 | -0.029 | -0.0386 | 300 | 475 | -117.4817 | 0.4711 | 1 | 341 | 341-Left | Sol Uç | 0.0001 | 0.0285 | 0.0379 | -0.0001 | -0.029 | -0.0386 | 300 | 475 | -119.7937 | 0.48038 | 1
341 | 341-Right | Sağ Uç | 0.0001 | 0.0285 | 0.0379 | -0.0001 | -0.029 | -0.0386 | 300 | 475 | 68.4639 | 0.27454 | 1 | 341 | 341-Right | Sağ Uç | 0.0001 | 0.0285 | 0.0379 | -0.0001 | -0.029 | -0.0386 | 300 | 475 | 68.454 | 0.2745 | 1 | 341 | 341-Right | Sağ Uç | 0.0001 | 0.0285 | 0.0379 | -0.0001 | -0.029 | -0.0386 | 300 | 475 | 11.4493 | 0.045912 | 1 | 341 | 341-Right | Sağ Uç | 0.0001 | 0.0285 | 0.0379 | -0.0001 | -0.029 | -0.0386 | 300 | 475 | 12.1883 | 0.048875 | 1
344 | 344-Left | Sol Uç | 0.0001 | 0.0285 | 0.0379 | -0.0001 | -0.029 | -0.0386 | 300 | 475 | -72.5577 | 0.29096 | 1 | 344 | 344-Left | Sol Uç | 0.0001 | 0.0285 | 0.0379 | -0.0001 | -0.029 | -0.0386 | 300 | 475 | -72.5755 | 0.29103 | 1 | 344 | 344-Left | Sol Uç | 0.0001 | 0.0285 | 0.0379 | -0.0001 | -0.029 | -0.0386 | 300 | 475 | -117.5892 | 0.47154 | 1 | 344 | 344-Left | Sol Uç | 0.0001 | 0.0285 | 0.0379 | -0.0001 | -0.029 | -0.0386 | 300 | 475 | -119.9247 | 0.4809 | 1
344 | 344-Right | Sağ Uç | 0.0001 | 0.0285 | 0.0379 | -0.0001 | -0.029 | -0.0386 | 300 | 475 | 69.0751 | 0.27699 | 1 | 344 | 344-Right | Sağ Uç | 0.0001 | 0.0285 | 0.0379 | -0.0001 | -0.029 | -0.0386 | 300 | 475 | 69.0357 | 0.27683 | 1 | 344 | 344-Right | Sağ Uç | 0.0001 | 0.0285 | 0.0379 | -0.0001 | -0.029 | -0.0386 | 300 | 475 | 11.4822 | 0.046044 | 1 | 344 | 344-Right | Sağ Uç | 0.0001 | 0.0285 | 0.0379 | -0.0001 | -0.029 | -0.0386 | 300 | 475 | 12.2268 | 0.04903 | 1
347 | 347-Left | Sol Uç | 0.0001 | 0.0285 | 0.038 | -0.0001 | -0.0287 | -0.0383 | 300 | 475 | -69.5487 | 0.27889 | 1 | 347 | 347-Left | Sol Uç | 0.0001 | 0.0285 | 0.038 | -0.0001 | -0.0287 | -0.0383 | 300 | 475 | -69.5271 | 0.27881 | 1 | 347 | 347-Left | Sol Uç | 0.0001 | 0.0285 | 0.038 | -0.0001 | -0.0287 | -0.0383 | 300 | 475 | -87.6986 | 0.35167 | 1 | 347 | 347-Left | Sol Uç | 0.0001 | 0.0285 | 0.038 | -0.0001 | -0.0287 | -0.0383 | 300 | 475 | -90.0479 | 0.36109 | 1
347 | 347-Right | Sağ Uç | 0.0001 | 0.0285 | 0.038 | -0.0001 | -0.0287 | -0.0383 | 300 | 475 | 68.7877 | 0.27584 | 1 | 347 | 347-Right | Sağ Uç | 0.0001 | 0.0285 | 0.038 | -0.0001 | -0.0287 | -0.0383 | 300 | 475 | 68.7438 | 0.27566 | 1 | 347 | 347-Right | Sağ Uç | 0.0001 | 0.0285 | 0.038 | -0.0001 | -0.0287 | -0.0383 | 300 | 475 | 13.2572 | 0.053162 | 1 | 347 | 347-Right | Sağ Uç | 0.0001 | 0.0285 | 0.038 | -0.0001 | -0.0287 | -0.0383 | 300 | 475 | 13.9638 | 0.055995 | 1
350 | 350-Left | Sol Uç | 0.0001 | 0.0284 | 0.0378 | -0.0001 | -0.0289 | -0.0385 | 300 | 475 | -69.7599 | 0.27974 | 1 | 350 | 350-Left | Sol Uç | 0.0001 | 0.0284 | 0.0378 | -0.0001 | -0.0289 | -0.0385 | 300 | 475 | -69.5928 | 0.27907 | 1 | 350 | 350-Left | Sol Uç | 0.0001 | 0.0284 | 0.0378 | -0.0001 | -0.0289 | -0.0385 | 300 | 475 | -108.6074 | 0.43552 | 1 | 350 | 350-Left | Sol Uç | 0.0001 | 0.0284 | 0.0378 | -0.0001 | -0.0289 | -0.0385 | 300 | 475 | -108.5334 | 0.43522 | 1
350 | 350-Right | Sağ Uç | 0.0001 | 0.0284 | 0.0378 | -0.0001 | -0.0289 | -0.0385 | 300 | 475 | 67.5893 | 0.27103 | 1 | 350 | 350-Right | Sağ Uç | 0.0001 | 0.0284 | 0.0378 | -0.0001 | -0.0289 | -0.0385 | 300 | 475 | 67.3836 | 0.27021 | 1 | 350 | 350-Right | Sağ Uç | 0.0001 | 0.0284 | 0.0378 | -0.0001 | -0.0289 | -0.0385 | 300 | 475 | 8.4708 | 0.033968 | 1 | 350 | 350-Right | Sağ Uç | 0.0001 | 0.0284 | 0.0378 | -0.0001 | -0.0289 | -0.0385 | 300 | 475 | 9.162 | 0.03674 | 1
358 | 358-Left | Sol Uç | 0.0001 | 0.0279 | 0.0372 | -0.0001 | -0.0281 | -0.0375 | 300 | 475 | 22.0341 | 0.088357 | 1 | 358 | 358-Left | Sol Uç | 0.0001 | 0.0279 | 0.0372 | -0.0001 | -0.0281 | -0.0375 | 300 | 475 | 20.8945 | 0.083787 | 1 | 358 | 358-Left | Sol Uç | 0.0001 | 0.0279 | 0.0372 | -0.0001 | -0.0281 | -0.0375 | 300 | 475 | -46.981 | 0.18839 | 1 | 358 | 358-Left | Sol Uç | 0.0001 | 0.0279 | 0.0372 | -0.0001 | -0.0281 | -0.0375 | 300 | 475 | -47.0287 | 0.18859 | 1
358 | 358-Right | Sağ Uç | 0.0001 | 0.0279 | 0.0372 | -0.0001 | -0.0281 | -0.0375 | 300 | 475 | 67.5893 | 0.27103 | 1 | 358 | 358-Right | Sağ Uç | 0.0001 | 0.0279 | 0.0372 | -0.0001 | -0.0281 | -0.0375 | 300 | 475 | 67.3836 | 0.27021 | 1 | 358 | 358-Right | Sağ Uç | 0.0001 | 0.0279 | 0.0372 | -0.0001 | -0.0281 | -0.0375 | 300 | 475 | 8.4708 | 0.033968 | 1 | 358 | 358-Right | Sağ Uç | 0.0001 | 0.0279 | 0.0372 | -0.0001 | -0.0281 | -0.0375 | 300 | 475 | 9.162 | 0.03674 | 1
359 | 359-Left | Sol Uç | 0.0001 | 0.0279 | 0.0372 | -0.0001 | -0.0281 | -0.0375 | 300 | 475 | 24.3344 | 0.097582 | 1 | 359 | 359-Left | Sol Uç | 0.0001 | 0.0279 | 0.0372 | -0.0001 | -0.0281 | -0.0375 | 300 | 475 | 23.2286 | 0.093147 | 1 | 359 | 359-Left | Sol Uç | 0.0001 | 0.0279 | 0.0372 | -0.0001 | -0.0281 | -0.0375 | 300 | 475 | -44.4328 | 0.17818 | 1 | 359 | 359-Left | Sol Uç | 0.0001 | 0.0279 | 0.0372 | -0.0001 | -0.0281 | -0.0375 | 300 | 475 | -44.4255 | 0.17815 | 1
359 | 359-Right | Sağ Uç | 0.0001 | 0.0279 | 0.0372 | -0.0001 | -0.0281 | -0.0375 | 300 | 475 | 67.5893 | 0.27103 | 1 | 359 | 359-Right | Sağ Uç | 0.0001 | 0.0279 | 0.0372 | -0.0001 | -0.0281 | -0.0375 | 300 | 475 | 67.3836 | 0.27021 | 1 | 359 | 359-Right | Sağ Uç | 0.0001 | 0.0279 | 0.0372 | -0.0001 | -0.0281 | -0.0375 | 300 | 475 | 8.4708 | 0.033968 | 1 | 359 | 359-Right | Sağ Uç | 0.0001 | 0.0279 | 0.0372 | -0.0001 | -0.0281 | -0.0375 | 300 | 475 | 9.162 | 0.03674 | 1
360 | 360-Left | Sol Uç | 0.0001 | 0.0279 | 0.0372 | -0.0001 | -0.0281 | -0.0375 | 300 | 475 | 23.2167 | 0.0931 | 1 | 360 | 360-Left | Sol Uç | 0.0001 | 0.0279 | 0.0372 | -0.0001 | -0.0281 | -0.0375 | 300 | 475 | 22.2091 | 0.089059 | 1 | 360 | 360-Left | Sol Uç | 0.0001 | 0.0279 | 0.0372 | -0.0001 | -0.0281 | -0.0375 | 300 | 475 | -46.2324 | 0.18539 | 1 | 360 | 360-Left | Sol Uç | 0.0001 | 0.0279 | 0.0372 | -0.0001 | -0.0281 | -0.0375 | 300 | 475 | -46.2358 | 0.18541 | 1
360 | 360-Right | Sağ Uç | 0.0001 | 0.0279 | 0.0372 | -0.0001 | -0.0281 | -0.0375 | 300 | 475 | 67.5893 | 0.27103 | 1 | 360 | 360-Right | Sağ Uç | 0.0001 | 0.0279 | 0.0372 | -0.0001 | -0.0281 | -0.0375 | 300 | 475 | 67.3836 | 0.27021 | 1 | 360 | 360-Right | Sağ Uç | 0.0001 | 0.0279 | 0.0372 | -0.0001 | -0.0281 | -0.0375 | 300 | 475 | 8.4708 | 0.033968 | 1 | 360 | 360-Right | Sağ Uç | 0.0001 | 0.0279 | 0.0372 | -0.0001 | -0.0281 | -0.0375 | 300 | 475 | 9.162 | 0.03674 | 1
361 | 361-Left | Sol Uç | 0.0001 | 0.0279 | 0.0372 | -0.0001 | -0.0281 | -0.0375 | 300 | 475 | 24.9589 | 0.10009 | 1 | 361 | 361-Left | Sol Uç | 0.0001 | 0.0279 | 0.0372 | -0.0001 | -0.0281 | -0.0375 | 300 | 475 | 23.8315 | 0.095565 | 1 | 361 | 361-Left | Sol Uç | 0.0001 | 0.0279 | 0.0372 | -0.0001 | -0.0281 | -0.0375 | 300 | 475 | -45.3759 | 0.18196 | 1 | 361 | 361-Left | Sol Uç | 0.0001 | 0.0279 | 0.0372 | -0.0001 | -0.0281 | -0.0375 | 300 | 475 | -45.3887 | 0.18201 | 1
361 | 361-Right | Sağ Uç | 0.0001 | 0.0279 | 0.0372 | -0.0001 | -0.0281 | -0.0375 | 300 | 475 | 67.5893 | 0.27103 | 1 | 361 | 361-Right | Sağ Uç | 0.0001 | 0.0279 | 0.0372 | -0.0001 | -0.0281 | -0.0375 | 300 | 475 | 67.3836 | 0.27021 | 1 | 361 | 361-Right | Sağ Uç | 0.0001 | 0.0279 | 0.0372 | -0.0001 | -0.0281 | -0.0375 | 300 | 475 | 8.4708 | 0.033968 | 1 | 361 | 361-Right | Sağ Uç | 0.0001 | 0.0279 | 0.0372 | -0.0001 | -0.0281 | -0.0375 | 300 | 475 | 9.162 | 0.03674 | 1
362 | 362-Left | Sol Uç | 0.0001 | 0.0279 | 0.0372 | -0.0001 | -0.0281 | -0.0375 | 300 | 475 | 23.9897 | 0.096199 | 1 | 362 | 362-Left | Sol Uç | 0.0001 | 0.0279 | 0.0372 | -0.0001 | -0.0281 | -0.0375 | 300 | 475 | 22.8315 | 0.091555 | 1 | 362 | 362-Left | Sol Uç | 0.0001 | 0.0279 | 0.0372 | -0.0001 | -0.0281 | -0.0375 | 300 | 475 | -42.8783 | 0.17194 | 1 | 362 | 362-Left | Sol Uç | 0.0001 | 0.0279 | 0.0372 | -0.0001 | -0.0281 | -0.0375 | 300 | 475 | -42.8519 | 0.17184 | 1
362 | 362-Right | Sağ Uç | 0.0001 | 0.0279 | 0.0372 | -0.0001 | -0.0281 | -0.0375 | 300 | 475 | 67.5893 | 0.27103 | 1 | 362 | 362-Right | Sağ Uç | 0.0001 | 0.0279 | 0.0372 | -0.0001 | -0.0281 | -0.0375 | 300 | 475 | 67.3836 | 0.27021 | 1 | 362 | 362-Right | Sağ Uç | 0.0001 | 0.0279 | 0.0372 | -0.0001 | -0.0281 | -0.0375 | 300 | 475 | 8.4708 | 0.033968 | 1 | 362 | 362-Right | Sağ Uç | 0.0001 | 0.0279 | 0.0372 | -0.0001 | -0.0281 | -0.0375 | 300 | 475 | 9.162 | 0.03674 | 1
336 | 336-Left | Sol Uç | 0.0001 | 0.0284 | 0.0378 | -0.0001 | -0.0289 | -0.0385 | 300 | 475 | -46.466 | 0.18633 | 1 | 336 | 336-Left | Sol Uç | 0.0001 | 0.0284 | 0.0378 | -0.0001 | -0.0289 | -0.0385 | 300 | 475 | -46.6597 | 0.18711 | 1 | 336 | 336-Left | Sol Uç | 0.0001 | 0.0284 | 0.0378 | -0.0001 | -0.0289 | -0.0385 | 300 | 475 | -110.0996 | 0.4415 | 1 | 336 | 336-Left | Sol Uç | 0.0001 | 0.0284 | 0.0378 | -0.0001 | -0.0289 | -0.0385 | 300 | 475 | -109.0788 | 0.43741 | 1
336 | 336-Right | Sağ Uç | 0.0001 | 0.0284 | 0.0378 | -0.0001 | -0.0289 | -0.0385 | 300 | 475 | 46.4537 | 0.18628 | 1 | 336 | 336-Right | Sağ Uç | 0.0001 | 0.0284 | 0.0378 | -0.0001 | -0.0289 | -0.0385 | 300 | 475 | 46.6257 | 0.18697 | 1 | 336 | 336-Right | Sağ Uç | 0.0001 | 0.0284 | 0.0378 | -0.0001 | -0.0289 | -0.0385 | 300 | 475 | 8.0811 | 0.032405 | 1 | 336 | 336-Right | Sağ Uç | 0.0001 | 0.0284 | 0.0378 | -0.0001 | -0.0289 | -0.0385 | 300 | 475 | 8.8065 | 0.035314 | 1
339 | 339-Left | Sol Uç | 0.0001 | 0.0285 | 0.038 | -0.0001 | -0.0287 | -0.0383 | 300 | 475 | -65.3151 | 0.26192 | 1 | 339 | 339-Left | Sol Uç | 0.0001 | 0.0285 | 0.038 | -0.0001 | -0.0287 | -0.0383 | 300 | 475 | -65.3627 | 0.26211 | 1 | 339 | 339-Left | Sol Uç | 0.0001 | 0.0285 | 0.038 | -0.0001 | -0.0287 | -0.0383 | 300 | 475 | -83.7488 | 0.33583 | 1 | 339 | 339-Left | Sol Uç | 0.0001 | 0.0285 | 0.038 | -0.0001 | -0.0287 | -0.0383 | 300 | 475 | -86.012 | 0.34491 | 1
339 | 339-Right | Sağ Uç | 0.0001 | 0.0285 | 0.038 | -0.0001 | -0.0287 | -0.0383 | 300 | 475 | 65.3052 | 0.26188 | 1 | 339 | 339-Right | Sağ Uç | 0.0001 | 0.0285 | 0.038 | -0.0001 | -0.0287 | -0.0383 | 300 | 475 | 65.3285 | 0.26197 | 1 | 339 | 339-Right | Sağ Uç | 0.0001 | 0.0285 | 0.038 | -0.0001 | -0.0287 | -0.0383 | 300 | 475 | 14.0808 | 0.056464 | 1 | 339 | 339-Right | Sağ Uç | 0.0001 | 0.0285 | 0.038 | -0.0001 | -0.0287 | -0.0383 | 300 | 475 | 14.7733 | 0.059241 | 1
342 | 342-Left | Sol Uç | 0.0001 | 0.0285 | 0.0379 | -0.0001 | -0.029 | -0.0386 | 300 | 475 | -70.9946 | 0.28469 | 1 | 342 | 342-Left | Sol Uç | 0.0001 | 0.0285 | 0.0379 | -0.0001 | -0.029 | -0.0386 | 300 | 475 | -71.0101 | 0.28475 | 1 | 342 | 342-Left | Sol Uç | 0.0001 | 0.0285 | 0.0379 | -0.0001 | -0.029 | -0.0386 | 300 | 475 | -125.422 | 0.50295 | 1 | 342 | 342-Left | Sol Uç | 0.0001 | 0.0285 | 0.0379 | -0.0001 | -0.029 | -0.0386 | 300 | 475 | -127.9841 | 0.51322 | 1
342 | 342-Right | Sağ Uç | 0.0001 | 0.0285 | 0.0379 | -0.0001 | -0.029 | -0.0386 | 300 | 475 | 70.9885 | 0.28467 | 1 | 342 | 342-Right | Sağ Uç | 0.0001 | 0.0285 | 0.0379 | -0.0001 | -0.029 | -0.0386 | 300 | 475 | 70.9793 | 0.28463 | 1 | 342 | 342-Right | Sağ Uç | 0.0001 | 0.0285 | 0.0379 | -0.0001 | -0.029 | -0.0386 | 300 | 475 | 12.6573 | 0.050756 | 1 | 342 | 342-Right | Sağ Uç | 0.0001 | 0.0285 | 0.0379 | -0.0001 | -0.029 | -0.0386 | 300 | 475 | 13.4066 | 0.053761 | 1
345 | 345-Left | Sol Uç | 0.0001 | 0.0285 | 0.0379 | -0.0001 | -0.029 | -0.0386 | 300 | 475 | -71.6123 | 0.28717 | 1 | 345 | 345-Left | Sol Uç | 0.0001 | 0.0285 | 0.0379 | -0.0001 | -0.029 | -0.0386 | 300 | 475 | -71.6109 | 0.28716 | 1 | 345 | 345-Left | Sol Uç | 0.0001 | 0.0285 | 0.0379 | -0.0001 | -0.029 | -0.0386 | 300 | 475 | -125.5408 | 0.50342 | 1 | 345 | 345-Left | Sol Uç | 0.0001 | 0.0285 | 0.0379 | -0.0001 | -0.029 | -0.0386 | 300 | 475 | -128.0248 | 0.51338 | 1
345 | 345-Right | Sağ Uç | 0.0001 | 0.0285 | 0.0379 | -0.0001 | -0.029 | -0.0386 | 300 | 475 | 71.6156 | 0.28718 | 1 | 345 | 345-Right | Sağ Uç | 0.0001 | 0.0285 | 0.0379 | -0.0001 | -0.029 | -0.0386 | 300 | 475 | 71.586 | 0.28706 | 1 | 345 | 345-Right | Sağ Uç | 0.0001 | 0.0285 | 0.0379 | -0.0001 | -0.029 | -0.0386 | 300 | 475 | 12.6905 | 0.050889 | 1 | 345 | 345-Right | Sağ Uç | 0.0001 | 0.0285 | 0.0379 | -0.0001 | -0.029 | -0.0386 | 300 | 475 | 13.4465 | 0.053921 | 1
348 | 348-Left | Sol Uç | 0.0001 | 0.0285 | 0.038 | -0.0001 | -0.0287 | -0.0383 | 300 | 475 | -69.7594 | 0.27974 | 1 | 348 | 348-Left | Sol Uç | 0.0001 | 0.0285 | 0.038 | -0.0001 | -0.0287 | -0.0383 | 300 | 475 | -69.7422 | 0.27967 | 1 | 348 | 348-Left | Sol Uç | 0.0001 | 0.0285 | 0.038 | -0.0001 | -0.0287 | -0.0383 | 300 | 475 | -84.1007 | 0.33725 | 1 | 348 | 348-Left | Sol Uç | 0.0001 | 0.0285 | 0.038 | -0.0001 | -0.0287 | -0.0383 | 300 | 475 | -86.4159 | 0.34653 | 1
348 | 348-Right | Sağ Uç | 0.0001 | 0.0285 | 0.038 | -0.0001 | -0.0287 | -0.0383 | 300 | 475 | 69.7783 | 0.27981 | 1 | 348 | 348-Right | Sağ Uç | 0.0001 | 0.0285 | 0.038 | -0.0001 | -0.0287 | -0.0383 | 300 | 475 | 69.7345 | 0.27964 | 1 | 348 | 348-Right | Sağ Uç | 0.0001 | 0.0285 | 0.038 | -0.0001 | -0.0287 | -0.0383 | 300 | 475 | 14.1715 | 0.056828 | 1 | 348 | 348-Right | Sağ Uç | 0.0001 | 0.0285 | 0.038 | -0.0001 | -0.0287 | -0.0383 | 300 | 475 | 14.8768 | 0.059656 | 1
351 | 351-Left | Sol Uç | 0.0001 | 0.0284 | 0.0378 | -0.0001 | -0.0289 | -0.0385 | 300 | 475 | -68.2718 | 0.27377 | 1 | 351 | 351-Left | Sol Uç | 0.0001 | 0.0284 | 0.0378 | -0.0001 | -0.0289 | -0.0385 | 300 | 475 | -68.099 | 0.27308 | 1 | 351 | 351-Left | Sol Uç | 0.0001 | 0.0284 | 0.0378 | -0.0001 | -0.0289 | -0.0385 | 300 | 475 | -109.9293 | 0.44082 | 1 | 351 | 351-Left | Sol Uç | 0.0001 | 0.0284 | 0.0378 | -0.0001 | -0.0289 | -0.0385 | 300 | 475 | -108.8753 | 0.43659 | 1
351 | 351-Right | Sağ Uç | 0.0001 | 0.0284 | 0.0378 | -0.0001 | -0.0289 | -0.0385 | 300 | 475 | 68.2926 | 0.27386 | 1 | 351 | 351-Right | Sağ Uç | 0.0001 | 0.0284 | 0.0378 | -0.0001 | -0.0289 | -0.0385 | 300 | 475 | 68.0922 | 0.27305 | 1 | 351 | 351-Right | Sağ Uç | 0.0001 | 0.0284 | 0.0378 | -0.0001 | -0.0289 | -0.0385 | 300 | 475 | 8.2116 | 0.032929 | 1 | 351 | 351-Right | Sağ Uç | 0.0001 | 0.0284 | 0.0378 | -0.0001 | -0.0289 | -0.0385 | 300 | 475 | 8.9464 | 0.035875 | 1
363 | 363-Left | Sol Uç | 0.0001 | 0.0279 | 0.0372 | -0.0001 | -0.0281 | -0.0375 | 300 | 475 | 22.0273 | 0.08833 | 1 | 363 | 363-Left | Sol Uç | 0.0001 | 0.0279 | 0.0372 | -0.0001 | -0.0281 | -0.0375 | 300 | 475 | 20.8894 | 0.083767 | 1 | 363 | 363-Left | Sol Uç | 0.0001 | 0.0279 | 0.0372 | -0.0001 | -0.0281 | -0.0375 | 300 | 475 | -46.4797 | 0.18638 | 1 | 363 | 363-Left | Sol Uç | 0.0001 | 0.0279 | 0.0372 | -0.0001 | -0.0281 | -0.0375 | 300 | 475 | -46.5307 | 0.18659 | 1
363 | 363-Right | Sağ Uç | 0.0001 | 0.0279 | 0.0372 | -0.0001 | -0.0281 | -0.0375 | 300 | 475 | 68.2926 | 0.27386 | 1 | 363 | 363-Right | Sağ Uç | 0.0001 | 0.0279 | 0.0372 | -0.0001 | -0.0281 | -0.0375 | 300 | 475 | 68.0922 | 0.27305 | 1 | 363 | 363-Right | Sağ Uç | 0.0001 | 0.0279 | 0.0372 | -0.0001 | -0.0281 | -0.0375 | 300 | 475 | 8.2116 | 0.032929 | 1 | 363 | 363-Right | Sağ Uç | 0.0001 | 0.0279 | 0.0372 | -0.0001 | -0.0281 | -0.0375 | 300 | 475 | 8.9464 | 0.035875 | 1
364 | 364-Left | Sol Uç | 0.0001 | 0.0279 | 0.0372 | -0.0001 | -0.0281 | -0.0375 | 300 | 475 | 24.3255 | 0.097546 | 1 | 364 | 364-Left | Sol Uç | 0.0001 | 0.0279 | 0.0372 | -0.0001 | -0.0281 | -0.0375 | 300 | 475 | 23.224 | 0.093129 | 1 | 364 | 364-Left | Sol Uç | 0.0001 | 0.0279 | 0.0372 | -0.0001 | -0.0281 | -0.0375 | 300 | 475 | -43.7197 | 0.17532 | 1 | 364 | 364-Left | Sol Uç | 0.0001 | 0.0279 | 0.0372 | -0.0001 | -0.0281 | -0.0375 | 300 | 475 | -43.7267 | 0.17535 | 1
364 | 364-Right | Sağ Uç | 0.0001 | 0.0279 | 0.0372 | -0.0001 | -0.0281 | -0.0375 | 300 | 475 | 68.2926 | 0.27386 | 1 | 364 | 364-Right | Sağ Uç | 0.0001 | 0.0279 | 0.0372 | -0.0001 | -0.0281 | -0.0375 | 300 | 475 | 68.0922 | 0.27305 | 1 | 364 | 364-Right | Sağ Uç | 0.0001 | 0.0279 | 0.0372 | -0.0001 | -0.0281 | -0.0375 | 300 | 475 | 8.2116 | 0.032929 | 1 | 364 | 364-Right | Sağ Uç | 0.0001 | 0.0279 | 0.0372 | -0.0001 | -0.0281 | -0.0375 | 300 | 475 | 8.9464 | 0.035875 | 1
365 | 365-Left | Sol Uç | 0.0001 | 0.0279 | 0.0372 | -0.0001 | -0.0281 | -0.0375 | 300 | 475 | 23.2119 | 0.09308 | 1 | 365 | 365-Left | Sol Uç | 0.0001 | 0.0279 | 0.0372 | -0.0001 | -0.0281 | -0.0375 | 300 | 475 | 22.2048 | 0.089042 | 1 | 365 | 365-Left | Sol Uç | 0.0001 | 0.0279 | 0.0372 | -0.0001 | -0.0281 | -0.0375 | 300 | 475 | -45.6313 | 0.18298 | 1 | 365 | 365-Left | Sol Uç | 0.0001 | 0.0279 | 0.0372 | -0.0001 | -0.0281 | -0.0375 | 300 | 475 | -45.6683 | 0.18313 | 1
365 | 365-Right | Sağ Uç | 0.0001 | 0.0279 | 0.0372 | -0.0001 | -0.0281 | -0.0375 | 300 | 475 | 68.2926 | 0.27386 | 1 | 365 | 365-Right | Sağ Uç | 0.0001 | 0.0279 | 0.0372 | -0.0001 | -0.0281 | -0.0375 | 300 | 475 | 68.0922 | 0.27305 | 1 | 365 | 365-Right | Sağ Uç | 0.0001 | 0.0279 | 0.0372 | -0.0001 | -0.0281 | -0.0375 | 300 | 475 | 8.2116 | 0.032929 | 1 | 365 | 365-Right | Sağ Uç | 0.0001 | 0.0279 | 0.0372 | -0.0001 | -0.0281 | -0.0375 | 300 | 475 | 8.9464 | 0.035875 | 1
366 | 366-Left | Sol Uç | 0.0001 | 0.0279 | 0.0372 | -0.0001 | -0.0281 | -0.0375 | 300 | 475 | 24.96 | 0.10009 | 1 | 366 | 366-Left | Sol Uç | 0.0001 | 0.0279 | 0.0372 | -0.0001 | -0.0281 | -0.0375 | 300 | 475 | 23.8344 | 0.095577 | 1 | 366 | 366-Left | Sol Uç | 0.0001 | 0.0279 | 0.0372 | -0.0001 | -0.0281 | -0.0375 | 300 | 475 | -44.8865 | 0.18 | 1 | 366 | 366-Left | Sol Uç | 0.0001 | 0.0279 | 0.0372 | -0.0001 | -0.0281 | -0.0375 | 300 | 475 | -44.9408 | 0.18021 | 1
366 | 366-Right | Sağ Uç | 0.0001 | 0.0279 | 0.0372 | -0.0001 | -0.0281 | -0.0375 | 300 | 475 | 68.2926 | 0.27386 | 1 | 366 | 366-Right | Sağ Uç | 0.0001 | 0.0279 | 0.0372 | -0.0001 | -0.0281 | -0.0375 | 300 | 475 | 68.0922 | 0.27305 | 1 | 366 | 366-Right | Sağ Uç | 0.0001 | 0.0279 | 0.0372 | -0.0001 | -0.0281 | -0.0375 | 300 | 475 | 8.2116 | 0.032929 | 1 | 366 | 366-Right | Sağ Uç | 0.0001 | 0.0279 | 0.0372 | -0.0001 | -0.0281 | -0.0375 | 300 | 475 | 8.9464 | 0.035875 | 1
367 | 367-Left | Sol Uç | 0.0001 | 0.0279 | 0.0372 | -0.0001 | -0.0281 | -0.0375 | 300 | 475 | 23.9829 | 0.096172 | 1 | 367 | 367-Left | Sol Uç | 0.0001 | 0.0279 | 0.0372 | -0.0001 | -0.0281 | -0.0375 | 300 | 475 | 22.8235 | 0.091523 | 1 | 367 | 367-Left | Sol Uç | 0.0001 | 0.0279 | 0.0372 | -0.0001 | -0.0281 | -0.0375 | 300 | 475 | -42.1691 | 0.1691 | 1 | 367 | 367-Left | Sol Uç | 0.0001 | 0.0279 | 0.0372 | -0.0001 | -0.0281 | -0.0375 | 300 | 475 | -42.1843 | 0.16916 | 1
367 | 367-Right | Sağ Uç | 0.0001 | 0.0279 | 0.0372 | -0.0001 | -0.0281 | -0.0375 | 300 | 475 | 68.2926 | 0.27386 | 1 | 367 | 367-Right | Sağ Uç | 0.0001 | 0.0279 | 0.0372 | -0.0001 | -0.0281 | -0.0375 | 300 | 475 | 68.0922 | 0.27305 | 1 | 367 | 367-Right | Sağ Uç | 0.0001 | 0.0279 | 0.0372 | -0.0001 | -0.0281 | -0.0375 | 300 | 475 | 8.2116 | 0.032929 | 1 | 367 | 367-Right | Sağ Uç | 0.0001 | 0.0279 | 0.0372 | -0.0001 | -0.0281 | -0.0375 | 300 | 475 | 8.9464 | 0.035875 | 1
337 | 337-Left | Sol Uç | 0.0001 | 0.0284 | 0.0378 | -0.0001 | -0.0289 | -0.0385 | 300 | 475 | -46.2462 | 0.18545 | 1 | 337 | 337-Left | Sol Uç | 0.0001 | 0.0284 | 0.0378 | -0.0001 | -0.0289 | -0.0385 | 300 | 475 | -46.4364 | 0.18621 | 1 | 337 | 337-Left | Sol Uç | 0.0001 | 0.0284 | 0.0378 | -0.0001 | -0.0289 | -0.0385 | 300 | 475 | -108.756 | 0.43611 | 1 | 337 | 337-Left | Sol Uç | 0.0001 | 0.0284 | 0.0378 | -0.0001 | -0.0289 | -0.0385 | 300 | 475 | -107.7907 | 0.43224 | 1
337 | 337-Right | Sağ Uç | 0.0001 | 0.0284 | 0.0378 | -0.0001 | -0.0289 | -0.0385 | 300 | 475 | 47.0745 | 0.18877 | 1 | 337 | 337-Right | Sağ Uç | 0.0001 | 0.0284 | 0.0378 | -0.0001 | -0.0289 | -0.0385 | 300 | 475 | 47.2533 | 0.18949 | 1 | 337 | 337-Right | Sağ Uç | 0.0001 | 0.0284 | 0.0378 | -0.0001 | -0.0289 | -0.0385 | 300 | 475 | 9.0146 | 0.036149 | 1 | 337 | 337-Right | Sağ Uç | 0.0001 | 0.0284 | 0.0378 | -0.0001 | -0.0289 | -0.0385 | 300 | 475 | 9.7359 | 0.039041 | 1
340 | 340-Left | Sol Uç | 0.0001 | 0.0285 | 0.038 | -0.0001 | -0.0287 | -0.0383 | 300 | 475 | -64.4654 | 0.25851 | 1 | 340 | 340-Left | Sol Uç | 0.0001 | 0.0285 | 0.038 | -0.0001 | -0.0287 | -0.0383 | 300 | 475 | -64.5086 | 0.25868 | 1 | 340 | 340-Left | Sol Uç | 0.0001 | 0.0285 | 0.038 | -0.0001 | -0.0287 | -0.0383 | 300 | 475 | -88.9307 | 0.35661 | 1 | 340 | 340-Left | Sol Uç | 0.0001 | 0.0285 | 0.038 | -0.0001 | -0.0287 | -0.0383 | 300 | 475 | -91.3131 | 0.36617 | 1
340 | 340-Right | Sağ Uç | 0.0001 | 0.0285 | 0.038 | -0.0001 | -0.0287 | -0.0383 | 300 | 475 | 64.8955 | 0.26023 | 1 | 340 | 340-Right | Sağ Uç | 0.0001 | 0.0285 | 0.038 | -0.0001 | -0.0287 | -0.0383 | 300 | 475 | 64.9294 | 0.26037 | 1 | 340 | 340-Right | Sağ Uç | 0.0001 | 0.0285 | 0.038 | -0.0001 | -0.0287 | -0.0383 | 300 | 475 | 14.8532 | 0.059562 | 1 | 340 | 340-Right | Sağ Uç | 0.0001 | 0.0285 | 0.038 | -0.0001 | -0.0287 | -0.0383 | 300 | 475 | 15.5809 | 0.06248 | 1
343 | 343-Left | Sol Uç | 0.0001 | 0.0285 | 0.0379 | -0.0001 | -0.029 | -0.0386 | 300 | 475 | -68.4672 | 0.27456 | 1 | 343 | 343-Left | Sol Uç | 0.0001 | 0.0285 | 0.0379 | -0.0001 | -0.029 | -0.0386 | 300 | 475 | -68.4854 | 0.27463 | 1 | 343 | 343-Left | Sol Uç | 0.0001 | 0.0285 | 0.0379 | -0.0001 | -0.029 | -0.0386 | 300 | 475 | -130.1749 | 0.522 | 1 | 343 | 343-Left | Sol Uç | 0.0001 | 0.0285 | 0.0379 | -0.0001 | -0.029 | -0.0386 | 300 | 475 | -129.0596 | 0.51753 | 1
343 | 343-Right | Sağ Uç | 0.0001 | 0.0285 | 0.0379 | -0.0001 | -0.029 | -0.0386 | 300 | 475 | 71.8427 | 0.28809 | 1 | 343 | 343-Right | Sağ Uç | 0.0001 | 0.0285 | 0.0379 | -0.0001 | -0.029 | -0.0386 | 300 | 475 | 71.8323 | 0.28805 | 1 | 343 | 343-Right | Sağ Uç | 0.0001 | 0.0285 | 0.0379 | -0.0001 | -0.029 | -0.0386 | 300 | 475 | 12.8595 | 0.051567 | 1 | 343 | 343-Right | Sağ Uç | 0.0001 | 0.0285 | 0.0379 | -0.0001 | -0.029 | -0.0386 | 300 | 475 | 13.7303 | 0.055059 | 1
346 | 346-Left | Sol Uç | 0.0001 | 0.0285 | 0.0379 | -0.0001 | -0.029 | -0.0386 | 300 | 475 | -69.0712 | 0.27698 | 1 | 346 | 346-Left | Sol Uç | 0.0001 | 0.0285 | 0.0379 | -0.0001 | -0.029 | -0.0386 | 300 | 475 | -69.0594 | 0.27693 | 1 | 346 | 346-Left | Sol Uç | 0.0001 | 0.0285 | 0.0379 | -0.0001 | -0.029 | -0.0386 | 300 | 475 | -130.1142 | 0.52176 | 1 | 346 | 346-Left | Sol Uç | 0.0001 | 0.0285 | 0.0379 | -0.0001 | -0.029 | -0.0386 | 300 | 475 | -128.9896 | 0.51725 | 1
346 | 346-Right | Sağ Uç | 0.0001 | 0.0285 | 0.0379 | -0.0001 | -0.029 | -0.0386 | 300 | 475 | 72.5595 | 0.29097 | 1 | 346 | 346-Right | Sağ Uç | 0.0001 | 0.0285 | 0.0379 | -0.0001 | -0.029 | -0.0386 | 300 | 475 | 72.55 | 0.29093 | 1 | 346 | 346-Right | Sağ Uç | 0.0001 | 0.0285 | 0.0379 | -0.0001 | -0.029 | -0.0386 | 300 | 475 | 12.8947 | 0.051708 | 1 | 346 | 346-Right | Sağ Uç | 0.0001 | 0.0285 | 0.0379 | -0.0001 | -0.029 | -0.0386 | 300 | 475 | 13.7706 | 0.05522 | 1
349 | 349-Left | Sol Uç | 0.0001 | 0.0285 | 0.038 | -0.0001 | -0.0287 | -0.0383 | 300 | 475 | -68.779 | 0.27581 | 1 | 349 | 349-Left | Sol Uç | 0.0001 | 0.0285 | 0.038 | -0.0001 | -0.0287 | -0.0383 | 300 | 475 | -68.7629 | 0.27574 | 1 | 349 | 349-Left | Sol Uç | 0.0001 | 0.0285 | 0.038 | -0.0001 | -0.0287 | -0.0383 | 300 | 475 | -89.2611 | 0.35794 | 1 | 349 | 349-Left | Sol Uç | 0.0001 | 0.0285 | 0.038 | -0.0001 | -0.0287 | -0.0383 | 300 | 475 | -91.6893 | 0.36768 | 1
349 | 349-Right | Sağ Uç | 0.0001 | 0.0285 | 0.038 | -0.0001 | -0.0287 | -0.0383 | 300 | 475 | 69.5584 | 0.27893 | 1 | 349 | 349-Right | Sağ Uç | 0.0001 | 0.0285 | 0.038 | -0.0001 | -0.0287 | -0.0383 | 300 | 475 | 69.5095 | 0.27873 | 1 | 349 | 349-Right | Sağ Uç | 0.0001 | 0.0285 | 0.038 | -0.0001 | -0.0287 | -0.0383 | 300 | 475 | 14.9341 | 0.059886 | 1 | 349 | 349-Right | Sağ Uç | 0.0001 | 0.0285 | 0.038 | -0.0001 | -0.0287 | -0.0383 | 300 | 475 | 15.6718 | 0.062844 | 1
352 | 352-Left | Sol Uç | 0.0001 | 0.0284 | 0.0378 | -0.0001 | -0.0289 | -0.0385 | 300 | 475 | -67.5753 | 0.27098 | 1 | 352 | 352-Left | Sol Uç | 0.0001 | 0.0284 | 0.0378 | -0.0001 | -0.0289 | -0.0385 | 300 | 475 | -67.3944 | 0.27025 | 1 | 352 | 352-Left | Sol Uç | 0.0001 | 0.0284 | 0.0378 | -0.0001 | -0.0289 | -0.0385 | 300 | 475 | -108.5653 | 0.43535 | 1 | 352 | 352-Left | Sol Uç | 0.0001 | 0.0284 | 0.0378 | -0.0001 | -0.0289 | -0.0385 | 300 | 475 | -107.5613 | 0.43132 | 1
352 | 352-Right | Sağ Uç | 0.0001 | 0.0284 | 0.0378 | -0.0001 | -0.0289 | -0.0385 | 300 | 475 | 69.7704 | 0.27978 | 1 | 352 | 352-Right | Sağ Uç | 0.0001 | 0.0284 | 0.0378 | -0.0001 | -0.0289 | -0.0385 | 300 | 475 | 69.5787 | 0.27901 | 1 | 352 | 352-Right | Sağ Uç | 0.0001 | 0.0284 | 0.0378 | -0.0001 | -0.0289 | -0.0385 | 300 | 475 | 9.1272 | 0.0366 | 1 | 352 | 352-Right | Sağ Uç | 0.0001 | 0.0284 | 0.0378 | -0.0001 | -0.0289 | -0.0385 | 300 | 475 | 9.8576 | 0.039529 | 1
368 | 368-Left | Sol Uç | 0.0001 | 0.0278 | 0.037 | -0.0001 | -0.028 | -0.0373 | 300 | 475 | 16.252 | 0.065171 | 1 | 368 | 368-Left | Sol Uç | 0.0001 | 0.0278 | 0.037 | -0.0001 | -0.028 | -0.0373 | 300 | 475 | 15.3804 | 0.061676 | 1 | 368 | 368-Left | Sol Uç | 0.0001 | 0.0278 | 0.037 | -0.0001 | -0.028 | -0.0373 | 300 | 475 | -32.2354 | 0.12926 | 1 | 368 | 368-Left | Sol Uç | 0.0001 | 0.0278 | 0.037 | -0.0001 | -0.028 | -0.0373 | 300 | 475 | -32.2968 | 0.12951 | 1
368 | 368-Right | Sağ Uç | 0.0001 | 0.0278 | 0.037 | -0.0001 | -0.028 | -0.0373 | 300 | 475 | 69.7704 | 0.27978 | 1 | 368 | 368-Right | Sağ Uç | 0.0001 | 0.0278 | 0.037 | -0.0001 | -0.028 | -0.0373 | 300 | 475 | 69.5787 | 0.27901 | 1 | 368 | 368-Right | Sağ Uç | 0.0001 | 0.0278 | 0.037 | -0.0001 | -0.028 | -0.0373 | 300 | 475 | 9.1272 | 0.0366 | 1 | 368 | 368-Right | Sağ Uç | 0.0001 | 0.0278 | 0.037 | -0.0001 | -0.028 | -0.0373 | 300 | 475 | 9.8576 | 0.039529 | 1
369 | 369-Left | Sol Uç | 0.0001 | 0.0278 | 0.037 | -0.0001 | -0.028 | -0.0373 | 300 | 475 | 16.3808 | 0.065687 | 1 | 369 | 369-Left | Sol Uç | 0.0001 | 0.0278 | 0.037 | -0.0001 | -0.028 | -0.0373 | 300 | 475 | 17.3856 | 0.069717 | 1 | 369 | 369-Left | Sol Uç | 0.0001 | 0.0278 | 0.037 | -0.0001 | -0.028 | -0.0373 | 300 | 475 | -32.6234 | 0.13082 | 1 | 369 | 369-Left | Sol Uç | 0.0001 | 0.0278 | 0.037 | -0.0001 | -0.028 | -0.0373 | 300 | 475 | -32.7338 | 0.13126 | 1
369 | 369-Right | Sağ Uç | 0.0001 | 0.0278 | 0.037 | -0.0001 | -0.028 | -0.0373 | 300 | 475 | 69.7704 | 0.27978 | 1 | 369 | 369-Right | Sağ Uç | 0.0001 | 0.0278 | 0.037 | -0.0001 | -0.028 | -0.0373 | 300 | 475 | 69.5787 | 0.27901 | 1 | 369 | 369-Right | Sağ Uç | 0.0001 | 0.0278 | 0.037 | -0.0001 | -0.028 | -0.0373 | 300 | 475 | 9.1272 | 0.0366 | 1 | 369 | 369-Right | Sağ Uç | 0.0001 | 0.0278 | 0.037 | -0.0001 | -0.028 | -0.0373 | 300 | 475 | 9.8576 | 0.039529 | 1
370 | 370-Left | Sol Uç | 0.0001 | 0.0278 | 0.037 | -0.0001 | -0.028 | -0.0373 | 300 | 475 | 18.2048 | 0.073002 | 1 | 370 | 370-Left | Sol Uç | 0.0001 | 0.0278 | 0.037 | -0.0001 | -0.028 | -0.0373 | 300 | 475 | 17.3473 | 0.069563 | 1 | 370 | 370-Left | Sol Uç | 0.0001 | 0.0278 | 0.037 | -0.0001 | -0.028 | -0.0373 | 300 | 475 | -31.6861 | 0.12706 | 1 | 370 | 370-Left | Sol Uç | 0.0001 | 0.0278 | 0.037 | -0.0001 | -0.028 | -0.0373 | 300 | 475 | -31.7704 | 0.1274 | 1
370 | 370-Right | Sağ Uç | 0.0001 | 0.0278 | 0.037 | -0.0001 | -0.028 | -0.0373 | 300 | 475 | 69.7704 | 0.27978 | 1 | 370 | 370-Right | Sağ Uç | 0.0001 | 0.0278 | 0.037 | -0.0001 | -0.028 | -0.0373 | 300 | 475 | 69.5787 | 0.27901 | 1 | 370 | 370-Right | Sağ Uç | 0.0001 | 0.0278 | 0.037 | -0.0001 | -0.028 | -0.0373 | 300 | 475 | 9.1272 | 0.0366 | 1 | 370 | 370-Right | Sağ Uç | 0.0001 | 0.0278 | 0.037 | -0.0001 | -0.028 | -0.0373 | 300 | 475 | 9.8576 | 0.039529 | 1
371 | 371-Left | Sol Uç | 0.0001 | 0.0278 | 0.037 | -0.0001 | -0.028 | -0.0373 | 300 | 475 | 17.9589 | 0.072016 | 1 | 371 | 371-Left | Sol Uç | 0.0001 | 0.0278 | 0.037 | -0.0001 | -0.028 | -0.0373 | 300 | 475 | 17.083 | 0.068503 | 1 | 371 | 371-Left | Sol Uç | 0.0001 | 0.0278 | 0.037 | -0.0001 | -0.028 | -0.0373 | 300 | 475 | -31.316 | 0.12558 | 1 | 371 | 371-Left | Sol Uç | 0.0001 | 0.0278 | 0.037 | -0.0001 | -0.028 | -0.0373 | 300 | 475 | -31.3757 | 0.12582 | 1
371 | 371-Right | Sağ Uç | 0.0001 | 0.0278 | 0.037 | -0.0001 | -0.028 | -0.0373 | 300 | 475 | 69.7704 | 0.27978 | 1 | 371 | 371-Right | Sağ Uç | 0.0001 | 0.0278 | 0.037 | -0.0001 | -0.028 | -0.0373 | 300 | 475 | 69.5787 | 0.27901 | 1 | 371 | 371-Right | Sağ Uç | 0.0001 | 0.0278 | 0.037 | -0.0001 | -0.028 | -0.0373 | 300 | 475 | 9.1272 | 0.0366 | 1 | 371 | 371-Right | Sağ Uç | 0.0001 | 0.0278 | 0.037 | -0.0001 | -0.028 | -0.0373 | 300 | 475 | 9.8576 | 0.039529 | 1
372 | 372-Left | Sol Uç | 0.0001 | 0.0278 | 0.037 | -0.0001 | -0.028 | -0.0373 | 300 | 475 | 16.9308 | 0.067893 | 1 | 372 | 372-Left | Sol Uç | 0.0001 | 0.0278 | 0.037 | -0.0001 | -0.028 | -0.0373 | 300 | 475 | 16.0528 | 0.064372 | 1 | 372 | 372-Left | Sol Uç | 0.0001 | 0.0278 | 0.037 | -0.0001 | -0.028 | -0.0373 | 300 | 475 | -32.3035 | 0.12954 | 1 | 372 | 372-Left | Sol Uç | 0.0001 | 0.0278 | 0.037 | -0.0001 | -0.028 | -0.0373 | 300 | 475 | -32.4117 | 0.12997 | 1
372 | 372-Right | Sağ Uç | 0.0001 | 0.0278 | 0.037 | -0.0001 | -0.028 | -0.0373 | 300 | 475 | 69.7704 | 0.27978 | 1 | 372 | 372-Right | Sağ Uç | 0.0001 | 0.0278 | 0.037 | -0.0001 | -0.028 | -0.0373 | 300 | 475 | 69.5787 | 0.27901 | 1 | 372 | 372-Right | Sağ Uç | 0.0001 | 0.0278 | 0.037 | -0.0001 | -0.028 | -0.0373 | 300 | 475 | 9.1272 | 0.0366 | 1 | 372 | 372-Right | Sağ Uç | 0.0001 | 0.0278 | 0.037 | -0.0001 | -0.028 | -0.0373 | 300 | 475 | 9.8576 | 0.039529 | 1
415 | 415-Left | Sol Uç | 0.0001 | 0.0278 | 0.037 | -0.0001 | -0.028 | -0.0373 | 300 | 475 | 0.1248 | 0.00050045 | 1 | 415 | 415-Left | Sol Uç | 0.0001 | 0.0278 | 0.037 | -0.0001 | -0.028 | -0.0373 | 300 | 475 | 2.0001 | 0.0080205 | 1 | 415 | 415-Left | Sol Uç | 0.0001 | 0.0278 | 0.037 | -0.0001 | -0.028 | -0.0373 | 300 | 475 | -40.3771 | 0.16191 | 1 | 415 | 415-Left | Sol Uç | 0.0001 | 0.0278 | 0.037 | -0.0001 | -0.028 | -0.0373 | 300 | 475 | -40.2871 | 0.16155 | 1
415 | 415-Right | Sağ Uç | 0.0001 | 0.0278 | 0.037 | -0.0001 | -0.028 | -0.0373 | 300 | 475 | 69.7704 | 0.27978 | 1 | 415 | 415-Right | Sağ Uç | 0.0001 | 0.0278 | 0.037 | -0.0001 | -0.028 | -0.0373 | 300 | 475 | 69.5787 | 0.27901 | 1 | 415 | 415-Right | Sağ Uç | 0.0001 | 0.0278 | 0.037 | -0.0001 | -0.028 | -0.0373 | 300 | 475 | 9.1272 | 0.0366 | 1 | 415 | 415-Right | Sağ Uç | 0.0001 | 0.0278 | 0.037 | -0.0001 | -0.028 | -0.0373 | 300 | 475 | 9.8576 | 0.039529 | 1
416 | 416-Left | Sol Uç | 0.0001 | 0.0278 | 0.037 | -0.0001 | -0.028 | -0.0373 | 300 | 475 | -8.2774 | 0.033193 | 1 | 416 | 416-Left | Sol Uç | 0.0001 | 0.0278 | 0.037 | -0.0001 | -0.028 | -0.0373 | 300 | 475 | -6.3445 | 0.025442 | 1 | 416 | 416-Left | Sol Uç | 0.0001 | 0.0278 | 0.037 | -0.0001 | -0.028 | -0.0373 | 300 | 475 | -39.9541 | 0.16022 | 1 | 416 | 416-Left | Sol Uç | 0.0001 | 0.0278 | 0.037 | -0.0001 | -0.028 | -0.0373 | 300 | 475 | -39.9021 | 0.16001 | 1
416 | 416-Right | Sağ Uç | 0.0001 | 0.0278 | 0.037 | -0.0001 | -0.028 | -0.0373 | 300 | 475 | 69.7704 | 0.27978 | 1 | 416 | 416-Right | Sağ Uç | 0.0001 | 0.0278 | 0.037 | -0.0001 | -0.028 | -0.0373 | 300 | 475 | 69.5787 | 0.27901 | 1 | 416 | 416-Right | Sağ Uç | 0.0001 | 0.0278 | 0.037 | -0.0001 | -0.028 | -0.0373 | 300 | 475 | 9.1272 | 0.0366 | 1 | 416 | 416-Right | Sağ Uç | 0.0001 | 0.0278 | 0.037 | -0.0001 | -0.028 | -0.0373 | 300 | 475 | 9.8576 | 0.039529 | 1
417 | 417-Left | Sol Uç | 0.0001 | 0.0278 | 0.037 | -0.0001 | -0.028 | -0.0373 | 300 | 475 | -7.5701 | 0.030356 | 1 | 417 | 417-Left | Sol Uç | 0.0001 | 0.0278 | 0.037 | -0.0001 | -0.028 | -0.0373 | 300 | 475 | -5.4672 | 0.021924 | 1 | 417 | 417-Left | Sol Uç | 0.0001 | 0.0278 | 0.037 | -0.0001 | -0.028 | -0.0373 | 300 | 475 | -39.2054 | 0.15721 | 1 | 417 | 417-Left | Sol Uç | 0.0001 | 0.0278 | 0.037 | -0.0001 | -0.028 | -0.0373 | 300 | 475 | -39.1431 | 0.15696 | 1
417 | 417-Right | Sağ Uç | 0.0001 | 0.0278 | 0.037 | -0.0001 | -0.028 | -0.0373 | 300 | 475 | 69.7704 | 0.27978 | 1 | 417 | 417-Right | Sağ Uç | 0.0001 | 0.0278 | 0.037 | -0.0001 | -0.028 | -0.0373 | 300 | 475 | 69.5787 | 0.27901 | 1 | 417 | 417-Right | Sağ Uç | 0.0001 | 0.0278 | 0.037 | -0.0001 | -0.028 | -0.0373 | 300 | 475 | 9.1272 | 0.0366 | 1 | 417 | 417-Right | Sağ Uç | 0.0001 | 0.0278 | 0.037 | -0.0001 | -0.028 | -0.0373 | 300 | 475 | 9.8576 | 0.039529 | 1
418 | 418-Left | Sol Uç | 0.0001 | 0.0278 | 0.037 | -0.0001 | -0.028 | -0.0373 | 300 | 475 | -5.6328 | 0.022588 | 1 | 418 | 418-Left | Sol Uç | 0.0001 | 0.0278 | 0.037 | -0.0001 | -0.028 | -0.0373 | 300 | 475 | -3.5163 | 0.0141 | 1 | 418 | 418-Left | Sol Uç | 0.0001 | 0.0278 | 0.037 | -0.0001 | -0.028 | -0.0373 | 300 | 475 | -38.9766 | 0.1563 | 1 | 418 | 418-Left | Sol Uç | 0.0001 | 0.0278 | 0.037 | -0.0001 | -0.028 | -0.0373 | 300 | 475 | -38.9103 | 0.15603 | 1
418 | 418-Right | Sağ Uç | 0.0001 | 0.0278 | 0.037 | -0.0001 | -0.028 | -0.0373 | 300 | 475 | 69.7704 | 0.27978 | 1 | 418 | 418-Right | Sağ Uç | 0.0001 | 0.0278 | 0.037 | -0.0001 | -0.028 | -0.0373 | 300 | 475 | 69.5787 | 0.27901 | 1 | 418 | 418-Right | Sağ Uç | 0.0001 | 0.0278 | 0.037 | -0.0001 | -0.028 | -0.0373 | 300 | 475 | 9.1272 | 0.0366 | 1 | 418 | 418-Right | Sağ Uç | 0.0001 | 0.0278 | 0.037 | -0.0001 | -0.028 | -0.0373 | 300 | 475 | 9.8576 | 0.039529 | 1
419 | 419-Left | Sol Uç | 0.0001 | 0.0278 | 0.037 | -0.0001 | -0.028 | -0.0373 | 300 | 475 | -3.6233 | 0.01453 | 1 | 419 | 419-Left | Sol Uç | 0.0001 | 0.0278 | 0.037 | -0.0001 | -0.028 | -0.0373 | 300 | 475 | -1.7138 | 0.0068724 | 1 | 419 | 419-Left | Sol Uç | 0.0001 | 0.0278 | 0.037 | -0.0001 | -0.028 | -0.0373 | 300 | 475 | -39.4282 | 0.15811 | 1 | 419 | 419-Left | Sol Uç | 0.0001 | 0.0278 | 0.037 | -0.0001 | -0.028 | -0.0373 | 300 | 475 | -39.3906 | 0.15796 | 1
419 | 419-Right | Sağ Uç | 0.0001 | 0.0278 | 0.037 | -0.0001 | -0.028 | -0.0373 | 300 | 475 | 69.7704 | 0.27978 | 1 | 419 | 419-Right | Sağ Uç | 0.0001 | 0.0278 | 0.037 | -0.0001 | -0.028 | -0.0373 | 300 | 475 | 69.5787 | 0.27901 | 1 | 419 | 419-Right | Sağ Uç | 0.0001 | 0.0278 | 0.037 | -0.0001 | -0.028 | -0.0373 | 300 | 475 | 9.1272 | 0.0366 | 1 | 419 | 419-Right | Sağ Uç | 0.0001 | 0.0278 | 0.037 | -0.0001 | -0.028 | -0.0373 | 300 | 475 | 9.8576 | 0.039529 | 1
397 | 397-Left | Sol Uç | 0.0001 | 0.0284 | 0.0378 | -0.0001 | -0.0289 | -0.0385 | 300 | 475 | -43.6715 | 0.17512 | 1 | 397 | 397-Left | Sol Uç | 0.0001 | 0.0284 | 0.0378 | -0.0001 | -0.0289 | -0.0385 | 300 | 475 | -43.9079 | 0.17607 | 1 | 397 | 397-Left | Sol Uç | 0.0001 | 0.0284 | 0.0378 | -0.0001 | -0.0289 | -0.0385 | 300 | 475 | -85.9308 | 0.34458 | 1 | 397 | 397-Left | Sol Uç | 0.0001 | 0.0284 | 0.0378 | -0.0001 | -0.0289 | -0.0385 | 300 | 475 | -87.558 | 0.35111 | 1
397 | 397-Right | Sağ Uç | 0.0001 | 0.0284 | 0.0378 | -0.0001 | -0.0289 | -0.0385 | 300 | 475 | 43.2757 | 0.17354 | 1 | 397 | 397-Right | Sağ Uç | 0.0001 | 0.0284 | 0.0378 | -0.0001 | -0.0289 | -0.0385 | 300 | 475 | 43.4525 | 0.17425 | 1 | 397 | 397-Right | Sağ Uç | 0.0001 | 0.0284 | 0.0378 | -0.0001 | -0.0289 | -0.0385 | 300 | 475 | 0.3101 | 0.0012435 | 1 | 397 | 397-Right | Sağ Uç | 0.0001 | 0.0284 | 0.0378 | -0.0001 | -0.0289 | -0.0385 | 300 | 475 | 0.8744 | 0.0035064 | 1
400 | 400-Left | Sol Uç | 0.0001 | 0.0285 | 0.0379 | -0.0001 | -0.029 | -0.0386 | 300 | 475 | -66.7687 | 0.26774 | 1 | 400 | 400-Left | Sol Uç | 0.0001 | 0.0285 | 0.0379 | -0.0001 | -0.029 | -0.0386 | 300 | 475 | -66.8165 | 0.26794 | 1 | 400 | 400-Left | Sol Uç | 0.0001 | 0.0285 | 0.0379 | -0.0001 | -0.029 | -0.0386 | 300 | 475 | -93.7246 | 0.37584 | 1 | 400 | 400-Left | Sol Uç | 0.0001 | 0.0285 | 0.0379 | -0.0001 | -0.029 | -0.0386 | 300 | 475 | -95.9695 | 0.38484 | 1
400 | 400-Right | Sağ Uç | 0.0001 | 0.0285 | 0.0379 | -0.0001 | -0.029 | -0.0386 | 300 | 475 | 66.2874 | 0.26581 | 1 | 400 | 400-Right | Sağ Uç | 0.0001 | 0.0285 | 0.0379 | -0.0001 | -0.029 | -0.0386 | 300 | 475 | 66.3125 | 0.26591 | 1 | 400 | 400-Right | Sağ Uç | 0.0001 | 0.0285 | 0.0379 | -0.0001 | -0.029 | -0.0386 | 300 | 475 | 0.839 | 0.0033644 | 1 | 400 | 400-Right | Sağ Uç | 0.0001 | 0.0285 | 0.0379 | -0.0001 | -0.029 | -0.0386 | 300 | 475 | 1.5528 | 0.0062268 | 1
403 | 403-Left | Sol Uç | 0.0001 | 0.0285 | 0.0379 | -0.0001 | -0.029 | -0.0386 | 300 | 475 | -71.1727 | 0.2854 | 1 | 403 | 403-Left | Sol Uç | 0.0001 | 0.0285 | 0.0379 | -0.0001 | -0.029 | -0.0386 | 300 | 475 | -71.1885 | 0.28547 | 1 | 403 | 403-Left | Sol Uç | 0.0001 | 0.0285 | 0.0379 | -0.0001 | -0.029 | -0.0386 | 300 | 475 | -88.1627 | 0.35353 | 1 | 403 | 403-Left | Sol Uç | 0.0001 | 0.0285 | 0.0379 | -0.0001 | -0.029 | -0.0386 | 300 | 475 | -90.5381 | 0.36306 | 1
403 | 403-Right | Sağ Uç | 0.0001 | 0.0285 | 0.0379 | -0.0001 | -0.029 | -0.0386 | 300 | 475 | 67.7483 | 0.27167 | 1 | 403 | 403-Right | Sağ Uç | 0.0001 | 0.0285 | 0.0379 | -0.0001 | -0.029 | -0.0386 | 300 | 475 | 67.7461 | 0.27166 | 1 | 403 | 403-Right | Sağ Uç | 0.0001 | 0.0285 | 0.0379 | -0.0001 | -0.029 | -0.0386 | 300 | 475 | 1.5644 | 0.0062733 | 1 | 403 | 403-Right | Sağ Uç | 0.0001 | 0.0285 | 0.0379 | -0.0001 | -0.029 | -0.0386 | 300 | 475 | 2.2794 | 0.0091405 | 1
406 | 406-Left | Sol Uç | 0.0001 | 0.0285 | 0.0379 | -0.0001 | -0.029 | -0.0386 | 300 | 475 | -71.7366 | 0.28767 | 1 | 406 | 406-Left | Sol Uç | 0.0001 | 0.0285 | 0.0379 | -0.0001 | -0.029 | -0.0386 | 300 | 475 | -71.7637 | 0.28777 | 1 | 406 | 406-Left | Sol Uç | 0.0001 | 0.0285 | 0.0379 | -0.0001 | -0.029 | -0.0386 | 300 | 475 | -88.3095 | 0.35412 | 1 | 406 | 406-Left | Sol Uç | 0.0001 | 0.0285 | 0.0379 | -0.0001 | -0.029 | -0.0386 | 300 | 475 | -90.5544 | 0.36313 | 1
406 | 406-Right | Sağ Uç | 0.0001 | 0.0285 | 0.0379 | -0.0001 | -0.029 | -0.0386 | 300 | 475 | 68.6496 | 0.27529 | 1 | 406 | 406-Right | Sağ Uç | 0.0001 | 0.0285 | 0.0379 | -0.0001 | -0.029 | -0.0386 | 300 | 475 | 68.6132 | 0.27514 | 1 | 406 | 406-Right | Sağ Uç | 0.0001 | 0.0285 | 0.0379 | -0.0001 | -0.029 | -0.0386 | 300 | 475 | 1.6091 | 0.0064525 | 1 | 406 | 406-Right | Sağ Uç | 0.0001 | 0.0285 | 0.0379 | -0.0001 | -0.029 | -0.0386 | 300 | 475 | 2.3339 | 0.009359 | 1
409 | 409-Left | Sol Uç | 0.0001 | 0.0285 | 0.0379 | -0.0001 | -0.029 | -0.0386 | 300 | 475 | -72.4178 | 0.2904 | 1 | 409 | 409-Left | Sol Uç | 0.0001 | 0.0285 | 0.0379 | -0.0001 | -0.029 | -0.0386 | 300 | 475 | -72.4 | 0.29033 | 1 | 409 | 409-Left | Sol Uç | 0.0001 | 0.0285 | 0.0379 | -0.0001 | -0.029 | -0.0386 | 300 | 475 | -94.1758 | 0.37765 | 1 | 409 | 409-Left | Sol Uç | 0.0001 | 0.0285 | 0.0379 | -0.0001 | -0.029 | -0.0386 | 300 | 475 | -96.4922 | 0.38694 | 1
409 | 409-Right | Sağ Uç | 0.0001 | 0.0285 | 0.0379 | -0.0001 | -0.029 | -0.0386 | 300 | 475 | 71.7142 | 0.28758 | 1 | 409 | 409-Right | Sağ Uç | 0.0001 | 0.0285 | 0.0379 | -0.0001 | -0.029 | -0.0386 | 300 | 475 | 71.6613 | 0.28736 | 1 | 409 | 409-Right | Sağ Uç | 0.0001 | 0.0285 | 0.0379 | -0.0001 | -0.029 | -0.0386 | 300 | 475 | 0.9675 | 0.0038797 | 1 | 409 | 409-Right | Sağ Uç | 0.0001 | 0.0285 | 0.0379 | -0.0001 | -0.029 | -0.0386 | 300 | 475 | 1.7004 | 0.0068186 | 1
412 | 412-Left | Sol Uç | 0.0001 | 0.0284 | 0.0378 | -0.0001 | -0.0289 | -0.0385 | 300 | 475 | -71.7539 | 0.28773 | 1 | 412 | 412-Left | Sol Uç | 0.0001 | 0.0284 | 0.0378 | -0.0001 | -0.0289 | -0.0385 | 300 | 475 | -71.5518 | 0.28692 | 1 | 412 | 412-Left | Sol Uç | 0.0001 | 0.0284 | 0.0378 | -0.0001 | -0.0289 | -0.0385 | 300 | 475 | -86.5274 | 0.34698 | 1 | 412 | 412-Left | Sol Uç | 0.0001 | 0.0284 | 0.0378 | -0.0001 | -0.0289 | -0.0385 | 300 | 475 | -88.2494 | 0.35388 | 1
412 | 412-Right | Sağ Uç | 0.0001 | 0.0284 | 0.0378 | -0.0001 | -0.0289 | -0.0385 | 300 | 475 | 69.3118 | 0.27794 | 1 | 412 | 412-Right | Sağ Uç | 0.0001 | 0.0284 | 0.0378 | -0.0001 | -0.0289 | -0.0385 | 300 | 475 | 69.0956 | 0.27708 | 1 | 412 | 412-Right | Sağ Uç | 0.0001 | 0.0284 | 0.0378 | -0.0001 | -0.0289 | -0.0385 | 300 | 475 | 0.4643 | 0.0018619 | 1 | 412 | 412-Right | Sağ Uç | 0.0001 | 0.0284 | 0.0378 | -0.0001 | -0.0289 | -0.0385 | 300 | 475 | 1.0417 | 0.0041772 | 1
420 | 420-Left | Sol Uç | 0.0001 | 0.0279 | 0.0372 | -0.0001 | -0.0281 | -0.0375 | 300 | 475 | 14.681 | 0.058871 | 1 | 420 | 420-Left | Sol Uç | 0.0001 | 0.0279 | 0.0372 | -0.0001 | -0.0281 | -0.0375 | 300 | 475 | 17.3501 | 0.069574 | 1 | 420 | 420-Left | Sol Uç | 0.0001 | 0.0279 | 0.0372 | -0.0001 | -0.0281 | -0.0375 | 300 | 475 | -47.1394 | 0.18903 | 1 | 420 | 420-Left | Sol Uç | 0.0001 | 0.0279 | 0.0372 | -0.0001 | -0.0281 | -0.0375 | 300 | 475 | -47.1535 | 0.18909 | 1
420 | 420-Right | Sağ Uç | 0.0001 | 0.0279 | 0.0372 | -0.0001 | -0.0281 | -0.0375 | 300 | 475 | 69.3118 | 0.27794 | 1 | 420 | 420-Right | Sağ Uç | 0.0001 | 0.0279 | 0.0372 | -0.0001 | -0.0281 | -0.0375 | 300 | 475 | 69.0956 | 0.27708 | 1 | 420 | 420-Right | Sağ Uç | 0.0001 | 0.0279 | 0.0372 | -0.0001 | -0.0281 | -0.0375 | 300 | 475 | 0.4643 | 0.0018619 | 1 | 420 | 420-Right | Sağ Uç | 0.0001 | 0.0279 | 0.0372 | -0.0001 | -0.0281 | -0.0375 | 300 | 475 | 1.0417 | 0.0041772 | 1
421 | 421-Left | Sol Uç | 0.0001 | 0.0279 | 0.0372 | -0.0001 | -0.0281 | -0.0375 | 300 | 475 | 5.8097 | 0.023297 | 1 | 421 | 421-Left | Sol Uç | 0.0001 | 0.0279 | 0.0372 | -0.0001 | -0.0281 | -0.0375 | 300 | 475 | 8.7593 | 0.035125 | 1 | 421 | 421-Left | Sol Uç | 0.0001 | 0.0279 | 0.0372 | -0.0001 | -0.0281 | -0.0375 | 300 | 475 | -44.4828 | 0.17838 | 1 | 421 | 421-Left | Sol Uç | 0.0001 | 0.0279 | 0.0372 | -0.0001 | -0.0281 | -0.0375 | 300 | 475 | -44.4704 | 0.17833 | 1
421 | 421-Right | Sağ Uç | 0.0001 | 0.0279 | 0.0372 | -0.0001 | -0.0281 | -0.0375 | 300 | 475 | 69.3118 | 0.27794 | 1 | 421 | 421-Right | Sağ Uç | 0.0001 | 0.0279 | 0.0372 | -0.0001 | -0.0281 | -0.0375 | 300 | 475 | 69.0956 | 0.27708 | 1 | 421 | 421-Right | Sağ Uç | 0.0001 | 0.0279 | 0.0372 | -0.0001 | -0.0281 | -0.0375 | 300 | 475 | 0.4643 | 0.0018619 | 1 | 421 | 421-Right | Sağ Uç | 0.0001 | 0.0279 | 0.0372 | -0.0001 | -0.0281 | -0.0375 | 300 | 475 | 1.0417 | 0.0041772 | 1
422 | 422-Left | Sol Uç | 0.0001 | 0.0279 | 0.0372 | -0.0001 | -0.0281 | -0.0375 | 300 | 475 | 3.5374 | 0.014185 | 1 | 422 | 422-Left | Sol Uç | 0.0001 | 0.0279 | 0.0372 | -0.0001 | -0.0281 | -0.0375 | 300 | 475 | 6.286 | 0.025207 | 1 | 422 | 422-Left | Sol Uç | 0.0001 | 0.0279 | 0.0372 | -0.0001 | -0.0281 | -0.0375 | 300 | 475 | -46.424 | 0.18616 | 1 | 422 | 422-Left | Sol Uç | 0.0001 | 0.0279 | 0.0372 | -0.0001 | -0.0281 | -0.0375 | 300 | 475 | -46.4311 | 0.18619 | 1
422 | 422-Right | Sağ Uç | 0.0001 | 0.0279 | 0.0372 | -0.0001 | -0.0281 | -0.0375 | 300 | 475 | 69.3118 | 0.27794 | 1 | 422 | 422-Right | Sağ Uç | 0.0001 | 0.0279 | 0.0372 | -0.0001 | -0.0281 | -0.0375 | 300 | 475 | 69.0956 | 0.27708 | 1 | 422 | 422-Right | Sağ Uç | 0.0001 | 0.0279 | 0.0372 | -0.0001 | -0.0281 | -0.0375 | 300 | 475 | 0.4643 | 0.0018619 | 1 | 422 | 422-Right | Sağ Uç | 0.0001 | 0.0279 | 0.0372 | -0.0001 | -0.0281 | -0.0375 | 300 | 475 | 1.0417 | 0.0041772 | 1
423 | 423-Left | Sol Uç | 0.0001 | 0.0279 | 0.0372 | -0.0001 | -0.0281 | -0.0375 | 300 | 475 | 1.7344 | 0.006955 | 1 | 423 | 423-Left | Sol Uç | 0.0001 | 0.0279 | 0.0372 | -0.0001 | -0.0281 | -0.0375 | 300 | 475 | 4.4757 | 0.017948 | 1 | 423 | 423-Left | Sol Uç | 0.0001 | 0.0279 | 0.0372 | -0.0001 | -0.0281 | -0.0375 | 300 | 475 | -45.571 | 0.18274 | 1 | 423 | 423-Left | Sol Uç | 0.0001 | 0.0279 | 0.0372 | -0.0001 | -0.0281 | -0.0375 | 300 | 475 | -45.5914 | 0.18282 | 1
423 | 423-Right | Sağ Uç | 0.0001 | 0.0279 | 0.0372 | -0.0001 | -0.0281 | -0.0375 | 300 | 475 | 69.3118 | 0.27794 | 1 | 423 | 423-Right | Sağ Uç | 0.0001 | 0.0279 | 0.0372 | -0.0001 | -0.0281 | -0.0375 | 300 | 475 | 69.0956 | 0.27708 | 1 | 423 | 423-Right | Sağ Uç | 0.0001 | 0.0279 | 0.0372 | -0.0001 | -0.0281 | -0.0375 | 300 | 475 | 0.4643 | 0.0018619 | 1 | 423 | 423-Right | Sağ Uç | 0.0001 | 0.0279 | 0.0372 | -0.0001 | -0.0281 | -0.0375 | 300 | 475 | 1.0417 | 0.0041772 | 1
424 | 424-Left | Sol Uç | 0.0001 | 0.0279 | 0.0372 | -0.0001 | -0.0281 | -0.0375 | 300 | 475 | 8.1815 | 0.032808 | 1 | 424 | 424-Left | Sol Uç | 0.0001 | 0.0279 | 0.0372 | -0.0001 | -0.0281 | -0.0375 | 300 | 475 | 11.1654 | 0.044774 | 1 | 424 | 424-Left | Sol Uç | 0.0001 | 0.0279 | 0.0372 | -0.0001 | -0.0281 | -0.0375 | 300 | 475 | -42.9885 | 0.17238 | 1 | 424 | 424-Left | Sol Uç | 0.0001 | 0.0279 | 0.0372 | -0.0001 | -0.0281 | -0.0375 | 300 | 475 | -42.9817 | 0.17236 | 1
424 | 424-Right | Sağ Uç | 0.0001 | 0.0279 | 0.0372 | -0.0001 | -0.0281 | -0.0375 | 300 | 475 | 69.3118 | 0.27794 | 1 | 424 | 424-Right | Sağ Uç | 0.0001 | 0.0279 | 0.0372 | -0.0001 | -0.0281 | -0.0375 | 300 | 475 | 69.0956 | 0.27708 | 1 | 424 | 424-Right | Sağ Uç | 0.0001 | 0.0279 | 0.0372 | -0.0001 | -0.0281 | -0.0375 | 300 | 475 | 0.4643 | 0.0018619 | 1 | 424 | 424-Right | Sağ Uç | 0.0001 | 0.0279 | 0.0372 | -0.0001 | -0.0281 | -0.0375 | 300 | 475 | 1.0417 | 0.0041772 | 1
398 | 398-Left | Sol Uç | 0.0001 | 0.0284 | 0.0378 | -0.0001 | -0.0289 | -0.0385 | 300 | 475 | -43.3634 | 0.17389 | 1 | 398 | 398-Left | Sol Uç | 0.0001 | 0.0284 | 0.0378 | -0.0001 | -0.0289 | -0.0385 | 300 | 475 | -43.577 | 0.17474 | 1 | 398 | 398-Left | Sol Uç | 0.0001 | 0.0284 | 0.0378 | -0.0001 | -0.0289 | -0.0385 | 300 | 475 | -90.3505 | 0.36231 | 1 | 398 | 398-Left | Sol Uç | 0.0001 | 0.0284 | 0.0378 | -0.0001 | -0.0289 | -0.0385 | 300 | 475 | -92.0404 | 0.36908 | 1
398 | 398-Right | Sağ Uç | 0.0001 | 0.0284 | 0.0378 | -0.0001 | -0.0289 | -0.0385 | 300 | 475 | 43.3482 | 0.17383 | 1 | 398 | 398-Right | Sağ Uç | 0.0001 | 0.0284 | 0.0378 | -0.0001 | -0.0289 | -0.0385 | 300 | 475 | 43.536 | 0.17458 | 1 | 398 | 398-Right | Sağ Uç | 0.0001 | 0.0284 | 0.0378 | -0.0001 | -0.0289 | -0.0385 | 300 | 475 | -0.1529 | 0.00061313 | 1 | 398 | 398-Right | Sağ Uç | 0.0001 | 0.0284 | 0.0378 | -0.0001 | -0.0289 | -0.0385 | 300 | 475 | 0.4194 | 0.0016818 | 1
401 | 401-Left | Sol Uç | 0.0001 | 0.0285 | 0.0379 | -0.0001 | -0.029 | -0.0386 | 300 | 475 | -67.1972 | 0.26946 | 1 | 401 | 401-Left | Sol Uç | 0.0001 | 0.0285 | 0.0379 | -0.0001 | -0.029 | -0.0386 | 300 | 475 | -67.2505 | 0.26968 | 1 | 401 | 401-Left | Sol Uç | 0.0001 | 0.0285 | 0.0379 | -0.0001 | -0.029 | -0.0386 | 300 | 475 | -89.3306 | 0.35822 | 1 | 401 | 401-Left | Sol Uç | 0.0001 | 0.0285 | 0.0379 | -0.0001 | -0.029 | -0.0386 | 300 | 475 | -91.5248 | 0.36702 | 1
401 | 401-Right | Sağ Uç | 0.0001 | 0.0285 | 0.0379 | -0.0001 | -0.029 | -0.0386 | 300 | 475 | 67.1834 | 0.26941 | 1 | 401 | 401-Right | Sağ Uç | 0.0001 | 0.0285 | 0.0379 | -0.0001 | -0.029 | -0.0386 | 300 | 475 | 67.2058 | 0.2695 | 1 | 401 | 401-Right | Sağ Uç | 0.0001 | 0.0285 | 0.0379 | -0.0001 | -0.029 | -0.0386 | 300 | 475 | 1.9694 | 0.0078973 | 1 | 401 | 401-Right | Sağ Uç | 0.0001 | 0.0285 | 0.0379 | -0.0001 | -0.029 | -0.0386 | 300 | 475 | 2.6739 | 0.010722 | 1
404 | 404-Left | Sol Uç | 0.0001 | 0.0285 | 0.0379 | -0.0001 | -0.029 | -0.0386 | 300 | 475 | -70.2916 | 0.28187 | 1 | 404 | 404-Left | Sol Uç | 0.0001 | 0.0285 | 0.0379 | -0.0001 | -0.029 | -0.0386 | 300 | 475 | -70.3161 | 0.28197 | 1 | 404 | 404-Left | Sol Uç | 0.0001 | 0.0285 | 0.0379 | -0.0001 | -0.029 | -0.0386 | 300 | 475 | -94.2814 | 0.37807 | 1 | 404 | 404-Left | Sol Uç | 0.0001 | 0.0285 | 0.0379 | -0.0001 | -0.029 | -0.0386 | 300 | 475 | -96.6324 | 0.3875 | 1
404 | 404-Right | Sağ Uç | 0.0001 | 0.0285 | 0.0379 | -0.0001 | -0.029 | -0.0386 | 300 | 475 | 70.2848 | 0.28184 | 1 | 404 | 404-Right | Sağ Uç | 0.0001 | 0.0285 | 0.0379 | -0.0001 | -0.029 | -0.0386 | 300 | 475 | 70.2796 | 0.28182 | 1 | 404 | 404-Right | Sağ Uç | 0.0001 | 0.0285 | 0.0379 | -0.0001 | -0.029 | -0.0386 | 300 | 475 | 2.7471 | 0.011016 | 1 | 404 | 404-Right | Sağ Uç | 0.0001 | 0.0285 | 0.0379 | -0.0001 | -0.029 | -0.0386 | 300 | 475 | 3.4734 | 0.013928 | 1
407 | 407-Left | Sol Uç | 0.0001 | 0.0285 | 0.0379 | -0.0001 | -0.029 | -0.0386 | 300 | 475 | -71.0431 | 0.28488 | 1 | 407 | 407-Left | Sol Uç | 0.0001 | 0.0285 | 0.0379 | -0.0001 | -0.029 | -0.0386 | 300 | 475 | -71.0513 | 0.28492 | 1 | 407 | 407-Left | Sol Uç | 0.0001 | 0.0285 | 0.0379 | -0.0001 | -0.029 | -0.0386 | 300 | 475 | -94.4308 | 0.37867 | 1 | 407 | 407-Left | Sol Uç | 0.0001 | 0.0285 | 0.0379 | -0.0001 | -0.029 | -0.0386 | 300 | 475 | -96.8074 | 0.3882 | 1
407 | 407-Right | Sağ Uç | 0.0001 | 0.0285 | 0.0379 | -0.0001 | -0.029 | -0.0386 | 300 | 475 | 71.0477 | 0.2849 | 1 | 407 | 407-Right | Sağ Uç | 0.0001 | 0.0285 | 0.0379 | -0.0001 | -0.029 | -0.0386 | 300 | 475 | 71.0227 | 0.2848 | 1 | 407 | 407-Right | Sağ Uç | 0.0001 | 0.0285 | 0.0379 | -0.0001 | -0.029 | -0.0386 | 300 | 475 | 2.7904 | 0.01119 | 1 | 407 | 407-Right | Sağ Uç | 0.0001 | 0.0285 | 0.0379 | -0.0001 | -0.029 | -0.0386 | 300 | 475 | 3.5236 | 0.01413 | 1
410 | 410-Left | Sol Uç | 0.0001 | 0.0285 | 0.0379 | -0.0001 | -0.029 | -0.0386 | 300 | 475 | -72.6952 | 0.29151 | 1 | 410 | 410-Left | Sol Uç | 0.0001 | 0.0285 | 0.0379 | -0.0001 | -0.029 | -0.0386 | 300 | 475 | -72.6782 | 0.29144 | 1 | 410 | 410-Left | Sol Uç | 0.0001 | 0.0285 | 0.0379 | -0.0001 | -0.029 | -0.0386 | 300 | 475 | -89.7804 | 0.36002 | 1 | 410 | 410-Left | Sol Uç | 0.0001 | 0.0285 | 0.0379 | -0.0001 | -0.029 | -0.0386 | 300 | 475 | -92.0387 | 0.36908 | 1
410 | 410-Right | Sağ Uç | 0.0001 | 0.0285 | 0.0379 | -0.0001 | -0.029 | -0.0386 | 300 | 475 | 72.7197 | 0.29161 | 1 | 410 | 410-Right | Sağ Uç | 0.0001 | 0.0285 | 0.0379 | -0.0001 | -0.029 | -0.0386 | 300 | 475 | 72.6685 | 0.2914 | 1 | 410 | 410-Right | Sağ Uç | 0.0001 | 0.0285 | 0.0379 | -0.0001 | -0.029 | -0.0386 | 300 | 475 | 2.0913 | 0.0083862 | 1 | 410 | 410-Right | Sağ Uç | 0.0001 | 0.0285 | 0.0379 | -0.0001 | -0.029 | -0.0386 | 300 | 475 | 2.8129 | 0.01128 | 1
413 | 413-Left | Sol Uç | 0.0001 | 0.0284 | 0.0378 | -0.0001 | -0.0289 | -0.0385 | 300 | 475 | -70.0701 | 0.28098 | 1 | 413 | 413-Left | Sol Uç | 0.0001 | 0.0284 | 0.0378 | -0.0001 | -0.0289 | -0.0385 | 300 | 475 | -69.8811 | 0.28022 | 1 | 413 | 413-Left | Sol Uç | 0.0001 | 0.0284 | 0.0378 | -0.0001 | -0.0289 | -0.0385 | 300 | 475 | -91.0355 | 0.36505 | 1 | 413 | 413-Left | Sol Uç | 0.0001 | 0.0284 | 0.0378 | -0.0001 | -0.0289 | -0.0385 | 300 | 475 | -92.8301 | 0.37225 | 1
413 | 413-Right | Sağ Uç | 0.0001 | 0.0284 | 0.0378 | -0.0001 | -0.0289 | -0.0385 | 300 | 475 | 70.0944 | 0.28108 | 1 | 413 | 413-Right | Sağ Uç | 0.0001 | 0.0284 | 0.0378 | -0.0001 | -0.0289 | -0.0385 | 300 | 475 | 69.8734 | 0.28019 | 1 | 413 | 413-Right | Sağ Uç | 0.0001 | 0.0284 | 0.0378 | -0.0001 | -0.0289 | -0.0385 | 300 | 475 | -0.0264 | 0.00010586 | 1 | 413 | 413-Right | Sağ Uç | 0.0001 | 0.0284 | 0.0378 | -0.0001 | -0.0289 | -0.0385 | 300 | 475 | 0.5529 | 0.0022171 | 1
425 | 425-Left | Sol Uç | 0.0001 | 0.0279 | 0.0372 | -0.0001 | -0.0281 | -0.0375 | 300 | 475 | 14.7039 | 0.058963 | 1 | 425 | 425-Left | Sol Uç | 0.0001 | 0.0279 | 0.0372 | -0.0001 | -0.0281 | -0.0375 | 300 | 475 | 17.3685 | 0.069648 | 1 | 425 | 425-Left | Sol Uç | 0.0001 | 0.0279 | 0.0372 | -0.0001 | -0.0281 | -0.0375 | 300 | 475 | -46.533 | 0.1866 | 1 | 425 | 425-Left | Sol Uç | 0.0001 | 0.0279 | 0.0372 | -0.0001 | -0.0281 | -0.0375 | 300 | 475 | -46.568 | 0.18674 | 1
425 | 425-Right | Sağ Uç | 0.0001 | 0.0279 | 0.0372 | -0.0001 | -0.0281 | -0.0375 | 300 | 475 | 70.0944 | 0.28108 | 1 | 425 | 425-Right | Sağ Uç | 0.0001 | 0.0279 | 0.0372 | -0.0001 | -0.0281 | -0.0375 | 300 | 475 | 69.8734 | 0.28019 | 1 | 425 | 425-Right | Sağ Uç | 0.0001 | 0.0279 | 0.0372 | -0.0001 | -0.0281 | -0.0375 | 300 | 475 | -0.0264 | 0.00010586 | 1 | 425 | 425-Right | Sağ Uç | 0.0001 | 0.0279 | 0.0372 | -0.0001 | -0.0281 | -0.0375 | 300 | 475 | 0.5529 | 0.0022171 | 1
426 | 426-Left | Sol Uç | 0.0001 | 0.0279 | 0.0372 | -0.0001 | -0.0281 | -0.0375 | 300 | 475 | 5.8401 | 0.023419 | 1 | 426 | 426-Left | Sol Uç | 0.0001 | 0.0279 | 0.0372 | -0.0001 | -0.0281 | -0.0375 | 300 | 475 | 8.7796 | 0.035206 | 1 | 426 | 426-Left | Sol Uç | 0.0001 | 0.0279 | 0.0372 | -0.0001 | -0.0281 | -0.0375 | 300 | 475 | -43.6643 | 0.17509 | 1 | 426 | 426-Left | Sol Uç | 0.0001 | 0.0279 | 0.0372 | -0.0001 | -0.0281 | -0.0375 | 300 | 475 | -43.6883 | 0.17519 | 1
426 | 426-Right | Sağ Uç | 0.0001 | 0.0279 | 0.0372 | -0.0001 | -0.0281 | -0.0375 | 300 | 475 | 70.0944 | 0.28108 | 1 | 426 | 426-Right | Sağ Uç | 0.0001 | 0.0279 | 0.0372 | -0.0001 | -0.0281 | -0.0375 | 300 | 475 | 69.8734 | 0.28019 | 1 | 426 | 426-Right | Sağ Uç | 0.0001 | 0.0279 | 0.0372 | -0.0001 | -0.0281 | -0.0375 | 300 | 475 | -0.0264 | 0.00010586 | 1 | 426 | 426-Right | Sağ Uç | 0.0001 | 0.0279 | 0.0372 | -0.0001 | -0.0281 | -0.0375 | 300 | 475 | 0.5529 | 0.0022171 | 1
427 | 427-Left | Sol Uç | 0.0001 | 0.0279 | 0.0372 | -0.0001 | -0.0281 | -0.0375 | 300 | 475 | 3.5568 | 0.014263 | 1 | 427 | 427-Left | Sol Uç | 0.0001 | 0.0279 | 0.0372 | -0.0001 | -0.0281 | -0.0375 | 300 | 475 | 6.308 | 0.025295 | 1 | 427 | 427-Left | Sol Uç | 0.0001 | 0.0279 | 0.0372 | -0.0001 | -0.0281 | -0.0375 | 300 | 475 | -45.7411 | 0.18342 | 1 | 427 | 427-Left | Sol Uç | 0.0001 | 0.0279 | 0.0372 | -0.0001 | -0.0281 | -0.0375 | 300 | 475 | -45.7708 | 0.18354 | 1
427 | 427-Right | Sağ Uç | 0.0001 | 0.0279 | 0.0372 | -0.0001 | -0.0281 | -0.0375 | 300 | 475 | 70.0944 | 0.28108 | 1 | 427 | 427-Right | Sağ Uç | 0.0001 | 0.0279 | 0.0372 | -0.0001 | -0.0281 | -0.0375 | 300 | 475 | 69.8734 | 0.28019 | 1 | 427 | 427-Right | Sağ Uç | 0.0001 | 0.0279 | 0.0372 | -0.0001 | -0.0281 | -0.0375 | 300 | 475 | -0.0264 | 0.00010586 | 1 | 427 | 427-Right | Sağ Uç | 0.0001 | 0.0279 | 0.0372 | -0.0001 | -0.0281 | -0.0375 | 300 | 475 | 0.5529 | 0.0022171 | 1
428 | 428-Left | Sol Uç | 0.0001 | 0.0279 | 0.0372 | -0.0001 | -0.0281 | -0.0375 | 300 | 475 | 1.735 | 0.0069574 | 1 | 428 | 428-Left | Sol Uç | 0.0001 | 0.0279 | 0.0372 | -0.0001 | -0.0281 | -0.0375 | 300 | 475 | 4.4711 | 0.017929 | 1 | 428 | 428-Left | Sol Uç | 0.0001 | 0.0279 | 0.0372 | -0.0001 | -0.0281 | -0.0375 | 300 | 475 | -45.0245 | 0.18055 | 1 | 428 | 428-Left | Sol Uç | 0.0001 | 0.0279 | 0.0372 | -0.0001 | -0.0281 | -0.0375 | 300 | 475 | -45.0589 | 0.18069 | 1
428 | 428-Right | Sağ Uç | 0.0001 | 0.0279 | 0.0372 | -0.0001 | -0.0281 | -0.0375 | 300 | 475 | 70.0944 | 0.28108 | 1 | 428 | 428-Right | Sağ Uç | 0.0001 | 0.0279 | 0.0372 | -0.0001 | -0.0281 | -0.0375 | 300 | 475 | 69.8734 | 0.28019 | 1 | 428 | 428-Right | Sağ Uç | 0.0001 | 0.0279 | 0.0372 | -0.0001 | -0.0281 | -0.0375 | 300 | 475 | -0.0264 | 0.00010586 | 1 | 428 | 428-Right | Sağ Uç | 0.0001 | 0.0279 | 0.0372 | -0.0001 | -0.0281 | -0.0375 | 300 | 475 | 0.5529 | 0.0022171 | 1
429 | 429-Left | Sol Uç | 0.0001 | 0.0279 | 0.0372 | -0.0001 | -0.0281 | -0.0375 | 300 | 475 | 8.2046 | 0.032901 | 1 | 429 | 429-Left | Sol Uç | 0.0001 | 0.0279 | 0.0372 | -0.0001 | -0.0281 | -0.0375 | 300 | 475 | 11.1933 | 0.044885 | 1 | 429 | 429-Left | Sol Uç | 0.0001 | 0.0279 | 0.0372 | -0.0001 | -0.0281 | -0.0375 | 300 | 475 | -42.1984 | 0.16922 | 1 | 429 | 429-Left | Sol Uç | 0.0001 | 0.0279 | 0.0372 | -0.0001 | -0.0281 | -0.0375 | 300 | 475 | -42.2251 | 0.16932 | 1
429 | 429-Right | Sağ Uç | 0.0001 | 0.0279 | 0.0372 | -0.0001 | -0.0281 | -0.0375 | 300 | 475 | 70.0944 | 0.28108 | 1 | 429 | 429-Right | Sağ Uç | 0.0001 | 0.0279 | 0.0372 | -0.0001 | -0.0281 | -0.0375 | 300 | 475 | 69.8734 | 0.28019 | 1 | 429 | 429-Right | Sağ Uç | 0.0001 | 0.0279 | 0.0372 | -0.0001 | -0.0281 | -0.0375 | 300 | 475 | -0.0264 | 0.00010586 | 1 | 429 | 429-Right | Sağ Uç | 0.0001 | 0.0279 | 0.0372 | -0.0001 | -0.0281 | -0.0375 | 300 | 475 | 0.5529 | 0.0022171 | 1
399 | 399-Left | Sol Uç | 0.0001 | 0.0284 | 0.0378 | -0.0001 | -0.0289 | -0.0385 | 300 | 475 | -43.2942 | 0.17361 | 1 | 399 | 399-Left | Sol Uç | 0.0001 | 0.0284 | 0.0378 | -0.0001 | -0.0289 | -0.0385 | 300 | 475 | -43.4962 | 0.17442 | 1 | 399 | 399-Left | Sol Uç | 0.0001 | 0.0284 | 0.0378 | -0.0001 | -0.0289 | -0.0385 | 300 | 475 | -92.2387 | 0.36988 | 1 | 399 | 399-Left | Sol Uç | 0.0001 | 0.0284 | 0.0378 | -0.0001 | -0.0289 | -0.0385 | 300 | 475 | -93.8969 | 0.37653 | 1
399 | 399-Right | Sağ Uç | 0.0001 | 0.0284 | 0.0378 | -0.0001 | -0.0289 | -0.0385 | 300 | 475 | 43.6592 | 0.17507 | 1 | 399 | 399-Right | Sağ Uç | 0.0001 | 0.0284 | 0.0378 | -0.0001 | -0.0289 | -0.0385 | 300 | 475 | 43.8689 | 0.17592 | 1 | 399 | 399-Right | Sağ Uç | 0.0001 | 0.0284 | 0.0378 | -0.0001 | -0.0289 | -0.0385 | 300 | 475 | 0.5202 | 0.002086 | 1 | 399 | 399-Right | Sağ Uç | 0.0001 | 0.0284 | 0.0378 | -0.0001 | -0.0289 | -0.0385 | 300 | 475 | 1.0893 | 0.0043681 | 1
402 | 402-Left | Sol Uç | 0.0001 | 0.0285 | 0.0379 | -0.0001 | -0.029 | -0.0386 | 300 | 475 | -66.3021 | 0.26587 | 1 | 402 | 402-Left | Sol Uç | 0.0001 | 0.0285 | 0.0379 | -0.0001 | -0.029 | -0.0386 | 300 | 475 | -66.3577 | 0.2661 | 1 | 402 | 402-Left | Sol Uç | 0.0001 | 0.0285 | 0.0379 | -0.0001 | -0.029 | -0.0386 | 300 | 475 | -94.2207 | 0.37783 | 1 | 402 | 402-Left | Sol Uç | 0.0001 | 0.0285 | 0.0379 | -0.0001 | -0.029 | -0.0386 | 300 | 475 | -96.4101 | 0.38661 | 1
402 | 402-Right | Sağ Uç | 0.0001 | 0.0285 | 0.0379 | -0.0001 | -0.029 | -0.0386 | 300 | 475 | 66.7553 | 0.26769 | 1 | 402 | 402-Right | Sağ Uç | 0.0001 | 0.0285 | 0.0379 | -0.0001 | -0.029 | -0.0386 | 300 | 475 | 66.7724 | 0.26776 | 1 | 402 | 402-Right | Sağ Uç | 0.0001 | 0.0285 | 0.0379 | -0.0001 | -0.029 | -0.0386 | 300 | 475 | 2.7037 | 0.010842 | 1 | 402 | 402-Right | Sağ Uç | 0.0001 | 0.0285 | 0.0379 | -0.0001 | -0.029 | -0.0386 | 300 | 475 | 3.4122 | 0.013683 | 1
405 | 405-Left | Sol Uç | 0.0001 | 0.0285 | 0.0379 | -0.0001 | -0.029 | -0.0386 | 300 | 475 | -67.7526 | 0.27169 | 1 | 405 | 405-Left | Sol Uç | 0.0001 | 0.0285 | 0.0379 | -0.0001 | -0.029 | -0.0386 | 300 | 475 | -67.7835 | 0.27181 | 1 | 405 | 405-Left | Sol Uç | 0.0001 | 0.0285 | 0.0379 | -0.0001 | -0.029 | -0.0386 | 300 | 475 | -99.2905 | 0.39816 | 1 | 405 | 405-Left | Sol Uç | 0.0001 | 0.0285 | 0.0379 | -0.0001 | -0.029 | -0.0386 | 300 | 475 | -102.0151 | 0.40908 | 1
405 | 405-Right | Sağ Uç | 0.0001 | 0.0285 | 0.0379 | -0.0001 | -0.029 | -0.0386 | 300 | 475 | 71.1676 | 0.28538 | 1 | 405 | 405-Right | Sağ Uç | 0.0001 | 0.0285 | 0.0379 | -0.0001 | -0.029 | -0.0386 | 300 | 475 | 71.1507 | 0.28532 | 1 | 405 | 405-Right | Sağ Uç | 0.0001 | 0.0285 | 0.0379 | -0.0001 | -0.029 | -0.0386 | 300 | 475 | 2.7491 | 0.011024 | 1 | 405 | 405-Right | Sağ Uç | 0.0001 | 0.0285 | 0.0379 | -0.0001 | -0.029 | -0.0386 | 300 | 475 | 3.4604 | 0.013876 | 1
408 | 408-Left | Sol Uç | 0.0001 | 0.0285 | 0.0379 | -0.0001 | -0.029 | -0.0386 | 300 | 475 | -68.6441 | 0.27526 | 1 | 408 | 408-Left | Sol Uç | 0.0001 | 0.0285 | 0.0379 | -0.0001 | -0.029 | -0.0386 | 300 | 475 | -68.6402 | 0.27525 | 1 | 408 | 408-Left | Sol Uç | 0.0001 | 0.0285 | 0.0379 | -0.0001 | -0.029 | -0.0386 | 300 | 475 | -99.4341 | 0.39873 | 1 | 408 | 408-Left | Sol Uç | 0.0001 | 0.0285 | 0.0379 | -0.0001 | -0.029 | -0.0386 | 300 | 475 | -101.9222 | 0.40871 | 1
408 | 408-Right | Sağ Uç | 0.0001 | 0.0285 | 0.0379 | -0.0001 | -0.029 | -0.0386 | 300 | 475 | 71.7398 | 0.28768 | 1 | 408 | 408-Right | Sağ Uç | 0.0001 | 0.0285 | 0.0379 | -0.0001 | -0.029 | -0.0386 | 300 | 475 | 71.7348 | 0.28766 | 1 | 408 | 408-Right | Sağ Uç | 0.0001 | 0.0285 | 0.0379 | -0.0001 | -0.029 | -0.0386 | 300 | 475 | 2.7907 | 0.011191 | 1 | 408 | 408-Right | Sağ Uç | 0.0001 | 0.0285 | 0.0379 | -0.0001 | -0.029 | -0.0386 | 300 | 475 | 3.5139 | 0.014091 | 1
411 | 411-Left | Sol Uç | 0.0001 | 0.0285 | 0.0379 | -0.0001 | -0.029 | -0.0386 | 300 | 475 | -71.7011 | 0.28752 | 1 | 411 | 411-Left | Sol Uç | 0.0001 | 0.0285 | 0.0379 | -0.0001 | -0.029 | -0.0386 | 300 | 475 | -71.6837 | 0.28745 | 1 | 411 | 411-Left | Sol Uç | 0.0001 | 0.0285 | 0.0379 | -0.0001 | -0.029 | -0.0386 | 300 | 475 | -94.6434 | 0.37952 | 1 | 411 | 411-Left | Sol Uç | 0.0001 | 0.0285 | 0.0379 | -0.0001 | -0.029 | -0.0386 | 300 | 475 | -96.895 | 0.38855 | 1
411 | 411-Right | Sağ Uç | 0.0001 | 0.0285 | 0.0379 | -0.0001 | -0.029 | -0.0386 | 300 | 475 | 72.4319 | 0.29045 | 1 | 411 | 411-Right | Sağ Uç | 0.0001 | 0.0285 | 0.0379 | -0.0001 | -0.029 | -0.0386 | 300 | 475 | 72.379 | 0.29024 | 1 | 411 | 411-Right | Sağ Uç | 0.0001 | 0.0285 | 0.0379 | -0.0001 | -0.029 | -0.0386 | 300 | 475 | 2.8146 | 0.011287 | 1 | 411 | 411-Right | Sağ Uç | 0.0001 | 0.0285 | 0.0379 | -0.0001 | -0.029 | -0.0386 | 300 | 475 | 3.5378 | 0.014187 | 1
414 | 414-Left | Sol Uç | 0.0001 | 0.0284 | 0.0378 | -0.0001 | -0.0289 | -0.0385 | 300 | 475 | -69.2935 | 0.27787 | 1 | 414 | 414-Left | Sol Uç | 0.0001 | 0.0284 | 0.0378 | -0.0001 | -0.0289 | -0.0385 | 300 | 475 | -69.1065 | 0.27712 | 1 | 414 | 414-Left | Sol Uç | 0.0001 | 0.0284 | 0.0378 | -0.0001 | -0.0289 | -0.0385 | 300 | 475 | -92.9131 | 0.37258 | 1 | 414 | 414-Left | Sol Uç | 0.0001 | 0.0284 | 0.0378 | -0.0001 | -0.0289 | -0.0385 | 300 | 475 | -94.6835 | 0.37968 | 1
414 | 414-Right | Sağ Uç | 0.0001 | 0.0284 | 0.0378 | -0.0001 | -0.0289 | -0.0385 | 300 | 475 | 71.7666 | 0.28779 | 1 | 414 | 414-Right | Sağ Uç | 0.0001 | 0.0284 | 0.0378 | -0.0001 | -0.0289 | -0.0385 | 300 | 475 | 71.5357 | 0.28686 | 1 | 414 | 414-Right | Sağ Uç | 0.0001 | 0.0284 | 0.0378 | -0.0001 | -0.0289 | -0.0385 | 300 | 475 | 0.6231 | 0.0024986 | 1 | 414 | 414-Right | Sağ Uç | 0.0001 | 0.0284 | 0.0378 | -0.0001 | -0.0289 | -0.0385 | 300 | 475 | 1.1976 | 0.0048024 | 1
430 | 430-Left | Sol Uç | 0.0001 | 0.0278 | 0.037 | -0.0001 | -0.028 | -0.0373 | 300 | 475 | 0.1784 | 0.00071539 | 1 | 430 | 430-Left | Sol Uç | 0.0001 | 0.0278 | 0.037 | -0.0001 | -0.028 | -0.0373 | 300 | 475 | 2.0419 | 0.0081881 | 1 | 430 | 430-Left | Sol Uç | 0.0001 | 0.0278 | 0.037 | -0.0001 | -0.028 | -0.0373 | 300 | 475 | -31.5455 | 0.1265 | 1 | 430 | 430-Left | Sol Uç | 0.0001 | 0.0278 | 0.037 | -0.0001 | -0.028 | -0.0373 | 300 | 475 | -31.6256 | 0.12682 | 1
430 | 430-Right | Sağ Uç | 0.0001 | 0.0278 | 0.037 | -0.0001 | -0.028 | -0.0373 | 300 | 475 | 71.7666 | 0.28779 | 1 | 430 | 430-Right | Sağ Uç | 0.0001 | 0.0278 | 0.037 | -0.0001 | -0.028 | -0.0373 | 300 | 475 | 71.5357 | 0.28686 | 1 | 430 | 430-Right | Sağ Uç | 0.0001 | 0.0278 | 0.037 | -0.0001 | -0.028 | -0.0373 | 300 | 475 | 0.6231 | 0.0024986 | 1 | 430 | 430-Right | Sağ Uç | 0.0001 | 0.0278 | 0.037 | -0.0001 | -0.028 | -0.0373 | 300 | 475 | 1.1976 | 0.0048024 | 1
431 | 431-Left | Sol Uç | 0.0001 | 0.0278 | 0.037 | -0.0001 | -0.028 | -0.0373 | 300 | 475 | -8.2195 | 0.03296 | 1 | 431 | 431-Left | Sol Uç | 0.0001 | 0.0278 | 0.037 | -0.0001 | -0.028 | -0.0373 | 300 | 475 | -6.2992 | 0.02526 | 1 | 431 | 431-Left | Sol Uç | 0.0001 | 0.0278 | 0.037 | -0.0001 | -0.028 | -0.0373 | 300 | 475 | -31.9608 | 0.12816 | 1 | 431 | 431-Left | Sol Uç | 0.0001 | 0.0278 | 0.037 | -0.0001 | -0.028 | -0.0373 | 300 | 475 | -32.0702 | 0.1286 | 1
431 | 431-Right | Sağ Uç | 0.0001 | 0.0278 | 0.037 | -0.0001 | -0.028 | -0.0373 | 300 | 475 | 71.7666 | 0.28779 | 1 | 431 | 431-Right | Sağ Uç | 0.0001 | 0.0278 | 0.037 | -0.0001 | -0.028 | -0.0373 | 300 | 475 | 71.5357 | 0.28686 | 1 | 431 | 431-Right | Sağ Uç | 0.0001 | 0.0278 | 0.037 | -0.0001 | -0.028 | -0.0373 | 300 | 475 | 0.6231 | 0.0024986 | 1 | 431 | 431-Right | Sağ Uç | 0.0001 | 0.0278 | 0.037 | -0.0001 | -0.028 | -0.0373 | 300 | 475 | 1.1976 | 0.0048024 | 1
432 | 432-Left | Sol Uç | 0.0001 | 0.0278 | 0.037 | -0.0001 | -0.028 | -0.0373 | 300 | 475 | -7.5083 | 0.030108 | 1 | 432 | 432-Left | Sol Uç | 0.0001 | 0.0278 | 0.037 | -0.0001 | -0.028 | -0.0373 | 300 | 475 | -5.4166 | 0.021721 | 1 | 432 | 432-Left | Sol Uç | 0.0001 | 0.0278 | 0.037 | -0.0001 | -0.028 | -0.0373 | 300 | 475 | -31.0674 | 0.12458 | 1 | 432 | 432-Left | Sol Uç | 0.0001 | 0.0278 | 0.037 | -0.0001 | -0.028 | -0.0373 | 300 | 475 | -31.1587 | 0.12495 | 1
432 | 432-Right | Sağ Uç | 0.0001 | 0.0278 | 0.037 | -0.0001 | -0.028 | -0.0373 | 300 | 475 | 71.7666 | 0.28779 | 1 | 432 | 432-Right | Sağ Uç | 0.0001 | 0.0278 | 0.037 | -0.0001 | -0.028 | -0.0373 | 300 | 475 | 71.5357 | 0.28686 | 1 | 432 | 432-Right | Sağ Uç | 0.0001 | 0.0278 | 0.037 | -0.0001 | -0.028 | -0.0373 | 300 | 475 | 0.6231 | 0.0024986 | 1 | 432 | 432-Right | Sağ Uç | 0.0001 | 0.0278 | 0.037 | -0.0001 | -0.028 | -0.0373 | 300 | 475 | 1.1976 | 0.0048024 | 1
433 | 433-Left | Sol Uç | 0.0001 | 0.0278 | 0.037 | -0.0001 | -0.028 | -0.0373 | 300 | 475 | -5.5886 | 0.02241 | 1 | 433 | 433-Left | Sol Uç | 0.0001 | 0.0278 | 0.037 | -0.0001 | -0.028 | -0.0373 | 300 | 475 | -3.4774 | 0.013944 | 1 | 433 | 433-Left | Sol Uç | 0.0001 | 0.0278 | 0.037 | -0.0001 | -0.028 | -0.0373 | 300 | 475 | -30.6866 | 0.12305 | 1 | 433 | 433-Left | Sol Uç | 0.0001 | 0.0278 | 0.037 | -0.0001 | -0.028 | -0.0373 | 300 | 475 | -30.7603 | 0.12335 | 1
433 | 433-Right | Sağ Uç | 0.0001 | 0.0278 | 0.037 | -0.0001 | -0.028 | -0.0373 | 300 | 475 | 71.7666 | 0.28779 | 1 | 433 | 433-Right | Sağ Uç | 0.0001 | 0.0278 | 0.037 | -0.0001 | -0.028 | -0.0373 | 300 | 475 | 71.5357 | 0.28686 | 1 | 433 | 433-Right | Sağ Uç | 0.0001 | 0.0278 | 0.037 | -0.0001 | -0.028 | -0.0373 | 300 | 475 | 0.6231 | 0.0024986 | 1 | 433 | 433-Right | Sağ Uç | 0.0001 | 0.0278 | 0.037 | -0.0001 | -0.028 | -0.0373 | 300 | 475 | 1.1976 | 0.0048024 | 1
434 | 434-Left | Sol Uç | 0.0001 | 0.0278 | 0.037 | -0.0001 | -0.028 | -0.0373 | 300 | 475 | -3.5722 | 0.014325 | 1 | 434 | 434-Left | Sol Uç | 0.0001 | 0.0278 | 0.037 | -0.0001 | -0.028 | -0.0373 | 300 | 475 | -1.6706 | 0.0066991 | 1 | 434 | 434-Left | Sol Uç | 0.0001 | 0.0278 | 0.037 | -0.0001 | -0.028 | -0.0373 | 300 | 475 | -31.6803 | 0.12704 | 1 | 434 | 434-Left | Sol Uç | 0.0001 | 0.0278 | 0.037 | -0.0001 | -0.028 | -0.0373 | 300 | 475 | -31.7837 | 0.12745 | 1
434 | 434-Right | Sağ Uç | 0.0001 | 0.0278 | 0.037 | -0.0001 | -0.028 | -0.0373 | 300 | 475 | 71.7666 | 0.28779 | 1 | 434 | 434-Right | Sağ Uç | 0.0001 | 0.0278 | 0.037 | -0.0001 | -0.028 | -0.0373 | 300 | 475 | 71.5357 | 0.28686 | 1 | 434 | 434-Right | Sağ Uç | 0.0001 | 0.0278 | 0.037 | -0.0001 | -0.028 | -0.0373 | 300 | 475 | 0.6231 | 0.0024986 | 1 | 434 | 434-Right | Sağ Uç | 0.0001 | 0.0278 | 0.037 | -0.0001 | -0.028 | -0.0373 | 300 | 475 | 1.1976 | 0.0048024 | 1
477 | 477-Left | Sol Uç | 0.0001 | 0.0279 | 0.0372 | -0.0001 | -0.0281 | -0.0375 | 300 | 475 | -11.1154 | 0.044573 | 1 | 477 | 477-Left | Sol Uç | 0.0001 | 0.0279 | 0.0372 | -0.0001 | -0.0281 | -0.0375 | 300 | 475 | -9.2263 | 0.036998 | 1 | 477 | 477-Left | Sol Uç | 0.0001 | 0.0279 | 0.0372 | -0.0001 | -0.0281 | -0.0375 | 300 | 475 | -45.0606 | 0.18069 | 1 | 477 | 477-Left | Sol Uç | 0.0001 | 0.0279 | 0.0372 | -0.0001 | -0.0281 | -0.0375 | 300 | 475 | -44.9921 | 0.18042 | 1
477 | 477-Right | Sağ Uç | 0.0001 | 0.0279 | 0.0372 | -0.0001 | -0.0281 | -0.0375 | 300 | 475 | 71.7666 | 0.28779 | 1 | 477 | 477-Right | Sağ Uç | 0.0001 | 0.0279 | 0.0372 | -0.0001 | -0.0281 | -0.0375 | 300 | 475 | 71.5357 | 0.28686 | 1 | 477 | 477-Right | Sağ Uç | 0.0001 | 0.0279 | 0.0372 | -0.0001 | -0.0281 | -0.0375 | 300 | 475 | 0.6231 | 0.0024986 | 1 | 477 | 477-Right | Sağ Uç | 0.0001 | 0.0279 | 0.0372 | -0.0001 | -0.0281 | -0.0375 | 300 | 475 | 1.1976 | 0.0048024 | 1
478 | 478-Left | Sol Uç | 0.0001 | 0.0279 | 0.0372 | -0.0001 | -0.0281 | -0.0375 | 300 | 475 | -20.7751 | 0.083309 | 1 | 478 | 478-Left | Sol Uç | 0.0001 | 0.0279 | 0.0372 | -0.0001 | -0.0281 | -0.0375 | 300 | 475 | -18.828 | 0.075501 | 1 | 478 | 478-Left | Sol Uç | 0.0001 | 0.0279 | 0.0372 | -0.0001 | -0.0281 | -0.0375 | 300 | 475 | -44.2455 | 0.17743 | 1 | 478 | 478-Left | Sol Uç | 0.0001 | 0.0279 | 0.0372 | -0.0001 | -0.0281 | -0.0375 | 300 | 475 | -44.2077 | 0.17727 | 1
478 | 478-Right | Sağ Uç | 0.0001 | 0.0279 | 0.0372 | -0.0001 | -0.0281 | -0.0375 | 300 | 475 | 71.7666 | 0.28779 | 1 | 478 | 478-Right | Sağ Uç | 0.0001 | 0.0279 | 0.0372 | -0.0001 | -0.0281 | -0.0375 | 300 | 475 | 71.5357 | 0.28686 | 1 | 478 | 478-Right | Sağ Uç | 0.0001 | 0.0279 | 0.0372 | -0.0001 | -0.0281 | -0.0375 | 300 | 475 | 0.6231 | 0.0024986 | 1 | 478 | 478-Right | Sağ Uç | 0.0001 | 0.0279 | 0.0372 | -0.0001 | -0.0281 | -0.0375 | 300 | 475 | 1.1976 | 0.0048024 | 1
479 | 479-Left | Sol Uç | 0.0001 | 0.0279 | 0.0372 | -0.0001 | -0.0281 | -0.0375 | 300 | 475 | -21.8139 | 0.087474 | 1 | 479 | 479-Left | Sol Uç | 0.0001 | 0.0279 | 0.0372 | -0.0001 | -0.0281 | -0.0375 | 300 | 475 | -19.2444 | 0.077171 | 1 | 479 | 479-Left | Sol Uç | 0.0001 | 0.0279 | 0.0372 | -0.0001 | -0.0281 | -0.0375 | 300 | 475 | -43.3539 | 0.17385 | 1 | 479 | 479-Left | Sol Uç | 0.0001 | 0.0279 | 0.0372 | -0.0001 | -0.0281 | -0.0375 | 300 | 475 | -43.3026 | 0.17364 | 1
479 | 479-Right | Sağ Uç | 0.0001 | 0.0279 | 0.0372 | -0.0001 | -0.0281 | -0.0375 | 300 | 475 | 71.7666 | 0.28779 | 1 | 479 | 479-Right | Sağ Uç | 0.0001 | 0.0279 | 0.0372 | -0.0001 | -0.0281 | -0.0375 | 300 | 475 | 71.5357 | 0.28686 | 1 | 479 | 479-Right | Sağ Uç | 0.0001 | 0.0279 | 0.0372 | -0.0001 | -0.0281 | -0.0375 | 300 | 475 | 0.6231 | 0.0024986 | 1 | 479 | 479-Right | Sağ Uç | 0.0001 | 0.0279 | 0.0372 | -0.0001 | -0.0281 | -0.0375 | 300 | 475 | 1.1976 | 0.0048024 | 1
480 | 480-Left | Sol Uç | 0.0001 | 0.0279 | 0.0372 | -0.0001 | -0.0281 | -0.0375 | 300 | 475 | -19.0642 | 0.076448 | 1 | 480 | 480-Left | Sol Uç | 0.0001 | 0.0279 | 0.0372 | -0.0001 | -0.0281 | -0.0375 | 300 | 475 | -16.9036 | 0.067784 | 1 | 480 | 480-Left | Sol Uç | 0.0001 | 0.0279 | 0.0372 | -0.0001 | -0.0281 | -0.0375 | 300 | 475 | -43.0316 | 0.17256 | 1 | 480 | 480-Left | Sol Uç | 0.0001 | 0.0279 | 0.0372 | -0.0001 | -0.0281 | -0.0375 | 300 | 475 | -42.9802 | 0.17235 | 1
480 | 480-Right | Sağ Uç | 0.0001 | 0.0279 | 0.0372 | -0.0001 | -0.0281 | -0.0375 | 300 | 475 | 71.7666 | 0.28779 | 1 | 480 | 480-Right | Sağ Uç | 0.0001 | 0.0279 | 0.0372 | -0.0001 | -0.0281 | -0.0375 | 300 | 475 | 71.5357 | 0.28686 | 1 | 480 | 480-Right | Sağ Uç | 0.0001 | 0.0279 | 0.0372 | -0.0001 | -0.0281 | -0.0375 | 300 | 475 | 0.6231 | 0.0024986 | 1 | 480 | 480-Right | Sağ Uç | 0.0001 | 0.0279 | 0.0372 | -0.0001 | -0.0281 | -0.0375 | 300 | 475 | 1.1976 | 0.0048024 | 1
481 | 481-Left | Sol Uç | 0.0001 | 0.0279 | 0.0372 | -0.0001 | -0.0281 | -0.0375 | 300 | 475 | -14.8972 | 0.059738 | 1 | 481 | 481-Left | Sol Uç | 0.0001 | 0.0279 | 0.0372 | -0.0001 | -0.0281 | -0.0375 | 300 | 475 | -12.9929 | 0.052102 | 1 | 481 | 481-Left | Sol Uç | 0.0001 | 0.0279 | 0.0372 | -0.0001 | -0.0281 | -0.0375 | 300 | 475 | -43.2679 | 0.17351 | 1 | 481 | 481-Left | Sol Uç | 0.0001 | 0.0279 | 0.0372 | -0.0001 | -0.0281 | -0.0375 | 300 | 475 | -43.2358 | 0.17338 | 1
481 | 481-Right | Sağ Uç | 0.0001 | 0.0279 | 0.0372 | -0.0001 | -0.0281 | -0.0375 | 300 | 475 | 71.7666 | 0.28779 | 1 | 481 | 481-Right | Sağ Uç | 0.0001 | 0.0279 | 0.0372 | -0.0001 | -0.0281 | -0.0375 | 300 | 475 | 71.5357 | 0.28686 | 1 | 481 | 481-Right | Sağ Uç | 0.0001 | 0.0279 | 0.0372 | -0.0001 | -0.0281 | -0.0375 | 300 | 475 | 0.6231 | 0.0024986 | 1 | 481 | 481-Right | Sağ Uç | 0.0001 | 0.0279 | 0.0372 | -0.0001 | -0.0281 | -0.0375 | 300 | 475 | 1.1976 | 0.0048024 | 1
459 | 459-Left | Sol Uç | 0.0001 | 0.0284 | 0.0378 | -0.0001 | -0.0289 | -0.0385 | 300 | 475 | -40.6107 | 0.16285 | 1 | 459 | 459-Left | Sol Uç | 0.0001 | 0.0284 | 0.0378 | -0.0001 | -0.0289 | -0.0385 | 300 | 475 | -40.8183 | 0.16368 | 1 | 459 | 459-Left | Sol Uç | 0.0001 | 0.0284 | 0.0378 | -0.0001 | -0.0289 | -0.0385 | 300 | 475 | -67.4418 | 0.27044 | 1 | 459 | 459-Left | Sol Uç | 0.0001 | 0.0284 | 0.0378 | -0.0001 | -0.0289 | -0.0385 | 300 | 475 | -68.5818 | 0.27501 | 1
459 | 459-Right | Sağ Uç | 0.0001 | 0.0284 | 0.0378 | -0.0001 | -0.0289 | -0.0385 | 300 | 475 | 41.3217 | 0.1657 | 1 | 459 | 459-Right | Sağ Uç | 0.0001 | 0.0284 | 0.0378 | -0.0001 | -0.0289 | -0.0385 | 300 | 475 | 41.453 | 0.16623 | 1 | 459 | 459-Right | Sağ Uç | 0.0001 | 0.0284 | 0.0378 | -0.0001 | -0.0289 | -0.0385 | 300 | 475 | 15.8278 | 0.06347 | 1 | 459 | 459-Right | Sağ Uç | 0.0001 | 0.0284 | 0.0378 | -0.0001 | -0.0289 | -0.0385 | 300 | 475 | 14.5505 | 0.058348 | 1
462 | 462-Left | Sol Uç | 0.0001 | 0.0285 | 0.0379 | -0.0001 | -0.029 | -0.0386 | 300 | 475 | -66.0578 | 0.26489 | 1 | 462 | 462-Left | Sol Uç | 0.0001 | 0.0285 | 0.0379 | -0.0001 | -0.029 | -0.0386 | 300 | 475 | -66.1037 | 0.26508 | 1 | 462 | 462-Left | Sol Uç | 0.0001 | 0.0285 | 0.0379 | -0.0001 | -0.029 | -0.0386 | 300 | 475 | -67.1694 | 0.26935 | 1 | 462 | 462-Left | Sol Uç | 0.0001 | 0.0285 | 0.0379 | -0.0001 | -0.029 | -0.0386 | 300 | 475 | -68.7487 | 0.27568 | 1
462 | 462-Right | Sağ Uç | 0.0001 | 0.0285 | 0.0379 | -0.0001 | -0.029 | -0.0386 | 300 | 475 | 66.0775 | 0.26497 | 1 | 462 | 462-Right | Sağ Uç | 0.0001 | 0.0285 | 0.0379 | -0.0001 | -0.029 | -0.0386 | 300 | 475 | 66.0906 | 0.26502 | 1 | 462 | 462-Right | Sağ Uç | 0.0001 | 0.0285 | 0.0379 | -0.0001 | -0.029 | -0.0386 | 300 | 475 | 6.0251 | 0.024161 | 1 | 462 | 462-Right | Sağ Uç | 0.0001 | 0.0285 | 0.0379 | -0.0001 | -0.029 | -0.0386 | 300 | 475 | 4.4107 | 0.017687 | 1
465 | 465-Left | Sol Uç | 0.0001 | 0.0285 | 0.0379 | -0.0001 | -0.029 | -0.0386 | 300 | 475 | -70.9114 | 0.28436 | 1 | 465 | 465-Left | Sol Uç | 0.0001 | 0.0285 | 0.0379 | -0.0001 | -0.029 | -0.0386 | 300 | 475 | -70.9304 | 0.28443 | 1 | 465 | 465-Left | Sol Uç | 0.0001 | 0.0285 | 0.0379 | -0.0001 | -0.029 | -0.0386 | 300 | 475 | -62.4518 | 0.25043 | 1 | 465 | 465-Left | Sol Uç | 0.0001 | 0.0285 | 0.0379 | -0.0001 | -0.029 | -0.0386 | 300 | 475 | -64.6817 | 0.25938 | 1
465 | 465-Right | Sağ Uç | 0.0001 | 0.0285 | 0.0379 | -0.0001 | -0.029 | -0.0386 | 300 | 475 | 67.7493 | 0.27168 | 1 | 465 | 465-Right | Sağ Uç | 0.0001 | 0.0285 | 0.0379 | -0.0001 | -0.029 | -0.0386 | 300 | 475 | 67.7417 | 0.27165 | 1 | 465 | 465-Right | Sağ Uç | 0.0001 | 0.0285 | 0.0379 | -0.0001 | -0.029 | -0.0386 | 300 | 475 | 5.4253 | 0.021756 | 1 | 465 | 465-Right | Sağ Uç | 0.0001 | 0.0285 | 0.0379 | -0.0001 | -0.029 | -0.0386 | 300 | 475 | 3.694 | 0.014813 | 1
468 | 468-Left | Sol Uç | 0.0001 | 0.0285 | 0.0379 | -0.0001 | -0.029 | -0.0386 | 300 | 475 | -71.3595 | 0.28615 | 1 | 468 | 468-Left | Sol Uç | 0.0001 | 0.0285 | 0.0379 | -0.0001 | -0.029 | -0.0386 | 300 | 475 | -71.3894 | 0.28627 | 1 | 468 | 468-Left | Sol Uç | 0.0001 | 0.0285 | 0.0379 | -0.0001 | -0.029 | -0.0386 | 300 | 475 | -62.6408 | 0.25119 | 1 | 468 | 468-Left | Sol Uç | 0.0001 | 0.0285 | 0.0379 | -0.0001 | -0.029 | -0.0386 | 300 | 475 | -64.665 | 0.25931 | 1
468 | 468-Right | Sağ Uç | 0.0001 | 0.0285 | 0.0379 | -0.0001 | -0.029 | -0.0386 | 300 | 475 | 68.943 | 0.27646 | 1 | 468 | 468-Right | Sağ Uç | 0.0001 | 0.0285 | 0.0379 | -0.0001 | -0.029 | -0.0386 | 300 | 475 | 68.9073 | 0.27632 | 1 | 468 | 468-Right | Sağ Uç | 0.0001 | 0.0285 | 0.0379 | -0.0001 | -0.029 | -0.0386 | 300 | 475 | 5.2291 | 0.020969 | 1 | 468 | 468-Right | Sağ Uç | 0.0001 | 0.0285 | 0.0379 | -0.0001 | -0.029 | -0.0386 | 300 | 475 | 3.4843 | 0.013972 | 1
471 | 471-Left | Sol Uç | 0.0001 | 0.0285 | 0.0379 | -0.0001 | -0.029 | -0.0386 | 300 | 475 | -72.5421 | 0.2909 | 1 | 471 | 471-Left | Sol Uç | 0.0001 | 0.0285 | 0.0379 | -0.0001 | -0.029 | -0.0386 | 300 | 475 | -72.5289 | 0.29084 | 1 | 471 | 471-Left | Sol Uç | 0.0001 | 0.0285 | 0.0379 | -0.0001 | -0.029 | -0.0386 | 300 | 475 | -67.753 | 0.27169 | 1 | 471 | 471-Left | Sol Uç | 0.0001 | 0.0285 | 0.0379 | -0.0001 | -0.029 | -0.0386 | 300 | 475 | -69.3865 | 0.27824 | 1
471 | 471-Right | Sağ Uç | 0.0001 | 0.0285 | 0.0379 | -0.0001 | -0.029 | -0.0386 | 300 | 475 | 72.2266 | 0.28963 | 1 | 471 | 471-Right | Sağ Uç | 0.0001 | 0.0285 | 0.0379 | -0.0001 | -0.029 | -0.0386 | 300 | 475 | 72.1805 | 0.28945 | 1 | 471 | 471-Right | Sağ Uç | 0.0001 | 0.0285 | 0.0379 | -0.0001 | -0.029 | -0.0386 | 300 | 475 | 5.4546 | 0.021873 | 1 | 471 | 471-Right | Sağ Uç | 0.0001 | 0.0285 | 0.0379 | -0.0001 | -0.029 | -0.0386 | 300 | 475 | 3.1308 | 0.012555 | 1
474 | 474-Left | Sol Uç | 0.0001 | 0.0284 | 0.0378 | -0.0001 | -0.0289 | -0.0385 | 300 | 475 | -74.4858 | 0.29869 | 1 | 474 | 474-Left | Sol Uç | 0.0001 | 0.0284 | 0.0378 | -0.0001 | -0.0289 | -0.0385 | 300 | 475 | -74.3195 | 0.29802 | 1 | 474 | 474-Left | Sol Uç | 0.0001 | 0.0284 | 0.0378 | -0.0001 | -0.0289 | -0.0385 | 300 | 475 | -68.2142 | 0.27354 | 1 | 474 | 474-Left | Sol Uç | 0.0001 | 0.0284 | 0.0378 | -0.0001 | -0.0289 | -0.0385 | 300 | 475 | -69.4617 | 0.27854 | 1
474 | 474-Right | Sağ Uç | 0.0001 | 0.0284 | 0.0378 | -0.0001 | -0.0289 | -0.0385 | 300 | 475 | 71.3459 | 0.2861 | 1 | 474 | 474-Right | Sağ Uç | 0.0001 | 0.0284 | 0.0378 | -0.0001 | -0.0289 | -0.0385 | 300 | 475 | 71.1708 | 0.2854 | 1 | 474 | 474-Right | Sağ Uç | 0.0001 | 0.0284 | 0.0378 | -0.0001 | -0.0289 | -0.0385 | 300 | 475 | 14.9659 | 0.060014 | 1 | 474 | 474-Right | Sağ Uç | 0.0001 | 0.0284 | 0.0378 | -0.0001 | -0.0289 | -0.0385 | 300 | 475 | 13.6128 | 0.054588 | 1
482 | 482-Left | Sol Uç | 0.0001 | 0.0279 | 0.0372 | -0.0001 | -0.0281 | -0.0375 | 300 | 475 | -15.6589 | 0.062793 | 1 | 482 | 482-Left | Sol Uç | 0.0001 | 0.0279 | 0.0372 | -0.0001 | -0.0281 | -0.0375 | 300 | 475 | -13.5323 | 0.054265 | 1 | 482 | 482-Left | Sol Uç | 0.0001 | 0.0279 | 0.0372 | -0.0001 | -0.0281 | -0.0375 | 300 | 475 | -46.2037 | 0.18528 | 1 | 482 | 482-Left | Sol Uç | 0.0001 | 0.0279 | 0.0372 | -0.0001 | -0.0281 | -0.0375 | 300 | 475 | -46.2395 | 0.18542 | 1
482 | 482-Right | Sağ Uç | 0.0001 | 0.0279 | 0.0372 | -0.0001 | -0.0281 | -0.0375 | 300 | 475 | 71.3459 | 0.2861 | 1 | 482 | 482-Right | Sağ Uç | 0.0001 | 0.0279 | 0.0372 | -0.0001 | -0.0281 | -0.0375 | 300 | 475 | 71.1708 | 0.2854 | 1 | 482 | 482-Right | Sağ Uç | 0.0001 | 0.0279 | 0.0372 | -0.0001 | -0.0281 | -0.0375 | 300 | 475 | 14.9659 | 0.060014 | 1 | 482 | 482-Right | Sağ Uç | 0.0001 | 0.0279 | 0.0372 | -0.0001 | -0.0281 | -0.0375 | 300 | 475 | 13.6128 | 0.054588 | 1
483 | 483-Left | Sol Uç | 0.0001 | 0.0279 | 0.0372 | -0.0001 | -0.0281 | -0.0375 | 300 | 475 | -26.3774 | 0.10577 | 1 | 483 | 483-Left | Sol Uç | 0.0001 | 0.0279 | 0.0372 | -0.0001 | -0.0281 | -0.0375 | 300 | 475 | -24.0502 | 0.096442 | 1 | 483 | 483-Left | Sol Uç | 0.0001 | 0.0279 | 0.0372 | -0.0001 | -0.0281 | -0.0375 | 300 | 475 | -43.9557 | 0.17626 | 1 | 483 | 483-Left | Sol Uç | 0.0001 | 0.0279 | 0.0372 | -0.0001 | -0.0281 | -0.0375 | 300 | 475 | -43.9713 | 0.17633 | 1
483 | 483-Right | Sağ Uç | 0.0001 | 0.0279 | 0.0372 | -0.0001 | -0.0281 | -0.0375 | 300 | 475 | 71.3459 | 0.2861 | 1 | 483 | 483-Right | Sağ Uç | 0.0001 | 0.0279 | 0.0372 | -0.0001 | -0.0281 | -0.0375 | 300 | 475 | 71.1708 | 0.2854 | 1 | 483 | 483-Right | Sağ Uç | 0.0001 | 0.0279 | 0.0372 | -0.0001 | -0.0281 | -0.0375 | 300 | 475 | 14.9659 | 0.060014 | 1 | 483 | 483-Right | Sağ Uç | 0.0001 | 0.0279 | 0.0372 | -0.0001 | -0.0281 | -0.0375 | 300 | 475 | 13.6128 | 0.054588 | 1
484 | 484-Left | Sol Uç | 0.0001 | 0.0279 | 0.0372 | -0.0001 | -0.0281 | -0.0375 | 300 | 475 | -26.081 | 0.10459 | 1 | 484 | 484-Left | Sol Uç | 0.0001 | 0.0279 | 0.0372 | -0.0001 | -0.0281 | -0.0375 | 300 | 475 | -23.9024 | 0.095849 | 1 | 484 | 484-Left | Sol Uç | 0.0001 | 0.0279 | 0.0372 | -0.0001 | -0.0281 | -0.0375 | 300 | 475 | -45.7837 | 0.18359 | 1 | 484 | 484-Left | Sol Uç | 0.0001 | 0.0279 | 0.0372 | -0.0001 | -0.0281 | -0.0375 | 300 | 475 | -45.8087 | 0.18369 | 1
484 | 484-Right | Sağ Uç | 0.0001 | 0.0279 | 0.0372 | -0.0001 | -0.0281 | -0.0375 | 300 | 475 | 71.3459 | 0.2861 | 1 | 484 | 484-Right | Sağ Uç | 0.0001 | 0.0279 | 0.0372 | -0.0001 | -0.0281 | -0.0375 | 300 | 475 | 71.1708 | 0.2854 | 1 | 484 | 484-Right | Sağ Uç | 0.0001 | 0.0279 | 0.0372 | -0.0001 | -0.0281 | -0.0375 | 300 | 475 | 14.9659 | 0.060014 | 1 | 484 | 484-Right | Sağ Uç | 0.0001 | 0.0279 | 0.0372 | -0.0001 | -0.0281 | -0.0375 | 300 | 475 | 13.6128 | 0.054588 | 1
485 | 485-Left | Sol Uç | 0.0001 | 0.0279 | 0.0372 | -0.0001 | -0.0281 | -0.0375 | 300 | 475 | -28.1748 | 0.11298 | 1 | 485 | 485-Left | Sol Uç | 0.0001 | 0.0279 | 0.0372 | -0.0001 | -0.0281 | -0.0375 | 300 | 475 | -26.0074 | 0.10429 | 1 | 485 | 485-Left | Sol Uç | 0.0001 | 0.0279 | 0.0372 | -0.0001 | -0.0281 | -0.0375 | 300 | 475 | -44.8401 | 0.17981 | 1 | 485 | 485-Left | Sol Uç | 0.0001 | 0.0279 | 0.0372 | -0.0001 | -0.0281 | -0.0375 | 300 | 475 | -44.8696 | 0.17993 | 1
485 | 485-Right | Sağ Uç | 0.0001 | 0.0279 | 0.0372 | -0.0001 | -0.0281 | -0.0375 | 300 | 475 | 71.3459 | 0.2861 | 1 | 485 | 485-Right | Sağ Uç | 0.0001 | 0.0279 | 0.0372 | -0.0001 | -0.0281 | -0.0375 | 300 | 475 | 71.1708 | 0.2854 | 1 | 485 | 485-Right | Sağ Uç | 0.0001 | 0.0279 | 0.0372 | -0.0001 | -0.0281 | -0.0375 | 300 | 475 | 14.9659 | 0.060014 | 1 | 485 | 485-Right | Sağ Uç | 0.0001 | 0.0279 | 0.0372 | -0.0001 | -0.0281 | -0.0375 | 300 | 475 | 13.6128 | 0.054588 | 1
486 | 486-Left | Sol Uç | 0.0001 | 0.0279 | 0.0372 | -0.0001 | -0.0281 | -0.0375 | 300 | 475 | -24.0627 | 0.096492 | 1 | 486 | 486-Left | Sol Uç | 0.0001 | 0.0279 | 0.0372 | -0.0001 | -0.0281 | -0.0375 | 300 | 475 | -21.6867 | 0.086964 | 1 | 486 | 486-Left | Sol Uç | 0.0001 | 0.0279 | 0.0372 | -0.0001 | -0.0281 | -0.0375 | 300 | 475 | -42.6173 | 0.1709 | 1 | 486 | 486-Left | Sol Uç | 0.0001 | 0.0279 | 0.0372 | -0.0001 | -0.0281 | -0.0375 | 300 | 475 | -42.6398 | 0.17099 | 1
486 | 486-Right | Sağ Uç | 0.0001 | 0.0279 | 0.0372 | -0.0001 | -0.0281 | -0.0375 | 300 | 475 | 71.3459 | 0.2861 | 1 | 486 | 486-Right | Sağ Uç | 0.0001 | 0.0279 | 0.0372 | -0.0001 | -0.0281 | -0.0375 | 300 | 475 | 71.1708 | 0.2854 | 1 | 486 | 486-Right | Sağ Uç | 0.0001 | 0.0279 | 0.0372 | -0.0001 | -0.0281 | -0.0375 | 300 | 475 | 14.9659 | 0.060014 | 1 | 486 | 486-Right | Sağ Uç | 0.0001 | 0.0279 | 0.0372 | -0.0001 | -0.0281 | -0.0375 | 300 | 475 | 13.6128 | 0.054588 | 1
460 | 460-Left | Sol Uç | 0.0001 | 0.0284 | 0.0378 | -0.0001 | -0.0289 | -0.0385 | 300 | 475 | -41.0155 | 0.16447 | 1 | 460 | 460-Left | Sol Uç | 0.0001 | 0.0284 | 0.0378 | -0.0001 | -0.0289 | -0.0385 | 300 | 475 | -41.1911 | 0.16518 | 1 | 460 | 460-Left | Sol Uç | 0.0001 | 0.0284 | 0.0378 | -0.0001 | -0.0289 | -0.0385 | 300 | 475 | -70.9544 | 0.28453 | 1 | 460 | 460-Left | Sol Uç | 0.0001 | 0.0284 | 0.0378 | -0.0001 | -0.0289 | -0.0385 | 300 | 475 | -72.1929 | 0.2895 | 1
460 | 460-Right | Sağ Uç | 0.0001 | 0.0284 | 0.0378 | -0.0001 | -0.0289 | -0.0385 | 300 | 475 | 40.9969 | 0.1644 | 1 | 460 | 460-Right | Sağ Uç | 0.0001 | 0.0284 | 0.0378 | -0.0001 | -0.0289 | -0.0385 | 300 | 475 | 41.1434 | 0.16499 | 1 | 460 | 460-Right | Sağ Uç | 0.0001 | 0.0284 | 0.0378 | -0.0001 | -0.0289 | -0.0385 | 300 | 475 | 17.799 | 0.071374 | 1 | 460 | 460-Right | Sağ Uç | 0.0001 | 0.0284 | 0.0378 | -0.0001 | -0.0289 | -0.0385 | 300 | 475 | 16.5058 | 0.066189 | 1
463 | 463-Left | Sol Uç | 0.0001 | 0.0285 | 0.0379 | -0.0001 | -0.029 | -0.0386 | 300 | 475 | -66.8169 | 0.26794 | 1 | 463 | 463-Left | Sol Uç | 0.0001 | 0.0285 | 0.0379 | -0.0001 | -0.029 | -0.0386 | 300 | 475 | -66.8646 | 0.26813 | 1 | 463 | 463-Left | Sol Uç | 0.0001 | 0.0285 | 0.0379 | -0.0001 | -0.029 | -0.0386 | 300 | 475 | -63.0254 | 0.25273 | 1 | 463 | 463-Left | Sol Uç | 0.0001 | 0.0285 | 0.0379 | -0.0001 | -0.029 | -0.0386 | 300 | 475 | -64.6037 | 0.25906 | 1
463 | 463-Right | Sağ Uç | 0.0001 | 0.0285 | 0.0379 | -0.0001 | -0.029 | -0.0386 | 300 | 475 | 66.7999 | 0.26787 | 1 | 463 | 463-Right | Sağ Uç | 0.0001 | 0.0285 | 0.0379 | -0.0001 | -0.029 | -0.0386 | 300 | 475 | 66.8123 | 0.26792 | 1 | 463 | 463-Right | Sağ Uç | 0.0001 | 0.0285 | 0.0379 | -0.0001 | -0.029 | -0.0386 | 300 | 475 | 3.6917 | 0.014804 | 1 | 463 | 463-Right | Sağ Uç | 0.0001 | 0.0285 | 0.0379 | -0.0001 | -0.029 | -0.0386 | 300 | 475 | 2.0773 | 0.00833 | 1
466 | 466-Left | Sol Uç | 0.0001 | 0.0285 | 0.0379 | -0.0001 | -0.029 | -0.0386 | 300 | 475 | -70.21 | 0.28154 | 1 | 466 | 466-Left | Sol Uç | 0.0001 | 0.0285 | 0.0379 | -0.0001 | -0.029 | -0.0386 | 300 | 475 | -70.235 | 0.28164 | 1 | 466 | 466-Left | Sol Uç | 0.0001 | 0.0285 | 0.0379 | -0.0001 | -0.029 | -0.0386 | 300 | 475 | -66.5791 | 0.26698 | 1 | 466 | 466-Left | Sol Uç | 0.0001 | 0.0285 | 0.0379 | -0.0001 | -0.029 | -0.0386 | 300 | 475 | -68.3305 | 0.27401 | 1
466 | 466-Right | Sağ Uç | 0.0001 | 0.0285 | 0.0379 | -0.0001 | -0.029 | -0.0386 | 300 | 475 | 70.2022 | 0.28151 | 1 | 466 | 466-Right | Sağ Uç | 0.0001 | 0.0285 | 0.0379 | -0.0001 | -0.029 | -0.0386 | 300 | 475 | 70.1929 | 0.28148 | 1 | 466 | 466-Right | Sağ Uç | 0.0001 | 0.0285 | 0.0379 | -0.0001 | -0.029 | -0.0386 | 300 | 475 | 5.58 | 0.022376 | 1 | 466 | 466-Right | Sağ Uç | 0.0001 | 0.0285 | 0.0379 | -0.0001 | -0.029 | -0.0386 | 300 | 475 | 3.7925 | 0.015208 | 1
469 | 469-Left | Sol Uç | 0.0001 | 0.0285 | 0.0379 | -0.0001 | -0.029 | -0.0386 | 300 | 475 | -71.1041 | 0.28513 | 1 | 469 | 469-Left | Sol Uç | 0.0001 | 0.0285 | 0.0379 | -0.0001 | -0.029 | -0.0386 | 300 | 475 | -71.1169 | 0.28518 | 1 | 469 | 469-Left | Sol Uç | 0.0001 | 0.0285 | 0.0379 | -0.0001 | -0.029 | -0.0386 | 300 | 475 | -66.777 | 0.26778 | 1 | 469 | 469-Left | Sol Uç | 0.0001 | 0.0285 | 0.0379 | -0.0001 | -0.029 | -0.0386 | 300 | 475 | -68.5431 | 0.27486 | 1
469 | 469-Right | Sağ Uç | 0.0001 | 0.0285 | 0.0379 | -0.0001 | -0.029 | -0.0386 | 300 | 475 | 71.1102 | 0.28515 | 1 | 469 | 469-Right | Sağ Uç | 0.0001 | 0.0285 | 0.0379 | -0.0001 | -0.029 | -0.0386 | 300 | 475 | 71.0844 | 0.28505 | 1 | 469 | 469-Right | Sağ Uç | 0.0001 | 0.0285 | 0.0379 | -0.0001 | -0.029 | -0.0386 | 300 | 475 | 5.3799 | 0.021574 | 1 | 469 | 469-Right | Sağ Uç | 0.0001 | 0.0285 | 0.0379 | -0.0001 | -0.029 | -0.0386 | 300 | 475 | 3.571 | 0.01432 | 1
472 | 472-Left | Sol Uç | 0.0001 | 0.0285 | 0.0379 | -0.0001 | -0.029 | -0.0386 | 300 | 475 | -73.0865 | 0.29308 | 1 | 472 | 472-Left | Sol Uç | 0.0001 | 0.0285 | 0.0379 | -0.0001 | -0.029 | -0.0386 | 300 | 475 | -73.0794 | 0.29305 | 1 | 472 | 472-Left | Sol Uç | 0.0001 | 0.0285 | 0.0379 | -0.0001 | -0.029 | -0.0386 | 300 | 475 | -63.6006 | 0.25504 | 1 | 472 | 472-Left | Sol Uç | 0.0001 | 0.0285 | 0.0379 | -0.0001 | -0.029 | -0.0386 | 300 | 475 | -65.2609 | 0.2617 | 1
472 | 472-Right | Sağ Uç | 0.0001 | 0.0285 | 0.0379 | -0.0001 | -0.029 | -0.0386 | 300 | 475 | 73.1145 | 0.29319 | 1 | 472 | 472-Right | Sağ Uç | 0.0001 | 0.0285 | 0.0379 | -0.0001 | -0.029 | -0.0386 | 300 | 475 | 73.0671 | 0.293 | 1 | 472 | 472-Right | Sağ Uç | 0.0001 | 0.0285 | 0.0379 | -0.0001 | -0.029 | -0.0386 | 300 | 475 | 3.0976 | 0.012421 | 1 | 472 | 472-Right | Sağ Uç | 0.0001 | 0.0285 | 0.0379 | -0.0001 | -0.029 | -0.0386 | 300 | 475 | 1.3919 | 0.0055816 | 1
475 | 475-Left | Sol Uç | 0.0001 | 0.0284 | 0.0378 | -0.0001 | -0.0289 | -0.0385 | 300 | 475 | -72.3536 | 0.29014 | 1 | 475 | 475-Left | Sol Uç | 0.0001 | 0.0284 | 0.0378 | -0.0001 | -0.0289 | -0.0385 | 300 | 475 | -72.2066 | 0.28955 | 1 | 475 | 475-Left | Sol Uç | 0.0001 | 0.0284 | 0.0378 | -0.0001 | -0.0289 | -0.0385 | 300 | 475 | -71.8051 | 0.28794 | 1 | 475 | 475-Left | Sol Uç | 0.0001 | 0.0284 | 0.0378 | -0.0001 | -0.0289 | -0.0385 | 300 | 475 | -73.2151 | 0.29359 | 1
475 | 475-Right | Sağ Uç | 0.0001 | 0.0284 | 0.0378 | -0.0001 | -0.0289 | -0.0385 | 300 | 475 | 72.3798 | 0.29024 | 1 | 475 | 475-Right | Sağ Uç | 0.0001 | 0.0284 | 0.0378 | -0.0001 | -0.0289 | -0.0385 | 300 | 475 | 72.1974 | 0.28951 | 1 | 475 | 475-Right | Sağ Uç | 0.0001 | 0.0284 | 0.0378 | -0.0001 | -0.0289 | -0.0385 | 300 | 475 | 16.9212 | 0.067854 | 1 | 475 | 475-Right | Sağ Uç | 0.0001 | 0.0284 | 0.0378 | -0.0001 | -0.0289 | -0.0385 | 300 | 475 | 15.5222 | 0.062244 | 1
487 | 487-Left | Sol Uç | 0.0001 | 0.0279 | 0.0372 | -0.0001 | -0.0281 | -0.0375 | 300 | 475 | -15.6296 | 0.062675 | 1 | 487 | 487-Left | Sol Uç | 0.0001 | 0.0279 | 0.0372 | -0.0001 | -0.0281 | -0.0375 | 300 | 475 | -13.5092 | 0.054172 | 1 | 487 | 487-Left | Sol Uç | 0.0001 | 0.0279 | 0.0372 | -0.0001 | -0.0281 | -0.0375 | 300 | 475 | -45.717 | 0.18333 | 1 | 487 | 487-Left | Sol Uç | 0.0001 | 0.0279 | 0.0372 | -0.0001 | -0.0281 | -0.0375 | 300 | 475 | -45.7749 | 0.18356 | 1
487 | 487-Right | Sağ Uç | 0.0001 | 0.0279 | 0.0372 | -0.0001 | -0.0281 | -0.0375 | 300 | 475 | 72.3798 | 0.29024 | 1 | 487 | 487-Right | Sağ Uç | 0.0001 | 0.0279 | 0.0372 | -0.0001 | -0.0281 | -0.0375 | 300 | 475 | 72.1974 | 0.28951 | 1 | 487 | 487-Right | Sağ Uç | 0.0001 | 0.0279 | 0.0372 | -0.0001 | -0.0281 | -0.0375 | 300 | 475 | 16.9212 | 0.067854 | 1 | 487 | 487-Right | Sağ Uç | 0.0001 | 0.0279 | 0.0372 | -0.0001 | -0.0281 | -0.0375 | 300 | 475 | 15.5222 | 0.062244 | 1
488 | 488-Left | Sol Uç | 0.0001 | 0.0279 | 0.0372 | -0.0001 | -0.0281 | -0.0375 | 300 | 475 | -26.34 | 0.10562 | 1 | 488 | 488-Left | Sol Uç | 0.0001 | 0.0279 | 0.0372 | -0.0001 | -0.0281 | -0.0375 | 300 | 475 | -24.0238 | 0.096336 | 1 | 488 | 488-Left | Sol Uç | 0.0001 | 0.0279 | 0.0372 | -0.0001 | -0.0281 | -0.0375 | 300 | 475 | -43.1406 | 0.17299 | 1 | 488 | 488-Left | Sol Uç | 0.0001 | 0.0279 | 0.0372 | -0.0001 | -0.0281 | -0.0375 | 300 | 475 | -43.1923 | 0.1732 | 1
488 | 488-Right | Sağ Uç | 0.0001 | 0.0279 | 0.0372 | -0.0001 | -0.0281 | -0.0375 | 300 | 475 | 72.3798 | 0.29024 | 1 | 488 | 488-Right | Sağ Uç | 0.0001 | 0.0279 | 0.0372 | -0.0001 | -0.0281 | -0.0375 | 300 | 475 | 72.1974 | 0.28951 | 1 | 488 | 488-Right | Sağ Uç | 0.0001 | 0.0279 | 0.0372 | -0.0001 | -0.0281 | -0.0375 | 300 | 475 | 16.9212 | 0.067854 | 1 | 488 | 488-Right | Sağ Uç | 0.0001 | 0.0279 | 0.0372 | -0.0001 | -0.0281 | -0.0375 | 300 | 475 | 15.5222 | 0.062244 | 1
489 | 489-Left | Sol Uç | 0.0001 | 0.0279 | 0.0372 | -0.0001 | -0.0281 | -0.0375 | 300 | 475 | -26.0549 | 0.10448 | 1 | 489 | 489-Left | Sol Uç | 0.0001 | 0.0279 | 0.0372 | -0.0001 | -0.0281 | -0.0375 | 300 | 475 | -23.874 | 0.095735 | 1 | 489 | 489-Left | Sol Uç | 0.0001 | 0.0279 | 0.0372 | -0.0001 | -0.0281 | -0.0375 | 300 | 475 | -45.2082 | 0.18129 | 1 | 489 | 489-Left | Sol Uç | 0.0001 | 0.0279 | 0.0372 | -0.0001 | -0.0281 | -0.0375 | 300 | 475 | -45.2597 | 0.18149 | 1
489 | 489-Right | Sağ Uç | 0.0001 | 0.0279 | 0.0372 | -0.0001 | -0.0281 | -0.0375 | 300 | 475 | 72.3798 | 0.29024 | 1 | 489 | 489-Right | Sağ Uç | 0.0001 | 0.0279 | 0.0372 | -0.0001 | -0.0281 | -0.0375 | 300 | 475 | 72.1974 | 0.28951 | 1 | 489 | 489-Right | Sağ Uç | 0.0001 | 0.0279 | 0.0372 | -0.0001 | -0.0281 | -0.0375 | 300 | 475 | 16.9212 | 0.067854 | 1 | 489 | 489-Right | Sağ Uç | 0.0001 | 0.0279 | 0.0372 | -0.0001 | -0.0281 | -0.0375 | 300 | 475 | 15.5222 | 0.062244 | 1
490 | 490-Left | Sol Uç | 0.0001 | 0.0279 | 0.0372 | -0.0001 | -0.0281 | -0.0375 | 300 | 475 | -28.1672 | 0.11295 | 1 | 490 | 490-Left | Sol Uç | 0.0001 | 0.0279 | 0.0372 | -0.0001 | -0.0281 | -0.0375 | 300 | 475 | -26.0059 | 0.10428 | 1 | 490 | 490-Left | Sol Uç | 0.0001 | 0.0279 | 0.0372 | -0.0001 | -0.0281 | -0.0375 | 300 | 475 | -44.5009 | 0.17845 | 1 | 490 | 490-Left | Sol Uç | 0.0001 | 0.0279 | 0.0372 | -0.0001 | -0.0281 | -0.0375 | 300 | 475 | -44.5465 | 0.17863 | 1
490 | 490-Right | Sağ Uç | 0.0001 | 0.0279 | 0.0372 | -0.0001 | -0.0281 | -0.0375 | 300 | 475 | 72.3798 | 0.29024 | 1 | 490 | 490-Right | Sağ Uç | 0.0001 | 0.0279 | 0.0372 | -0.0001 | -0.0281 | -0.0375 | 300 | 475 | 72.1974 | 0.28951 | 1 | 490 | 490-Right | Sağ Uç | 0.0001 | 0.0279 | 0.0372 | -0.0001 | -0.0281 | -0.0375 | 300 | 475 | 16.9212 | 0.067854 | 1 | 490 | 490-Right | Sağ Uç | 0.0001 | 0.0279 | 0.0372 | -0.0001 | -0.0281 | -0.0375 | 300 | 475 | 15.5222 | 0.062244 | 1
491 | 491-Left | Sol Uç | 0.0001 | 0.0279 | 0.0372 | -0.0001 | -0.0281 | -0.0375 | 300 | 475 | -24.0212 | 0.096326 | 1 | 491 | 491-Left | Sol Uç | 0.0001 | 0.0279 | 0.0372 | -0.0001 | -0.0281 | -0.0375 | 300 | 475 | -21.6515 | 0.086823 | 1 | 491 | 491-Left | Sol Uç | 0.0001 | 0.0279 | 0.0372 | -0.0001 | -0.0281 | -0.0375 | 300 | 475 | -41.9008 | 0.16802 | 1 | 491 | 491-Left | Sol Uç | 0.0001 | 0.0279 | 0.0372 | -0.0001 | -0.0281 | -0.0375 | 300 | 475 | -41.9533 | 0.16823 | 1
491 | 491-Right | Sağ Uç | 0.0001 | 0.0279 | 0.0372 | -0.0001 | -0.0281 | -0.0375 | 300 | 475 | 72.3798 | 0.29024 | 1 | 491 | 491-Right | Sağ Uç | 0.0001 | 0.0279 | 0.0372 | -0.0001 | -0.0281 | -0.0375 | 300 | 475 | 72.1974 | 0.28951 | 1 | 491 | 491-Right | Sağ Uç | 0.0001 | 0.0279 | 0.0372 | -0.0001 | -0.0281 | -0.0375 | 300 | 475 | 16.9212 | 0.067854 | 1 | 491 | 491-Right | Sağ Uç | 0.0001 | 0.0279 | 0.0372 | -0.0001 | -0.0281 | -0.0375 | 300 | 475 | 15.5222 | 0.062244 | 1
461 | 461-Left | Sol Uç | 0.0001 | 0.0284 | 0.0378 | -0.0001 | -0.0289 | -0.0385 | 300 | 475 | -41.3445 | 0.16579 | 1 | 461 | 461-Left | Sol Uç | 0.0001 | 0.0284 | 0.0378 | -0.0001 | -0.0289 | -0.0385 | 300 | 475 | -41.5044 | 0.16643 | 1 | 461 | 461-Left | Sol Uç | 0.0001 | 0.0284 | 0.0378 | -0.0001 | -0.0289 | -0.0385 | 300 | 475 | -72.7574 | 0.29176 | 1 | 461 | 461-Left | Sol Uç | 0.0001 | 0.0284 | 0.0378 | -0.0001 | -0.0289 | -0.0385 | 300 | 475 | -73.944 | 0.29652 | 1
461 | 461-Right | Sağ Uç | 0.0001 | 0.0284 | 0.0378 | -0.0001 | -0.0289 | -0.0385 | 300 | 475 | 40.5962 | 0.16279 | 1 | 461 | 461-Right | Sağ Uç | 0.0001 | 0.0284 | 0.0378 | -0.0001 | -0.0289 | -0.0385 | 300 | 475 | 40.7735 | 0.1635 | 1 | 461 | 461-Right | Sağ Uç | 0.0001 | 0.0284 | 0.0378 | -0.0001 | -0.0289 | -0.0385 | 300 | 475 | 15.6543 | 0.062774 | 1 | 461 | 461-Right | Sağ Uç | 0.0001 | 0.0284 | 0.0378 | -0.0001 | -0.0289 | -0.0385 | 300 | 475 | 14.4767 | 0.058052 | 1
464 | 464-Left | Sol Uç | 0.0001 | 0.0285 | 0.0379 | -0.0001 | -0.029 | -0.0386 | 300 | 475 | -66.0956 | 0.26505 | 1 | 464 | 464-Left | Sol Uç | 0.0001 | 0.0285 | 0.0379 | -0.0001 | -0.029 | -0.0386 | 300 | 475 | -66.1437 | 0.26524 | 1 | 464 | 464-Left | Sol Uç | 0.0001 | 0.0285 | 0.0379 | -0.0001 | -0.029 | -0.0386 | 300 | 475 | -67.3087 | 0.26991 | 1 | 464 | 464-Left | Sol Uç | 0.0001 | 0.0285 | 0.0379 | -0.0001 | -0.029 | -0.0386 | 300 | 475 | -69.1058 | 0.27712 | 1
464 | 464-Right | Sağ Uç | 0.0001 | 0.0285 | 0.0379 | -0.0001 | -0.029 | -0.0386 | 300 | 475 | 66.0413 | 0.26483 | 1 | 464 | 464-Right | Sağ Uç | 0.0001 | 0.0285 | 0.0379 | -0.0001 | -0.029 | -0.0386 | 300 | 475 | 66.0522 | 0.26487 | 1 | 464 | 464-Right | Sağ Uç | 0.0001 | 0.0285 | 0.0379 | -0.0001 | -0.029 | -0.0386 | 300 | 475 | -1.5695 | 0.0062937 | 1 | 464 | 464-Right | Sağ Uç | 0.0001 | 0.0285 | 0.0379 | -0.0001 | -0.029 | -0.0386 | 300 | 475 | -3.2789 | 0.013148 | 1
467 | 467-Left | Sol Uç | 0.0001 | 0.0285 | 0.0379 | -0.0001 | -0.029 | -0.0386 | 300 | 475 | -67.7546 | 0.2717 | 1 | 467 | 467-Left | Sol Uç | 0.0001 | 0.0285 | 0.0379 | -0.0001 | -0.029 | -0.0386 | 300 | 475 | -67.7849 | 0.27182 | 1 | 467 | 467-Left | Sol Uç | 0.0001 | 0.0285 | 0.0379 | -0.0001 | -0.029 | -0.0386 | 300 | 475 | -71.3106 | 0.28596 | 1 | 467 | 467-Left | Sol Uç | 0.0001 | 0.0285 | 0.0379 | -0.0001 | -0.029 | -0.0386 | 300 | 475 | -72.9974 | 0.29272 | 1
467 | 467-Right | Sağ Uç | 0.0001 | 0.0285 | 0.0379 | -0.0001 | -0.029 | -0.0386 | 300 | 475 | 70.9053 | 0.28433 | 1 | 467 | 467-Right | Sağ Uç | 0.0001 | 0.0285 | 0.0379 | -0.0001 | -0.029 | -0.0386 | 300 | 475 | 70.8864 | 0.28426 | 1 | 467 | 467-Right | Sağ Uç | 0.0001 | 0.0285 | 0.0379 | -0.0001 | -0.029 | -0.0386 | 300 | 475 | 2.2062 | 0.0088469 | 1 | 467 | 467-Right | Sağ Uç | 0.0001 | 0.0285 | 0.0379 | -0.0001 | -0.029 | -0.0386 | 300 | 475 | 0.5744 | 0.0023034 | 1
470 | 470-Left | Sol Uç | 0.0001 | 0.0285 | 0.0379 | -0.0001 | -0.029 | -0.0386 | 300 | 475 | -68.936 | 0.27644 | 1 | 470 | 470-Left | Sol Uç | 0.0001 | 0.0285 | 0.0379 | -0.0001 | -0.029 | -0.0386 | 300 | 475 | -68.9376 | 0.27644 | 1 | 470 | 470-Left | Sol Uç | 0.0001 | 0.0285 | 0.0379 | -0.0001 | -0.029 | -0.0386 | 300 | 475 | -71.4932 | 0.28669 | 1 | 470 | 470-Left | Sol Uç | 0.0001 | 0.0285 | 0.0379 | -0.0001 | -0.029 | -0.0386 | 300 | 475 | -73.2108 | 0.29358 | 1
470 | 470-Right | Sağ Uç | 0.0001 | 0.0285 | 0.0379 | -0.0001 | -0.029 | -0.0386 | 300 | 475 | 71.3643 | 0.28617 | 1 | 470 | 470-Right | Sağ Uç | 0.0001 | 0.0285 | 0.0379 | -0.0001 | -0.029 | -0.0386 | 300 | 475 | 71.3569 | 0.28614 | 1 | 470 | 470-Right | Sağ Uç | 0.0001 | 0.0285 | 0.0379 | -0.0001 | -0.029 | -0.0386 | 300 | 475 | 2.0165 | 0.0080862 | 1 | 470 | 470-Right | Sağ Uç | 0.0001 | 0.0285 | 0.0379 | -0.0001 | -0.029 | -0.0386 | 300 | 475 | 0.3578 | 0.0014348 | 1
473 | 473-Left | Sol Uç | 0.0001 | 0.0285 | 0.0379 | -0.0001 | -0.029 | -0.0386 | 300 | 475 | -72.2101 | 0.28956 | 1 | 473 | 473-Left | Sol Uç | 0.0001 | 0.0285 | 0.0379 | -0.0001 | -0.029 | -0.0386 | 300 | 475 | -72.2044 | 0.28954 | 1 | 473 | 473-Left | Sol Uç | 0.0001 | 0.0285 | 0.0379 | -0.0001 | -0.029 | -0.0386 | 300 | 475 | -67.8566 | 0.27211 | 1 | 473 | 473-Left | Sol Uç | 0.0001 | 0.0285 | 0.0379 | -0.0001 | -0.029 | -0.0386 | 300 | 475 | -69.5367 | 0.27884 | 1
473 | 473-Right | Sağ Uç | 0.0001 | 0.0285 | 0.0379 | -0.0001 | -0.029 | -0.0386 | 300 | 475 | 72.5597 | 0.29097 | 1 | 473 | 473-Right | Sağ Uç | 0.0001 | 0.0285 | 0.0379 | -0.0001 | -0.029 | -0.0386 | 300 | 475 | 72.5063 | 0.29075 | 1 | 473 | 473-Right | Sağ Uç | 0.0001 | 0.0285 | 0.0379 | -0.0001 | -0.029 | -0.0386 | 300 | 475 | -2.135 | 0.0085614 | 1 | 473 | 473-Right | Sağ Uç | 0.0001 | 0.0285 | 0.0379 | -0.0001 | -0.029 | -0.0386 | 300 | 475 | -3.9475 | 0.01583 | 1
476 | 476-Left | Sol Uç | 0.0001 | 0.0284 | 0.0378 | -0.0001 | -0.0289 | -0.0385 | 300 | 475 | -71.3221 | 0.286 | 1 | 476 | 476-Left | Sol Uç | 0.0001 | 0.0284 | 0.0378 | -0.0001 | -0.0289 | -0.0385 | 300 | 475 | -71.1813 | 0.28544 | 1 | 476 | 476-Left | Sol Uç | 0.0001 | 0.0284 | 0.0378 | -0.0001 | -0.0289 | -0.0385 | 300 | 475 | -73.6031 | 0.29515 | 1 | 476 | 476-Left | Sol Uç | 0.0001 | 0.0284 | 0.0378 | -0.0001 | -0.0289 | -0.0385 | 300 | 475 | -74.9201 | 0.30043 | 1
476 | 476-Right | Sağ Uç | 0.0001 | 0.0284 | 0.0378 | -0.0001 | -0.0289 | -0.0385 | 300 | 475 | 74.5017 | 0.29875 | 1 | 476 | 476-Right | Sağ Uç | 0.0001 | 0.0284 | 0.0378 | -0.0001 | -0.0289 | -0.0385 | 300 | 475 | 74.302 | 0.29795 | 1 | 476 | 476-Right | Sağ Uç | 0.0001 | 0.0284 | 0.0378 | -0.0001 | -0.0289 | -0.0385 | 300 | 475 | 14.8462 | 0.059534 | 1 | 476 | 476-Right | Sağ Uç | 0.0001 | 0.0284 | 0.0378 | -0.0001 | -0.0289 | -0.0385 | 300 | 475 | 13.5682 | 0.054409 | 1
492 | 492-Left | Sol Uç | 0.0001 | 0.0279 | 0.0372 | -0.0001 | -0.0281 | -0.0375 | 300 | 475 | -11.0333 | 0.044244 | 1 | 492 | 492-Left | Sol Uç | 0.0001 | 0.0279 | 0.0372 | -0.0001 | -0.0281 | -0.0375 | 300 | 475 | -9.1602 | 0.036733 | 1 | 492 | 492-Left | Sol Uç | 0.0001 | 0.0279 | 0.0372 | -0.0001 | -0.0281 | -0.0375 | 300 | 475 | -32.8143 | 0.13159 | 1 | 492 | 492-Left | Sol Uç | 0.0001 | 0.0279 | 0.0372 | -0.0001 | -0.0281 | -0.0375 | 300 | 475 | -32.9414 | 0.1321 | 1
492 | 492-Right | Sağ Uç | 0.0001 | 0.0279 | 0.0372 | -0.0001 | -0.0281 | -0.0375 | 300 | 475 | 74.5017 | 0.29875 | 1 | 492 | 492-Right | Sağ Uç | 0.0001 | 0.0279 | 0.0372 | -0.0001 | -0.0281 | -0.0375 | 300 | 475 | 74.302 | 0.29795 | 1 | 492 | 492-Right | Sağ Uç | 0.0001 | 0.0279 | 0.0372 | -0.0001 | -0.0281 | -0.0375 | 300 | 475 | 14.8462 | 0.059534 | 1 | 492 | 492-Right | Sağ Uç | 0.0001 | 0.0279 | 0.0372 | -0.0001 | -0.0281 | -0.0375 | 300 | 475 | 13.5682 | 0.054409 | 1
493 | 493-Left | Sol Uç | 0.0001 | 0.0279 | 0.0372 | -0.0001 | -0.0281 | -0.0375 | 300 | 475 | -20.6878 | 0.082959 | 1 | 493 | 493-Left | Sol Uç | 0.0001 | 0.0279 | 0.0372 | -0.0001 | -0.0281 | -0.0375 | 300 | 475 | -18.7533 | 0.075201 | 1 | 493 | 493-Left | Sol Uç | 0.0001 | 0.0279 | 0.0372 | -0.0001 | -0.0281 | -0.0375 | 300 | 475 | -33.8532 | 0.13575 | 1 | 493 | 493-Left | Sol Uç | 0.0001 | 0.0279 | 0.0372 | -0.0001 | -0.0281 | -0.0375 | 300 | 475 | -33.9987 | 0.13634 | 1
493 | 493-Right | Sağ Uç | 0.0001 | 0.0279 | 0.0372 | -0.0001 | -0.0281 | -0.0375 | 300 | 475 | 74.5017 | 0.29875 | 1 | 493 | 493-Right | Sağ Uç | 0.0001 | 0.0279 | 0.0372 | -0.0001 | -0.0281 | -0.0375 | 300 | 475 | 74.302 | 0.29795 | 1 | 493 | 493-Right | Sağ Uç | 0.0001 | 0.0279 | 0.0372 | -0.0001 | -0.0281 | -0.0375 | 300 | 475 | 14.8462 | 0.059534 | 1 | 493 | 493-Right | Sağ Uç | 0.0001 | 0.0279 | 0.0372 | -0.0001 | -0.0281 | -0.0375 | 300 | 475 | 13.5682 | 0.054409 | 1
494 | 494-Left | Sol Uç | 0.0001 | 0.0279 | 0.0372 | -0.0001 | -0.0281 | -0.0375 | 300 | 475 | -21.7197 | 0.087097 | 1 | 494 | 494-Left | Sol Uç | 0.0001 | 0.0279 | 0.0372 | -0.0001 | -0.0281 | -0.0375 | 300 | 475 | -19.2468 | 0.07718 | 1 | 494 | 494-Left | Sol Uç | 0.0001 | 0.0279 | 0.0372 | -0.0001 | -0.0281 | -0.0375 | 300 | 475 | -32.9166 | 0.132 | 1 | 494 | 494-Left | Sol Uç | 0.0001 | 0.0279 | 0.0372 | -0.0001 | -0.0281 | -0.0375 | 300 | 475 | -33.0401 | 0.13249 | 1
494 | 494-Right | Sağ Uç | 0.0001 | 0.0279 | 0.0372 | -0.0001 | -0.0281 | -0.0375 | 300 | 475 | 74.5017 | 0.29875 | 1 | 494 | 494-Right | Sağ Uç | 0.0001 | 0.0279 | 0.0372 | -0.0001 | -0.0281 | -0.0375 | 300 | 475 | 74.302 | 0.29795 | 1 | 494 | 494-Right | Sağ Uç | 0.0001 | 0.0279 | 0.0372 | -0.0001 | -0.0281 | -0.0375 | 300 | 475 | 14.8462 | 0.059534 | 1 | 494 | 494-Right | Sağ Uç | 0.0001 | 0.0279 | 0.0372 | -0.0001 | -0.0281 | -0.0375 | 300 | 475 | 13.5682 | 0.054409 | 1
495 | 495-Left | Sol Uç | 0.0001 | 0.0279 | 0.0372 | -0.0001 | -0.0281 | -0.0375 | 300 | 475 | -18.9917 | 0.076157 | 1 | 495 | 495-Left | Sol Uç | 0.0001 | 0.0279 | 0.0372 | -0.0001 | -0.0281 | -0.0375 | 300 | 475 | -16.8387 | 0.067524 | 1 | 495 | 495-Left | Sol Uç | 0.0001 | 0.0279 | 0.0372 | -0.0001 | -0.0281 | -0.0375 | 300 | 475 | -32.5136 | 0.13038 | 1 | 495 | 495-Left | Sol Uç | 0.0001 | 0.0279 | 0.0372 | -0.0001 | -0.0281 | -0.0375 | 300 | 475 | -32.6174 | 0.1308 | 1
495 | 495-Right | Sağ Uç | 0.0001 | 0.0279 | 0.0372 | -0.0001 | -0.0281 | -0.0375 | 300 | 475 | 74.5017 | 0.29875 | 1 | 495 | 495-Right | Sağ Uç | 0.0001 | 0.0279 | 0.0372 | -0.0001 | -0.0281 | -0.0375 | 300 | 475 | 74.302 | 0.29795 | 1 | 495 | 495-Right | Sağ Uç | 0.0001 | 0.0279 | 0.0372 | -0.0001 | -0.0281 | -0.0375 | 300 | 475 | 14.8462 | 0.059534 | 1 | 495 | 495-Right | Sağ Uç | 0.0001 | 0.0279 | 0.0372 | -0.0001 | -0.0281 | -0.0375 | 300 | 475 | 13.5682 | 0.054409 | 1
496 | 496-Left | Sol Uç | 0.0001 | 0.0279 | 0.0372 | -0.0001 | -0.0281 | -0.0375 | 300 | 475 | -14.818 | 0.059421 | 1 | 496 | 496-Left | Sol Uç | 0.0001 | 0.0279 | 0.0372 | -0.0001 | -0.0281 | -0.0375 | 300 | 475 | -12.923 | 0.051822 | 1 | 496 | 496-Left | Sol Uç | 0.0001 | 0.0279 | 0.0372 | -0.0001 | -0.0281 | -0.0375 | 300 | 475 | -33.9858 | 0.13628 | 1 | 496 | 496-Left | Sol Uç | 0.0001 | 0.0279 | 0.0372 | -0.0001 | -0.0281 | -0.0375 | 300 | 475 | -34.1118 | 0.13679 | 1
496 | 496-Right | Sağ Uç | 0.0001 | 0.0279 | 0.0372 | -0.0001 | -0.0281 | -0.0375 | 300 | 475 | 74.5017 | 0.29875 | 1 | 496 | 496-Right | Sağ Uç | 0.0001 | 0.0279 | 0.0372 | -0.0001 | -0.0281 | -0.0375 | 300 | 475 | 74.302 | 0.29795 | 1 | 496 | 496-Right | Sağ Uç | 0.0001 | 0.0279 | 0.0372 | -0.0001 | -0.0281 | -0.0375 | 300 | 475 | 14.8462 | 0.059534 | 1 | 496 | 496-Right | Sağ Uç | 0.0001 | 0.0279 | 0.0372 | -0.0001 | -0.0281 | -0.0375 | 300 | 475 | 13.5682 | 0.054409 | 1
229 | 229-Left | Sol Uç | 0.0001 | 0.0279 | 0.0372 | -0.0001 | -0.0281 | -0.0375 | 300 | 475 | -32.0987 | 0.12872 | 1 | 229 | 229-Left | Sol Uç | 0.0001 | 0.0279 | 0.0372 | -0.0001 | -0.0281 | -0.0375 | 300 | 475 | -30.9871 | 0.12426 | 1 | 229 | 229-Left | Sol Uç | 0.0001 | 0.0279 | 0.0372 | -0.0001 | -0.0281 | -0.0375 | 300 | 475 | -45.8331 | 0.18379 | 1 | 229 | 229-Left | Sol Uç | 0.0001 | 0.0279 | 0.0372 | -0.0001 | -0.0281 | -0.0375 | 300 | 475 | -45.8083 | 0.18369 | 1
229 | 229-Right | Sağ Uç | 0.0001 | 0.0279 | 0.0372 | -0.0001 | -0.0281 | -0.0375 | 300 | 475 | 74.5017 | 0.29875 | 1 | 229 | 229-Right | Sağ Uç | 0.0001 | 0.0279 | 0.0372 | -0.0001 | -0.0281 | -0.0375 | 300 | 475 | 74.302 | 0.29795 | 1 | 229 | 229-Right | Sağ Uç | 0.0001 | 0.0279 | 0.0372 | -0.0001 | -0.0281 | -0.0375 | 300 | 475 | 14.8462 | 0.059534 | 1 | 229 | 229-Right | Sağ Uç | 0.0001 | 0.0279 | 0.0372 | -0.0001 | -0.0281 | -0.0375 | 300 | 475 | 13.5682 | 0.054409 | 1
230 | 230-Left | Sol Uç | 0.0001 | 0.0279 | 0.0372 | -0.0001 | -0.0281 | -0.0375 | 300 | 475 | -41.773 | 0.16751 | 1 | 230 | 230-Left | Sol Uç | 0.0001 | 0.0279 | 0.0372 | -0.0001 | -0.0281 | -0.0375 | 300 | 475 | -40.7561 | 0.16343 | 1 | 230 | 230-Left | Sol Uç | 0.0001 | 0.0279 | 0.0372 | -0.0001 | -0.0281 | -0.0375 | 300 | 475 | -44.8697 | 0.17993 | 1 | 230 | 230-Left | Sol Uç | 0.0001 | 0.0279 | 0.0372 | -0.0001 | -0.0281 | -0.0375 | 300 | 475 | -44.8541 | 0.17987 | 1
230 | 230-Right | Sağ Uç | 0.0001 | 0.0279 | 0.0372 | -0.0001 | -0.0281 | -0.0375 | 300 | 475 | 74.5017 | 0.29875 | 1 | 230 | 230-Right | Sağ Uç | 0.0001 | 0.0279 | 0.0372 | -0.0001 | -0.0281 | -0.0375 | 300 | 475 | 74.302 | 0.29795 | 1 | 230 | 230-Right | Sağ Uç | 0.0001 | 0.0279 | 0.0372 | -0.0001 | -0.0281 | -0.0375 | 300 | 475 | 14.8462 | 0.059534 | 1 | 230 | 230-Right | Sağ Uç | 0.0001 | 0.0279 | 0.0372 | -0.0001 | -0.0281 | -0.0375 | 300 | 475 | 13.5682 | 0.054409 | 1
231 | 231-Left | Sol Uç | 0.0001 | 0.0279 | 0.0372 | -0.0001 | -0.0281 | -0.0375 | 300 | 475 | -44.7181 | 0.17932 | 1 | 231 | 231-Left | Sol Uç | 0.0001 | 0.0279 | 0.0372 | -0.0001 | -0.0281 | -0.0375 | 300 | 475 | -43.5874 | 0.17479 | 1 | 231 | 231-Left | Sol Uç | 0.0001 | 0.0279 | 0.0372 | -0.0001 | -0.0281 | -0.0375 | 300 | 475 | -43.9883 | 0.17639 | 1 | 231 | 231-Left | Sol Uç | 0.0001 | 0.0279 | 0.0372 | -0.0001 | -0.0281 | -0.0375 | 300 | 475 | -43.9726 | 0.17633 | 1
231 | 231-Right | Sağ Uç | 0.0001 | 0.0279 | 0.0372 | -0.0001 | -0.0281 | -0.0375 | 300 | 475 | 74.5017 | 0.29875 | 1 | 231 | 231-Right | Sağ Uç | 0.0001 | 0.0279 | 0.0372 | -0.0001 | -0.0281 | -0.0375 | 300 | 475 | 74.302 | 0.29795 | 1 | 231 | 231-Right | Sağ Uç | 0.0001 | 0.0279 | 0.0372 | -0.0001 | -0.0281 | -0.0375 | 300 | 475 | 14.8462 | 0.059534 | 1 | 231 | 231-Right | Sağ Uç | 0.0001 | 0.0279 | 0.0372 | -0.0001 | -0.0281 | -0.0375 | 300 | 475 | 13.5682 | 0.054409 | 1
232 | 232-Left | Sol Uç | 0.0001 | 0.0279 | 0.0372 | -0.0001 | -0.0281 | -0.0375 | 300 | 475 | -41.7506 | 0.16742 | 1 | 232 | 232-Left | Sol Uç | 0.0001 | 0.0279 | 0.0372 | -0.0001 | -0.0281 | -0.0375 | 300 | 475 | -40.6076 | 0.16284 | 1 | 232 | 232-Left | Sol Uç | 0.0001 | 0.0279 | 0.0372 | -0.0001 | -0.0281 | -0.0375 | 300 | 475 | -43.6707 | 0.17512 | 1 | 232 | 232-Left | Sol Uç | 0.0001 | 0.0279 | 0.0372 | -0.0001 | -0.0281 | -0.0375 | 300 | 475 | -43.6547 | 0.17506 | 1
232 | 232-Right | Sağ Uç | 0.0001 | 0.0279 | 0.0372 | -0.0001 | -0.0281 | -0.0375 | 300 | 475 | 74.5017 | 0.29875 | 1 | 232 | 232-Right | Sağ Uç | 0.0001 | 0.0279 | 0.0372 | -0.0001 | -0.0281 | -0.0375 | 300 | 475 | 74.302 | 0.29795 | 1 | 232 | 232-Right | Sağ Uç | 0.0001 | 0.0279 | 0.0372 | -0.0001 | -0.0281 | -0.0375 | 300 | 475 | 14.8462 | 0.059534 | 1 | 232 | 232-Right | Sağ Uç | 0.0001 | 0.0279 | 0.0372 | -0.0001 | -0.0281 | -0.0375 | 300 | 475 | 13.5682 | 0.054409 | 1
233 | 233-Left | Sol Uç | 0.0001 | 0.0279 | 0.0372 | -0.0001 | -0.0281 | -0.0375 | 300 | 475 | -35.8115 | 0.14361 | 1 | 233 | 233-Left | Sol Uç | 0.0001 | 0.0279 | 0.0372 | -0.0001 | -0.0281 | -0.0375 | 300 | 475 | -34.817 | 0.13962 | 1 | 233 | 233-Left | Sol Uç | 0.0001 | 0.0279 | 0.0372 | -0.0001 | -0.0281 | -0.0375 | 300 | 475 | -43.8086 | 0.17567 | 1 | 233 | 233-Left | Sol Uç | 0.0001 | 0.0279 | 0.0372 | -0.0001 | -0.0281 | -0.0375 | 300 | 475 | -43.8013 | 0.17564 | 1
233 | 233-Right | Sağ Uç | 0.0001 | 0.0279 | 0.0372 | -0.0001 | -0.0281 | -0.0375 | 300 | 475 | 74.5017 | 0.29875 | 1 | 233 | 233-Right | Sağ Uç | 0.0001 | 0.0279 | 0.0372 | -0.0001 | -0.0281 | -0.0375 | 300 | 475 | 74.302 | 0.29795 | 1 | 233 | 233-Right | Sağ Uç | 0.0001 | 0.0279 | 0.0372 | -0.0001 | -0.0281 | -0.0375 | 300 | 475 | 14.8462 | 0.059534 | 1 | 233 | 233-Right | Sağ Uç | 0.0001 | 0.0279 | 0.0372 | -0.0001 | -0.0281 | -0.0375 | 300 | 475 | 13.5682 | 0.054409 | 1
211 | 211-Left | Sol Uç | 0.0001 | 0.0284 | 0.0378 | -0.0001 | -0.0289 | -0.0385 | 300 | 475 | -38.4527 | 0.1542 | 1 | 211 | 211-Left | Sol Uç | 0.0001 | 0.0284 | 0.0378 | -0.0001 | -0.0289 | -0.0385 | 300 | 475 | -38.5699 | 0.15467 | 1 | 211 | 211-Left | Sol Uç | 0.0001 | 0.0284 | 0.0378 | -0.0001 | -0.0289 | -0.0385 | 300 | 475 | -53.6083 | 0.21497 | 1 | 211 | 211-Left | Sol Uç | 0.0001 | 0.0284 | 0.0378 | -0.0001 | -0.0289 | -0.0385 | 300 | 475 | -54.151 | 0.21715 | 1
211 | 211-Right | Sağ Uç | 0.0001 | 0.0284 | 0.0378 | -0.0001 | -0.0289 | -0.0385 | 300 | 475 | 39.6844 | 0.15914 | 1 | 211 | 211-Right | Sağ Uç | 0.0001 | 0.0284 | 0.0378 | -0.0001 | -0.0289 | -0.0385 | 300 | 475 | 39.7459 | 0.15938 | 1 | 211 | 211-Right | Sağ Uç | 0.0001 | 0.0284 | 0.0378 | -0.0001 | -0.0289 | -0.0385 | 300 | 475 | 30.9257 | 0.12401 | 1 | 211 | 211-Right | Sağ Uç | 0.0001 | 0.0284 | 0.0378 | -0.0001 | -0.0289 | -0.0385 | 300 | 475 | 30.3695 | 0.12178 | 1
214 | 214-Left | Sol Uç | 0.0001 | 0.0285 | 0.0379 | -0.0001 | -0.029 | -0.0386 | 300 | 475 | -65.7175 | 0.26353 | 1 | 214 | 214-Left | Sol Uç | 0.0001 | 0.0285 | 0.0379 | -0.0001 | -0.029 | -0.0386 | 300 | 475 | -65.7491 | 0.26366 | 1 | 214 | 214-Left | Sol Uç | 0.0001 | 0.0285 | 0.0379 | -0.0001 | -0.029 | -0.0386 | 300 | 475 | -48.0336 | 0.19262 | 1 | 214 | 214-Left | Sol Uç | 0.0001 | 0.0285 | 0.0379 | -0.0001 | -0.029 | -0.0386 | 300 | 475 | -48.7825 | 0.19562 | 1
214 | 214-Right | Sağ Uç | 0.0001 | 0.0285 | 0.0379 | -0.0001 | -0.029 | -0.0386 | 300 | 475 | 65.8906 | 0.26422 | 1 | 214 | 214-Right | Sağ Uç | 0.0001 | 0.0285 | 0.0379 | -0.0001 | -0.029 | -0.0386 | 300 | 475 | 65.8904 | 0.26422 | 1 | 214 | 214-Right | Sağ Uç | 0.0001 | 0.0285 | 0.0379 | -0.0001 | -0.029 | -0.0386 | 300 | 475 | 25.3515 | 0.10166 | 1 | 214 | 214-Right | Sağ Uç | 0.0001 | 0.0285 | 0.0379 | -0.0001 | -0.029 | -0.0386 | 300 | 475 | 23.922 | 0.095928 | 1
217 | 217-Left | Sol Uç | 0.0001 | 0.0285 | 0.0379 | -0.0001 | -0.029 | -0.0386 | 300 | 475 | -70.8783 | 0.28422 | 1 | 217 | 217-Left | Sol Uç | 0.0001 | 0.0285 | 0.0379 | -0.0001 | -0.029 | -0.0386 | 300 | 475 | -70.8972 | 0.2843 | 1 | 217 | 217-Left | Sol Uç | 0.0001 | 0.0285 | 0.0379 | -0.0001 | -0.029 | -0.0386 | 300 | 475 | -43.6188 | 0.17491 | 1 | 217 | 217-Left | Sol Uç | 0.0001 | 0.0285 | 0.0379 | -0.0001 | -0.029 | -0.0386 | 300 | 475 | -44.4221 | 0.17813 | 1
217 | 217-Right | Sağ Uç | 0.0001 | 0.0285 | 0.0379 | -0.0001 | -0.029 | -0.0386 | 300 | 475 | 67.7247 | 0.27158 | 1 | 217 | 217-Right | Sağ Uç | 0.0001 | 0.0285 | 0.0379 | -0.0001 | -0.029 | -0.0386 | 300 | 475 | 67.7132 | 0.27153 | 1 | 217 | 217-Right | Sağ Uç | 0.0001 | 0.0285 | 0.0379 | -0.0001 | -0.029 | -0.0386 | 300 | 475 | 25.8118 | 0.10351 | 1 | 217 | 217-Right | Sağ Uç | 0.0001 | 0.0285 | 0.0379 | -0.0001 | -0.029 | -0.0386 | 300 | 475 | 24.9739 | 0.10015 | 1
220 | 220-Left | Sol Uç | 0.0001 | 0.0285 | 0.0379 | -0.0001 | -0.029 | -0.0386 | 300 | 475 | -71.2059 | 0.28554 | 1 | 220 | 220-Left | Sol Uç | 0.0001 | 0.0285 | 0.0379 | -0.0001 | -0.029 | -0.0386 | 300 | 475 | -71.2333 | 0.28565 | 1 | 220 | 220-Left | Sol Uç | 0.0001 | 0.0285 | 0.0379 | -0.0001 | -0.029 | -0.0386 | 300 | 475 | -43.8784 | 0.17595 | 1 | 220 | 220-Left | Sol Uç | 0.0001 | 0.0285 | 0.0379 | -0.0001 | -0.029 | -0.0386 | 300 | 475 | -44.7104 | 0.17929 | 1
220 | 220-Right | Sağ Uç | 0.0001 | 0.0285 | 0.0379 | -0.0001 | -0.029 | -0.0386 | 300 | 475 | 69.1652 | 0.27735 | 1 | 220 | 220-Right | Sağ Uç | 0.0001 | 0.0285 | 0.0379 | -0.0001 | -0.029 | -0.0386 | 300 | 475 | 69.135 | 0.27723 | 1 | 220 | 220-Right | Sağ Uç | 0.0001 | 0.0285 | 0.0379 | -0.0001 | -0.029 | -0.0386 | 300 | 475 | 25.5445 | 0.10243 | 1 | 220 | 220-Right | Sağ Uç | 0.0001 | 0.0285 | 0.0379 | -0.0001 | -0.029 | -0.0386 | 300 | 475 | 24.6564 | 0.098873 | 1
223 | 223-Left | Sol Uç | 0.0001 | 0.0285 | 0.0379 | -0.0001 | -0.029 | -0.0386 | 300 | 475 | -72.7172 | 0.2916 | 1 | 223 | 223-Left | Sol Uç | 0.0001 | 0.0285 | 0.0379 | -0.0001 | -0.029 | -0.0386 | 300 | 475 | -72.7194 | 0.29161 | 1 | 223 | 223-Left | Sol Uç | 0.0001 | 0.0285 | 0.0379 | -0.0001 | -0.029 | -0.0386 | 300 | 475 | -48.8454 | 0.19587 | 1 | 223 | 223-Left | Sol Uç | 0.0001 | 0.0285 | 0.0379 | -0.0001 | -0.029 | -0.0386 | 300 | 475 | -49.7225 | 0.19939 | 1
223 | 223-Right | Sağ Uç | 0.0001 | 0.0285 | 0.0379 | -0.0001 | -0.029 | -0.0386 | 300 | 475 | 72.6475 | 0.29132 | 1 | 223 | 223-Right | Sağ Uç | 0.0001 | 0.0285 | 0.0379 | -0.0001 | -0.029 | -0.0386 | 300 | 475 | 72.6145 | 0.29119 | 1 | 223 | 223-Right | Sağ Uç | 0.0001 | 0.0285 | 0.0379 | -0.0001 | -0.029 | -0.0386 | 300 | 475 | 24.5473 | 0.098435 | 1 | 223 | 223-Right | Sağ Uç | 0.0001 | 0.0285 | 0.0379 | -0.0001 | -0.029 | -0.0386 | 300 | 475 | 23.6639 | 0.094893 | 1
226 | 226-Left | Sol Uç | 0.0001 | 0.0284 | 0.0378 | -0.0001 | -0.0289 | -0.0385 | 300 | 475 | -76.5046 | 0.30679 | 1 | 226 | 226-Left | Sol Uç | 0.0001 | 0.0284 | 0.0378 | -0.0001 | -0.0289 | -0.0385 | 300 | 475 | -76.4303 | 0.30649 | 1 | 226 | 226-Left | Sol Uç | 0.0001 | 0.0284 | 0.0378 | -0.0001 | -0.0289 | -0.0385 | 300 | 475 | -54.5425 | 0.21872 | 1 | 226 | 226-Left | Sol Uç | 0.0001 | 0.0284 | 0.0378 | -0.0001 | -0.0289 | -0.0385 | 300 | 475 | -55.2041 | 0.22137 | 1
226 | 226-Right | Sağ Uç | 0.0001 | 0.0284 | 0.0378 | -0.0001 | -0.0289 | -0.0385 | 300 | 475 | 73.0302 | 0.29285 | 1 | 226 | 226-Right | Sağ Uç | 0.0001 | 0.0284 | 0.0378 | -0.0001 | -0.0289 | -0.0385 | 300 | 475 | 72.9215 | 0.29242 | 1 | 226 | 226-Right | Sağ Uç | 0.0001 | 0.0284 | 0.0378 | -0.0001 | -0.0289 | -0.0385 | 300 | 475 | 29.8481 | 0.11969 | 1 | 226 | 226-Right | Sağ Uç | 0.0001 | 0.0284 | 0.0378 | -0.0001 | -0.0289 | -0.0385 | 300 | 475 | 29.0988 | 0.11669 | 1
234 | 234-Left | Sol Uç | 0.0001 | 0.0279 | 0.0372 | -0.0001 | -0.0281 | -0.0375 | 300 | 475 | -39.8539 | 0.15982 | 1 | 234 | 234-Left | Sol Uç | 0.0001 | 0.0279 | 0.0372 | -0.0001 | -0.0281 | -0.0375 | 300 | 475 | -38.7354 | 0.15533 | 1 | 234 | 234-Left | Sol Uç | 0.0001 | 0.0279 | 0.0372 | -0.0001 | -0.0281 | -0.0375 | 300 | 475 | -46.0216 | 0.18455 | 1 | 234 | 234-Left | Sol Uç | 0.0001 | 0.0279 | 0.0372 | -0.0001 | -0.0281 | -0.0375 | 300 | 475 | -46.0534 | 0.18468 | 1
234 | 234-Right | Sağ Uç | 0.0001 | 0.0279 | 0.0372 | -0.0001 | -0.0281 | -0.0375 | 300 | 475 | 73.0302 | 0.29285 | 1 | 234 | 234-Right | Sağ Uç | 0.0001 | 0.0279 | 0.0372 | -0.0001 | -0.0281 | -0.0375 | 300 | 475 | 72.9215 | 0.29242 | 1 | 234 | 234-Right | Sağ Uç | 0.0001 | 0.0279 | 0.0372 | -0.0001 | -0.0281 | -0.0375 | 300 | 475 | 29.8481 | 0.11969 | 1 | 234 | 234-Right | Sağ Uç | 0.0001 | 0.0279 | 0.0372 | -0.0001 | -0.0281 | -0.0375 | 300 | 475 | 29.0988 | 0.11669 | 1
235 | 235-Left | Sol Uç | 0.0001 | 0.0279 | 0.0372 | -0.0001 | -0.0281 | -0.0375 | 300 | 475 | -51.6602 | 0.20716 | 1 | 235 | 235-Left | Sol Uç | 0.0001 | 0.0279 | 0.0372 | -0.0001 | -0.0281 | -0.0375 | 300 | 475 | -50.4249 | 0.20221 | 1 | 235 | 235-Left | Sol Uç | 0.0001 | 0.0279 | 0.0372 | -0.0001 | -0.0281 | -0.0375 | 300 | 475 | -44.0167 | 0.17651 | 1 | 235 | 235-Left | Sol Uç | 0.0001 | 0.0279 | 0.0372 | -0.0001 | -0.0281 | -0.0375 | 300 | 475 | -44.049 | 0.17664 | 1
235 | 235-Right | Sağ Uç | 0.0001 | 0.0279 | 0.0372 | -0.0001 | -0.0281 | -0.0375 | 300 | 475 | 73.0302 | 0.29285 | 1 | 235 | 235-Right | Sağ Uç | 0.0001 | 0.0279 | 0.0372 | -0.0001 | -0.0281 | -0.0375 | 300 | 475 | 72.9215 | 0.29242 | 1 | 235 | 235-Right | Sağ Uç | 0.0001 | 0.0279 | 0.0372 | -0.0001 | -0.0281 | -0.0375 | 300 | 475 | 29.8481 | 0.11969 | 1 | 235 | 235-Right | Sağ Uç | 0.0001 | 0.0279 | 0.0372 | -0.0001 | -0.0281 | -0.0375 | 300 | 475 | 29.0988 | 0.11669 | 1
236 | 236-Left | Sol Uç | 0.0001 | 0.0279 | 0.0372 | -0.0001 | -0.0281 | -0.0375 | 300 | 475 | -49.5365 | 0.19864 | 1 | 236 | 236-Left | Sol Uç | 0.0001 | 0.0279 | 0.0372 | -0.0001 | -0.0281 | -0.0375 | 300 | 475 | -48.3576 | 0.19392 | 1 | 236 | 236-Left | Sol Uç | 0.0001 | 0.0279 | 0.0372 | -0.0001 | -0.0281 | -0.0375 | 300 | 475 | -45.7988 | 0.18365 | 1 | 236 | 236-Left | Sol Uç | 0.0001 | 0.0279 | 0.0372 | -0.0001 | -0.0281 | -0.0375 | 300 | 475 | -45.8293 | 0.18378 | 1
236 | 236-Right | Sağ Uç | 0.0001 | 0.0279 | 0.0372 | -0.0001 | -0.0281 | -0.0375 | 300 | 475 | 73.0302 | 0.29285 | 1 | 236 | 236-Right | Sağ Uç | 0.0001 | 0.0279 | 0.0372 | -0.0001 | -0.0281 | -0.0375 | 300 | 475 | 72.9215 | 0.29242 | 1 | 236 | 236-Right | Sağ Uç | 0.0001 | 0.0279 | 0.0372 | -0.0001 | -0.0281 | -0.0375 | 300 | 475 | 29.8481 | 0.11969 | 1 | 236 | 236-Right | Sağ Uç | 0.0001 | 0.0279 | 0.0372 | -0.0001 | -0.0281 | -0.0375 | 300 | 475 | 29.0988 | 0.11669 | 1
237 | 237-Left | Sol Uç | 0.0001 | 0.0279 | 0.0372 | -0.0001 | -0.0281 | -0.0375 | 300 | 475 | -51.7878 | 0.20767 | 1 | 237 | 237-Left | Sol Uç | 0.0001 | 0.0279 | 0.0372 | -0.0001 | -0.0281 | -0.0375 | 300 | 475 | -50.6256 | 0.20301 | 1 | 237 | 237-Left | Sol Uç | 0.0001 | 0.0279 | 0.0372 | -0.0001 | -0.0281 | -0.0375 | 300 | 475 | -44.8172 | 0.17972 | 1 | 237 | 237-Left | Sol Uç | 0.0001 | 0.0279 | 0.0372 | -0.0001 | -0.0281 | -0.0375 | 300 | 475 | -44.8488 | 0.17984 | 1
237 | 237-Right | Sağ Uç | 0.0001 | 0.0279 | 0.0372 | -0.0001 | -0.0281 | -0.0375 | 300 | 475 | 73.0302 | 0.29285 | 1 | 237 | 237-Right | Sağ Uç | 0.0001 | 0.0279 | 0.0372 | -0.0001 | -0.0281 | -0.0375 | 300 | 475 | 72.9215 | 0.29242 | 1 | 237 | 237-Right | Sağ Uç | 0.0001 | 0.0279 | 0.0372 | -0.0001 | -0.0281 | -0.0375 | 300 | 475 | 29.8481 | 0.11969 | 1 | 237 | 237-Right | Sağ Uç | 0.0001 | 0.0279 | 0.0372 | -0.0001 | -0.0281 | -0.0375 | 300 | 475 | 29.0988 | 0.11669 | 1
238 | 238-Left | Sol Uç | 0.0001 | 0.0279 | 0.0372 | -0.0001 | -0.0281 | -0.0375 | 300 | 475 | -49.4277 | 0.19821 | 1 | 238 | 238-Left | Sol Uç | 0.0001 | 0.0279 | 0.0372 | -0.0001 | -0.0281 | -0.0375 | 300 | 475 | -48.1354 | 0.19302 | 1 | 238 | 238-Left | Sol Uç | 0.0001 | 0.0279 | 0.0372 | -0.0001 | -0.0281 | -0.0375 | 300 | 475 | -42.8277 | 0.17174 | 1 | 238 | 238-Left | Sol Uç | 0.0001 | 0.0279 | 0.0372 | -0.0001 | -0.0281 | -0.0375 | 300 | 475 | -42.8532 | 0.17184 | 1
238 | 238-Right | Sağ Uç | 0.0001 | 0.0279 | 0.0372 | -0.0001 | -0.0281 | -0.0375 | 300 | 475 | 73.0302 | 0.29285 | 1 | 238 | 238-Right | Sağ Uç | 0.0001 | 0.0279 | 0.0372 | -0.0001 | -0.0281 | -0.0375 | 300 | 475 | 72.9215 | 0.29242 | 1 | 238 | 238-Right | Sağ Uç | 0.0001 | 0.0279 | 0.0372 | -0.0001 | -0.0281 | -0.0375 | 300 | 475 | 29.8481 | 0.11969 | 1 | 238 | 238-Right | Sağ Uç | 0.0001 | 0.0279 | 0.0372 | -0.0001 | -0.0281 | -0.0375 | 300 | 475 | 29.0988 | 0.11669 | 1
212 | 212-Left | Sol Uç | 0.0001 | 0.0284 | 0.0378 | -0.0001 | -0.0289 | -0.0385 | 300 | 475 | -39.1952 | 0.15717 | 1 | 212 | 212-Left | Sol Uç | 0.0001 | 0.0284 | 0.0378 | -0.0001 | -0.0289 | -0.0385 | 300 | 475 | -39.2958 | 0.15758 | 1 | 212 | 212-Left | Sol Uç | 0.0001 | 0.0284 | 0.0378 | -0.0001 | -0.0289 | -0.0385 | 300 | 475 | -56.402 | 0.22617 | 1 | 212 | 212-Left | Sol Uç | 0.0001 | 0.0284 | 0.0378 | -0.0001 | -0.0289 | -0.0385 | 300 | 475 | -56.9685 | 0.22845 | 1
212 | 212-Right | Sağ Uç | 0.0001 | 0.0284 | 0.0378 | -0.0001 | -0.0289 | -0.0385 | 300 | 475 | 39.173 | 0.15708 | 1 | 212 | 212-Right | Sağ Uç | 0.0001 | 0.0284 | 0.0378 | -0.0001 | -0.0289 | -0.0385 | 300 | 475 | 39.2418 | 0.15736 | 1 | 212 | 212-Right | Sağ Uç | 0.0001 | 0.0284 | 0.0378 | -0.0001 | -0.0289 | -0.0385 | 300 | 475 | 32.9812 | 0.13226 | 1 | 212 | 212-Right | Sağ Uç | 0.0001 | 0.0284 | 0.0378 | -0.0001 | -0.0289 | -0.0385 | 300 | 475 | 32.387 | 0.12987 | 1
215 | 215-Left | Sol Uç | 0.0001 | 0.0285 | 0.0379 | -0.0001 | -0.029 | -0.0386 | 300 | 475 | -66.5547 | 0.26689 | 1 | 215 | 215-Left | Sol Uç | 0.0001 | 0.0285 | 0.0379 | -0.0001 | -0.029 | -0.0386 | 300 | 475 | -66.5904 | 0.26703 | 1 | 215 | 215-Left | Sol Uç | 0.0001 | 0.0285 | 0.0379 | -0.0001 | -0.029 | -0.0386 | 300 | 475 | -44.2756 | 0.17755 | 1 | 215 | 215-Left | Sol Uç | 0.0001 | 0.0285 | 0.0379 | -0.0001 | -0.029 | -0.0386 | 300 | 475 | -45.0567 | 0.18068 | 1
215 | 215-Right | Sağ Uç | 0.0001 | 0.0285 | 0.0379 | -0.0001 | -0.029 | -0.0386 | 300 | 475 | 66.5345 | 0.26681 | 1 | 215 | 215-Right | Sağ Uç | 0.0001 | 0.0285 | 0.0379 | -0.0001 | -0.029 | -0.0386 | 300 | 475 | 66.5316 | 0.26679 | 1 | 215 | 215-Right | Sağ Uç | 0.0001 | 0.0285 | 0.0379 | -0.0001 | -0.029 | -0.0386 | 300 | 475 | 22.9047 | 0.091848 | 1 | 215 | 215-Right | Sağ Uç | 0.0001 | 0.0285 | 0.0379 | -0.0001 | -0.029 | -0.0386 | 300 | 475 | 22.1144 | 0.088679 | 1
218 | 218-Left | Sol Uç | 0.0001 | 0.0285 | 0.0379 | -0.0001 | -0.029 | -0.0386 | 300 | 475 | -70.1551 | 0.28132 | 1 | 218 | 218-Left | Sol Uç | 0.0001 | 0.0285 | 0.0379 | -0.0001 | -0.029 | -0.0386 | 300 | 475 | -70.1793 | 0.28142 | 1 | 218 | 218-Left | Sol Uç | 0.0001 | 0.0285 | 0.0379 | -0.0001 | -0.029 | -0.0386 | 300 | 475 | -46.5383 | 0.18662 | 1 | 218 | 218-Left | Sol Uç | 0.0001 | 0.0285 | 0.0379 | -0.0001 | -0.029 | -0.0386 | 300 | 475 | -47.3968 | 0.19006 | 1
218 | 218-Right | Sağ Uç | 0.0001 | 0.0285 | 0.0379 | -0.0001 | -0.029 | -0.0386 | 300 | 475 | 70.1465 | 0.28129 | 1 | 218 | 218-Right | Sağ Uç | 0.0001 | 0.0285 | 0.0379 | -0.0001 | -0.029 | -0.0386 | 300 | 475 | 70.133 | 0.28124 | 1 | 218 | 218-Right | Sağ Uç | 0.0001 | 0.0285 | 0.0379 | -0.0001 | -0.029 | -0.0386 | 300 | 475 | 26.1353 | 0.1048 | 1 | 218 | 218-Right | Sağ Uç | 0.0001 | 0.0285 | 0.0379 | -0.0001 | -0.029 | -0.0386 | 300 | 475 | 25.2576 | 0.10128 | 1
221 | 221-Left | Sol Uç | 0.0001 | 0.0285 | 0.0379 | -0.0001 | -0.029 | -0.0386 | 300 | 475 | -71.1647 | 0.28537 | 1 | 221 | 221-Left | Sol Uç | 0.0001 | 0.0285 | 0.0379 | -0.0001 | -0.029 | -0.0386 | 300 | 475 | -71.1819 | 0.28544 | 1 | 221 | 221-Left | Sol Uç | 0.0001 | 0.0285 | 0.0379 | -0.0001 | -0.029 | -0.0386 | 300 | 475 | -46.8035 | 0.18768 | 1 | 221 | 221-Left | Sol Uç | 0.0001 | 0.0285 | 0.0379 | -0.0001 | -0.029 | -0.0386 | 300 | 475 | -47.6925 | 0.19125 | 1
221 | 221-Right | Sağ Uç | 0.0001 | 0.0285 | 0.0379 | -0.0001 | -0.029 | -0.0386 | 300 | 475 | 71.1731 | 0.28541 | 1 | 221 | 221-Right | Sağ Uç | 0.0001 | 0.0285 | 0.0379 | -0.0001 | -0.029 | -0.0386 | 300 | 475 | 71.148 | 0.28531 | 1 | 221 | 221-Right | Sağ Uç | 0.0001 | 0.0285 | 0.0379 | -0.0001 | -0.029 | -0.0386 | 300 | 475 | 25.8632 | 0.10371 | 1 | 221 | 221-Right | Sağ Uç | 0.0001 | 0.0285 | 0.0379 | -0.0001 | -0.029 | -0.0386 | 300 | 475 | 24.9543 | 0.10007 | 1
224 | 224-Left | Sol Uç | 0.0001 | 0.0285 | 0.0379 | -0.0001 | -0.029 | -0.0386 | 300 | 475 | -73.3878 | 0.29429 | 1 | 224 | 224-Left | Sol Uç | 0.0001 | 0.0285 | 0.0379 | -0.0001 | -0.029 | -0.0386 | 300 | 475 | -73.3964 | 0.29432 | 1 | 224 | 224-Left | Sol Uç | 0.0001 | 0.0285 | 0.0379 | -0.0001 | -0.029 | -0.0386 | 300 | 475 | -45.0819 | 0.18078 | 1 | 224 | 224-Left | Sol Uç | 0.0001 | 0.0285 | 0.0379 | -0.0001 | -0.029 | -0.0386 | 300 | 475 | -45.9508 | 0.18426 | 1
224 | 224-Right | Sağ Uç | 0.0001 | 0.0285 | 0.0379 | -0.0001 | -0.029 | -0.0386 | 300 | 475 | 73.4247 | 0.29443 | 1 | 224 | 224-Right | Sağ Uç | 0.0001 | 0.0285 | 0.0379 | -0.0001 | -0.029 | -0.0386 | 300 | 475 | 73.3898 | 0.29429 | 1 | 224 | 224-Right | Sağ Uç | 0.0001 | 0.0285 | 0.0379 | -0.0001 | -0.029 | -0.0386 | 300 | 475 | 22.0889 | 0.088577 | 1 | 224 | 224-Right | Sağ Uç | 0.0001 | 0.0285 | 0.0379 | -0.0001 | -0.029 | -0.0386 | 300 | 475 | 21.1939 | 0.084988 | 1
227 | 227-Left | Sol Uç | 0.0001 | 0.0284 | 0.0378 | -0.0001 | -0.0289 | -0.0385 | 300 | 475 | -74.1177 | 0.29721 | 1 | 227 | 227-Left | Sol Uç | 0.0001 | 0.0284 | 0.0378 | -0.0001 | -0.0289 | -0.0385 | 300 | 475 | -74.0481 | 0.29693 | 1 | 227 | 227-Left | Sol Uç | 0.0001 | 0.0284 | 0.0378 | -0.0001 | -0.0289 | -0.0385 | 300 | 475 | -57.4675 | 0.23045 | 1 | 227 | 227-Left | Sol Uç | 0.0001 | 0.0284 | 0.0378 | -0.0001 | -0.0289 | -0.0385 | 300 | 475 | -58.169 | 0.23326 | 1
227 | 227-Right | Sağ Uç | 0.0001 | 0.0284 | 0.0378 | -0.0001 | -0.0289 | -0.0385 | 300 | 475 | 74.1533 | 0.29736 | 1 | 227 | 227-Right | Sağ Uç | 0.0001 | 0.0284 | 0.0378 | -0.0001 | -0.0289 | -0.0385 | 300 | 475 | 74.0437 | 0.29692 | 1 | 227 | 227-Right | Sağ Uç | 0.0001 | 0.0284 | 0.0378 | -0.0001 | -0.0289 | -0.0385 | 300 | 475 | 31.8728 | 0.12781 | 1 | 227 | 227-Right | Sağ Uç | 0.0001 | 0.0284 | 0.0378 | -0.0001 | -0.0289 | -0.0385 | 300 | 475 | 31.1522 | 0.12492 | 1
239 | 239-Left | Sol Uç | 0.0001 | 0.0279 | 0.0372 | -0.0001 | -0.0281 | -0.0375 | 300 | 475 | -39.8179 | 0.15967 | 1 | 239 | 239-Left | Sol Uç | 0.0001 | 0.0279 | 0.0372 | -0.0001 | -0.0281 | -0.0375 | 300 | 475 | -38.7033 | 0.1552 | 1 | 239 | 239-Left | Sol Uç | 0.0001 | 0.0279 | 0.0372 | -0.0001 | -0.0281 | -0.0375 | 300 | 475 | -45.5975 | 0.18285 | 1 | 239 | 239-Left | Sol Uç | 0.0001 | 0.0279 | 0.0372 | -0.0001 | -0.0281 | -0.0375 | 300 | 475 | -45.6549 | 0.18308 | 1
239 | 239-Right | Sağ Uç | 0.0001 | 0.0279 | 0.0372 | -0.0001 | -0.0281 | -0.0375 | 300 | 475 | 74.1533 | 0.29736 | 1 | 239 | 239-Right | Sağ Uç | 0.0001 | 0.0279 | 0.0372 | -0.0001 | -0.0281 | -0.0375 | 300 | 475 | 74.0437 | 0.29692 | 1 | 239 | 239-Right | Sağ Uç | 0.0001 | 0.0279 | 0.0372 | -0.0001 | -0.0281 | -0.0375 | 300 | 475 | 31.8728 | 0.12781 | 1 | 239 | 239-Right | Sağ Uç | 0.0001 | 0.0279 | 0.0372 | -0.0001 | -0.0281 | -0.0375 | 300 | 475 | 31.1522 | 0.12492 | 1
240 | 240-Left | Sol Uç | 0.0001 | 0.0279 | 0.0372 | -0.0001 | -0.0281 | -0.0375 | 300 | 475 | -51.6157 | 0.20698 | 1 | 240 | 240-Left | Sol Uç | 0.0001 | 0.0279 | 0.0372 | -0.0001 | -0.0281 | -0.0375 | 300 | 475 | -50.3922 | 0.20207 | 1 | 240 | 240-Left | Sol Uç | 0.0001 | 0.0279 | 0.0372 | -0.0001 | -0.0281 | -0.0375 | 300 | 475 | -43.0646 | 0.17269 | 1 | 240 | 240-Left | Sol Uç | 0.0001 | 0.0279 | 0.0372 | -0.0001 | -0.0281 | -0.0375 | 300 | 475 | -43.1231 | 0.17292 | 1
240 | 240-Right | Sağ Uç | 0.0001 | 0.0279 | 0.0372 | -0.0001 | -0.0281 | -0.0375 | 300 | 475 | 74.1533 | 0.29736 | 1 | 240 | 240-Right | Sağ Uç | 0.0001 | 0.0279 | 0.0372 | -0.0001 | -0.0281 | -0.0375 | 300 | 475 | 74.0437 | 0.29692 | 1 | 240 | 240-Right | Sağ Uç | 0.0001 | 0.0279 | 0.0372 | -0.0001 | -0.0281 | -0.0375 | 300 | 475 | 31.8728 | 0.12781 | 1 | 240 | 240-Right | Sağ Uç | 0.0001 | 0.0279 | 0.0372 | -0.0001 | -0.0281 | -0.0375 | 300 | 475 | 31.1522 | 0.12492 | 1
241 | 241-Left | Sol Uç | 0.0001 | 0.0279 | 0.0372 | -0.0001 | -0.0281 | -0.0375 | 300 | 475 | -49.5037 | 0.19851 | 1 | 241 | 241-Left | Sol Uç | 0.0001 | 0.0279 | 0.0372 | -0.0001 | -0.0281 | -0.0375 | 300 | 475 | -48.3241 | 0.19378 | 1 | 241 | 241-Left | Sol Uç | 0.0001 | 0.0279 | 0.0372 | -0.0001 | -0.0281 | -0.0375 | 300 | 475 | -45.2126 | 0.1813 | 1 | 241 | 241-Left | Sol Uç | 0.0001 | 0.0279 | 0.0372 | -0.0001 | -0.0281 | -0.0375 | 300 | 475 | -45.2672 | 0.18152 | 1
241 | 241-Right | Sağ Uç | 0.0001 | 0.0279 | 0.0372 | -0.0001 | -0.0281 | -0.0375 | 300 | 475 | 74.1533 | 0.29736 | 1 | 241 | 241-Right | Sağ Uç | 0.0001 | 0.0279 | 0.0372 | -0.0001 | -0.0281 | -0.0375 | 300 | 475 | 74.0437 | 0.29692 | 1 | 241 | 241-Right | Sağ Uç | 0.0001 | 0.0279 | 0.0372 | -0.0001 | -0.0281 | -0.0375 | 300 | 475 | 31.8728 | 0.12781 | 1 | 241 | 241-Right | Sağ Uç | 0.0001 | 0.0279 | 0.0372 | -0.0001 | -0.0281 | -0.0375 | 300 | 475 | 31.1522 | 0.12492 | 1
242 | 242-Left | Sol Uç | 0.0001 | 0.0279 | 0.0372 | -0.0001 | -0.0281 | -0.0375 | 300 | 475 | -51.7756 | 0.20762 | 1 | 242 | 242-Left | Sol Uç | 0.0001 | 0.0279 | 0.0372 | -0.0001 | -0.0281 | -0.0375 | 300 | 475 | -50.6201 | 0.20299 | 1 | 242 | 242-Left | Sol Uç | 0.0001 | 0.0279 | 0.0372 | -0.0001 | -0.0281 | -0.0375 | 300 | 475 | -44.5739 | 0.17874 | 1 | 242 | 242-Left | Sol Uç | 0.0001 | 0.0279 | 0.0372 | -0.0001 | -0.0281 | -0.0375 | 300 | 475 | -44.6241 | 0.17894 | 1
242 | 242-Right | Sağ Uç | 0.0001 | 0.0279 | 0.0372 | -0.0001 | -0.0281 | -0.0375 | 300 | 475 | 74.1533 | 0.29736 | 1 | 242 | 242-Right | Sağ Uç | 0.0001 | 0.0279 | 0.0372 | -0.0001 | -0.0281 | -0.0375 | 300 | 475 | 74.0437 | 0.29692 | 1 | 242 | 242-Right | Sağ Uç | 0.0001 | 0.0279 | 0.0372 | -0.0001 | -0.0281 | -0.0375 | 300 | 475 | 31.8728 | 0.12781 | 1 | 242 | 242-Right | Sağ Uç | 0.0001 | 0.0279 | 0.0372 | -0.0001 | -0.0281 | -0.0375 | 300 | 475 | 31.1522 | 0.12492 | 1
243 | 243-Left | Sol Uç | 0.0001 | 0.0279 | 0.0372 | -0.0001 | -0.0281 | -0.0375 | 300 | 475 | -49.3942 | 0.19807 | 1 | 243 | 243-Left | Sol Uç | 0.0001 | 0.0279 | 0.0372 | -0.0001 | -0.0281 | -0.0375 | 300 | 475 | -48.0978 | 0.19287 | 1 | 243 | 243-Left | Sol Uç | 0.0001 | 0.0279 | 0.0372 | -0.0001 | -0.0281 | -0.0375 | 300 | 475 | -42.0082 | 0.16845 | 1 | 243 | 243-Left | Sol Uç | 0.0001 | 0.0279 | 0.0372 | -0.0001 | -0.0281 | -0.0375 | 300 | 475 | -42.0674 | 0.16869 | 1
243 | 243-Right | Sağ Uç | 0.0001 | 0.0279 | 0.0372 | -0.0001 | -0.0281 | -0.0375 | 300 | 475 | 74.1533 | 0.29736 | 1 | 243 | 243-Right | Sağ Uç | 0.0001 | 0.0279 | 0.0372 | -0.0001 | -0.0281 | -0.0375 | 300 | 475 | 74.0437 | 0.29692 | 1 | 243 | 243-Right | Sağ Uç | 0.0001 | 0.0279 | 0.0372 | -0.0001 | -0.0281 | -0.0375 | 300 | 475 | 31.8728 | 0.12781 | 1 | 243 | 243-Right | Sağ Uç | 0.0001 | 0.0279 | 0.0372 | -0.0001 | -0.0281 | -0.0375 | 300 | 475 | 31.1522 | 0.12492 | 1
213 | 213-Left | Sol Uç | 0.0001 | 0.0284 | 0.0378 | -0.0001 | -0.0289 | -0.0385 | 300 | 475 | -39.7118 | 0.15925 | 1 | 213 | 213-Left | Sol Uç | 0.0001 | 0.0284 | 0.0378 | -0.0001 | -0.0289 | -0.0385 | 300 | 475 | -39.8049 | 0.15962 | 1 | 213 | 213-Left | Sol Uç | 0.0001 | 0.0284 | 0.0378 | -0.0001 | -0.0289 | -0.0385 | 300 | 475 | -58.0885 | 0.23294 | 1 | 213 | 213-Left | Sol Uç | 0.0001 | 0.0284 | 0.0378 | -0.0001 | -0.0289 | -0.0385 | 300 | 475 | -58.6302 | 0.23511 | 1
213 | 213-Right | Sağ Uç | 0.0001 | 0.0284 | 0.0378 | -0.0001 | -0.0289 | -0.0385 | 300 | 475 | 38.4357 | 0.15413 | 1 | 213 | 213-Right | Sağ Uç | 0.0001 | 0.0284 | 0.0378 | -0.0001 | -0.0289 | -0.0385 | 300 | 475 | 38.5188 | 0.15446 | 1 | 213 | 213-Right | Sağ Uç | 0.0001 | 0.0284 | 0.0378 | -0.0001 | -0.0289 | -0.0385 | 300 | 475 | 30.2993 | 0.1215 | 1 | 213 | 213-Right | Sağ Uç | 0.0001 | 0.0284 | 0.0378 | -0.0001 | -0.0289 | -0.0385 | 300 | 475 | 29.7624 | 0.11935 | 1
216 | 216-Left | Sol Uç | 0.0001 | 0.0285 | 0.0379 | -0.0001 | -0.029 | -0.0386 | 300 | 475 | -65.9123 | 0.26431 | 1 | 216 | 216-Left | Sol Uç | 0.0001 | 0.0285 | 0.0379 | -0.0001 | -0.029 | -0.0386 | 300 | 475 | -65.9503 | 0.26446 | 1 | 216 | 216-Left | Sol Uç | 0.0001 | 0.0285 | 0.0379 | -0.0001 | -0.029 | -0.0386 | 300 | 475 | -47.9648 | 0.19234 | 1 | 216 | 216-Left | Sol Uç | 0.0001 | 0.0285 | 0.0379 | -0.0001 | -0.029 | -0.0386 | 300 | 475 | -48.7316 | 0.19541 | 1
216 | 216-Right | Sağ Uç | 0.0001 | 0.0285 | 0.0379 | -0.0001 | -0.029 | -0.0386 | 300 | 475 | 65.6978 | 0.26345 | 1 | 216 | 216-Right | Sağ Uç | 0.0001 | 0.0285 | 0.0379 | -0.0001 | -0.029 | -0.0386 | 300 | 475 | 65.6911 | 0.26342 | 1 | 216 | 216-Right | Sağ Uç | 0.0001 | 0.0285 | 0.0379 | -0.0001 | -0.029 | -0.0386 | 300 | 475 | 18.596 | 0.07457 | 1 | 216 | 216-Right | Sağ Uç | 0.0001 | 0.0285 | 0.0379 | -0.0001 | -0.029 | -0.0386 | 300 | 475 | 17.4859 | 0.070119 | 1
219 | 219-Left | Sol Uç | 0.0001 | 0.0285 | 0.0379 | -0.0001 | -0.029 | -0.0386 | 300 | 475 | -67.7309 | 0.2716 | 1 | 219 | 219-Left | Sol Uç | 0.0001 | 0.0285 | 0.0379 | -0.0001 | -0.029 | -0.0386 | 300 | 475 | -67.761 | 0.27172 | 1 | 219 | 219-Left | Sol Uç | 0.0001 | 0.0285 | 0.0379 | -0.0001 | -0.029 | -0.0386 | 300 | 475 | -50.8787 | 0.20402 | 1 | 219 | 219-Left | Sol Uç | 0.0001 | 0.0285 | 0.0379 | -0.0001 | -0.029 | -0.0386 | 300 | 475 | -51.7103 | 0.20736 | 1
219 | 219-Right | Sağ Uç | 0.0001 | 0.0285 | 0.0379 | -0.0001 | -0.029 | -0.0386 | 300 | 475 | 70.8712 | 0.2842 | 1 | 219 | 219-Right | Sağ Uç | 0.0001 | 0.0285 | 0.0379 | -0.0001 | -0.029 | -0.0386 | 300 | 475 | 70.8488 | 0.28411 | 1 | 219 | 219-Right | Sağ Uç | 0.0001 | 0.0285 | 0.0379 | -0.0001 | -0.029 | -0.0386 | 300 | 475 | 22.0846 | 0.08856 | 1 | 219 | 219-Right | Sağ Uç | 0.0001 | 0.0285 | 0.0379 | -0.0001 | -0.029 | -0.0386 | 300 | 475 | 21.29 | 0.085373 | 1
222 | 222-Left | Sol Uç | 0.0001 | 0.0285 | 0.0379 | -0.0001 | -0.029 | -0.0386 | 300 | 475 | -69.1563 | 0.27732 | 1 | 222 | 222-Left | Sol Uç | 0.0001 | 0.0285 | 0.0379 | -0.0001 | -0.029 | -0.0386 | 300 | 475 | -69.1674 | 0.27736 | 1 | 222 | 222-Left | Sol Uç | 0.0001 | 0.0285 | 0.0379 | -0.0001 | -0.029 | -0.0386 | 300 | 475 | -51.143 | 0.20508 | 1 | 222 | 222-Left | Sol Uç | 0.0001 | 0.0285 | 0.0379 | -0.0001 | -0.029 | -0.0386 | 300 | 475 | -51.9995 | 0.20852 | 1
222 | 222-Right | Sağ Uç | 0.0001 | 0.0285 | 0.0379 | -0.0001 | -0.029 | -0.0386 | 300 | 475 | 71.2126 | 0.28556 | 1 | 222 | 222-Right | Sağ Uç | 0.0001 | 0.0285 | 0.0379 | -0.0001 | -0.029 | -0.0386 | 300 | 475 | 71.1986 | 0.28551 | 1 | 222 | 222-Right | Sağ Uç | 0.0001 | 0.0285 | 0.0379 | -0.0001 | -0.029 | -0.0386 | 300 | 475 | 21.8199 | 0.087498 | 1 | 222 | 222-Right | Sağ Uç | 0.0001 | 0.0285 | 0.0379 | -0.0001 | -0.029 | -0.0386 | 300 | 475 | 20.9875 | 0.08416 | 1
225 | 225-Left | Sol Uç | 0.0001 | 0.0285 | 0.0379 | -0.0001 | -0.029 | -0.0386 | 300 | 475 | -72.6259 | 0.29123 | 1 | 225 | 225-Left | Sol Uç | 0.0001 | 0.0285 | 0.0379 | -0.0001 | -0.029 | -0.0386 | 300 | 475 | -72.6381 | 0.29128 | 1 | 225 | 225-Left | Sol Uç | 0.0001 | 0.0285 | 0.0379 | -0.0001 | -0.029 | -0.0386 | 300 | 475 | -48.7275 | 0.1954 | 1 | 225 | 225-Left | Sol Uç | 0.0001 | 0.0285 | 0.0379 | -0.0001 | -0.029 | -0.0386 | 300 | 475 | -49.5945 | 0.19888 | 1
225 | 225-Right | Sağ Uç | 0.0001 | 0.0285 | 0.0379 | -0.0001 | -0.029 | -0.0386 | 300 | 475 | 72.7396 | 0.29169 | 1 | 225 | 225-Right | Sağ Uç | 0.0001 | 0.0285 | 0.0379 | -0.0001 | -0.029 | -0.0386 | 300 | 475 | 72.6972 | 0.29152 | 1 | 225 | 225-Right | Sağ Uç | 0.0001 | 0.0285 | 0.0379 | -0.0001 | -0.029 | -0.0386 | 300 | 475 | 17.7774 | 0.071288 | 1 | 225 | 225-Right | Sağ Uç | 0.0001 | 0.0285 | 0.0379 | -0.0001 | -0.029 | -0.0386 | 300 | 475 | 16.8689 | 0.067645 | 1
228 | 228-Left | Sol Uç | 0.0001 | 0.0284 | 0.0378 | -0.0001 | -0.0289 | -0.0385 | 300 | 475 | -73.0027 | 0.29274 | 1 | 228 | 228-Left | Sol Uç | 0.0001 | 0.0284 | 0.0378 | -0.0001 | -0.0289 | -0.0385 | 300 | 475 | -72.9312 | 0.29246 | 1 | 228 | 228-Left | Sol Uç | 0.0001 | 0.0284 | 0.0378 | -0.0001 | -0.0289 | -0.0385 | 300 | 475 | -59.1663 | 0.23726 | 1 | 228 | 228-Left | Sol Uç | 0.0001 | 0.0284 | 0.0378 | -0.0001 | -0.0289 | -0.0385 | 300 | 475 | -59.846 | 0.23998 | 1
228 | 228-Right | Sağ Uç | 0.0001 | 0.0284 | 0.0378 | -0.0001 | -0.0289 | -0.0385 | 300 | 475 | 76.5222 | 0.30686 | 1 | 228 | 228-Right | Sağ Uç | 0.0001 | 0.0284 | 0.0378 | -0.0001 | -0.0289 | -0.0385 | 300 | 475 | 76.4114 | 0.30641 | 1 | 228 | 228-Right | Sağ Uç | 0.0001 | 0.0284 | 0.0378 | -0.0001 | -0.0289 | -0.0385 | 300 | 475 | 29.255 | 0.11731 | 1 | 228 | 228-Right | Sağ Uç | 0.0001 | 0.0284 | 0.0378 | -0.0001 | -0.0289 | -0.0385 | 300 | 475 | 28.5614 | 0.11453 | 1
244 | 244-Left | Sol Uç | 0.0001 | 0.0279 | 0.0372 | -0.0001 | -0.0281 | -0.0375 | 300 | 475 | -31.9968 | 0.12831 | 1 | 244 | 244-Left | Sol Uç | 0.0001 | 0.0279 | 0.0372 | -0.0001 | -0.0281 | -0.0375 | 300 | 475 | -30.9879 | 0.12426 | 1 | 244 | 244-Left | Sol Uç | 0.0001 | 0.0279 | 0.0372 | -0.0001 | -0.0281 | -0.0375 | 300 | 475 | -31.835 | 0.12766 | 1 | 244 | 244-Left | Sol Uç | 0.0001 | 0.0279 | 0.0372 | -0.0001 | -0.0281 | -0.0375 | 300 | 475 | -31.9319 | 0.12805 | 1
244 | 244-Right | Sağ Uç | 0.0001 | 0.0279 | 0.0372 | -0.0001 | -0.0281 | -0.0375 | 300 | 475 | 76.5222 | 0.30686 | 1 | 244 | 244-Right | Sağ Uç | 0.0001 | 0.0279 | 0.0372 | -0.0001 | -0.0281 | -0.0375 | 300 | 475 | 76.4114 | 0.30641 | 1 | 244 | 244-Right | Sağ Uç | 0.0001 | 0.0279 | 0.0372 | -0.0001 | -0.0281 | -0.0375 | 300 | 475 | 29.255 | 0.11731 | 1 | 244 | 244-Right | Sağ Uç | 0.0001 | 0.0279 | 0.0372 | -0.0001 | -0.0281 | -0.0375 | 300 | 475 | 28.5614 | 0.11453 | 1
245 | 245-Left | Sol Uç | 0.0001 | 0.0279 | 0.0372 | -0.0001 | -0.0281 | -0.0375 | 300 | 475 | -41.6651 | 0.16708 | 1 | 245 | 245-Left | Sol Uç | 0.0001 | 0.0279 | 0.0372 | -0.0001 | -0.0281 | -0.0375 | 300 | 475 | -40.6631 | 0.16306 | 1 | 245 | 245-Left | Sol Uç | 0.0001 | 0.0279 | 0.0372 | -0.0001 | -0.0281 | -0.0375 | 300 | 475 | -33.2273 | 0.13324 | 1 | 245 | 245-Left | Sol Uç | 0.0001 | 0.0279 | 0.0372 | -0.0001 | -0.0281 | -0.0375 | 300 | 475 | -33.3472 | 0.13372 | 1
245 | 245-Right | Sağ Uç | 0.0001 | 0.0279 | 0.0372 | -0.0001 | -0.0281 | -0.0375 | 300 | 475 | 76.5222 | 0.30686 | 1 | 245 | 245-Right | Sağ Uç | 0.0001 | 0.0279 | 0.0372 | -0.0001 | -0.0281 | -0.0375 | 300 | 475 | 76.4114 | 0.30641 | 1 | 245 | 245-Right | Sağ Uç | 0.0001 | 0.0279 | 0.0372 | -0.0001 | -0.0281 | -0.0375 | 300 | 475 | 29.255 | 0.11731 | 1 | 245 | 245-Right | Sağ Uç | 0.0001 | 0.0279 | 0.0372 | -0.0001 | -0.0281 | -0.0375 | 300 | 475 | 28.5614 | 0.11453 | 1
246 | 246-Left | Sol Uç | 0.0001 | 0.0279 | 0.0372 | -0.0001 | -0.0281 | -0.0375 | 300 | 475 | -44.6011 | 0.17885 | 1 | 246 | 246-Left | Sol Uç | 0.0001 | 0.0279 | 0.0372 | -0.0001 | -0.0281 | -0.0375 | 300 | 475 | -43.4911 | 0.1744 | 1 | 246 | 246-Left | Sol Uç | 0.0001 | 0.0279 | 0.0372 | -0.0001 | -0.0281 | -0.0375 | 300 | 475 | -32.2673 | 0.12939 | 1 | 246 | 246-Left | Sol Uç | 0.0001 | 0.0279 | 0.0372 | -0.0001 | -0.0281 | -0.0375 | 300 | 475 | -32.3693 | 0.1298 | 1
246 | 246-Right | Sağ Uç | 0.0001 | 0.0279 | 0.0372 | -0.0001 | -0.0281 | -0.0375 | 300 | 475 | 76.5222 | 0.30686 | 1 | 246 | 246-Right | Sağ Uç | 0.0001 | 0.0279 | 0.0372 | -0.0001 | -0.0281 | -0.0375 | 300 | 475 | 76.4114 | 0.30641 | 1 | 246 | 246-Right | Sağ Uç | 0.0001 | 0.0279 | 0.0372 | -0.0001 | -0.0281 | -0.0375 | 300 | 475 | 29.255 | 0.11731 | 1 | 246 | 246-Right | Sağ Uç | 0.0001 | 0.0279 | 0.0372 | -0.0001 | -0.0281 | -0.0375 | 300 | 475 | 28.5614 | 0.11453 | 1
247 | 247-Left | Sol Uç | 0.0001 | 0.0279 | 0.0372 | -0.0001 | -0.0281 | -0.0375 | 300 | 475 | -41.6578 | 0.16705 | 1 | 247 | 247-Left | Sol Uç | 0.0001 | 0.0279 | 0.0372 | -0.0001 | -0.0281 | -0.0375 | 300 | 475 | -40.5252 | 0.16251 | 1 | 247 | 247-Left | Sol Uç | 0.0001 | 0.0279 | 0.0372 | -0.0001 | -0.0281 | -0.0375 | 300 | 475 | -31.8517 | 0.12773 | 1 | 247 | 247-Left | Sol Uç | 0.0001 | 0.0279 | 0.0372 | -0.0001 | -0.0281 | -0.0375 | 300 | 475 | -31.9384 | 0.12807 | 1
247 | 247-Right | Sağ Uç | 0.0001 | 0.0279 | 0.0372 | -0.0001 | -0.0281 | -0.0375 | 300 | 475 | 76.5222 | 0.30686 | 1 | 247 | 247-Right | Sağ Uç | 0.0001 | 0.0279 | 0.0372 | -0.0001 | -0.0281 | -0.0375 | 300 | 475 | 76.4114 | 0.30641 | 1 | 247 | 247-Right | Sağ Uç | 0.0001 | 0.0279 | 0.0372 | -0.0001 | -0.0281 | -0.0375 | 300 | 475 | 29.255 | 0.11731 | 1 | 247 | 247-Right | Sağ Uç | 0.0001 | 0.0279 | 0.0372 | -0.0001 | -0.0281 | -0.0375 | 300 | 475 | 28.5614 | 0.11453 | 1
248 | 248-Left | Sol Uç | 0.0001 | 0.0279 | 0.0372 | -0.0001 | -0.0281 | -0.0375 | 300 | 475 | -35.7173 | 0.14323 | 1 | 248 | 248-Left | Sol Uç | 0.0001 | 0.0279 | 0.0372 | -0.0001 | -0.0281 | -0.0375 | 300 | 475 | -34.7362 | 0.13929 | 1 | 248 | 248-Left | Sol Uç | 0.0001 | 0.0279 | 0.0372 | -0.0001 | -0.0281 | -0.0375 | 300 | 475 | -33.6241 | 0.13483 | 1 | 248 | 248-Left | Sol Uç | 0.0001 | 0.0279 | 0.0372 | -0.0001 | -0.0281 | -0.0375 | 300 | 475 | -33.7313 | 0.13526 | 1
248 | 248-Right | Sağ Uç | 0.0001 | 0.0279 | 0.0372 | -0.0001 | -0.0281 | -0.0375 | 300 | 475 | 76.5222 | 0.30686 | 1 | 248 | 248-Right | Sağ Uç | 0.0001 | 0.0279 | 0.0372 | -0.0001 | -0.0281 | -0.0375 | 300 | 475 | 76.4114 | 0.30641 | 1 | 248 | 248-Right | Sağ Uç | 0.0001 | 0.0279 | 0.0372 | -0.0001 | -0.0281 | -0.0375 | 300 | 475 | 29.255 | 0.11731 | 1 | 248 | 248-Right | Sağ Uç | 0.0001 | 0.0279 | 0.0372 | -0.0001 | -0.0281 | -0.0375 | 300 | 475 | 28.5614 | 0.11453 | 1
291 | 291-Left | Sol Uç | 0.0001 | 0.0279 | 0.0372 | -0.0001 | -0.0281 | -0.0375 | 300 | 475 | -43.6301 | 0.17496 | 1 | 291 | 291-Left | Sol Uç | 0.0001 | 0.0279 | 0.0372 | -0.0001 | -0.0281 | -0.0375 | 300 | 475 | -43.7836 | 0.17557 | 1 | 291 | 291-Left | Sol Uç | 0.0001 | 0.0279 | 0.0372 | -0.0001 | -0.0281 | -0.0375 | 300 | 475 | -45.9164 | 0.18413 | 1 | 291 | 291-Left | Sol Uç | 0.0001 | 0.0279 | 0.0372 | -0.0001 | -0.0281 | -0.0375 | 300 | 475 | -45.9412 | 0.18423 | 1
291 | 291-Right | Sağ Uç | 0.0001 | 0.0279 | 0.0372 | -0.0001 | -0.0281 | -0.0375 | 300 | 475 | 76.5222 | 0.30686 | 1 | 291 | 291-Right | Sağ Uç | 0.0001 | 0.0279 | 0.0372 | -0.0001 | -0.0281 | -0.0375 | 300 | 475 | 76.4114 | 0.30641 | 1 | 291 | 291-Right | Sağ Uç | 0.0001 | 0.0279 | 0.0372 | -0.0001 | -0.0281 | -0.0375 | 300 | 475 | 29.255 | 0.11731 | 1 | 291 | 291-Right | Sağ Uç | 0.0001 | 0.0279 | 0.0372 | -0.0001 | -0.0281 | -0.0375 | 300 | 475 | 28.5614 | 0.11453 | 1
292 | 292-Left | Sol Uç | 0.0001 | 0.0279 | 0.0372 | -0.0001 | -0.0281 | -0.0375 | 300 | 475 | -53.1394 | 0.21309 | 1 | 292 | 292-Left | Sol Uç | 0.0001 | 0.0279 | 0.0372 | -0.0001 | -0.0281 | -0.0375 | 300 | 475 | -53.3035 | 0.21375 | 1 | 292 | 292-Left | Sol Uç | 0.0001 | 0.0279 | 0.0372 | -0.0001 | -0.0281 | -0.0375 | 300 | 475 | -45.0739 | 0.18075 | 1 | 292 | 292-Left | Sol Uç | 0.0001 | 0.0279 | 0.0372 | -0.0001 | -0.0281 | -0.0375 | 300 | 475 | -45.0988 | 0.18085 | 1
292 | 292-Right | Sağ Uç | 0.0001 | 0.0279 | 0.0372 | -0.0001 | -0.0281 | -0.0375 | 300 | 475 | 76.5222 | 0.30686 | 1 | 292 | 292-Right | Sağ Uç | 0.0001 | 0.0279 | 0.0372 | -0.0001 | -0.0281 | -0.0375 | 300 | 475 | 76.4114 | 0.30641 | 1 | 292 | 292-Right | Sağ Uç | 0.0001 | 0.0279 | 0.0372 | -0.0001 | -0.0281 | -0.0375 | 300 | 475 | 29.255 | 0.11731 | 1 | 292 | 292-Right | Sağ Uç | 0.0001 | 0.0279 | 0.0372 | -0.0001 | -0.0281 | -0.0375 | 300 | 475 | 28.5614 | 0.11453 | 1
293 | 293-Left | Sol Uç | 0.0001 | 0.0279 | 0.0372 | -0.0001 | -0.0281 | -0.0375 | 300 | 475 | -56.8651 | 0.22803 | 1 | 293 | 293-Left | Sol Uç | 0.0001 | 0.0279 | 0.0372 | -0.0001 | -0.0281 | -0.0375 | 300 | 475 | -57.0085 | 0.22861 | 1 | 293 | 293-Left | Sol Uç | 0.0001 | 0.0279 | 0.0372 | -0.0001 | -0.0281 | -0.0375 | 300 | 475 | -43.8208 | 0.17572 | 1 | 293 | 293-Left | Sol Uç | 0.0001 | 0.0279 | 0.0372 | -0.0001 | -0.0281 | -0.0375 | 300 | 475 | -43.8436 | 0.17581 | 1
293 | 293-Right | Sağ Uç | 0.0001 | 0.0279 | 0.0372 | -0.0001 | -0.0281 | -0.0375 | 300 | 475 | 76.5222 | 0.30686 | 1 | 293 | 293-Right | Sağ Uç | 0.0001 | 0.0279 | 0.0372 | -0.0001 | -0.0281 | -0.0375 | 300 | 475 | 76.4114 | 0.30641 | 1 | 293 | 293-Right | Sağ Uç | 0.0001 | 0.0279 | 0.0372 | -0.0001 | -0.0281 | -0.0375 | 300 | 475 | 29.255 | 0.11731 | 1 | 293 | 293-Right | Sağ Uç | 0.0001 | 0.0279 | 0.0372 | -0.0001 | -0.0281 | -0.0375 | 300 | 475 | 28.5614 | 0.11453 | 1
294 | 294-Left | Sol Uç | 0.0001 | 0.0279 | 0.0372 | -0.0001 | -0.0281 | -0.0375 | 300 | 475 | -53.6422 | 0.21511 | 1 | 294 | 294-Left | Sol Uç | 0.0001 | 0.0279 | 0.0372 | -0.0001 | -0.0281 | -0.0375 | 300 | 475 | -53.7634 | 0.21559 | 1 | 294 | 294-Left | Sol Uç | 0.0001 | 0.0279 | 0.0372 | -0.0001 | -0.0281 | -0.0375 | 300 | 475 | -43.3132 | 0.17369 | 1 | 294 | 294-Left | Sol Uç | 0.0001 | 0.0279 | 0.0372 | -0.0001 | -0.0281 | -0.0375 | 300 | 475 | -43.335 | 0.17377 | 1
294 | 294-Right | Sağ Uç | 0.0001 | 0.0279 | 0.0372 | -0.0001 | -0.0281 | -0.0375 | 300 | 475 | 76.5222 | 0.30686 | 1 | 294 | 294-Right | Sağ Uç | 0.0001 | 0.0279 | 0.0372 | -0.0001 | -0.0281 | -0.0375 | 300 | 475 | 76.4114 | 0.30641 | 1 | 294 | 294-Right | Sağ Uç | 0.0001 | 0.0279 | 0.0372 | -0.0001 | -0.0281 | -0.0375 | 300 | 475 | 29.255 | 0.11731 | 1 | 294 | 294-Right | Sağ Uç | 0.0001 | 0.0279 | 0.0372 | -0.0001 | -0.0281 | -0.0375 | 300 | 475 | 28.5614 | 0.11453 | 1
295 | 295-Left | Sol Uç | 0.0001 | 0.0279 | 0.0372 | -0.0001 | -0.0281 | -0.0375 | 300 | 475 | -47.833 | 0.19181 | 1 | 295 | 295-Left | Sol Uç | 0.0001 | 0.0279 | 0.0372 | -0.0001 | -0.0281 | -0.0375 | 300 | 475 | -47.9993 | 0.19248 | 1 | 295 | 295-Left | Sol Uç | 0.0001 | 0.0279 | 0.0372 | -0.0001 | -0.0281 | -0.0375 | 300 | 475 | -46.0011 | 0.18447 | 1 | 295 | 295-Left | Sol Uç | 0.0001 | 0.0279 | 0.0372 | -0.0001 | -0.0281 | -0.0375 | 300 | 475 | -46.0217 | 0.18455 | 1
295 | 295-Right | Sağ Uç | 0.0001 | 0.0279 | 0.0372 | -0.0001 | -0.0281 | -0.0375 | 300 | 475 | 76.5222 | 0.30686 | 1 | 295 | 295-Right | Sağ Uç | 0.0001 | 0.0279 | 0.0372 | -0.0001 | -0.0281 | -0.0375 | 300 | 475 | 76.4114 | 0.30641 | 1 | 295 | 295-Right | Sağ Uç | 0.0001 | 0.0279 | 0.0372 | -0.0001 | -0.0281 | -0.0375 | 300 | 475 | 29.255 | 0.11731 | 1 | 295 | 295-Right | Sağ Uç | 0.0001 | 0.0279 | 0.0372 | -0.0001 | -0.0281 | -0.0375 | 300 | 475 | 28.5614 | 0.11453 | 1
273 | 273-Left | Sol Uç | 0.0001 | 0.0284 | 0.0378 | -0.0001 | -0.0289 | -0.0385 | 300 | 475 | -37.1854 | 0.14911 | 1 | 273 | 273-Left | Sol Uç | 0.0001 | 0.0284 | 0.0378 | -0.0001 | -0.0289 | -0.0385 | 300 | 475 | -37.1865 | 0.14912 | 1 | 273 | 273-Left | Sol Uç | 0.0001 | 0.0284 | 0.0378 | -0.0001 | -0.0289 | -0.0385 | 300 | 475 | -45.9448 | 0.18424 | 1 | 273 | 273-Left | Sol Uç | 0.0001 | 0.0284 | 0.0378 | -0.0001 | -0.0289 | -0.0385 | 300 | 475 | -45.7208 | 0.18334 | 1
273 | 273-Right | Sağ Uç | 0.0001 | 0.0284 | 0.0378 | -0.0001 | -0.0289 | -0.0385 | 300 | 475 | 38.2525 | 0.15339 | 1 | 273 | 273-Right | Sağ Uç | 0.0001 | 0.0284 | 0.0378 | -0.0001 | -0.0289 | -0.0385 | 300 | 475 | 38.2227 | 0.15327 | 1 | 273 | 273-Right | Sağ Uç | 0.0001 | 0.0284 | 0.0378 | -0.0001 | -0.0289 | -0.0385 | 300 | 475 | 38.6184 | 0.15486 | 1 | 273 | 273-Right | Sağ Uç | 0.0001 | 0.0284 | 0.0378 | -0.0001 | -0.0289 | -0.0385 | 300 | 475 | 38.863 | 0.15584 | 1
276 | 276-Left | Sol Uç | 0.0001 | 0.0285 | 0.0379 | -0.0001 | -0.029 | -0.0386 | 300 | 475 | -64.9583 | 0.26048 | 1 | 276 | 276-Left | Sol Uç | 0.0001 | 0.0285 | 0.0379 | -0.0001 | -0.029 | -0.0386 | 300 | 475 | -64.9754 | 0.26055 | 1 | 276 | 276-Left | Sol Uç | 0.0001 | 0.0285 | 0.0379 | -0.0001 | -0.029 | -0.0386 | 300 | 475 | -36.5819 | 0.14669 | 1 | 276 | 276-Left | Sol Uç | 0.0001 | 0.0285 | 0.0379 | -0.0001 | -0.029 | -0.0386 | 300 | 475 | -36.299 | 0.14556 | 1
276 | 276-Right | Sağ Uç | 0.0001 | 0.0285 | 0.0379 | -0.0001 | -0.029 | -0.0386 | 300 | 475 | 65.1732 | 0.26135 | 1 | 276 | 276-Right | Sağ Uç | 0.0001 | 0.0285 | 0.0379 | -0.0001 | -0.029 | -0.0386 | 300 | 475 | 65.1535 | 0.26127 | 1 | 276 | 276-Right | Sağ Uç | 0.0001 | 0.0285 | 0.0379 | -0.0001 | -0.029 | -0.0386 | 300 | 475 | 34.514 | 0.1384 | 1 | 276 | 276-Right | Sağ Uç | 0.0001 | 0.0285 | 0.0379 | -0.0001 | -0.029 | -0.0386 | 300 | 475 | 34.8022 | 0.13956 | 1
279 | 279-Left | Sol Uç | 0.0001 | 0.0284 | 0.0379 | -0.0001 | -0.0297 | -0.0397 | 300 | 475 | -72.5891 | 0.29108 | 1 | 279 | 279-Left | Sol Uç | 0.0001 | 0.0284 | 0.0379 | -0.0001 | -0.0297 | -0.0397 | 300 | 475 | -72.6157 | 0.29119 | 1 | 279 | 279-Left | Sol Uç | 0.0001 | 0.0284 | 0.0379 | -0.0001 | -0.0297 | -0.0397 | 300 | 475 | -64.7174 | 0.25952 | 1 | 279 | 279-Left | Sol Uç | 0.0001 | 0.0284 | 0.0379 | -0.0001 | -0.0297 | -0.0397 | 300 | 475 | -64.4645 | 0.2585 | 1
279 | 279-Right | Sağ Uç | 0.0001 | 0.0284 | 0.0379 | -0.0001 | -0.0297 | -0.0397 | 300 | 475 | 68.9578 | 0.27652 | 1 | 279 | 279-Right | Sağ Uç | 0.0001 | 0.0284 | 0.0379 | -0.0001 | -0.0297 | -0.0397 | 300 | 475 | 68.935 | 0.27643 | 1 | 279 | 279-Right | Sağ Uç | 0.0001 | 0.0284 | 0.0379 | -0.0001 | -0.0297 | -0.0397 | 300 | 475 | 58.1571 | 0.23321 | 1 | 279 | 279-Right | Sağ Uç | 0.0001 | 0.0284 | 0.0379 | -0.0001 | -0.0297 | -0.0397 | 300 | 475 | 58.433 | 0.23432 | 1
282 | 282-Left | Sol Uç | 0.0001 | 0.0284 | 0.0379 | -0.0001 | -0.0297 | -0.0397 | 300 | 475 | -73.0153 | 0.29279 | 1 | 282 | 282-Left | Sol Uç | 0.0001 | 0.0284 | 0.0379 | -0.0001 | -0.0297 | -0.0397 | 300 | 475 | -73.0429 | 0.2929 | 1 | 282 | 282-Left | Sol Uç | 0.0001 | 0.0284 | 0.0379 | -0.0001 | -0.0297 | -0.0397 | 300 | 475 | -64.9789 | 0.26057 | 1 | 282 | 282-Left | Sol Uç | 0.0001 | 0.0284 | 0.0379 | -0.0001 | -0.0297 | -0.0397 | 300 | 475 | -64.7603 | 0.25969 | 1
282 | 282-Right | Sağ Uç | 0.0001 | 0.0284 | 0.0379 | -0.0001 | -0.0297 | -0.0397 | 300 | 475 | 70.8133 | 0.28396 | 1 | 282 | 282-Right | Sağ Uç | 0.0001 | 0.0284 | 0.0379 | -0.0001 | -0.0297 | -0.0397 | 300 | 475 | 70.7859 | 0.28385 | 1 | 282 | 282-Right | Sağ Uç | 0.0001 | 0.0284 | 0.0379 | -0.0001 | -0.0297 | -0.0397 | 300 | 475 | 57.7657 | 0.23164 | 1 | 282 | 282-Right | Sağ Uç | 0.0001 | 0.0284 | 0.0379 | -0.0001 | -0.0297 | -0.0397 | 300 | 475 | 58.0068 | 0.23261 | 1
285 | 285-Left | Sol Uç | 0.0001 | 0.0285 | 0.0379 | -0.0001 | -0.029 | -0.0386 | 300 | 475 | -73.3865 | 0.29428 | 1 | 285 | 285-Left | Sol Uç | 0.0001 | 0.0285 | 0.0379 | -0.0001 | -0.029 | -0.0386 | 300 | 475 | -73.4061 | 0.29436 | 1 | 285 | 285-Left | Sol Uç | 0.0001 | 0.0285 | 0.0379 | -0.0001 | -0.029 | -0.0386 | 300 | 475 | -34.8764 | 0.13986 | 1 | 285 | 285-Left | Sol Uç | 0.0001 | 0.0285 | 0.0379 | -0.0001 | -0.029 | -0.0386 | 300 | 475 | -34.6965 | 0.13913 | 1
285 | 285-Right | Sağ Uç | 0.0001 | 0.0285 | 0.0379 | -0.0001 | -0.029 | -0.0386 | 300 | 475 | 73.5714 | 0.29502 | 1 | 285 | 285-Right | Sağ Uç | 0.0001 | 0.0285 | 0.0379 | -0.0001 | -0.029 | -0.0386 | 300 | 475 | 73.5549 | 0.29496 | 1 | 285 | 285-Right | Sağ Uç | 0.0001 | 0.0285 | 0.0379 | -0.0001 | -0.029 | -0.0386 | 300 | 475 | 31.0921 | 0.12468 | 1 | 285 | 285-Right | Sağ Uç | 0.0001 | 0.0285 | 0.0379 | -0.0001 | -0.029 | -0.0386 | 300 | 475 | 31.2761 | 0.12542 | 1
288 | 288-Left | Sol Uç | 0.0001 | 0.0283 | 0.0378 | -0.0001 | -0.0296 | -0.0395 | 300 | 475 | -82.3101 | 0.33007 | 1 | 288 | 288-Left | Sol Uç | 0.0001 | 0.0283 | 0.0378 | -0.0001 | -0.0296 | -0.0395 | 300 | 475 | -82.356 | 0.33025 | 1 | 288 | 288-Left | Sol Uç | 0.0001 | 0.0283 | 0.0378 | -0.0001 | -0.0296 | -0.0395 | 300 | 475 | -75.684 | 0.30349 | 1 | 288 | 288-Left | Sol Uç | 0.0001 | 0.0283 | 0.0378 | -0.0001 | -0.0296 | -0.0395 | 300 | 475 | -75.59 | 0.30312 | 1
288 | 288-Right | Sağ Uç | 0.0001 | 0.0283 | 0.0378 | -0.0001 | -0.0296 | -0.0395 | 300 | 475 | 78.5462 | 0.31497 | 1 | 288 | 288-Right | Sağ Uç | 0.0001 | 0.0283 | 0.0378 | -0.0001 | -0.0296 | -0.0395 | 300 | 475 | 78.5251 | 0.31489 | 1 | 288 | 288-Right | Sağ Uç | 0.0001 | 0.0283 | 0.0378 | -0.0001 | -0.0296 | -0.0395 | 300 | 475 | 58.1606 | 0.23323 | 1 | 288 | 288-Right | Sağ Uç | 0.0001 | 0.0283 | 0.0378 | -0.0001 | -0.0296 | -0.0395 | 300 | 475 | 58.2658 | 0.23365 | 1
296 | 296-Left | Sol Uç | 0.0001 | 0.0279 | 0.0372 | -0.0001 | -0.0284 | -0.0378 | 300 | 475 | -85.6959 | 0.34364 | 1 | 296 | 296-Left | Sol Uç | 0.0001 | 0.0279 | 0.0372 | -0.0001 | -0.0284 | -0.0378 | 300 | 475 | -85.9073 | 0.34449 | 1 | 296 | 296-Left | Sol Uç | 0.0001 | 0.0279 | 0.0372 | -0.0001 | -0.0284 | -0.0378 | 300 | 475 | -47.7602 | 0.19152 | 1 | 296 | 296-Left | Sol Uç | 0.0001 | 0.0279 | 0.0372 | -0.0001 | -0.0284 | -0.0378 | 300 | 475 | -47.8008 | 0.19168 | 1
296 | 296-Right | Sağ Uç | 0.0001 | 0.0279 | 0.0372 | -0.0001 | -0.0284 | -0.0378 | 300 | 475 | 78.5462 | 0.31497 | 1 | 296 | 296-Right | Sağ Uç | 0.0001 | 0.0279 | 0.0372 | -0.0001 | -0.0284 | -0.0378 | 300 | 475 | 78.5251 | 0.31489 | 1 | 296 | 296-Right | Sağ Uç | 0.0001 | 0.0279 | 0.0372 | -0.0001 | -0.0284 | -0.0378 | 300 | 475 | 58.1606 | 0.23323 | 1 | 296 | 296-Right | Sağ Uç | 0.0001 | 0.0279 | 0.0372 | -0.0001 | -0.0284 | -0.0378 | 300 | 475 | 58.2658 | 0.23365 | 1
297 | 297-Left | Sol Uç | 0.0001 | 0.0279 | 0.0372 | -0.0001 | -0.0284 | -0.0378 | 300 | 475 | -100.6858 | 0.40375 | 1 | 297 | 297-Left | Sol Uç | 0.0001 | 0.0279 | 0.0372 | -0.0001 | -0.0284 | -0.0378 | 300 | 475 | -100.1514 | 0.40161 | 1 | 297 | 297-Left | Sol Uç | 0.0001 | 0.0279 | 0.0372 | -0.0001 | -0.0284 | -0.0378 | 300 | 475 | -45.8067 | 0.18369 | 1 | 297 | 297-Left | Sol Uç | 0.0001 | 0.0279 | 0.0372 | -0.0001 | -0.0284 | -0.0378 | 300 | 475 | -45.8436 | 0.18383 | 1
297 | 297-Right | Sağ Uç | 0.0001 | 0.0279 | 0.0372 | -0.0001 | -0.0284 | -0.0378 | 300 | 475 | 78.5462 | 0.31497 | 1 | 297 | 297-Right | Sağ Uç | 0.0001 | 0.0279 | 0.0372 | -0.0001 | -0.0284 | -0.0378 | 300 | 475 | 78.5251 | 0.31489 | 1 | 297 | 297-Right | Sağ Uç | 0.0001 | 0.0279 | 0.0372 | -0.0001 | -0.0284 | -0.0378 | 300 | 475 | 58.1606 | 0.23323 | 1 | 297 | 297-Right | Sağ Uç | 0.0001 | 0.0279 | 0.0372 | -0.0001 | -0.0284 | -0.0378 | 300 | 475 | 58.2658 | 0.23365 | 1
298 | 298-Left | Sol Uç | 0.0001 | 0.0279 | 0.0372 | -0.0001 | -0.0284 | -0.0378 | 300 | 475 | -94.3648 | 0.37841 | 1 | 298 | 298-Left | Sol Uç | 0.0001 | 0.0279 | 0.0372 | -0.0001 | -0.0284 | -0.0378 | 300 | 475 | -94.5247 | 0.37905 | 1 | 298 | 298-Left | Sol Uç | 0.0001 | 0.0279 | 0.0372 | -0.0001 | -0.0284 | -0.0378 | 300 | 475 | -47.2586 | 0.18951 | 1 | 298 | 298-Left | Sol Uç | 0.0001 | 0.0279 | 0.0372 | -0.0001 | -0.0284 | -0.0378 | 300 | 475 | -47.2944 | 0.18965 | 1
298 | 298-Right | Sağ Uç | 0.0001 | 0.0279 | 0.0372 | -0.0001 | -0.0284 | -0.0378 | 300 | 475 | 78.5462 | 0.31497 | 1 | 298 | 298-Right | Sağ Uç | 0.0001 | 0.0279 | 0.0372 | -0.0001 | -0.0284 | -0.0378 | 300 | 475 | 78.5251 | 0.31489 | 1 | 298 | 298-Right | Sağ Uç | 0.0001 | 0.0279 | 0.0372 | -0.0001 | -0.0284 | -0.0378 | 300 | 475 | 58.1606 | 0.23323 | 1 | 298 | 298-Right | Sağ Uç | 0.0001 | 0.0279 | 0.0372 | -0.0001 | -0.0284 | -0.0378 | 300 | 475 | 58.2658 | 0.23365 | 1
299 | 299-Left | Sol Uç | 0.0001 | 0.0279 | 0.0372 | -0.0001 | -0.0284 | -0.0378 | 300 | 475 | -96.7217 | 0.38786 | 1 | 299 | 299-Left | Sol Uç | 0.0001 | 0.0279 | 0.0372 | -0.0001 | -0.0284 | -0.0378 | 300 | 475 | -96.9371 | 0.38872 | 1 | 299 | 299-Left | Sol Uç | 0.0001 | 0.0279 | 0.0372 | -0.0001 | -0.0284 | -0.0378 | 300 | 475 | -46.1028 | 0.18487 | 1 | 299 | 299-Left | Sol Uç | 0.0001 | 0.0279 | 0.0372 | -0.0001 | -0.0284 | -0.0378 | 300 | 475 | -46.1377 | 0.18501 | 1
299 | 299-Right | Sağ Uç | 0.0001 | 0.0279 | 0.0372 | -0.0001 | -0.0284 | -0.0378 | 300 | 475 | 78.5462 | 0.31497 | 1 | 299 | 299-Right | Sağ Uç | 0.0001 | 0.0279 | 0.0372 | -0.0001 | -0.0284 | -0.0378 | 300 | 475 | 78.5251 | 0.31489 | 1 | 299 | 299-Right | Sağ Uç | 0.0001 | 0.0279 | 0.0372 | -0.0001 | -0.0284 | -0.0378 | 300 | 475 | 58.1606 | 0.23323 | 1 | 299 | 299-Right | Sağ Uç | 0.0001 | 0.0279 | 0.0372 | -0.0001 | -0.0284 | -0.0378 | 300 | 475 | 58.2658 | 0.23365 | 1
300 | 300-Left | Sol Uç | 0.0001 | 0.0279 | 0.0372 | -0.0001 | -0.0284 | -0.0378 | 300 | 475 | -98.7606 | 0.39603 | 1 | 300 | 300-Left | Sol Uç | 0.0001 | 0.0279 | 0.0372 | -0.0001 | -0.0284 | -0.0378 | 300 | 475 | -97.9534 | 0.3928 | 1 | 300 | 300-Left | Sol Uç | 0.0001 | 0.0279 | 0.0372 | -0.0001 | -0.0284 | -0.0378 | 300 | 475 | -46.3042 | 0.18568 | 1 | 300 | 300-Left | Sol Uç | 0.0001 | 0.0279 | 0.0372 | -0.0001 | -0.0284 | -0.0378 | 300 | 475 | -46.3394 | 0.18582 | 1
300 | 300-Right | Sağ Uç | 0.0001 | 0.0279 | 0.0372 | -0.0001 | -0.0284 | -0.0378 | 300 | 475 | 78.5462 | 0.31497 | 1 | 300 | 300-Right | Sağ Uç | 0.0001 | 0.0279 | 0.0372 | -0.0001 | -0.0284 | -0.0378 | 300 | 475 | 78.5251 | 0.31489 | 1 | 300 | 300-Right | Sağ Uç | 0.0001 | 0.0279 | 0.0372 | -0.0001 | -0.0284 | -0.0378 | 300 | 475 | 58.1606 | 0.23323 | 1 | 300 | 300-Right | Sağ Uç | 0.0001 | 0.0279 | 0.0372 | -0.0001 | -0.0284 | -0.0378 | 300 | 475 | 58.2658 | 0.23365 | 1
274 | 274-Left | Sol Uç | 0.0001 | 0.0284 | 0.0378 | -0.0001 | -0.0289 | -0.0385 | 300 | 475 | -37.7911 | 0.15154 | 1 | 274 | 274-Left | Sol Uç | 0.0001 | 0.0284 | 0.0378 | -0.0001 | -0.0289 | -0.0385 | 300 | 475 | -37.7933 | 0.15155 | 1 | 274 | 274-Left | Sol Uç | 0.0001 | 0.0284 | 0.0378 | -0.0001 | -0.0289 | -0.0385 | 300 | 475 | -48.4584 | 0.19432 | 1 | 274 | 274-Left | Sol Uç | 0.0001 | 0.0284 | 0.0378 | -0.0001 | -0.0289 | -0.0385 | 300 | 475 | -48.224 | 0.19338 | 1
274 | 274-Right | Sağ Uç | 0.0001 | 0.0284 | 0.0378 | -0.0001 | -0.0289 | -0.0385 | 300 | 475 | 37.7651 | 0.15144 | 1 | 274 | 274-Right | Sağ Uç | 0.0001 | 0.0284 | 0.0378 | -0.0001 | -0.0289 | -0.0385 | 300 | 475 | 37.734 | 0.15131 | 1 | 274 | 274-Right | Sağ Uç | 0.0001 | 0.0284 | 0.0378 | -0.0001 | -0.0289 | -0.0385 | 300 | 475 | 40.7002 | 0.16321 | 1 | 274 | 274-Right | Sağ Uç | 0.0001 | 0.0284 | 0.0378 | -0.0001 | -0.0289 | -0.0385 | 300 | 475 | 40.9503 | 0.16421 | 1
277 | 277-Left | Sol Uç | 0.0001 | 0.0285 | 0.0379 | -0.0001 | -0.029 | -0.0386 | 300 | 475 | -65.7465 | 0.26365 | 1 | 277 | 277-Left | Sol Uç | 0.0001 | 0.0285 | 0.0379 | -0.0001 | -0.029 | -0.0386 | 300 | 475 | -65.766 | 0.26372 | 1 | 277 | 277-Left | Sol Uç | 0.0001 | 0.0285 | 0.0379 | -0.0001 | -0.029 | -0.0386 | 300 | 475 | -33.4052 | 0.13396 | 1 | 277 | 277-Left | Sol Uç | 0.0001 | 0.0285 | 0.0379 | -0.0001 | -0.029 | -0.0386 | 300 | 475 | -33.1458 | 0.13292 | 1
277 | 277-Right | Sağ Uç | 0.0001 | 0.0285 | 0.0379 | -0.0001 | -0.029 | -0.0386 | 300 | 475 | 65.7228 | 0.26355 | 1 | 277 | 277-Right | Sağ Uç | 0.0001 | 0.0285 | 0.0379 | -0.0001 | -0.029 | -0.0386 | 300 | 475 | 65.7018 | 0.26347 | 1 | 277 | 277-Right | Sağ Uç | 0.0001 | 0.0285 | 0.0379 | -0.0001 | -0.029 | -0.0386 | 300 | 475 | 32.0607 | 0.12856 | 1 | 277 | 277-Right | Sağ Uç | 0.0001 | 0.0285 | 0.0379 | -0.0001 | -0.029 | -0.0386 | 300 | 475 | 32.3585 | 0.12976 | 1
280 | 280-Left | Sol Uç | 0.0001 | 0.0284 | 0.0379 | -0.0001 | -0.0297 | -0.0397 | 300 | 475 | -71.4665 | 0.28658 | 1 | 280 | 280-Left | Sol Uç | 0.0001 | 0.0284 | 0.0379 | -0.0001 | -0.0297 | -0.0397 | 300 | 475 | -71.4898 | 0.28668 | 1 | 280 | 280-Left | Sol Uç | 0.0001 | 0.0284 | 0.0379 | -0.0001 | -0.0297 | -0.0397 | 300 | 475 | -69.0459 | 0.27688 | 1 | 280 | 280-Left | Sol Uç | 0.0001 | 0.0284 | 0.0379 | -0.0001 | -0.0297 | -0.0397 | 300 | 475 | -68.7466 | 0.27568 | 1
280 | 280-Right | Sağ Uç | 0.0001 | 0.0284 | 0.0379 | -0.0001 | -0.0297 | -0.0397 | 300 | 475 | 71.4566 | 0.28654 | 1 | 280 | 280-Right | Sağ Uç | 0.0001 | 0.0284 | 0.0379 | -0.0001 | -0.0297 | -0.0397 | 300 | 475 | 71.4372 | 0.28646 | 1 | 280 | 280-Right | Sağ Uç | 0.0001 | 0.0284 | 0.0379 | -0.0001 | -0.0297 | -0.0397 | 300 | 475 | 58.5669 | 0.23485 | 1 | 280 | 280-Right | Sağ Uç | 0.0001 | 0.0284 | 0.0379 | -0.0001 | -0.0297 | -0.0397 | 300 | 475 | 58.006 | 0.23261 | 1
283 | 283-Left | Sol Uç | 0.0001 | 0.0284 | 0.0379 | -0.0001 | -0.0297 | -0.0397 | 300 | 475 | -72.4468 | 0.29051 | 1 | 283 | 283-Left | Sol Uç | 0.0001 | 0.0284 | 0.0379 | -0.0001 | -0.0297 | -0.0397 | 300 | 475 | -72.4698 | 0.29061 | 1 | 283 | 283-Left | Sol Uç | 0.0001 | 0.0284 | 0.0379 | -0.0001 | -0.0297 | -0.0397 | 300 | 475 | -69.0614 | 0.27694 | 1 | 283 | 283-Left | Sol Uç | 0.0001 | 0.0284 | 0.0379 | -0.0001 | -0.0297 | -0.0397 | 300 | 475 | -68.8141 | 0.27595 | 1
283 | 283-Right | Sağ Uç | 0.0001 | 0.0284 | 0.0379 | -0.0001 | -0.0297 | -0.0397 | 300 | 475 | 72.4531 | 0.29054 | 1 | 283 | 283-Right | Sağ Uç | 0.0001 | 0.0284 | 0.0379 | -0.0001 | -0.0297 | -0.0397 | 300 | 475 | 72.4282 | 0.29044 | 1 | 283 | 283-Right | Sağ Uç | 0.0001 | 0.0284 | 0.0379 | -0.0001 | -0.0297 | -0.0397 | 300 | 475 | 57.8616 | 0.23203 | 1 | 283 | 283-Right | Sağ Uç | 0.0001 | 0.0284 | 0.0379 | -0.0001 | -0.0297 | -0.0397 | 300 | 475 | 57.5596 | 0.23082 | 1
286 | 286-Left | Sol Uç | 0.0001 | 0.0285 | 0.0379 | -0.0001 | -0.029 | -0.0386 | 300 | 475 | -71.9725 | 0.28861 | 1 | 286 | 286-Left | Sol Uç | 0.0001 | 0.0285 | 0.0379 | -0.0001 | -0.029 | -0.0386 | 300 | 475 | -71.9997 | 0.28872 | 1 | 286 | 286-Left | Sol Uç | 0.0001 | 0.0285 | 0.0379 | -0.0001 | -0.029 | -0.0386 | 300 | 475 | -32.8224 | 0.13162 | 1 | 286 | 286-Left | Sol Uç | 0.0001 | 0.0285 | 0.0379 | -0.0001 | -0.029 | -0.0386 | 300 | 475 | -32.6692 | 0.131 | 1
286 | 286-Right | Sağ Uç | 0.0001 | 0.0285 | 0.0379 | -0.0001 | -0.029 | -0.0386 | 300 | 475 | 71.9471 | 0.28851 | 1 | 286 | 286-Right | Sağ Uç | 0.0001 | 0.0285 | 0.0379 | -0.0001 | -0.029 | -0.0386 | 300 | 475 | 71.9277 | 0.28843 | 1 | 286 | 286-Right | Sağ Uç | 0.0001 | 0.0285 | 0.0379 | -0.0001 | -0.029 | -0.0386 | 300 | 475 | 29.3627 | 0.11775 | 1 | 286 | 286-Right | Sağ Uç | 0.0001 | 0.0285 | 0.0379 | -0.0001 | -0.029 | -0.0386 | 300 | 475 | 29.5861 | 0.11864 | 1
289 | 289-Left | Sol Uç | 0.0001 | 0.0283 | 0.0378 | -0.0001 | -0.0296 | -0.0395 | 300 | 475 | -77.1109 | 0.30922 | 1 | 289 | 289-Left | Sol Uç | 0.0001 | 0.0283 | 0.0378 | -0.0001 | -0.0296 | -0.0395 | 300 | 475 | -77.1443 | 0.30935 | 1 | 289 | 289-Left | Sol Uç | 0.0001 | 0.0283 | 0.0378 | -0.0001 | -0.0296 | -0.0395 | 300 | 475 | -80.2438 | 0.32178 | 1 | 289 | 289-Left | Sol Uç | 0.0001 | 0.0283 | 0.0378 | -0.0001 | -0.0296 | -0.0395 | 300 | 475 | -80.1011 | 0.32121 | 1
289 | 289-Right | Sağ Uç | 0.0001 | 0.0283 | 0.0378 | -0.0001 | -0.0296 | -0.0395 | 300 | 475 | 77.0908 | 0.30914 | 1 | 289 | 289-Right | Sağ Uç | 0.0001 | 0.0283 | 0.0378 | -0.0001 | -0.0296 | -0.0395 | 300 | 475 | 77.0777 | 0.30908 | 1 | 289 | 289-Right | Sağ Uç | 0.0001 | 0.0283 | 0.0378 | -0.0001 | -0.0296 | -0.0395 | 300 | 475 | 60.8737 | 0.24411 | 1 | 289 | 289-Right | Sağ Uç | 0.0001 | 0.0283 | 0.0378 | -0.0001 | -0.0296 | -0.0395 | 300 | 475 | 60.2456 | 0.24159 | 1
301 | 301-Left | Sol Uç | 0.0001 | 0.0279 | 0.0372 | -0.0001 | -0.0284 | -0.0378 | 300 | 475 | -85.6483 | 0.34345 | 1 | 301 | 301-Left | Sol Uç | 0.0001 | 0.0279 | 0.0372 | -0.0001 | -0.0284 | -0.0378 | 300 | 475 | -85.8656 | 0.34432 | 1 | 301 | 301-Left | Sol Uç | 0.0001 | 0.0279 | 0.0372 | -0.0001 | -0.0284 | -0.0378 | 300 | 475 | -47.3832 | 0.19001 | 1 | 301 | 301-Left | Sol Uç | 0.0001 | 0.0279 | 0.0372 | -0.0001 | -0.0284 | -0.0378 | 300 | 475 | -47.4521 | 0.19028 | 1
301 | 301-Right | Sağ Uç | 0.0001 | 0.0279 | 0.0372 | -0.0001 | -0.0284 | -0.0378 | 300 | 475 | 77.0908 | 0.30914 | 1 | 301 | 301-Right | Sağ Uç | 0.0001 | 0.0279 | 0.0372 | -0.0001 | -0.0284 | -0.0378 | 300 | 475 | 77.0777 | 0.30908 | 1 | 301 | 301-Right | Sağ Uç | 0.0001 | 0.0279 | 0.0372 | -0.0001 | -0.0284 | -0.0378 | 300 | 475 | 60.8737 | 0.24411 | 1 | 301 | 301-Right | Sağ Uç | 0.0001 | 0.0279 | 0.0372 | -0.0001 | -0.0284 | -0.0378 | 300 | 475 | 60.2456 | 0.24159 | 1
302 | 302-Left | Sol Uç | 0.0001 | 0.0279 | 0.0372 | -0.0001 | -0.0284 | -0.0378 | 300 | 475 | -100.6288 | 0.40352 | 1 | 302 | 302-Left | Sol Uç | 0.0001 | 0.0279 | 0.0372 | -0.0001 | -0.0284 | -0.0378 | 300 | 475 | -100.1518 | 0.40161 | 1 | 302 | 302-Left | Sol Uç | 0.0001 | 0.0279 | 0.0372 | -0.0001 | -0.0284 | -0.0378 | 300 | 475 | -44.7614 | 0.17949 | 1 | 302 | 302-Left | Sol Uç | 0.0001 | 0.0279 | 0.0372 | -0.0001 | -0.0284 | -0.0378 | 300 | 475 | -44.8197 | 0.17973 | 1
302 | 302-Right | Sağ Uç | 0.0001 | 0.0279 | 0.0372 | -0.0001 | -0.0284 | -0.0378 | 300 | 475 | 77.0908 | 0.30914 | 1 | 302 | 302-Right | Sağ Uç | 0.0001 | 0.0279 | 0.0372 | -0.0001 | -0.0284 | -0.0378 | 300 | 475 | 77.0777 | 0.30908 | 1 | 302 | 302-Right | Sağ Uç | 0.0001 | 0.0279 | 0.0372 | -0.0001 | -0.0284 | -0.0378 | 300 | 475 | 60.8737 | 0.24411 | 1 | 302 | 302-Right | Sağ Uç | 0.0001 | 0.0279 | 0.0372 | -0.0001 | -0.0284 | -0.0378 | 300 | 475 | 60.2456 | 0.24159 | 1
303 | 303-Left | Sol Uç | 0.0001 | 0.0279 | 0.0372 | -0.0001 | -0.0284 | -0.0378 | 300 | 475 | -94.3249 | 0.37825 | 1 | 303 | 303-Left | Sol Uç | 0.0001 | 0.0279 | 0.0372 | -0.0001 | -0.0284 | -0.0378 | 300 | 475 | -94.484 | 0.37888 | 1 | 303 | 303-Left | Sol Uç | 0.0001 | 0.0279 | 0.0372 | -0.0001 | -0.0284 | -0.0378 | 300 | 475 | -46.6836 | 0.1872 | 1 | 303 | 303-Left | Sol Uç | 0.0001 | 0.0279 | 0.0372 | -0.0001 | -0.0284 | -0.0378 | 300 | 475 | -46.7497 | 0.18747 | 1
303 | 303-Right | Sağ Uç | 0.0001 | 0.0279 | 0.0372 | -0.0001 | -0.0284 | -0.0378 | 300 | 475 | 77.0908 | 0.30914 | 1 | 303 | 303-Right | Sağ Uç | 0.0001 | 0.0279 | 0.0372 | -0.0001 | -0.0284 | -0.0378 | 300 | 475 | 77.0777 | 0.30908 | 1 | 303 | 303-Right | Sağ Uç | 0.0001 | 0.0279 | 0.0372 | -0.0001 | -0.0284 | -0.0378 | 300 | 475 | 60.8737 | 0.24411 | 1 | 303 | 303-Right | Sağ Uç | 0.0001 | 0.0279 | 0.0372 | -0.0001 | -0.0284 | -0.0378 | 300 | 475 | 60.2456 | 0.24159 | 1
304 | 304-Left | Sol Uç | 0.0001 | 0.0279 | 0.0372 | -0.0001 | -0.0284 | -0.0378 | 300 | 475 | -96.726 | 0.38787 | 1 | 304 | 304-Left | Sol Uç | 0.0001 | 0.0279 | 0.0372 | -0.0001 | -0.0284 | -0.0378 | 300 | 475 | -96.9478 | 0.38876 | 1 | 304 | 304-Left | Sol Uç | 0.0001 | 0.0279 | 0.0372 | -0.0001 | -0.0284 | -0.0378 | 300 | 475 | -46.029 | 0.18458 | 1 | 304 | 304-Left | Sol Uç | 0.0001 | 0.0279 | 0.0372 | -0.0001 | -0.0284 | -0.0378 | 300 | 475 | -46.0933 | 0.18484 | 1
304 | 304-Right | Sağ Uç | 0.0001 | 0.0279 | 0.0372 | -0.0001 | -0.0284 | -0.0378 | 300 | 475 | 77.0908 | 0.30914 | 1 | 304 | 304-Right | Sağ Uç | 0.0001 | 0.0279 | 0.0372 | -0.0001 | -0.0284 | -0.0378 | 300 | 475 | 77.0777 | 0.30908 | 1 | 304 | 304-Right | Sağ Uç | 0.0001 | 0.0279 | 0.0372 | -0.0001 | -0.0284 | -0.0378 | 300 | 475 | 60.8737 | 0.24411 | 1 | 304 | 304-Right | Sağ Uç | 0.0001 | 0.0279 | 0.0372 | -0.0001 | -0.0284 | -0.0378 | 300 | 475 | 60.2456 | 0.24159 | 1
305 | 305-Left | Sol Uç | 0.0001 | 0.0279 | 0.0372 | -0.0001 | -0.0284 | -0.0378 | 300 | 475 | -98.5394 | 0.39515 | 1 | 305 | 305-Left | Sol Uç | 0.0001 | 0.0279 | 0.0372 | -0.0001 | -0.0284 | -0.0378 | 300 | 475 | -98.6824 | 0.39572 | 1 | 305 | 305-Left | Sol Uç | 0.0001 | 0.0279 | 0.0372 | -0.0001 | -0.0284 | -0.0378 | 300 | 475 | -44.0617 | 0.17669 | 1 | 305 | 305-Left | Sol Uç | 0.0001 | 0.0279 | 0.0372 | -0.0001 | -0.0284 | -0.0378 | 300 | 475 | -44.1205 | 0.17692 | 1
305 | 305-Right | Sağ Uç | 0.0001 | 0.0279 | 0.0372 | -0.0001 | -0.0284 | -0.0378 | 300 | 475 | 77.0908 | 0.30914 | 1 | 305 | 305-Right | Sağ Uç | 0.0001 | 0.0279 | 0.0372 | -0.0001 | -0.0284 | -0.0378 | 300 | 475 | 77.0777 | 0.30908 | 1 | 305 | 305-Right | Sağ Uç | 0.0001 | 0.0279 | 0.0372 | -0.0001 | -0.0284 | -0.0378 | 300 | 475 | 60.8737 | 0.24411 | 1 | 305 | 305-Right | Sağ Uç | 0.0001 | 0.0279 | 0.0372 | -0.0001 | -0.0284 | -0.0378 | 300 | 475 | 60.2456 | 0.24159 | 1
275 | 275-Left | Sol Uç | 0.0001 | 0.0284 | 0.0378 | -0.0001 | -0.0289 | -0.0385 | 300 | 475 | -38.2835 | 0.15352 | 1 | 275 | 275-Left | Sol Uç | 0.0001 | 0.0284 | 0.0378 | -0.0001 | -0.0289 | -0.0385 | 300 | 475 | -38.2866 | 0.15353 | 1 | 275 | 275-Left | Sol Uç | 0.0001 | 0.0284 | 0.0378 | -0.0001 | -0.0289 | -0.0385 | 300 | 475 | -49.8966 | 0.20009 | 1 | 275 | 275-Left | Sol Uç | 0.0001 | 0.0284 | 0.0378 | -0.0001 | -0.0289 | -0.0385 | 300 | 475 | -49.6379 | 0.19905 | 1
275 | 275-Right | Sağ Uç | 0.0001 | 0.0284 | 0.0378 | -0.0001 | -0.0289 | -0.0385 | 300 | 475 | 37.1638 | 0.14903 | 1 | 275 | 275-Right | Sağ Uç | 0.0001 | 0.0284 | 0.0378 | -0.0001 | -0.0289 | -0.0385 | 300 | 475 | 37.1298 | 0.14889 | 1 | 275 | 275-Right | Sağ Uç | 0.0001 | 0.0284 | 0.0378 | -0.0001 | -0.0289 | -0.0385 | 300 | 475 | 37.8711 | 0.15186 | 1 | 275 | 275-Right | Sağ Uç | 0.0001 | 0.0284 | 0.0378 | -0.0001 | -0.0289 | -0.0385 | 300 | 475 | 38.1245 | 0.15288 | 1
278 | 278-Left | Sol Uç | 0.0001 | 0.0285 | 0.0379 | -0.0001 | -0.029 | -0.0386 | 300 | 475 | -65.191 | 0.26142 | 1 | 278 | 278-Left | Sol Uç | 0.0001 | 0.0285 | 0.0379 | -0.0001 | -0.029 | -0.0386 | 300 | 475 | -65.2114 | 0.2615 | 1 | 278 | 278-Left | Sol Uç | 0.0001 | 0.0285 | 0.0379 | -0.0001 | -0.029 | -0.0386 | 300 | 475 | -36.4299 | 0.14608 | 1 | 278 | 278-Left | Sol Uç | 0.0001 | 0.0285 | 0.0379 | -0.0001 | -0.029 | -0.0386 | 300 | 475 | -36.1691 | 0.14504 | 1
278 | 278-Right | Sağ Uç | 0.0001 | 0.0285 | 0.0379 | -0.0001 | -0.029 | -0.0386 | 300 | 475 | 64.9273 | 0.26036 | 1 | 278 | 278-Right | Sağ Uç | 0.0001 | 0.0285 | 0.0379 | -0.0001 | -0.029 | -0.0386 | 300 | 475 | 64.9041 | 0.26027 | 1 | 278 | 278-Right | Sağ Uç | 0.0001 | 0.0285 | 0.0379 | -0.0001 | -0.029 | -0.0386 | 300 | 475 | 28.0699 | 0.11256 | 1 | 278 | 278-Right | Sağ Uç | 0.0001 | 0.0285 | 0.0379 | -0.0001 | -0.029 | -0.0386 | 300 | 475 | 28.3464 | 0.11367 | 1
281 | 281-Left | Sol Uç | 0.0001 | 0.0284 | 0.0379 | -0.0001 | -0.0297 | -0.0397 | 300 | 475 | -68.9165 | 0.27636 | 1 | 281 | 281-Left | Sol Uç | 0.0001 | 0.0284 | 0.0379 | -0.0001 | -0.0297 | -0.0397 | 300 | 475 | -68.9405 | 0.27645 | 1 | 281 | 281-Left | Sol Uç | 0.0001 | 0.0284 | 0.0379 | -0.0001 | -0.0297 | -0.0397 | 300 | 475 | -73.0202 | 0.29281 | 1 | 281 | 281-Left | Sol Uç | 0.0001 | 0.0284 | 0.0379 | -0.0001 | -0.0297 | -0.0397 | 300 | 475 | -72.7425 | 0.2917 | 1
281 | 281-Right | Sağ Uç | 0.0001 | 0.0284 | 0.0379 | -0.0001 | -0.0297 | -0.0397 | 300 | 475 | 72.5315 | 0.29085 | 1 | 281 | 281-Right | Sağ Uç | 0.0001 | 0.0284 | 0.0379 | -0.0001 | -0.0297 | -0.0397 | 300 | 475 | 72.5115 | 0.29077 | 1 | 281 | 281-Right | Sağ Uç | 0.0001 | 0.0284 | 0.0379 | -0.0001 | -0.0297 | -0.0397 | 300 | 475 | 53.2607 | 0.21358 | 1 | 281 | 281-Right | Sağ Uç | 0.0001 | 0.0284 | 0.0379 | -0.0001 | -0.0297 | -0.0397 | 300 | 475 | 53.5376 | 0.21469 | 1
284 | 284-Left | Sol Uç | 0.0001 | 0.0284 | 0.0379 | -0.0001 | -0.0297 | -0.0397 | 300 | 475 | -70.4959 | 0.28269 | 1 | 284 | 284-Left | Sol Uç | 0.0001 | 0.0284 | 0.0379 | -0.0001 | -0.0297 | -0.0397 | 300 | 475 | -70.5149 | 0.28277 | 1 | 284 | 284-Left | Sol Uç | 0.0001 | 0.0284 | 0.0379 | -0.0001 | -0.0297 | -0.0397 | 300 | 475 | -72.9505 | 0.29253 | 1 | 284 | 284-Left | Sol Uç | 0.0001 | 0.0284 | 0.0379 | -0.0001 | -0.0297 | -0.0397 | 300 | 475 | -72.708 | 0.29156 | 1
284 | 284-Right | Sağ Uç | 0.0001 | 0.0284 | 0.0379 | -0.0001 | -0.0297 | -0.0397 | 300 | 475 | 72.718 | 0.2916 | 1 | 284 | 284-Right | Sağ Uç | 0.0001 | 0.0284 | 0.0379 | -0.0001 | -0.0297 | -0.0397 | 300 | 475 | 72.6993 | 0.29153 | 1 | 284 | 284-Right | Sağ Uç | 0.0001 | 0.0284 | 0.0379 | -0.0001 | -0.0297 | -0.0397 | 300 | 475 | 52.6866 | 0.21127 | 1 | 284 | 284-Right | Sağ Uç | 0.0001 | 0.0284 | 0.0379 | -0.0001 | -0.0297 | -0.0397 | 300 | 475 | 52.9328 | 0.21226 | 1
287 | 287-Left | Sol Uç | 0.0001 | 0.0285 | 0.0379 | -0.0001 | -0.029 | -0.0386 | 300 | 475 | -71.802 | 0.28793 | 1 | 287 | 287-Left | Sol Uç | 0.0001 | 0.0285 | 0.0379 | -0.0001 | -0.029 | -0.0386 | 300 | 475 | -71.832 | 0.28805 | 1 | 287 | 287-Left | Sol Uç | 0.0001 | 0.0285 | 0.0379 | -0.0001 | -0.029 | -0.0386 | 300 | 475 | -35.3464 | 0.14174 | 1 | 287 | 287-Left | Sol Uç | 0.0001 | 0.0285 | 0.0379 | -0.0001 | -0.029 | -0.0386 | 300 | 475 | -35.1735 | 0.14105 | 1
287 | 287-Right | Sağ Uç | 0.0001 | 0.0285 | 0.0379 | -0.0001 | -0.029 | -0.0386 | 300 | 475 | 71.6656 | 0.28738 | 1 | 287 | 287-Right | Sağ Uç | 0.0001 | 0.0285 | 0.0379 | -0.0001 | -0.029 | -0.0386 | 300 | 475 | 71.6385 | 0.28727 | 1 | 287 | 287-Right | Sağ Uç | 0.0001 | 0.0285 | 0.0379 | -0.0001 | -0.029 | -0.0386 | 300 | 475 | 25.7206 | 0.10314 | 1 | 287 | 287-Right | Sağ Uç | 0.0001 | 0.0285 | 0.0379 | -0.0001 | -0.029 | -0.0386 | 300 | 475 | 25.8937 | 0.10383 | 1
290 | 290-Left | Sol Uç | 0.0001 | 0.0283 | 0.0378 | -0.0001 | -0.0296 | -0.0395 | 300 | 475 | -74.9259 | 0.30045 | 1 | 290 | 290-Left | Sol Uç | 0.0001 | 0.0283 | 0.0378 | -0.0001 | -0.0296 | -0.0395 | 300 | 475 | -74.9469 | 0.30054 | 1 | 290 | 290-Left | Sol Uç | 0.0001 | 0.0283 | 0.0378 | -0.0001 | -0.0296 | -0.0395 | 300 | 475 | -90.2762 | 0.36201 | 1 | 290 | 290-Left | Sol Uç | 0.0001 | 0.0283 | 0.0378 | -0.0001 | -0.0296 | -0.0395 | 300 | 475 | -90.1771 | 0.36161 | 1
290 | 290-Right | Sağ Uç | 0.0001 | 0.0284 | 0.0378 | -0.0001 | -0.0289 | -0.0385 | 300 | 475 | 78.6527 | 0.3154 | 1 | 290 | 290-Right | Sağ Uç | 0.0001 | 0.0284 | 0.0378 | -0.0001 | -0.0289 | -0.0385 | 300 | 475 | 78.6565 | 0.31541 | 1 | 290 | 290-Right | Sağ Uç | 0.0001 | 0.0284 | 0.0378 | -0.0001 | -0.0289 | -0.0385 | 300 | 475 | 48.4473 | 0.19427 | 1 | 290 | 290-Right | Sağ Uç | 0.0001 | 0.0284 | 0.0378 | -0.0001 | -0.0289 | -0.0385 | 300 | 475 | 48.5633 | 0.19474 | 1
306 | 306-Left | Sol Uç | 0.0001 | 0.0279 | 0.0372 | -0.0001 | -0.0281 | -0.0375 | 300 | 475 | -43.5074 | 0.17447 | 1 | 306 | 306-Left | Sol Uç | 0.0001 | 0.0279 | 0.0372 | -0.0001 | -0.0281 | -0.0375 | 300 | 475 | -43.68 | 0.17516 | 1 | 306 | 306-Left | Sol Uç | 0.0001 | 0.0279 | 0.0372 | -0.0001 | -0.0281 | -0.0375 | 300 | 475 | -31.0419 | 0.12448 | 1 | 306 | 306-Left | Sol Uç | 0.0001 | 0.0279 | 0.0372 | -0.0001 | -0.0281 | -0.0375 | 300 | 475 | -31.091 | 0.12468 | 1
306 | 306-Right | Sağ Uç | 0.0001 | 0.0279 | 0.0372 | -0.0001 | -0.0281 | -0.0375 | 300 | 475 | 78.6527 | 0.3154 | 1 | 306 | 306-Right | Sağ Uç | 0.0001 | 0.0279 | 0.0372 | -0.0001 | -0.0281 | -0.0375 | 300 | 475 | 78.6565 | 0.31541 | 1 | 306 | 306-Right | Sağ Uç | 0.0001 | 0.0279 | 0.0372 | -0.0001 | -0.0281 | -0.0375 | 300 | 475 | 48.4473 | 0.19427 | 1 | 306 | 306-Right | Sağ Uç | 0.0001 | 0.0279 | 0.0372 | -0.0001 | -0.0281 | -0.0375 | 300 | 475 | 48.5633 | 0.19474 | 1
307 | 307-Left | Sol Uç | 0.0001 | 0.0279 | 0.0372 | -0.0001 | -0.0281 | -0.0375 | 300 | 475 | -53.0112 | 0.21258 | 1 | 307 | 307-Left | Sol Uç | 0.0001 | 0.0279 | 0.0372 | -0.0001 | -0.0281 | -0.0375 | 300 | 475 | -53.1905 | 0.2133 | 1 | 307 | 307-Left | Sol Uç | 0.0001 | 0.0279 | 0.0372 | -0.0001 | -0.0281 | -0.0375 | 300 | 475 | -32.8702 | 0.13181 | 1 | 307 | 307-Left | Sol Uç | 0.0001 | 0.0279 | 0.0372 | -0.0001 | -0.0281 | -0.0375 | 300 | 475 | -32.9536 | 0.13214 | 1
307 | 307-Right | Sağ Uç | 0.0001 | 0.0279 | 0.0372 | -0.0001 | -0.0281 | -0.0375 | 300 | 475 | 78.6527 | 0.3154 | 1 | 307 | 307-Right | Sağ Uç | 0.0001 | 0.0279 | 0.0372 | -0.0001 | -0.0281 | -0.0375 | 300 | 475 | 78.6565 | 0.31541 | 1 | 307 | 307-Right | Sağ Uç | 0.0001 | 0.0279 | 0.0372 | -0.0001 | -0.0281 | -0.0375 | 300 | 475 | 48.4473 | 0.19427 | 1 | 307 | 307-Right | Sağ Uç | 0.0001 | 0.0279 | 0.0372 | -0.0001 | -0.0281 | -0.0375 | 300 | 475 | 48.5633 | 0.19474 | 1
308 | 308-Left | Sol Uç | 0.0001 | 0.0279 | 0.0372 | -0.0001 | -0.0281 | -0.0375 | 300 | 475 | -56.7313 | 0.22749 | 1 | 308 | 308-Left | Sol Uç | 0.0001 | 0.0279 | 0.0372 | -0.0001 | -0.0281 | -0.0375 | 300 | 475 | -56.896 | 0.22815 | 1 | 308 | 308-Left | Sol Uç | 0.0001 | 0.0279 | 0.0372 | -0.0001 | -0.0281 | -0.0375 | 300 | 475 | -31.4273 | 0.12602 | 1 | 308 | 308-Left | Sol Uç | 0.0001 | 0.0279 | 0.0372 | -0.0001 | -0.0281 | -0.0375 | 300 | 475 | -31.4954 | 0.1263 | 1
308 | 308-Right | Sağ Uç | 0.0001 | 0.0279 | 0.0372 | -0.0001 | -0.0281 | -0.0375 | 300 | 475 | 78.6527 | 0.3154 | 1 | 308 | 308-Right | Sağ Uç | 0.0001 | 0.0279 | 0.0372 | -0.0001 | -0.0281 | -0.0375 | 300 | 475 | 78.6565 | 0.31541 | 1 | 308 | 308-Right | Sağ Uç | 0.0001 | 0.0279 | 0.0372 | -0.0001 | -0.0281 | -0.0375 | 300 | 475 | 48.4473 | 0.19427 | 1 | 308 | 308-Right | Sağ Uç | 0.0001 | 0.0279 | 0.0372 | -0.0001 | -0.0281 | -0.0375 | 300 | 475 | 48.5633 | 0.19474 | 1
309 | 309-Left | Sol Uç | 0.0001 | 0.0279 | 0.0372 | -0.0001 | -0.0281 | -0.0375 | 300 | 475 | -53.5632 | 0.21479 | 1 | 309 | 309-Left | Sol Uç | 0.0001 | 0.0279 | 0.0372 | -0.0001 | -0.0281 | -0.0375 | 300 | 475 | -53.6928 | 0.21531 | 1 | 309 | 309-Left | Sol Uç | 0.0001 | 0.0279 | 0.0372 | -0.0001 | -0.0281 | -0.0375 | 300 | 475 | -30.7688 | 0.12338 | 1 | 309 | 309-Left | Sol Uç | 0.0001 | 0.0279 | 0.0372 | -0.0001 | -0.0281 | -0.0375 | 300 | 475 | -30.8221 | 0.1236 | 1
309 | 309-Right | Sağ Uç | 0.0001 | 0.0279 | 0.0372 | -0.0001 | -0.0281 | -0.0375 | 300 | 475 | 78.6527 | 0.3154 | 1 | 309 | 309-Right | Sağ Uç | 0.0001 | 0.0279 | 0.0372 | -0.0001 | -0.0281 | -0.0375 | 300 | 475 | 78.6565 | 0.31541 | 1 | 309 | 309-Right | Sağ Uç | 0.0001 | 0.0279 | 0.0372 | -0.0001 | -0.0281 | -0.0375 | 300 | 475 | 48.4473 | 0.19427 | 1 | 309 | 309-Right | Sağ Uç | 0.0001 | 0.0279 | 0.0372 | -0.0001 | -0.0281 | -0.0375 | 300 | 475 | 48.5633 | 0.19474 | 1
310 | 310-Left | Sol Uç | 0.0001 | 0.0279 | 0.0372 | -0.0001 | -0.0281 | -0.0375 | 300 | 475 | -47.2364 | 0.18942 | 1 | 310 | 310-Left | Sol Uç | 0.0001 | 0.0279 | 0.0372 | -0.0001 | -0.0281 | -0.0375 | 300 | 475 | -47.4112 | 0.19012 | 1 | 310 | 310-Left | Sol Uç | 0.0001 | 0.0279 | 0.0372 | -0.0001 | -0.0281 | -0.0375 | 300 | 475 | -33.2697 | 0.13341 | 1 | 310 | 310-Left | Sol Uç | 0.0001 | 0.0279 | 0.0372 | -0.0001 | -0.0281 | -0.0375 | 300 | 475 | -33.3534 | 0.13375 | 1
310 | 310-Right | Sağ Uç | 0.0001 | 0.0279 | 0.0372 | -0.0001 | -0.0281 | -0.0375 | 300 | 475 | 78.6527 | 0.3154 | 1 | 310 | 310-Right | Sağ Uç | 0.0001 | 0.0279 | 0.0372 | -0.0001 | -0.0281 | -0.0375 | 300 | 475 | 78.6565 | 0.31541 | 1 | 310 | 310-Right | Sağ Uç | 0.0001 | 0.0279 | 0.0372 | -0.0001 | -0.0281 | -0.0375 | 300 | 475 | 48.4473 | 0.19427 | 1 | 310 | 310-Right | Sağ Uç | 0.0001 | 0.0279 | 0.0372 | -0.0001 | -0.0281 | -0.0375 | 300 | 475 | 48.5633 | 0.19474 | 1
105 | 105-Left | Sol Uç | 0.0001 | 0.0279 | 0.0372 | -0.0001 | -0.0281 | -0.0375 | 300 | 475 | -45.0579 | 0.18068 | 1 | 105 | 105-Left | Sol Uç | 0.0001 | 0.0279 | 0.0372 | -0.0001 | -0.0281 | -0.0375 | 300 | 475 | -46.5199 | 0.18655 | 1 | 105 | 105-Left | Sol Uç | 0.0001 | 0.0279 | 0.0372 | -0.0001 | -0.0281 | -0.0375 | 300 | 475 | -45.6193 | 0.18293 | 1 | 105 | 105-Left | Sol Uç | 0.0001 | 0.0279 | 0.0372 | -0.0001 | -0.0281 | -0.0375 | 300 | 475 | -45.705 | 0.18328 | 1
105 | 105-Right | Sağ Uç | 0.0001 | 0.0279 | 0.0372 | -0.0001 | -0.0281 | -0.0375 | 300 | 475 | 78.6527 | 0.3154 | 1 | 105 | 105-Right | Sağ Uç | 0.0001 | 0.0279 | 0.0372 | -0.0001 | -0.0281 | -0.0375 | 300 | 475 | 78.6565 | 0.31541 | 1 | 105 | 105-Right | Sağ Uç | 0.0001 | 0.0279 | 0.0372 | -0.0001 | -0.0281 | -0.0375 | 300 | 475 | 48.4473 | 0.19427 | 1 | 105 | 105-Right | Sağ Uç | 0.0001 | 0.0279 | 0.0372 | -0.0001 | -0.0281 | -0.0375 | 300 | 475 | 48.5633 | 0.19474 | 1
106 | 106-Left | Sol Uç | 0.0001 | 0.0279 | 0.0372 | -0.0001 | -0.0281 | -0.0375 | 300 | 475 | -53.6254 | 0.21504 | 1 | 106 | 106-Left | Sol Uç | 0.0001 | 0.0279 | 0.0372 | -0.0001 | -0.0281 | -0.0375 | 300 | 475 | -55.1311 | 0.22108 | 1 | 106 | 106-Left | Sol Uç | 0.0001 | 0.0279 | 0.0372 | -0.0001 | -0.0281 | -0.0375 | 300 | 475 | -44.8492 | 0.17985 | 1 | 106 | 106-Left | Sol Uç | 0.0001 | 0.0279 | 0.0372 | -0.0001 | -0.0281 | -0.0375 | 300 | 475 | -44.9104 | 0.18009 | 1
106 | 106-Right | Sağ Uç | 0.0001 | 0.0279 | 0.0372 | -0.0001 | -0.0281 | -0.0375 | 300 | 475 | 78.6527 | 0.3154 | 1 | 106 | 106-Right | Sağ Uç | 0.0001 | 0.0279 | 0.0372 | -0.0001 | -0.0281 | -0.0375 | 300 | 475 | 78.6565 | 0.31541 | 1 | 106 | 106-Right | Sağ Uç | 0.0001 | 0.0279 | 0.0372 | -0.0001 | -0.0281 | -0.0375 | 300 | 475 | 48.4473 | 0.19427 | 1 | 106 | 106-Right | Sağ Uç | 0.0001 | 0.0279 | 0.0372 | -0.0001 | -0.0281 | -0.0375 | 300 | 475 | 48.5633 | 0.19474 | 1
107 | 107-Left | Sol Uç | 0.0001 | 0.0279 | 0.0372 | -0.0001 | -0.0281 | -0.0375 | 300 | 475 | -57.3953 | 0.23016 | 1 | 107 | 107-Left | Sol Uç | 0.0001 | 0.0279 | 0.0372 | -0.0001 | -0.0281 | -0.0375 | 300 | 475 | -59.002 | 0.2366 | 1 | 107 | 107-Left | Sol Uç | 0.0001 | 0.0279 | 0.0372 | -0.0001 | -0.0281 | -0.0375 | 300 | 475 | -43.9615 | 0.17629 | 1 | 107 | 107-Left | Sol Uç | 0.0001 | 0.0279 | 0.0372 | -0.0001 | -0.0281 | -0.0375 | 300 | 475 | -44.0213 | 0.17653 | 1
107 | 107-Right | Sağ Uç | 0.0001 | 0.0279 | 0.0372 | -0.0001 | -0.0281 | -0.0375 | 300 | 475 | 78.6527 | 0.3154 | 1 | 107 | 107-Right | Sağ Uç | 0.0001 | 0.0279 | 0.0372 | -0.0001 | -0.0281 | -0.0375 | 300 | 475 | 78.6565 | 0.31541 | 1 | 107 | 107-Right | Sağ Uç | 0.0001 | 0.0279 | 0.0372 | -0.0001 | -0.0281 | -0.0375 | 300 | 475 | 48.4473 | 0.19427 | 1 | 107 | 107-Right | Sağ Uç | 0.0001 | 0.0279 | 0.0372 | -0.0001 | -0.0281 | -0.0375 | 300 | 475 | 48.5633 | 0.19474 | 1
108 | 108-Left | Sol Uç | 0.0001 | 0.0279 | 0.0372 | -0.0001 | -0.0281 | -0.0375 | 300 | 475 | -54.2616 | 0.21759 | 1 | 108 | 108-Left | Sol Uç | 0.0001 | 0.0279 | 0.0372 | -0.0001 | -0.0281 | -0.0375 | 300 | 475 | -55.8307 | 0.22388 | 1 | 108 | 108-Left | Sol Uç | 0.0001 | 0.0279 | 0.0372 | -0.0001 | -0.0281 | -0.0375 | 300 | 475 | -43.6459 | 0.17502 | 1 | 108 | 108-Left | Sol Uç | 0.0001 | 0.0279 | 0.0372 | -0.0001 | -0.0281 | -0.0375 | 300 | 475 | -43.7078 | 0.17527 | 1
108 | 108-Right | Sağ Uç | 0.0001 | 0.0279 | 0.0372 | -0.0001 | -0.0281 | -0.0375 | 300 | 475 | 78.6527 | 0.3154 | 1 | 108 | 108-Right | Sağ Uç | 0.0001 | 0.0279 | 0.0372 | -0.0001 | -0.0281 | -0.0375 | 300 | 475 | 78.6565 | 0.31541 | 1 | 108 | 108-Right | Sağ Uç | 0.0001 | 0.0279 | 0.0372 | -0.0001 | -0.0281 | -0.0375 | 300 | 475 | 48.4473 | 0.19427 | 1 | 108 | 108-Right | Sağ Uç | 0.0001 | 0.0279 | 0.0372 | -0.0001 | -0.0281 | -0.0375 | 300 | 475 | 48.5633 | 0.19474 | 1
109 | 109-Left | Sol Uç | 0.0001 | 0.0279 | 0.0372 | -0.0001 | -0.0281 | -0.0375 | 300 | 475 | -48.2774 | 0.19359 | 1 | 109 | 109-Left | Sol Uç | 0.0001 | 0.0279 | 0.0372 | -0.0001 | -0.0281 | -0.0375 | 300 | 475 | -49.7574 | 0.19953 | 1 | 109 | 109-Left | Sol Uç | 0.0001 | 0.0279 | 0.0372 | -0.0001 | -0.0281 | -0.0375 | 300 | 475 | -44.0025 | 0.17645 | 1 | 109 | 109-Left | Sol Uç | 0.0001 | 0.0279 | 0.0372 | -0.0001 | -0.0281 | -0.0375 | 300 | 475 | -44.0539 | 0.17666 | 1
109 | 109-Right | Sağ Uç | 0.0001 | 0.0279 | 0.0372 | -0.0001 | -0.0281 | -0.0375 | 300 | 475 | 78.6527 | 0.3154 | 1 | 109 | 109-Right | Sağ Uç | 0.0001 | 0.0279 | 0.0372 | -0.0001 | -0.0281 | -0.0375 | 300 | 475 | 78.6565 | 0.31541 | 1 | 109 | 109-Right | Sağ Uç | 0.0001 | 0.0279 | 0.0372 | -0.0001 | -0.0281 | -0.0375 | 300 | 475 | 48.4473 | 0.19427 | 1 | 109 | 109-Right | Sağ Uç | 0.0001 | 0.0279 | 0.0372 | -0.0001 | -0.0281 | -0.0375 | 300 | 475 | 48.5633 | 0.19474 | 1
87 | 87-Left | Sol Uç | 0.0001 | 0.0284 | 0.0378 | -0.0001 | -0.0289 | -0.0385 | 300 | 475 | -37.1109 | 0.14882 | 1 | 87 | 87-Left | Sol Uç | 0.0001 | 0.0284 | 0.0378 | -0.0001 | -0.0289 | -0.0385 | 300 | 475 | -36.9797 | 0.14829 | 1 | 87 | 87-Left | Sol Uç | 0.0001 | 0.0284 | 0.0378 | -0.0001 | -0.0289 | -0.0385 | 300 | 475 | -47.8 | 0.19168 | 1 | 87 | 87-Left | Sol Uç | 0.0001 | 0.0284 | 0.0378 | -0.0001 | -0.0289 | -0.0385 | 300 | 475 | -46.701 | 0.18727 | 1
87 | 87-Right | Sağ Uç | 0.0001 | 0.0284 | 0.0378 | -0.0001 | -0.0289 | -0.0385 | 300 | 475 | 38.2734 | 0.15348 | 1 | 87 | 87-Right | Sağ Uç | 0.0001 | 0.0284 | 0.0378 | -0.0001 | -0.0289 | -0.0385 | 300 | 475 | 38.1365 | 0.15293 | 1 | 87 | 87-Right | Sağ Uç | 0.0001 | 0.0284 | 0.0378 | -0.0001 | -0.0289 | -0.0385 | 300 | 475 | 37.2516 | 0.14938 | 1 | 87 | 87-Right | Sağ Uç | 0.0001 | 0.0284 | 0.0378 | -0.0001 | -0.0289 | -0.0385 | 300 | 475 | 38.4139 | 0.15404 | 1
90 | 90-Left | Sol Uç | 0.0001 | 0.0285 | 0.0379 | -0.0001 | -0.029 | -0.0386 | 300 | 475 | -65.4161 | 0.26232 | 1 | 90 | 90-Left | Sol Uç | 0.0001 | 0.0285 | 0.0379 | -0.0001 | -0.029 | -0.0386 | 300 | 475 | -65.4156 | 0.26232 | 1 | 90 | 90-Left | Sol Uç | 0.0001 | 0.0285 | 0.0379 | -0.0001 | -0.029 | -0.0386 | 300 | 475 | -40.1062 | 0.16083 | 1 | 90 | 90-Left | Sol Uç | 0.0001 | 0.0285 | 0.0379 | -0.0001 | -0.029 | -0.0386 | 300 | 475 | -39.548 | 0.15859 | 1
90 | 90-Right | Sağ Uç | 0.0001 | 0.0285 | 0.0379 | -0.0001 | -0.029 | -0.0386 | 300 | 475 | 65.9349 | 0.2644 | 1 | 90 | 90-Right | Sağ Uç | 0.0001 | 0.0285 | 0.0379 | -0.0001 | -0.029 | -0.0386 | 300 | 475 | 65.8915 | 0.26423 | 1 | 90 | 90-Right | Sağ Uç | 0.0001 | 0.0285 | 0.0379 | -0.0001 | -0.029 | -0.0386 | 300 | 475 | 33.2856 | 0.13348 | 1 | 90 | 90-Right | Sağ Uç | 0.0001 | 0.0285 | 0.0379 | -0.0001 | -0.029 | -0.0386 | 300 | 475 | 34.8159 | 0.13961 | 1
93 | 93-Left | Sol Uç | 0.0001 | 0.0285 | 0.0379 | -0.0001 | -0.029 | -0.0386 | 300 | 475 | -70.7327 | 0.28364 | 1 | 93 | 93-Left | Sol Uç | 0.0001 | 0.0285 | 0.0379 | -0.0001 | -0.029 | -0.0386 | 300 | 475 | -70.7616 | 0.28376 | 1 | 93 | 93-Left | Sol Uç | 0.0001 | 0.0285 | 0.0379 | -0.0001 | -0.029 | -0.0386 | 300 | 475 | -35.9249 | 0.14406 | 1 | 93 | 93-Left | Sol Uç | 0.0001 | 0.0285 | 0.0379 | -0.0001 | -0.029 | -0.0386 | 300 | 475 | -34.707 | 0.13918 | 1
93 | 93-Right | Sağ Uç | 0.0001 | 0.0285 | 0.0379 | -0.0001 | -0.029 | -0.0386 | 300 | 475 | 67.6218 | 0.27117 | 1 | 93 | 93-Right | Sağ Uç | 0.0001 | 0.0285 | 0.0379 | -0.0001 | -0.029 | -0.0386 | 300 | 475 | 67.5917 | 0.27104 | 1 | 93 | 93-Right | Sağ Uç | 0.0001 | 0.0285 | 0.0379 | -0.0001 | -0.029 | -0.0386 | 300 | 475 | 34.1479 | 0.13693 | 1 | 93 | 93-Right | Sağ Uç | 0.0001 | 0.0285 | 0.0379 | -0.0001 | -0.029 | -0.0386 | 300 | 475 | 35.6751 | 0.14306 | 1
96 | 96-Left | Sol Uç | 0.0001 | 0.0285 | 0.0379 | -0.0001 | -0.029 | -0.0386 | 300 | 475 | -70.9578 | 0.28454 | 1 | 96 | 96-Left | Sol Uç | 0.0001 | 0.0285 | 0.0379 | -0.0001 | -0.029 | -0.0386 | 300 | 475 | -70.9805 | 0.28463 | 1 | 96 | 96-Left | Sol Uç | 0.0001 | 0.0285 | 0.0379 | -0.0001 | -0.029 | -0.0386 | 300 | 475 | -36.1972 | 0.14515 | 1 | 96 | 96-Left | Sol Uç | 0.0001 | 0.0285 | 0.0379 | -0.0001 | -0.029 | -0.0386 | 300 | 475 | -34.8254 | 0.13965 | 1
96 | 96-Right | Sağ Uç | 0.0001 | 0.0285 | 0.0379 | -0.0001 | -0.029 | -0.0386 | 300 | 475 | 69.2152 | 0.27755 | 1 | 96 | 96-Right | Sağ Uç | 0.0001 | 0.0285 | 0.0379 | -0.0001 | -0.029 | -0.0386 | 300 | 475 | 69.1984 | 0.27749 | 1 | 96 | 96-Right | Sağ Uç | 0.0001 | 0.0285 | 0.0379 | -0.0001 | -0.029 | -0.0386 | 300 | 475 | 33.8698 | 0.13582 | 1 | 96 | 96-Right | Sağ Uç | 0.0001 | 0.0285 | 0.0379 | -0.0001 | -0.029 | -0.0386 | 300 | 475 | 35.3467 | 0.14174 | 1
99 | 99-Left | Sol Uç | 0.0001 | 0.0285 | 0.0379 | -0.0001 | -0.029 | -0.0386 | 300 | 475 | -72.5191 | 0.2908 | 1 | 99 | 99-Left | Sol Uç | 0.0001 | 0.0285 | 0.0379 | -0.0001 | -0.029 | -0.0386 | 300 | 475 | -72.5579 | 0.29096 | 1 | 99 | 99-Left | Sol Uç | 0.0001 | 0.0285 | 0.0379 | -0.0001 | -0.029 | -0.0386 | 300 | 475 | -40.9482 | 0.1642 | 1 | 99 | 99-Left | Sol Uç | 0.0001 | 0.0285 | 0.0379 | -0.0001 | -0.029 | -0.0386 | 300 | 475 | -39.6196 | 0.15888 | 1
99 | 99-Right | Sağ Uç | 0.0001 | 0.0285 | 0.0379 | -0.0001 | -0.029 | -0.0386 | 300 | 475 | 73.0332 | 0.29286 | 1 | 99 | 99-Right | Sağ Uç | 0.0001 | 0.0285 | 0.0379 | -0.0001 | -0.029 | -0.0386 | 300 | 475 | 73.0401 | 0.29289 | 1 | 99 | 99-Right | Sağ Uç | 0.0001 | 0.0285 | 0.0379 | -0.0001 | -0.029 | -0.0386 | 300 | 475 | 32.4552 | 0.13015 | 1 | 99 | 99-Right | Sağ Uç | 0.0001 | 0.0285 | 0.0379 | -0.0001 | -0.029 | -0.0386 | 300 | 475 | 33.8517 | 0.13575 | 1
102 | 102-Left | Sol Uç | 0.0001 | 0.0284 | 0.0378 | -0.0001 | -0.0289 | -0.0385 | 300 | 475 | -77.6008 | 0.31118 | 1 | 102 | 102-Left | Sol Uç | 0.0001 | 0.0284 | 0.0378 | -0.0001 | -0.0289 | -0.0385 | 300 | 475 | -77.774 | 0.31188 | 1 | 102 | 102-Left | Sol Uç | 0.0001 | 0.0284 | 0.0378 | -0.0001 | -0.0289 | -0.0385 | 300 | 475 | -48.7659 | 0.19555 | 1 | 102 | 102-Left | Sol Uç | 0.0001 | 0.0284 | 0.0378 | -0.0001 | -0.0289 | -0.0385 | 300 | 475 | -47.8388 | 0.19183 | 1
102 | 102-Right | Sağ Uç | 0.0001 | 0.0284 | 0.0378 | -0.0001 | -0.0289 | -0.0385 | 300 | 475 | 74.194 | 0.29752 | 1 | 102 | 102-Right | Sağ Uç | 0.0001 | 0.0284 | 0.0378 | -0.0001 | -0.0289 | -0.0385 | 300 | 475 | 74.2809 | 0.29787 | 1 | 102 | 102-Right | Sağ Uç | 0.0001 | 0.0284 | 0.0378 | -0.0001 | -0.0289 | -0.0385 | 300 | 475 | 36.141 | 0.14493 | 1 | 102 | 102-Right | Sağ Uç | 0.0001 | 0.0284 | 0.0378 | -0.0001 | -0.0289 | -0.0385 | 300 | 475 | 37.1531 | 0.14898 | 1
110 | 110-Left | Sol Uç | 0.0001 | 0.0279 | 0.0372 | -0.0001 | -0.0284 | -0.0378 | 300 | 475 | -88.0596 | 0.35312 | 1 | 110 | 110-Left | Sol Uç | 0.0001 | 0.0279 | 0.0372 | -0.0001 | -0.0284 | -0.0378 | 300 | 475 | -89.934 | 0.36064 | 1 | 110 | 110-Left | Sol Uç | 0.0001 | 0.0279 | 0.0372 | -0.0001 | -0.0284 | -0.0378 | 300 | 475 | -47.4361 | 0.19022 | 1 | 110 | 110-Left | Sol Uç | 0.0001 | 0.0279 | 0.0372 | -0.0001 | -0.0284 | -0.0378 | 300 | 475 | -47.4778 | 0.19039 | 1
110 | 110-Right | Sağ Uç | 0.0001 | 0.0279 | 0.0372 | -0.0001 | -0.0284 | -0.0378 | 300 | 475 | 74.194 | 0.29752 | 1 | 110 | 110-Right | Sağ Uç | 0.0001 | 0.0279 | 0.0372 | -0.0001 | -0.0284 | -0.0378 | 300 | 475 | 74.2809 | 0.29787 | 1 | 110 | 110-Right | Sağ Uç | 0.0001 | 0.0279 | 0.0372 | -0.0001 | -0.0284 | -0.0378 | 300 | 475 | 36.141 | 0.14493 | 1 | 110 | 110-Right | Sağ Uç | 0.0001 | 0.0279 | 0.0372 | -0.0001 | -0.0284 | -0.0378 | 300 | 475 | 37.1531 | 0.14898 | 1
111 | 111-Left | Sol Uç | 0.0001 | 0.0279 | 0.0372 | -0.0001 | -0.0284 | -0.0378 | 300 | 475 | -101.4112 | 0.40666 | 1 | 111 | 111-Left | Sol Uç | 0.0001 | 0.0279 | 0.0372 | -0.0001 | -0.0284 | -0.0378 | 300 | 475 | -103.4284 | 0.41475 | 1 | 111 | 111-Left | Sol Uç | 0.0001 | 0.0279 | 0.0372 | -0.0001 | -0.0284 | -0.0378 | 300 | 475 | -45.6318 | 0.18298 | 1 | 111 | 111-Left | Sol Uç | 0.0001 | 0.0279 | 0.0372 | -0.0001 | -0.0284 | -0.0378 | 300 | 475 | -45.6781 | 0.18317 | 1
111 | 111-Right | Sağ Uç | 0.0001 | 0.0279 | 0.0372 | -0.0001 | -0.0284 | -0.0378 | 300 | 475 | 74.194 | 0.29752 | 1 | 111 | 111-Right | Sağ Uç | 0.0001 | 0.0279 | 0.0372 | -0.0001 | -0.0284 | -0.0378 | 300 | 475 | 74.2809 | 0.29787 | 1 | 111 | 111-Right | Sağ Uç | 0.0001 | 0.0279 | 0.0372 | -0.0001 | -0.0284 | -0.0378 | 300 | 475 | 36.141 | 0.14493 | 1 | 111 | 111-Right | Sağ Uç | 0.0001 | 0.0279 | 0.0372 | -0.0001 | -0.0284 | -0.0378 | 300 | 475 | 37.1531 | 0.14898 | 1
112 | 112-Left | Sol Uç | 0.0001 | 0.0279 | 0.0372 | -0.0001 | -0.0284 | -0.0378 | 300 | 475 | -94.8869 | 0.3805 | 1 | 112 | 112-Left | Sol Uç | 0.0001 | 0.0279 | 0.0372 | -0.0001 | -0.0284 | -0.0378 | 300 | 475 | -96.7284 | 0.38788 | 1 | 112 | 112-Left | Sol Uç | 0.0001 | 0.0279 | 0.0372 | -0.0001 | -0.0284 | -0.0378 | 300 | 475 | -47.5468 | 0.19066 | 1 | 112 | 112-Left | Sol Uç | 0.0001 | 0.0279 | 0.0372 | -0.0001 | -0.0284 | -0.0378 | 300 | 475 | -47.5812 | 0.1908 | 1
112 | 112-Right | Sağ Uç | 0.0001 | 0.0279 | 0.0372 | -0.0001 | -0.0284 | -0.0378 | 300 | 475 | 74.194 | 0.29752 | 1 | 112 | 112-Right | Sağ Uç | 0.0001 | 0.0279 | 0.0372 | -0.0001 | -0.0284 | -0.0378 | 300 | 475 | 74.2809 | 0.29787 | 1 | 112 | 112-Right | Sağ Uç | 0.0001 | 0.0279 | 0.0372 | -0.0001 | -0.0284 | -0.0378 | 300 | 475 | 36.141 | 0.14493 | 1 | 112 | 112-Right | Sağ Uç | 0.0001 | 0.0279 | 0.0372 | -0.0001 | -0.0284 | -0.0378 | 300 | 475 | 37.1531 | 0.14898 | 1
113 | 113-Left | Sol Uç | 0.0001 | 0.0279 | 0.0372 | -0.0001 | -0.0284 | -0.0378 | 300 | 475 | -97.4392 | 0.39073 | 1 | 113 | 113-Left | Sol Uç | 0.0001 | 0.0279 | 0.0372 | -0.0001 | -0.0284 | -0.0378 | 300 | 475 | -99.3224 | 0.39829 | 1 | 113 | 113-Left | Sol Uç | 0.0001 | 0.0279 | 0.0372 | -0.0001 | -0.0284 | -0.0378 | 300 | 475 | -46.5655 | 0.18673 | 1 | 113 | 113-Left | Sol Uç | 0.0001 | 0.0279 | 0.0372 | -0.0001 | -0.0284 | -0.0378 | 300 | 475 | -46.5942 | 0.18684 | 1
113 | 113-Right | Sağ Uç | 0.0001 | 0.0279 | 0.0372 | -0.0001 | -0.0284 | -0.0378 | 300 | 475 | 74.194 | 0.29752 | 1 | 113 | 113-Right | Sağ Uç | 0.0001 | 0.0279 | 0.0372 | -0.0001 | -0.0284 | -0.0378 | 300 | 475 | 74.2809 | 0.29787 | 1 | 113 | 113-Right | Sağ Uç | 0.0001 | 0.0279 | 0.0372 | -0.0001 | -0.0284 | -0.0378 | 300 | 475 | 36.141 | 0.14493 | 1 | 113 | 113-Right | Sağ Uç | 0.0001 | 0.0279 | 0.0372 | -0.0001 | -0.0284 | -0.0378 | 300 | 475 | 37.1531 | 0.14898 | 1
114 | 114-Left | Sol Uç | 0.0001 | 0.0279 | 0.0372 | -0.0001 | -0.0284 | -0.0378 | 300 | 475 | -99.5025 | 0.39901 | 1 | 114 | 114-Left | Sol Uç | 0.0001 | 0.0279 | 0.0372 | -0.0001 | -0.0284 | -0.0378 | 300 | 475 | -101.4336 | 0.40675 | 1 | 114 | 114-Left | Sol Uç | 0.0001 | 0.0279 | 0.0372 | -0.0001 | -0.0284 | -0.0378 | 300 | 475 | -44.7656 | 0.17951 | 1 | 114 | 114-Left | Sol Uç | 0.0001 | 0.0279 | 0.0372 | -0.0001 | -0.0284 | -0.0378 | 300 | 475 | -44.8029 | 0.17966 | 1
114 | 114-Right | Sağ Uç | 0.0001 | 0.0279 | 0.0372 | -0.0001 | -0.0284 | -0.0378 | 300 | 475 | 74.194 | 0.29752 | 1 | 114 | 114-Right | Sağ Uç | 0.0001 | 0.0279 | 0.0372 | -0.0001 | -0.0284 | -0.0378 | 300 | 475 | 74.2809 | 0.29787 | 1 | 114 | 114-Right | Sağ Uç | 0.0001 | 0.0279 | 0.0372 | -0.0001 | -0.0284 | -0.0378 | 300 | 475 | 36.141 | 0.14493 | 1 | 114 | 114-Right | Sağ Uç | 0.0001 | 0.0279 | 0.0372 | -0.0001 | -0.0284 | -0.0378 | 300 | 475 | 37.1531 | 0.14898 | 1
88 | 88-Left | Sol Uç | 0.0001 | 0.0284 | 0.0378 | -0.0001 | -0.0289 | -0.0385 | 300 | 475 | -37.7595 | 0.15142 | 1 | 88 | 88-Left | Sol Uç | 0.0001 | 0.0284 | 0.0378 | -0.0001 | -0.0289 | -0.0385 | 300 | 475 | -37.6462 | 0.15096 | 1 | 88 | 88-Left | Sol Uç | 0.0001 | 0.0284 | 0.0378 | -0.0001 | -0.0289 | -0.0385 | 300 | 475 | -50.5173 | 0.20258 | 1 | 88 | 88-Left | Sol Uç | 0.0001 | 0.0284 | 0.0378 | -0.0001 | -0.0289 | -0.0385 | 300 | 475 | -49.3746 | 0.19799 | 1
88 | 88-Right | Sağ Uç | 0.0001 | 0.0284 | 0.0378 | -0.0001 | -0.0289 | -0.0385 | 300 | 475 | 37.7303 | 0.1513 | 1 | 88 | 88-Right | Sağ Uç | 0.0001 | 0.0284 | 0.0378 | -0.0001 | -0.0289 | -0.0385 | 300 | 475 | 37.5842 | 0.15071 | 1 | 88 | 88-Right | Sağ Uç | 0.0001 | 0.0284 | 0.0378 | -0.0001 | -0.0289 | -0.0385 | 300 | 475 | 39.2728 | 0.15748 | 1 | 88 | 88-Right | Sağ Uç | 0.0001 | 0.0284 | 0.0378 | -0.0001 | -0.0289 | -0.0385 | 300 | 475 | 40.45 | 0.16221 | 1
91 | 91-Left | Sol Uç | 0.0001 | 0.0285 | 0.0379 | -0.0001 | -0.029 | -0.0386 | 300 | 475 | -66.3867 | 0.26621 | 1 | 91 | 91-Left | Sol Uç | 0.0001 | 0.0285 | 0.0379 | -0.0001 | -0.029 | -0.0386 | 300 | 475 | -66.3842 | 0.2662 | 1 | 91 | 91-Left | Sol Uç | 0.0001 | 0.0285 | 0.0379 | -0.0001 | -0.029 | -0.0386 | 300 | 475 | -36.596 | 0.14675 | 1 | 91 | 91-Left | Sol Uç | 0.0001 | 0.0285 | 0.0379 | -0.0001 | -0.029 | -0.0386 | 300 | 475 | -35.1335 | 0.14089 | 1
91 | 91-Right | Sağ Uç | 0.0001 | 0.0285 | 0.0379 | -0.0001 | -0.029 | -0.0386 | 300 | 475 | 66.3599 | 0.2661 | 1 | 91 | 91-Right | Sağ Uç | 0.0001 | 0.0285 | 0.0379 | -0.0001 | -0.029 | -0.0386 | 300 | 475 | 66.3175 | 0.26593 | 1 | 91 | 91-Right | Sağ Uç | 0.0001 | 0.0285 | 0.0379 | -0.0001 | -0.029 | -0.0386 | 300 | 475 | 30.9042 | 0.12393 | 1 | 91 | 91-Right | Sağ Uç | 0.0001 | 0.0285 | 0.0379 | -0.0001 | -0.029 | -0.0386 | 300 | 475 | 32.3858 | 0.12987 | 1
94 | 94-Left | Sol Uç | 0.0001 | 0.0285 | 0.0379 | -0.0001 | -0.029 | -0.0386 | 300 | 475 | -69.9212 | 0.28039 | 1 | 94 | 94-Left | Sol Uç | 0.0001 | 0.0285 | 0.0379 | -0.0001 | -0.029 | -0.0386 | 300 | 475 | -69.938 | 0.28045 | 1 | 94 | 94-Left | Sol Uç | 0.0001 | 0.0285 | 0.0379 | -0.0001 | -0.029 | -0.0386 | 300 | 475 | -38.406 | 0.15401 | 1 | 94 | 94-Left | Sol Uç | 0.0001 | 0.0285 | 0.0379 | -0.0001 | -0.029 | -0.0386 | 300 | 475 | -37.7713 | 0.15146 | 1
94 | 94-Right | Sağ Uç | 0.0001 | 0.0285 | 0.0379 | -0.0001 | -0.029 | -0.0386 | 300 | 475 | 69.9106 | 0.28034 | 1 | 94 | 94-Right | Sağ Uç | 0.0001 | 0.0285 | 0.0379 | -0.0001 | -0.029 | -0.0386 | 300 | 475 | 69.8884 | 0.28025 | 1 | 94 | 94-Right | Sağ Uç | 0.0001 | 0.0285 | 0.0379 | -0.0001 | -0.029 | -0.0386 | 300 | 475 | 34.7073 | 0.13918 | 1 | 94 | 94-Right | Sağ Uç | 0.0001 | 0.0285 | 0.0379 | -0.0001 | -0.029 | -0.0386 | 300 | 475 | 36.2727 | 0.14545 | 1
97 | 97-Left | Sol Uç | 0.0001 | 0.0285 | 0.0379 | -0.0001 | -0.029 | -0.0386 | 300 | 475 | -70.9842 | 0.28465 | 1 | 97 | 97-Left | Sol Uç | 0.0001 | 0.0285 | 0.0379 | -0.0001 | -0.029 | -0.0386 | 300 | 475 | -71.0099 | 0.28475 | 1 | 97 | 97-Left | Sol Uç | 0.0001 | 0.0285 | 0.0379 | -0.0001 | -0.029 | -0.0386 | 300 | 475 | -38.6805 | 0.15511 | 1 | 97 | 97-Left | Sol Uç | 0.0001 | 0.0285 | 0.0379 | -0.0001 | -0.029 | -0.0386 | 300 | 475 | -37.7618 | 0.15143 | 1
97 | 97-Right | Sağ Uç | 0.0001 | 0.0285 | 0.0379 | -0.0001 | -0.029 | -0.0386 | 300 | 475 | 70.9957 | 0.28469 | 1 | 97 | 97-Right | Sağ Uç | 0.0001 | 0.0285 | 0.0379 | -0.0001 | -0.029 | -0.0386 | 300 | 475 | 70.9775 | 0.28462 | 1 | 97 | 97-Right | Sağ Uç | 0.0001 | 0.0285 | 0.0379 | -0.0001 | -0.029 | -0.0386 | 300 | 475 | 34.4271 | 0.13805 | 1 | 97 | 97-Right | Sağ Uç | 0.0001 | 0.0285 | 0.0379 | -0.0001 | -0.029 | -0.0386 | 300 | 475 | 35.9396 | 0.14412 | 1
100 | 100-Left | Sol Uç | 0.0001 | 0.0285 | 0.0379 | -0.0001 | -0.029 | -0.0386 | 300 | 475 | -73.4495 | 0.29453 | 1 | 100 | 100-Left | Sol Uç | 0.0001 | 0.0285 | 0.0379 | -0.0001 | -0.029 | -0.0386 | 300 | 475 | -73.4983 | 0.29473 | 1 | 100 | 100-Left | Sol Uç | 0.0001 | 0.0285 | 0.0379 | -0.0001 | -0.029 | -0.0386 | 300 | 475 | -37.4211 | 0.15006 | 1 | 100 | 100-Left | Sol Uç | 0.0001 | 0.0285 | 0.0379 | -0.0001 | -0.029 | -0.0386 | 300 | 475 | -36.0662 | 0.14463 | 1
100 | 100-Right | Sağ Uç | 0.0001 | 0.0285 | 0.0379 | -0.0001 | -0.029 | -0.0386 | 300 | 475 | 73.4923 | 0.29471 | 1 | 100 | 100-Right | Sağ Uç | 0.0001 | 0.0285 | 0.0379 | -0.0001 | -0.029 | -0.0386 | 300 | 475 | 73.496 | 0.29472 | 1 | 100 | 100-Right | Sağ Uç | 0.0001 | 0.0285 | 0.0379 | -0.0001 | -0.029 | -0.0386 | 300 | 475 | 30.065 | 0.12056 | 1 | 100 | 100-Right | Sağ Uç | 0.0001 | 0.0285 | 0.0379 | -0.0001 | -0.029 | -0.0386 | 300 | 475 | 31.4328 | 0.12605 | 1
103 | 103-Left | Sol Uç | 0.0001 | 0.0284 | 0.0378 | -0.0001 | -0.0289 | -0.0385 | 300 | 475 | -75.1605 | 0.3014 | 1 | 103 | 103-Left | Sol Uç | 0.0001 | 0.0284 | 0.0378 | -0.0001 | -0.0289 | -0.0385 | 300 | 475 | -75.3049 | 0.30197 | 1 | 103 | 103-Left | Sol Uç | 0.0001 | 0.0284 | 0.0378 | -0.0001 | -0.0289 | -0.0385 | 300 | 475 | -51.6152 | 0.20698 | 1 | 103 | 103-Left | Sol Uç | 0.0001 | 0.0284 | 0.0378 | -0.0001 | -0.0289 | -0.0385 | 300 | 475 | -50.6301 | 0.20303 | 1
103 | 103-Right | Sağ Uç | 0.0001 | 0.0284 | 0.0378 | -0.0001 | -0.0289 | -0.0385 | 300 | 475 | 75.2025 | 0.30156 | 1 | 103 | 103-Right | Sağ Uç | 0.0001 | 0.0284 | 0.0378 | -0.0001 | -0.0289 | -0.0385 | 300 | 475 | 75.3054 | 0.30198 | 1 | 103 | 103-Right | Sağ Uç | 0.0001 | 0.0284 | 0.0378 | -0.0001 | -0.0289 | -0.0385 | 300 | 475 | 38.1331 | 0.15291 | 1 | 103 | 103-Right | Sağ Uç | 0.0001 | 0.0284 | 0.0378 | -0.0001 | -0.0289 | -0.0385 | 300 | 475 | 39.1603 | 0.15703 | 1
115 | 115-Left | Sol Uç | 0.0001 | 0.0279 | 0.0372 | -0.0001 | -0.0284 | -0.0378 | 300 | 475 | -88.0061 | 0.35291 | 1 | 115 | 115-Left | Sol Uç | 0.0001 | 0.0279 | 0.0372 | -0.0001 | -0.0284 | -0.0378 | 300 | 475 | -89.8846 | 0.36044 | 1 | 115 | 115-Left | Sol Uç | 0.0001 | 0.0279 | 0.0372 | -0.0001 | -0.0284 | -0.0378 | 300 | 475 | -47.0492 | 0.18867 | 1 | 115 | 115-Left | Sol Uç | 0.0001 | 0.0279 | 0.0372 | -0.0001 | -0.0284 | -0.0378 | 300 | 475 | -47.1198 | 0.18895 | 1
115 | 115-Right | Sağ Uç | 0.0001 | 0.0279 | 0.0372 | -0.0001 | -0.0284 | -0.0378 | 300 | 475 | 75.2025 | 0.30156 | 1 | 115 | 115-Right | Sağ Uç | 0.0001 | 0.0279 | 0.0372 | -0.0001 | -0.0284 | -0.0378 | 300 | 475 | 75.3054 | 0.30198 | 1 | 115 | 115-Right | Sağ Uç | 0.0001 | 0.0279 | 0.0372 | -0.0001 | -0.0284 | -0.0378 | 300 | 475 | 38.1331 | 0.15291 | 1 | 115 | 115-Right | Sağ Uç | 0.0001 | 0.0279 | 0.0372 | -0.0001 | -0.0284 | -0.0378 | 300 | 475 | 39.1603 | 0.15703 | 1
116 | 116-Left | Sol Uç | 0.0001 | 0.0279 | 0.0372 | -0.0001 | -0.0284 | -0.0378 | 300 | 475 | -101.3473 | 0.40641 | 1 | 116 | 116-Left | Sol Uç | 0.0001 | 0.0279 | 0.0372 | -0.0001 | -0.0284 | -0.0378 | 300 | 475 | -103.3784 | 0.41455 | 1 | 116 | 116-Left | Sol Uç | 0.0001 | 0.0279 | 0.0372 | -0.0001 | -0.0284 | -0.0378 | 300 | 475 | -44.603 | 0.17886 | 1 | 116 | 116-Left | Sol Uç | 0.0001 | 0.0279 | 0.0372 | -0.0001 | -0.0284 | -0.0378 | 300 | 475 | -44.6577 | 0.17908 | 1
116 | 116-Right | Sağ Uç | 0.0001 | 0.0279 | 0.0372 | -0.0001 | -0.0284 | -0.0378 | 300 | 475 | 75.2025 | 0.30156 | 1 | 116 | 116-Right | Sağ Uç | 0.0001 | 0.0279 | 0.0372 | -0.0001 | -0.0284 | -0.0378 | 300 | 475 | 75.3054 | 0.30198 | 1 | 116 | 116-Right | Sağ Uç | 0.0001 | 0.0279 | 0.0372 | -0.0001 | -0.0284 | -0.0378 | 300 | 475 | 38.1331 | 0.15291 | 1 | 116 | 116-Right | Sağ Uç | 0.0001 | 0.0279 | 0.0372 | -0.0001 | -0.0284 | -0.0378 | 300 | 475 | 39.1603 | 0.15703 | 1
117 | 117-Left | Sol Uç | 0.0001 | 0.0279 | 0.0372 | -0.0001 | -0.0284 | -0.0378 | 300 | 475 | -94.837 | 0.3803 | 1 | 117 | 117-Left | Sol Uç | 0.0001 | 0.0279 | 0.0372 | -0.0001 | -0.0284 | -0.0378 | 300 | 475 | -96.6779 | 0.38768 | 1 | 117 | 117-Left | Sol Uç | 0.0001 | 0.0279 | 0.0372 | -0.0001 | -0.0284 | -0.0378 | 300 | 475 | -46.9502 | 0.18827 | 1 | 117 | 117-Left | Sol Uç | 0.0001 | 0.0279 | 0.0372 | -0.0001 | -0.0284 | -0.0378 | 300 | 475 | -47.0119 | 0.18852 | 1
117 | 117-Right | Sağ Uç | 0.0001 | 0.0279 | 0.0372 | -0.0001 | -0.0284 | -0.0378 | 300 | 475 | 75.2025 | 0.30156 | 1 | 117 | 117-Right | Sağ Uç | 0.0001 | 0.0279 | 0.0372 | -0.0001 | -0.0284 | -0.0378 | 300 | 475 | 75.3054 | 0.30198 | 1 | 117 | 117-Right | Sağ Uç | 0.0001 | 0.0279 | 0.0372 | -0.0001 | -0.0284 | -0.0378 | 300 | 475 | 38.1331 | 0.15291 | 1 | 117 | 117-Right | Sağ Uç | 0.0001 | 0.0279 | 0.0372 | -0.0001 | -0.0284 | -0.0378 | 300 | 475 | 39.1603 | 0.15703 | 1
118 | 118-Left | Sol Uç | 0.0001 | 0.0279 | 0.0372 | -0.0001 | -0.0284 | -0.0378 | 300 | 475 | -97.4073 | 0.39061 | 1 | 118 | 118-Left | Sol Uç | 0.0001 | 0.0279 | 0.0372 | -0.0001 | -0.0284 | -0.0378 | 300 | 475 | -99.2987 | 0.39819 | 1 | 118 | 118-Left | Sol Uç | 0.0001 | 0.0279 | 0.0372 | -0.0001 | -0.0284 | -0.0378 | 300 | 475 | -46.3741 | 0.18596 | 1 | 118 | 118-Left | Sol Uç | 0.0001 | 0.0279 | 0.0372 | -0.0001 | -0.0284 | -0.0378 | 300 | 475 | -46.4379 | 0.18622 | 1
118 | 118-Right | Sağ Uç | 0.0001 | 0.0279 | 0.0372 | -0.0001 | -0.0284 | -0.0378 | 300 | 475 | 75.2025 | 0.30156 | 1 | 118 | 118-Right | Sağ Uç | 0.0001 | 0.0279 | 0.0372 | -0.0001 | -0.0284 | -0.0378 | 300 | 475 | 75.3054 | 0.30198 | 1 | 118 | 118-Right | Sağ Uç | 0.0001 | 0.0279 | 0.0372 | -0.0001 | -0.0284 | -0.0378 | 300 | 475 | 38.1331 | 0.15291 | 1 | 118 | 118-Right | Sağ Uç | 0.0001 | 0.0279 | 0.0372 | -0.0001 | -0.0284 | -0.0378 | 300 | 475 | 39.1603 | 0.15703 | 1
119 | 119-Left | Sol Uç | 0.0001 | 0.0279 | 0.0372 | -0.0001 | -0.0284 | -0.0378 | 300 | 475 | -99.4497 | 0.3988 | 1 | 119 | 119-Left | Sol Uç | 0.0001 | 0.0279 | 0.0372 | -0.0001 | -0.0284 | -0.0378 | 300 | 475 | -101.3776 | 0.40653 | 1 | 119 | 119-Left | Sol Uç | 0.0001 | 0.0279 | 0.0372 | -0.0001 | -0.0284 | -0.0378 | 300 | 475 | -43.8799 | 0.17596 | 1 | 119 | 119-Left | Sol Uç | 0.0001 | 0.0279 | 0.0372 | -0.0001 | -0.0284 | -0.0378 | 300 | 475 | -43.9375 | 0.17619 | 1
119 | 119-Right | Sağ Uç | 0.0001 | 0.0279 | 0.0372 | -0.0001 | -0.0284 | -0.0378 | 300 | 475 | 75.2025 | 0.30156 | 1 | 119 | 119-Right | Sağ Uç | 0.0001 | 0.0279 | 0.0372 | -0.0001 | -0.0284 | -0.0378 | 300 | 475 | 75.3054 | 0.30198 | 1 | 119 | 119-Right | Sağ Uç | 0.0001 | 0.0279 | 0.0372 | -0.0001 | -0.0284 | -0.0378 | 300 | 475 | 38.1331 | 0.15291 | 1 | 119 | 119-Right | Sağ Uç | 0.0001 | 0.0279 | 0.0372 | -0.0001 | -0.0284 | -0.0378 | 300 | 475 | 39.1603 | 0.15703 | 1
89 | 89-Left | Sol Uç | 0.0001 | 0.0284 | 0.0378 | -0.0001 | -0.0289 | -0.0385 | 300 | 475 | -38.3101 | 0.15362 | 1 | 89 | 89-Left | Sol Uç | 0.0001 | 0.0284 | 0.0378 | -0.0001 | -0.0289 | -0.0385 | 300 | 475 | -38.2056 | 0.15321 | 1 | 89 | 89-Left | Sol Uç | 0.0001 | 0.0284 | 0.0378 | -0.0001 | -0.0289 | -0.0385 | 300 | 475 | -51.5752 | 0.20682 | 1 | 89 | 89-Left | Sol Uç | 0.0001 | 0.0284 | 0.0378 | -0.0001 | -0.0289 | -0.0385 | 300 | 475 | -50.4278 | 0.20222 | 1
89 | 89-Right | Sağ Uç | 0.0001 | 0.0284 | 0.0378 | -0.0001 | -0.0289 | -0.0385 | 300 | 475 | 37.0882 | 0.14872 | 1 | 89 | 89-Right | Sağ Uç | 0.0001 | 0.0284 | 0.0378 | -0.0001 | -0.0289 | -0.0385 | 300 | 475 | 36.9226 | 0.14806 | 1 | 89 | 89-Right | Sağ Uç | 0.0001 | 0.0284 | 0.0378 | -0.0001 | -0.0289 | -0.0385 | 300 | 475 | 36.9742 | 0.14827 | 1 | 89 | 89-Right | Sağ Uç | 0.0001 | 0.0284 | 0.0378 | -0.0001 | -0.0289 | -0.0385 | 300 | 475 | 38.1192 | 0.15286 | 1
92 | 92-Left | Sol Uç | 0.0001 | 0.0285 | 0.0379 | -0.0001 | -0.029 | -0.0386 | 300 | 475 | -65.9638 | 0.26452 | 1 | 92 | 92-Left | Sol Uç | 0.0001 | 0.0285 | 0.0379 | -0.0001 | -0.029 | -0.0386 | 300 | 475 | -65.96 | 0.2645 | 1 | 92 | 92-Left | Sol Uç | 0.0001 | 0.0285 | 0.0379 | -0.0001 | -0.029 | -0.0386 | 300 | 475 | -38.9822 | 0.15632 | 1 | 92 | 92-Left | Sol Uç | 0.0001 | 0.0285 | 0.0379 | -0.0001 | -0.029 | -0.0386 | 300 | 475 | -37.5324 | 0.15051 | 1
92 | 92-Right | Sağ Uç | 0.0001 | 0.0285 | 0.0379 | -0.0001 | -0.029 | -0.0386 | 300 | 475 | 65.3897 | 0.26221 | 1 | 92 | 92-Right | Sağ Uç | 0.0001 | 0.0285 | 0.0379 | -0.0001 | -0.029 | -0.0386 | 300 | 475 | 65.3495 | 0.26205 | 1 | 92 | 92-Right | Sağ Uç | 0.0001 | 0.0285 | 0.0379 | -0.0001 | -0.029 | -0.0386 | 300 | 475 | 27.9871 | 0.11223 | 1 | 92 | 92-Right | Sağ Uç | 0.0001 | 0.0285 | 0.0379 | -0.0001 | -0.029 | -0.0386 | 300 | 475 | 29.4947 | 0.11827 | 1
95 | 95-Left | Sol Uç | 0.0001 | 0.0285 | 0.0379 | -0.0001 | -0.029 | -0.0386 | 300 | 475 | -67.6302 | 0.2712 | 1 | 95 | 95-Left | Sol Uç | 0.0001 | 0.0285 | 0.0379 | -0.0001 | -0.029 | -0.0386 | 300 | 475 | -67.6432 | 0.27125 | 1 | 95 | 95-Left | Sol Uç | 0.0001 | 0.0285 | 0.0379 | -0.0001 | -0.029 | -0.0386 | 300 | 475 | -41.4002 | 0.16602 | 1 | 95 | 95-Left | Sol Uç | 0.0001 | 0.0285 | 0.0379 | -0.0001 | -0.029 | -0.0386 | 300 | 475 | -39.9019 | 0.16001 | 1
95 | 95-Right | Sağ Uç | 0.0001 | 0.0285 | 0.0379 | -0.0001 | -0.029 | -0.0386 | 300 | 475 | 70.7235 | 0.2836 | 1 | 95 | 95-Right | Sağ Uç | 0.0001 | 0.0285 | 0.0379 | -0.0001 | -0.029 | -0.0386 | 300 | 475 | 70.7096 | 0.28355 | 1 | 95 | 95-Right | Sağ Uç | 0.0001 | 0.0285 | 0.0379 | -0.0001 | -0.029 | -0.0386 | 300 | 475 | 31.4867 | 0.12626 | 1 | 95 | 95-Right | Sağ Uç | 0.0001 | 0.0285 | 0.0379 | -0.0001 | -0.029 | -0.0386 | 300 | 475 | 32.9506 | 0.13213 | 1
98 | 98-Left | Sol Uç | 0.0001 | 0.0285 | 0.0379 | -0.0001 | -0.029 | -0.0386 | 300 | 475 | -69.2032 | 0.27751 | 1 | 98 | 98-Left | Sol Uç | 0.0001 | 0.0285 | 0.0379 | -0.0001 | -0.029 | -0.0386 | 300 | 475 | -69.2295 | 0.27761 | 1 | 98 | 98-Left | Sol Uç | 0.0001 | 0.0285 | 0.0379 | -0.0001 | -0.029 | -0.0386 | 300 | 475 | -41.669 | 0.16709 | 1 | 98 | 98-Left | Sol Uç | 0.0001 | 0.0285 | 0.0379 | -0.0001 | -0.029 | -0.0386 | 300 | 475 | -40.2073 | 0.16123 | 1
98 | 98-Right | Sağ Uç | 0.0001 | 0.0285 | 0.0379 | -0.0001 | -0.029 | -0.0386 | 300 | 475 | 70.968 | 0.28458 | 1 | 98 | 98-Right | Sağ Uç | 0.0001 | 0.0285 | 0.0379 | -0.0001 | -0.029 | -0.0386 | 300 | 475 | 70.9474 | 0.2845 | 1 | 98 | 98-Right | Sağ Uç | 0.0001 | 0.0285 | 0.0379 | -0.0001 | -0.029 | -0.0386 | 300 | 475 | 31.214 | 0.12517 | 1 | 98 | 98-Right | Sağ Uç | 0.0001 | 0.0285 | 0.0379 | -0.0001 | -0.029 | -0.0386 | 300 | 475 | 32.6424 | 0.1309 | 1
101 | 101-Left | Sol Uç | 0.0001 | 0.0285 | 0.0379 | -0.0001 | -0.029 | -0.0386 | 300 | 475 | -73.0033 | 0.29275 | 1 | 101 | 101-Left | Sol Uç | 0.0001 | 0.0285 | 0.0379 | -0.0001 | -0.029 | -0.0386 | 300 | 475 | -73.0573 | 0.29296 | 1 | 101 | 101-Left | Sol Uç | 0.0001 | 0.0285 | 0.0379 | -0.0001 | -0.029 | -0.0386 | 300 | 475 | -39.7665 | 0.15946 | 1 | 101 | 101-Left | Sol Uç | 0.0001 | 0.0285 | 0.0379 | -0.0001 | -0.029 | -0.0386 | 300 | 475 | -38.4145 | 0.15404 | 1
101 | 101-Right | Sağ Uç | 0.0001 | 0.0285 | 0.0379 | -0.0001 | -0.029 | -0.0386 | 300 | 475 | 72.5491 | 0.29092 | 1 | 101 | 101-Right | Sağ Uç | 0.0001 | 0.0285 | 0.0379 | -0.0001 | -0.029 | -0.0386 | 300 | 475 | 72.5413 | 0.29089 | 1 | 101 | 101-Right | Sağ Uç | 0.0001 | 0.0285 | 0.0379 | -0.0001 | -0.029 | -0.0386 | 300 | 475 | 27.1455 | 0.10885 | 1 | 101 | 101-Right | Sağ Uç | 0.0001 | 0.0285 | 0.0379 | -0.0001 | -0.029 | -0.0386 | 300 | 475 | 28.5353 | 0.11443 | 1
104 | 104-Left | Sol Uç | 0.0001 | 0.0284 | 0.0378 | -0.0001 | -0.0289 | -0.0385 | 300 | 475 | -74.1563 | 0.29737 | 1 | 104 | 104-Left | Sol Uç | 0.0001 | 0.0284 | 0.0378 | -0.0001 | -0.0289 | -0.0385 | 300 | 475 | -74.2822 | 0.29787 | 1 | 104 | 104-Left | Sol Uç | 0.0001 | 0.0284 | 0.0378 | -0.0001 | -0.0289 | -0.0385 | 300 | 475 | -52.69 | 0.21129 | 1 | 104 | 104-Left | Sol Uç | 0.0001 | 0.0284 | 0.0378 | -0.0001 | -0.0289 | -0.0385 | 300 | 475 | -51.7039 | 0.20733 | 1
104 | 104-Right | Sağ Uç | 0.0001 | 0.0284 | 0.0378 | -0.0001 | -0.0289 | -0.0385 | 300 | 475 | 77.6247 | 0.31128 | 1 | 104 | 104-Right | Sağ Uç | 0.0001 | 0.0284 | 0.0378 | -0.0001 | -0.0289 | -0.0385 | 300 | 475 | 77.7598 | 0.31182 | 1 | 104 | 104-Right | Sağ Uç | 0.0001 | 0.0284 | 0.0378 | -0.0001 | -0.0289 | -0.0385 | 300 | 475 | 35.8967 | 0.14395 | 1 | 104 | 104-Right | Sağ Uç | 0.0001 | 0.0284 | 0.0378 | -0.0001 | -0.0289 | -0.0385 | 300 | 475 | 36.8947 | 0.14795 | 1
120 | 120-Left | Sol Uç | 0.0001 | 0.0279 | 0.0372 | -0.0001 | -0.0281 | -0.0375 | 300 | 475 | -44.9201 | 0.18013 | 1 | 120 | 120-Left | Sol Uç | 0.0001 | 0.0279 | 0.0372 | -0.0001 | -0.0281 | -0.0375 | 300 | 475 | -46.401 | 0.18607 | 1 | 120 | 120-Left | Sol Uç | 0.0001 | 0.0279 | 0.0372 | -0.0001 | -0.0281 | -0.0375 | 300 | 475 | -30.9031 | 0.12392 | 1 | 120 | 120-Left | Sol Uç | 0.0001 | 0.0279 | 0.0372 | -0.0001 | -0.0281 | -0.0375 | 300 | 475 | -30.8953 | 0.12389 | 1
120 | 120-Right | Sağ Uç | 0.0001 | 0.0279 | 0.0372 | -0.0001 | -0.0281 | -0.0375 | 300 | 475 | 77.6247 | 0.31128 | 1 | 120 | 120-Right | Sağ Uç | 0.0001 | 0.0279 | 0.0372 | -0.0001 | -0.0281 | -0.0375 | 300 | 475 | 77.7598 | 0.31182 | 1 | 120 | 120-Right | Sağ Uç | 0.0001 | 0.0279 | 0.0372 | -0.0001 | -0.0281 | -0.0375 | 300 | 475 | 35.8967 | 0.14395 | 1 | 120 | 120-Right | Sağ Uç | 0.0001 | 0.0279 | 0.0372 | -0.0001 | -0.0281 | -0.0375 | 300 | 475 | 36.8947 | 0.14795 | 1
121 | 121-Left | Sol Uç | 0.0001 | 0.0279 | 0.0372 | -0.0001 | -0.0281 | -0.0375 | 300 | 475 | -53.4813 | 0.21446 | 1 | 121 | 121-Left | Sol Uç | 0.0001 | 0.0279 | 0.0372 | -0.0001 | -0.0281 | -0.0375 | 300 | 475 | -55.0027 | 0.22056 | 1 | 121 | 121-Left | Sol Uç | 0.0001 | 0.0279 | 0.0372 | -0.0001 | -0.0281 | -0.0375 | 300 | 475 | -32.6468 | 0.13091 | 1 | 121 | 121-Left | Sol Uç | 0.0001 | 0.0279 | 0.0372 | -0.0001 | -0.0281 | -0.0375 | 300 | 475 | -32.6884 | 0.13108 | 1
121 | 121-Right | Sağ Uç | 0.0001 | 0.0279 | 0.0372 | -0.0001 | -0.0281 | -0.0375 | 300 | 475 | 77.6247 | 0.31128 | 1 | 121 | 121-Right | Sağ Uç | 0.0001 | 0.0279 | 0.0372 | -0.0001 | -0.0281 | -0.0375 | 300 | 475 | 77.7598 | 0.31182 | 1 | 121 | 121-Right | Sağ Uç | 0.0001 | 0.0279 | 0.0372 | -0.0001 | -0.0281 | -0.0375 | 300 | 475 | 35.8967 | 0.14395 | 1 | 121 | 121-Right | Sağ Uç | 0.0001 | 0.0279 | 0.0372 | -0.0001 | -0.0281 | -0.0375 | 300 | 475 | 36.8947 | 0.14795 | 1
122 | 122-Left | Sol Uç | 0.0001 | 0.0279 | 0.0372 | -0.0001 | -0.0281 | -0.0375 | 300 | 475 | -57.2384 | 0.22953 | 1 | 122 | 122-Left | Sol Uç | 0.0001 | 0.0279 | 0.0372 | -0.0001 | -0.0281 | -0.0375 | 300 | 475 | -58.8665 | 0.23606 | 1 | 122 | 122-Left | Sol Uç | 0.0001 | 0.0279 | 0.0372 | -0.0001 | -0.0281 | -0.0375 | 300 | 475 | -31.646 | 0.1269 | 1 | 122 | 122-Left | Sol Uç | 0.0001 | 0.0279 | 0.0372 | -0.0001 | -0.0281 | -0.0375 | 300 | 475 | -31.6716 | 0.127 | 1
122 | 122-Right | Sağ Uç | 0.0001 | 0.0279 | 0.0372 | -0.0001 | -0.0281 | -0.0375 | 300 | 475 | 77.6247 | 0.31128 | 1 | 122 | 122-Right | Sağ Uç | 0.0001 | 0.0279 | 0.0372 | -0.0001 | -0.0281 | -0.0375 | 300 | 475 | 77.7598 | 0.31182 | 1 | 122 | 122-Right | Sağ Uç | 0.0001 | 0.0279 | 0.0372 | -0.0001 | -0.0281 | -0.0375 | 300 | 475 | 35.8967 | 0.14395 | 1 | 122 | 122-Right | Sağ Uç | 0.0001 | 0.0279 | 0.0372 | -0.0001 | -0.0281 | -0.0375 | 300 | 475 | 36.8947 | 0.14795 | 1
123 | 123-Left | Sol Uç | 0.0001 | 0.0279 | 0.0372 | -0.0001 | -0.0281 | -0.0375 | 300 | 475 | -54.1255 | 0.21704 | 1 | 123 | 123-Left | Sol Uç | 0.0001 | 0.0279 | 0.0372 | -0.0001 | -0.0281 | -0.0375 | 300 | 475 | -55.7062 | 0.22338 | 1 | 123 | 123-Left | Sol Uç | 0.0001 | 0.0279 | 0.0372 | -0.0001 | -0.0281 | -0.0375 | 300 | 475 | -31.2075 | 0.12514 | 1 | 123 | 123-Left | Sol Uç | 0.0001 | 0.0279 | 0.0372 | -0.0001 | -0.0281 | -0.0375 | 300 | 475 | -31.2188 | 0.12519 | 1
123 | 123-Right | Sağ Uç | 0.0001 | 0.0279 | 0.0372 | -0.0001 | -0.0281 | -0.0375 | 300 | 475 | 77.6247 | 0.31128 | 1 | 123 | 123-Right | Sağ Uç | 0.0001 | 0.0279 | 0.0372 | -0.0001 | -0.0281 | -0.0375 | 300 | 475 | 77.7598 | 0.31182 | 1 | 123 | 123-Right | Sağ Uç | 0.0001 | 0.0279 | 0.0372 | -0.0001 | -0.0281 | -0.0375 | 300 | 475 | 35.8967 | 0.14395 | 1 | 123 | 123-Right | Sağ Uç | 0.0001 | 0.0279 | 0.0372 | -0.0001 | -0.0281 | -0.0375 | 300 | 475 | 36.8947 | 0.14795 | 1
124 | 124-Left | Sol Uç | 0.0001 | 0.0279 | 0.0372 | -0.0001 | -0.0281 | -0.0375 | 300 | 475 | -48.1455 | 0.19306 | 1 | 124 | 124-Left | Sol Uç | 0.0001 | 0.0279 | 0.0372 | -0.0001 | -0.0281 | -0.0375 | 300 | 475 | -49.6406 | 0.19906 | 1 | 124 | 124-Left | Sol Uç | 0.0001 | 0.0279 | 0.0372 | -0.0001 | -0.0281 | -0.0375 | 300 | 475 | -33.3107 | 0.13358 | 1 | 124 | 124-Left | Sol Uç | 0.0001 | 0.0279 | 0.0372 | -0.0001 | -0.0281 | -0.0375 | 300 | 475 | -33.366 | 0.1338 | 1
124 | 124-Right | Sağ Uç | 0.0001 | 0.0279 | 0.0372 | -0.0001 | -0.0281 | -0.0375 | 300 | 475 | 77.6247 | 0.31128 | 1 | 124 | 124-Right | Sağ Uç | 0.0001 | 0.0279 | 0.0372 | -0.0001 | -0.0281 | -0.0375 | 300 | 475 | 77.7598 | 0.31182 | 1 | 124 | 124-Right | Sağ Uç | 0.0001 | 0.0279 | 0.0372 | -0.0001 | -0.0281 | -0.0375 | 300 | 475 | 35.8967 | 0.14395 | 1 | 124 | 124-Right | Sağ Uç | 0.0001 | 0.0279 | 0.0372 | -0.0001 | -0.0281 | -0.0375 | 300 | 475 | 36.8947 | 0.14795 | 1
167 | 167-Left | Sol Uç | 0.0001 | 0.0279 | 0.0372 | -0.0001 | -0.0281 | -0.0375 | 300 | 475 | -29.5765 | 0.1186 | 1 | 167 | 167-Left | Sol Uç | 0.0001 | 0.0279 | 0.0372 | -0.0001 | -0.0281 | -0.0375 | 300 | 475 | -32.5594 | 0.13056 | 1 | 167 | 167-Left | Sol Uç | 0.0001 | 0.0279 | 0.0372 | -0.0001 | -0.0281 | -0.0375 | 300 | 475 | -44.8031 | 0.17966 | 1 | 167 | 167-Left | Sol Uç | 0.0001 | 0.0279 | 0.0372 | -0.0001 | -0.0281 | -0.0375 | 300 | 475 | -44.9347 | 0.18019 | 1
167 | 167-Right | Sağ Uç | 0.0001 | 0.0279 | 0.0372 | -0.0001 | -0.0281 | -0.0375 | 300 | 475 | 77.6247 | 0.31128 | 1 | 167 | 167-Right | Sağ Uç | 0.0001 | 0.0279 | 0.0372 | -0.0001 | -0.0281 | -0.0375 | 300 | 475 | 77.7598 | 0.31182 | 1 | 167 | 167-Right | Sağ Uç | 0.0001 | 0.0279 | 0.0372 | -0.0001 | -0.0281 | -0.0375 | 300 | 475 | 35.8967 | 0.14395 | 1 | 167 | 167-Right | Sağ Uç | 0.0001 | 0.0279 | 0.0372 | -0.0001 | -0.0281 | -0.0375 | 300 | 475 | 36.8947 | 0.14795 | 1
168 | 168-Left | Sol Uç | 0.0001 | 0.0279 | 0.0372 | -0.0001 | -0.0281 | -0.0375 | 300 | 475 | -37.4879 | 0.15033 | 1 | 168 | 168-Left | Sol Uç | 0.0001 | 0.0279 | 0.0372 | -0.0001 | -0.0281 | -0.0375 | 300 | 475 | -40.5084 | 0.16244 | 1 | 168 | 168-Left | Sol Uç | 0.0001 | 0.0279 | 0.0372 | -0.0001 | -0.0281 | -0.0375 | 300 | 475 | -44.4974 | 0.17844 | 1 | 168 | 168-Left | Sol Uç | 0.0001 | 0.0279 | 0.0372 | -0.0001 | -0.0281 | -0.0375 | 300 | 475 | -44.6023 | 0.17886 | 1
168 | 168-Right | Sağ Uç | 0.0001 | 0.0279 | 0.0372 | -0.0001 | -0.0281 | -0.0375 | 300 | 475 | 77.6247 | 0.31128 | 1 | 168 | 168-Right | Sağ Uç | 0.0001 | 0.0279 | 0.0372 | -0.0001 | -0.0281 | -0.0375 | 300 | 475 | 77.7598 | 0.31182 | 1 | 168 | 168-Right | Sağ Uç | 0.0001 | 0.0279 | 0.0372 | -0.0001 | -0.0281 | -0.0375 | 300 | 475 | 35.8967 | 0.14395 | 1 | 168 | 168-Right | Sağ Uç | 0.0001 | 0.0279 | 0.0372 | -0.0001 | -0.0281 | -0.0375 | 300 | 475 | 36.8947 | 0.14795 | 1
169 | 169-Left | Sol Uç | 0.0001 | 0.0279 | 0.0372 | -0.0001 | -0.0281 | -0.0375 | 300 | 475 | -39.916 | 0.16006 | 1 | 169 | 169-Left | Sol Uç | 0.0001 | 0.0279 | 0.0372 | -0.0001 | -0.0281 | -0.0375 | 300 | 475 | -43.2096 | 0.17327 | 1 | 169 | 169-Left | Sol Uç | 0.0001 | 0.0279 | 0.0372 | -0.0001 | -0.0281 | -0.0375 | 300 | 475 | -43.6033 | 0.17485 | 1 | 169 | 169-Left | Sol Uç | 0.0001 | 0.0279 | 0.0372 | -0.0001 | -0.0281 | -0.0375 | 300 | 475 | -43.7091 | 0.17527 | 1
169 | 169-Right | Sağ Uç | 0.0001 | 0.0279 | 0.0372 | -0.0001 | -0.0281 | -0.0375 | 300 | 475 | 77.6247 | 0.31128 | 1 | 169 | 169-Right | Sağ Uç | 0.0001 | 0.0279 | 0.0372 | -0.0001 | -0.0281 | -0.0375 | 300 | 475 | 77.7598 | 0.31182 | 1 | 169 | 169-Right | Sağ Uç | 0.0001 | 0.0279 | 0.0372 | -0.0001 | -0.0281 | -0.0375 | 300 | 475 | 35.8967 | 0.14395 | 1 | 169 | 169-Right | Sağ Uç | 0.0001 | 0.0279 | 0.0372 | -0.0001 | -0.0281 | -0.0375 | 300 | 475 | 36.8947 | 0.14795 | 1
170 | 170-Left | Sol Uç | 0.0001 | 0.0279 | 0.0372 | -0.0001 | -0.0281 | -0.0375 | 300 | 475 | -37.0261 | 0.14848 | 1 | 170 | 170-Left | Sol Uç | 0.0001 | 0.0279 | 0.0372 | -0.0001 | -0.0281 | -0.0375 | 300 | 475 | -40.2637 | 0.16146 | 1 | 170 | 170-Left | Sol Uç | 0.0001 | 0.0279 | 0.0372 | -0.0001 | -0.0281 | -0.0375 | 300 | 475 | -43.2751 | 0.17353 | 1 | 170 | 170-Left | Sol Uç | 0.0001 | 0.0279 | 0.0372 | -0.0001 | -0.0281 | -0.0375 | 300 | 475 | -43.3797 | 0.17395 | 1
170 | 170-Right | Sağ Uç | 0.0001 | 0.0279 | 0.0372 | -0.0001 | -0.0281 | -0.0375 | 300 | 475 | 77.6247 | 0.31128 | 1 | 170 | 170-Right | Sağ Uç | 0.0001 | 0.0279 | 0.0372 | -0.0001 | -0.0281 | -0.0375 | 300 | 475 | 77.7598 | 0.31182 | 1 | 170 | 170-Right | Sağ Uç | 0.0001 | 0.0279 | 0.0372 | -0.0001 | -0.0281 | -0.0375 | 300 | 475 | 35.8967 | 0.14395 | 1 | 170 | 170-Right | Sağ Uç | 0.0001 | 0.0279 | 0.0372 | -0.0001 | -0.0281 | -0.0375 | 300 | 475 | 36.8947 | 0.14795 | 1
171 | 171-Left | Sol Uç | 0.0001 | 0.0279 | 0.0372 | -0.0001 | -0.0281 | -0.0375 | 300 | 475 | -33.1583 | 0.13297 | 1 | 171 | 171-Left | Sol Uç | 0.0001 | 0.0279 | 0.0372 | -0.0001 | -0.0281 | -0.0375 | 300 | 475 | -36.1014 | 0.14477 | 1 | 171 | 171-Left | Sol Uç | 0.0001 | 0.0279 | 0.0372 | -0.0001 | -0.0281 | -0.0375 | 300 | 475 | -44.0437 | 0.17662 | 1 | 171 | 171-Left | Sol Uç | 0.0001 | 0.0279 | 0.0372 | -0.0001 | -0.0281 | -0.0375 | 300 | 475 | -44.1233 | 0.17694 | 1
171 | 171-Right | Sağ Uç | 0.0001 | 0.0279 | 0.0372 | -0.0001 | -0.0281 | -0.0375 | 300 | 475 | 77.6247 | 0.31128 | 1 | 171 | 171-Right | Sağ Uç | 0.0001 | 0.0279 | 0.0372 | -0.0001 | -0.0281 | -0.0375 | 300 | 475 | 77.7598 | 0.31182 | 1 | 171 | 171-Right | Sağ Uç | 0.0001 | 0.0279 | 0.0372 | -0.0001 | -0.0281 | -0.0375 | 300 | 475 | 35.8967 | 0.14395 | 1 | 171 | 171-Right | Sağ Uç | 0.0001 | 0.0279 | 0.0372 | -0.0001 | -0.0281 | -0.0375 | 300 | 475 | 36.8947 | 0.14795 | 1
149 | 149-Left | Sol Uç | 0.0001 | 0.0284 | 0.0378 | -0.0001 | -0.0289 | -0.0385 | 300 | 475 | -38.5401 | 0.15455 | 1 | 149 | 149-Left | Sol Uç | 0.0001 | 0.0284 | 0.0378 | -0.0001 | -0.0289 | -0.0385 | 300 | 475 | -38.2568 | 0.15341 | 1 | 149 | 149-Left | Sol Uç | 0.0001 | 0.0284 | 0.0378 | -0.0001 | -0.0289 | -0.0385 | 300 | 475 | -61.6237 | 0.24711 | 1 | 149 | 149-Left | Sol Uç | 0.0001 | 0.0284 | 0.0378 | -0.0001 | -0.0289 | -0.0385 | 300 | 475 | -60.1116 | 0.24105 | 1
149 | 149-Right | Sağ Uç | 0.0001 | 0.0284 | 0.0378 | -0.0001 | -0.0289 | -0.0385 | 300 | 475 | 39.8872 | 0.15995 | 1 | 149 | 149-Right | Sağ Uç | 0.0001 | 0.0284 | 0.0378 | -0.0001 | -0.0289 | -0.0385 | 300 | 475 | 39.6338 | 0.15893 | 1 | 149 | 149-Right | Sağ Uç | 0.0001 | 0.0284 | 0.0378 | -0.0001 | -0.0289 | -0.0385 | 300 | 475 | 21.5917 | 0.086583 | 1 | 149 | 149-Right | Sağ Uç | 0.0001 | 0.0284 | 0.0378 | -0.0001 | -0.0289 | -0.0385 | 300 | 475 | 23.7995 | 0.095437 | 1
152 | 152-Left | Sol Uç | 0.0001 | 0.0285 | 0.0379 | -0.0001 | -0.029 | -0.0386 | 300 | 475 | -65.4803 | 0.26258 | 1 | 152 | 152-Left | Sol Uç | 0.0001 | 0.0285 | 0.0379 | -0.0001 | -0.029 | -0.0386 | 300 | 475 | -65.4504 | 0.26246 | 1 | 152 | 152-Left | Sol Uç | 0.0001 | 0.0285 | 0.0379 | -0.0001 | -0.029 | -0.0386 | 300 | 475 | -59.5414 | 0.23876 | 1 | 152 | 152-Left | Sol Uç | 0.0001 | 0.0285 | 0.0379 | -0.0001 | -0.029 | -0.0386 | 300 | 475 | -56.851 | 0.22797 | 1
152 | 152-Right | Sağ Uç | 0.0001 | 0.0285 | 0.0379 | -0.0001 | -0.029 | -0.0386 | 300 | 475 | 66.5645 | 0.26693 | 1 | 152 | 152-Right | Sağ Uç | 0.0001 | 0.0285 | 0.0379 | -0.0001 | -0.029 | -0.0386 | 300 | 475 | 66.5058 | 0.26669 | 1 | 152 | 152-Right | Sağ Uç | 0.0001 | 0.0285 | 0.0379 | -0.0001 | -0.029 | -0.0386 | 300 | 475 | 13.1023 | 0.052541 | 1 | 152 | 152-Right | Sağ Uç | 0.0001 | 0.0285 | 0.0379 | -0.0001 | -0.029 | -0.0386 | 300 | 475 | 15.8335 | 0.063493 | 1
155 | 155-Left | Sol Uç | 0.0001 | 0.0285 | 0.0379 | -0.0001 | -0.029 | -0.0386 | 300 | 475 | -70.3935 | 0.28228 | 1 | 155 | 155-Left | Sol Uç | 0.0001 | 0.0285 | 0.0379 | -0.0001 | -0.029 | -0.0386 | 300 | 475 | -70.4249 | 0.28241 | 1 | 155 | 155-Left | Sol Uç | 0.0001 | 0.0285 | 0.0379 | -0.0001 | -0.029 | -0.0386 | 300 | 475 | -55.0156 | 0.22061 | 1 | 155 | 155-Left | Sol Uç | 0.0001 | 0.0285 | 0.0379 | -0.0001 | -0.029 | -0.0386 | 300 | 475 | -52.4325 | 0.21026 | 1
155 | 155-Right | Sağ Uç | 0.0001 | 0.0285 | 0.0379 | -0.0001 | -0.029 | -0.0386 | 300 | 475 | 68.2682 | 0.27376 | 1 | 155 | 155-Right | Sağ Uç | 0.0001 | 0.0285 | 0.0379 | -0.0001 | -0.029 | -0.0386 | 300 | 475 | 68.2283 | 0.2736 | 1 | 155 | 155-Right | Sağ Uç | 0.0001 | 0.0285 | 0.0379 | -0.0001 | -0.029 | -0.0386 | 300 | 475 | 12.9313 | 0.051855 | 1 | 155 | 155-Right | Sağ Uç | 0.0001 | 0.0285 | 0.0379 | -0.0001 | -0.029 | -0.0386 | 300 | 475 | 15.781 | 0.063282 | 1
158 | 158-Left | Sol Uç | 0.0001 | 0.0285 | 0.0379 | -0.0001 | -0.029 | -0.0386 | 300 | 475 | -70.7101 | 0.28355 | 1 | 158 | 158-Left | Sol Uç | 0.0001 | 0.0285 | 0.0379 | -0.0001 | -0.029 | -0.0386 | 300 | 475 | -70.7307 | 0.28363 | 1 | 158 | 158-Left | Sol Uç | 0.0001 | 0.0285 | 0.0379 | -0.0001 | -0.029 | -0.0386 | 300 | 475 | -55.2218 | 0.22144 | 1 | 158 | 158-Left | Sol Uç | 0.0001 | 0.0285 | 0.0379 | -0.0001 | -0.029 | -0.0386 | 300 | 475 | -52.6795 | 0.21125 | 1
158 | 158-Right | Sağ Uç | 0.0001 | 0.0285 | 0.0379 | -0.0001 | -0.029 | -0.0386 | 300 | 475 | 69.6194 | 0.27918 | 1 | 158 | 158-Right | Sağ Uç | 0.0001 | 0.0285 | 0.0379 | -0.0001 | -0.029 | -0.0386 | 300 | 475 | 69.6104 | 0.27914 | 1 | 158 | 158-Right | Sağ Uç | 0.0001 | 0.0285 | 0.0379 | -0.0001 | -0.029 | -0.0386 | 300 | 475 | 12.7219 | 0.051015 | 1 | 158 | 158-Right | Sağ Uç | 0.0001 | 0.0285 | 0.0379 | -0.0001 | -0.029 | -0.0386 | 300 | 475 | 15.5345 | 0.062294 | 1
161 | 161-Left | Sol Uç | 0.0001 | 0.0285 | 0.0379 | -0.0001 | -0.029 | -0.0386 | 300 | 475 | -72.0586 | 0.28896 | 1 | 161 | 161-Left | Sol Uç | 0.0001 | 0.0285 | 0.0379 | -0.0001 | -0.029 | -0.0386 | 300 | 475 | -72.1218 | 0.28921 | 1 | 161 | 161-Left | Sol Uç | 0.0001 | 0.0285 | 0.0379 | -0.0001 | -0.029 | -0.0386 | 300 | 475 | -60.1892 | 0.24136 | 1 | 161 | 161-Left | Sol Uç | 0.0001 | 0.0285 | 0.0379 | -0.0001 | -0.029 | -0.0386 | 300 | 475 | -57.6338 | 0.23111 | 1
161 | 161-Right | Sağ Uç | 0.0001 | 0.0285 | 0.0379 | -0.0001 | -0.029 | -0.0386 | 300 | 475 | 73.0144 | 0.29279 | 1 | 161 | 161-Right | Sağ Uç | 0.0001 | 0.0285 | 0.0379 | -0.0001 | -0.029 | -0.0386 | 300 | 475 | 73.0478 | 0.29292 | 1 | 161 | 161-Right | Sağ Uç | 0.0001 | 0.0285 | 0.0379 | -0.0001 | -0.029 | -0.0386 | 300 | 475 | 12.4821 | 0.050054 | 1 | 161 | 161-Right | Sağ Uç | 0.0001 | 0.0285 | 0.0379 | -0.0001 | -0.029 | -0.0386 | 300 | 475 | 15.1132 | 0.060604 | 1
164 | 164-Left | Sol Uç | 0.0001 | 0.0284 | 0.0378 | -0.0001 | -0.0289 | -0.0385 | 300 | 475 | -75.955 | 0.30458 | 1 | 164 | 164-Left | Sol Uç | 0.0001 | 0.0284 | 0.0378 | -0.0001 | -0.0289 | -0.0385 | 300 | 475 | -76.2725 | 0.30585 | 1 | 164 | 164-Left | Sol Uç | 0.0001 | 0.0284 | 0.0378 | -0.0001 | -0.0289 | -0.0385 | 300 | 475 | -62.4527 | 0.25044 | 1 | 164 | 164-Left | Sol Uç | 0.0001 | 0.0284 | 0.0378 | -0.0001 | -0.0289 | -0.0385 | 300 | 475 | -60.6584 | 0.24324 | 1
164 | 164-Right | Sağ Uç | 0.0001 | 0.0284 | 0.0378 | -0.0001 | -0.0289 | -0.0385 | 300 | 475 | 73.1472 | 0.29332 | 1 | 164 | 164-Right | Sağ Uç | 0.0001 | 0.0284 | 0.0378 | -0.0001 | -0.0289 | -0.0385 | 300 | 475 | 73.3477 | 0.29413 | 1 | 164 | 164-Right | Sağ Uç | 0.0001 | 0.0284 | 0.0378 | -0.0001 | -0.0289 | -0.0385 | 300 | 475 | 20.6877 | 0.082958 | 1 | 164 | 164-Right | Sağ Uç | 0.0001 | 0.0284 | 0.0378 | -0.0001 | -0.0289 | -0.0385 | 300 | 475 | 22.7121 | 0.091076 | 1
172 | 172-Left | Sol Uç | 0.0001 | 0.0279 | 0.0372 | -0.0001 | -0.0281 | -0.0375 | 300 | 475 | -39.0365 | 0.15654 | 1 | 172 | 172-Left | Sol Uç | 0.0001 | 0.0279 | 0.0372 | -0.0001 | -0.0281 | -0.0375 | 300 | 475 | -42.4817 | 0.17035 | 1 | 172 | 172-Left | Sol Uç | 0.0001 | 0.0279 | 0.0372 | -0.0001 | -0.0281 | -0.0375 | 300 | 475 | -45.2761 | 0.18156 | 1 | 172 | 172-Left | Sol Uç | 0.0001 | 0.0279 | 0.0372 | -0.0001 | -0.0281 | -0.0375 | 300 | 475 | -45.3135 | 0.18171 | 1
172 | 172-Right | Sağ Uç | 0.0001 | 0.0279 | 0.0372 | -0.0001 | -0.0281 | -0.0375 | 300 | 475 | 73.1472 | 0.29332 | 1 | 172 | 172-Right | Sağ Uç | 0.0001 | 0.0279 | 0.0372 | -0.0001 | -0.0281 | -0.0375 | 300 | 475 | 73.3477 | 0.29413 | 1 | 172 | 172-Right | Sağ Uç | 0.0001 | 0.0279 | 0.0372 | -0.0001 | -0.0281 | -0.0375 | 300 | 475 | 20.6877 | 0.082958 | 1 | 172 | 172-Right | Sağ Uç | 0.0001 | 0.0279 | 0.0372 | -0.0001 | -0.0281 | -0.0375 | 300 | 475 | 22.7121 | 0.091076 | 1
173 | 173-Left | Sol Uç | 0.0001 | 0.0279 | 0.0372 | -0.0001 | -0.0281 | -0.0375 | 300 | 475 | -47.5767 | 0.19078 | 1 | 173 | 173-Left | Sol Uç | 0.0001 | 0.0279 | 0.0372 | -0.0001 | -0.0281 | -0.0375 | 300 | 475 | -51.2903 | 0.20568 | 1 | 173 | 173-Left | Sol Uç | 0.0001 | 0.0279 | 0.0372 | -0.0001 | -0.0281 | -0.0375 | 300 | 475 | -43.9092 | 0.17608 | 1 | 173 | 173-Left | Sol Uç | 0.0001 | 0.0279 | 0.0372 | -0.0001 | -0.0281 | -0.0375 | 300 | 475 | -43.9508 | 0.17624 | 1
173 | 173-Right | Sağ Uç | 0.0001 | 0.0279 | 0.0372 | -0.0001 | -0.0281 | -0.0375 | 300 | 475 | 73.1472 | 0.29332 | 1 | 173 | 173-Right | Sağ Uç | 0.0001 | 0.0279 | 0.0372 | -0.0001 | -0.0281 | -0.0375 | 300 | 475 | 73.3477 | 0.29413 | 1 | 173 | 173-Right | Sağ Uç | 0.0001 | 0.0279 | 0.0372 | -0.0001 | -0.0281 | -0.0375 | 300 | 475 | 20.6877 | 0.082958 | 1 | 173 | 173-Right | Sağ Uç | 0.0001 | 0.0279 | 0.0372 | -0.0001 | -0.0281 | -0.0375 | 300 | 475 | 22.7121 | 0.091076 | 1
174 | 174-Left | Sol Uç | 0.0001 | 0.0279 | 0.0372 | -0.0001 | -0.0281 | -0.0375 | 300 | 475 | -45.5458 | 0.18264 | 1 | 174 | 174-Left | Sol Uç | 0.0001 | 0.0279 | 0.0372 | -0.0001 | -0.0281 | -0.0375 | 300 | 475 | -48.9151 | 0.19615 | 1 | 174 | 174-Left | Sol Uç | 0.0001 | 0.0279 | 0.0372 | -0.0001 | -0.0281 | -0.0375 | 300 | 475 | -45.7932 | 0.18363 | 1 | 174 | 174-Left | Sol Uç | 0.0001 | 0.0279 | 0.0372 | -0.0001 | -0.0281 | -0.0375 | 300 | 475 | -45.8274 | 0.18377 | 1
174 | 174-Right | Sağ Uç | 0.0001 | 0.0279 | 0.0372 | -0.0001 | -0.0281 | -0.0375 | 300 | 475 | 73.1472 | 0.29332 | 1 | 174 | 174-Right | Sağ Uç | 0.0001 | 0.0279 | 0.0372 | -0.0001 | -0.0281 | -0.0375 | 300 | 475 | 73.3477 | 0.29413 | 1 | 174 | 174-Right | Sağ Uç | 0.0001 | 0.0279 | 0.0372 | -0.0001 | -0.0281 | -0.0375 | 300 | 475 | 20.6877 | 0.082958 | 1 | 174 | 174-Right | Sağ Uç | 0.0001 | 0.0279 | 0.0372 | -0.0001 | -0.0281 | -0.0375 | 300 | 475 | 22.7121 | 0.091076 | 1
175 | 175-Left | Sol Uç | 0.0001 | 0.0279 | 0.0372 | -0.0001 | -0.0281 | -0.0375 | 300 | 475 | -47.826 | 0.19178 | 1 | 175 | 175-Left | Sol Uç | 0.0001 | 0.0279 | 0.0372 | -0.0001 | -0.0281 | -0.0375 | 300 | 475 | -51.253 | 0.20553 | 1 | 175 | 175-Left | Sol Uç | 0.0001 | 0.0279 | 0.0372 | -0.0001 | -0.0281 | -0.0375 | 300 | 475 | -44.9012 | 0.18005 | 1 | 175 | 175-Left | Sol Uç | 0.0001 | 0.0279 | 0.0372 | -0.0001 | -0.0281 | -0.0375 | 300 | 475 | -44.9293 | 0.18017 | 1
175 | 175-Right | Sağ Uç | 0.0001 | 0.0279 | 0.0372 | -0.0001 | -0.0281 | -0.0375 | 300 | 475 | 73.1472 | 0.29332 | 1 | 175 | 175-Right | Sağ Uç | 0.0001 | 0.0279 | 0.0372 | -0.0001 | -0.0281 | -0.0375 | 300 | 475 | 73.3477 | 0.29413 | 1 | 175 | 175-Right | Sağ Uç | 0.0001 | 0.0279 | 0.0372 | -0.0001 | -0.0281 | -0.0375 | 300 | 475 | 20.6877 | 0.082958 | 1 | 175 | 175-Right | Sağ Uç | 0.0001 | 0.0279 | 0.0372 | -0.0001 | -0.0281 | -0.0375 | 300 | 475 | 22.7121 | 0.091076 | 1
176 | 176-Left | Sol Uç | 0.0001 | 0.0279 | 0.0372 | -0.0001 | -0.0281 | -0.0375 | 300 | 475 | -46.3342 | 0.1858 | 1 | 176 | 176-Left | Sol Uç | 0.0001 | 0.0279 | 0.0372 | -0.0001 | -0.0281 | -0.0375 | 300 | 475 | -49.9088 | 0.20014 | 1 | 176 | 176-Left | Sol Uç | 0.0001 | 0.0279 | 0.0372 | -0.0001 | -0.0281 | -0.0375 | 300 | 475 | -43.5259 | 0.17454 | 1 | 176 | 176-Left | Sol Uç | 0.0001 | 0.0279 | 0.0372 | -0.0001 | -0.0281 | -0.0375 | 300 | 475 | -43.5623 | 0.17469 | 1
176 | 176-Right | Sağ Uç | 0.0001 | 0.0279 | 0.0372 | -0.0001 | -0.0281 | -0.0375 | 300 | 475 | 73.1472 | 0.29332 | 1 | 176 | 176-Right | Sağ Uç | 0.0001 | 0.0279 | 0.0372 | -0.0001 | -0.0281 | -0.0375 | 300 | 475 | 73.3477 | 0.29413 | 1 | 176 | 176-Right | Sağ Uç | 0.0001 | 0.0279 | 0.0372 | -0.0001 | -0.0281 | -0.0375 | 300 | 475 | 20.6877 | 0.082958 | 1 | 176 | 176-Right | Sağ Uç | 0.0001 | 0.0279 | 0.0372 | -0.0001 | -0.0281 | -0.0375 | 300 | 475 | 22.7121 | 0.091076 | 1
150 | 150-Left | Sol Uç | 0.0001 | 0.0284 | 0.0378 | -0.0001 | -0.0289 | -0.0385 | 300 | 475 | -39.277 | 0.1575 | 1 | 150 | 150-Left | Sol Uç | 0.0001 | 0.0284 | 0.0378 | -0.0001 | -0.0289 | -0.0385 | 300 | 475 | -39.0327 | 0.15652 | 1 | 150 | 150-Left | Sol Uç | 0.0001 | 0.0284 | 0.0378 | -0.0001 | -0.0289 | -0.0385 | 300 | 475 | -65.8853 | 0.2642 | 1 | 150 | 150-Left | Sol Uç | 0.0001 | 0.0284 | 0.0378 | -0.0001 | -0.0289 | -0.0385 | 300 | 475 | -63.7567 | 0.25567 | 1
150 | 150-Right | Sağ Uç | 0.0001 | 0.0284 | 0.0378 | -0.0001 | -0.0289 | -0.0385 | 300 | 475 | 39.2485 | 0.15739 | 1 | 150 | 150-Right | Sağ Uç | 0.0001 | 0.0284 | 0.0378 | -0.0001 | -0.0289 | -0.0385 | 300 | 475 | 38.9745 | 0.15629 | 1 | 150 | 150-Right | Sağ Uç | 0.0001 | 0.0284 | 0.0378 | -0.0001 | -0.0289 | -0.0385 | 300 | 475 | 23.1979 | 0.093024 | 1 | 150 | 150-Right | Sağ Uç | 0.0001 | 0.0284 | 0.0378 | -0.0001 | -0.0289 | -0.0385 | 300 | 475 | 25.4127 | 0.10191 | 1
153 | 153-Left | Sol Uç | 0.0001 | 0.0285 | 0.0379 | -0.0001 | -0.029 | -0.0386 | 300 | 475 | -66.7925 | 0.26784 | 1 | 153 | 153-Left | Sol Uç | 0.0001 | 0.0285 | 0.0379 | -0.0001 | -0.029 | -0.0386 | 300 | 475 | -66.7677 | 0.26774 | 1 | 153 | 153-Left | Sol Uç | 0.0001 | 0.0285 | 0.0379 | -0.0001 | -0.029 | -0.0386 | 300 | 475 | -55.969 | 0.22444 | 1 | 153 | 153-Left | Sol Uç | 0.0001 | 0.0285 | 0.0379 | -0.0001 | -0.029 | -0.0386 | 300 | 475 | -53.319 | 0.21381 | 1
153 | 153-Right | Sağ Uç | 0.0001 | 0.0285 | 0.0379 | -0.0001 | -0.029 | -0.0386 | 300 | 475 | 66.7656 | 0.26773 | 1 | 153 | 153-Right | Sağ Uç | 0.0001 | 0.0285 | 0.0379 | -0.0001 | -0.029 | -0.0386 | 300 | 475 | 66.7053 | 0.26749 | 1 | 153 | 153-Right | Sağ Uç | 0.0001 | 0.0285 | 0.0379 | -0.0001 | -0.029 | -0.0386 | 300 | 475 | 10.7179 | 0.042979 | 1 | 153 | 153-Right | Sağ Uç | 0.0001 | 0.0285 | 0.0379 | -0.0001 | -0.029 | -0.0386 | 300 | 475 | 13.4409 | 0.053898 | 1
156 | 156-Left | Sol Uç | 0.0001 | 0.0285 | 0.0379 | -0.0001 | -0.029 | -0.0386 | 300 | 475 | -70.199 | 0.2815 | 1 | 156 | 156-Left | Sol Uç | 0.0001 | 0.0285 | 0.0379 | -0.0001 | -0.029 | -0.0386 | 300 | 475 | -70.2081 | 0.28154 | 1 | 156 | 156-Left | Sol Uç | 0.0001 | 0.0285 | 0.0379 | -0.0001 | -0.029 | -0.0386 | 300 | 475 | -59.078 | 0.2369 | 1 | 156 | 156-Left | Sol Uç | 0.0001 | 0.0285 | 0.0379 | -0.0001 | -0.029 | -0.0386 | 300 | 475 | -56.2712 | 0.22565 | 1
156 | 156-Right | Sağ Uç | 0.0001 | 0.0285 | 0.0379 | -0.0001 | -0.029 | -0.0386 | 300 | 475 | 70.1882 | 0.28146 | 1 | 156 | 156-Right | Sağ Uç | 0.0001 | 0.0285 | 0.0379 | -0.0001 | -0.029 | -0.0386 | 300 | 475 | 70.1628 | 0.28135 | 1 | 156 | 156-Right | Sağ Uç | 0.0001 | 0.0285 | 0.0379 | -0.0001 | -0.029 | -0.0386 | 300 | 475 | 13.2588 | 0.053168 | 1 | 156 | 156-Right | Sağ Uç | 0.0001 | 0.0285 | 0.0379 | -0.0001 | -0.029 | -0.0386 | 300 | 475 | 16.1407 | 0.064725 | 1
159 | 159-Left | Sol Uç | 0.0001 | 0.0285 | 0.0379 | -0.0001 | -0.029 | -0.0386 | 300 | 475 | -71.144 | 0.28529 | 1 | 159 | 159-Left | Sol Uç | 0.0001 | 0.0285 | 0.0379 | -0.0001 | -0.029 | -0.0386 | 300 | 475 | -71.1714 | 0.2854 | 1 | 159 | 159-Left | Sol Uç | 0.0001 | 0.0285 | 0.0379 | -0.0001 | -0.029 | -0.0386 | 300 | 475 | -59.2857 | 0.23774 | 1 | 159 | 159-Left | Sol Uç | 0.0001 | 0.0285 | 0.0379 | -0.0001 | -0.029 | -0.0386 | 300 | 475 | -56.515 | 0.22663 | 1
159 | 159-Right | Sağ Uç | 0.0001 | 0.0285 | 0.0379 | -0.0001 | -0.029 | -0.0386 | 300 | 475 | 71.155 | 0.28533 | 1 | 159 | 159-Right | Sağ Uç | 0.0001 | 0.0285 | 0.0379 | -0.0001 | -0.029 | -0.0386 | 300 | 475 | 71.1425 | 0.28528 | 1 | 159 | 159-Right | Sağ Uç | 0.0001 | 0.0285 | 0.0379 | -0.0001 | -0.029 | -0.0386 | 300 | 475 | 13.0414 | 0.052296 | 1 | 159 | 159-Right | Sağ Uç | 0.0001 | 0.0285 | 0.0379 | -0.0001 | -0.029 | -0.0386 | 300 | 475 | 15.9102 | 0.0638 | 1
162 | 162-Left | Sol Uç | 0.0001 | 0.0285 | 0.0379 | -0.0001 | -0.029 | -0.0386 | 300 | 475 | -73.27 | 0.29381 | 1 | 162 | 162-Left | Sol Uç | 0.0001 | 0.0285 | 0.0379 | -0.0001 | -0.029 | -0.0386 | 300 | 475 | -73.3421 | 0.2941 | 1 | 162 | 162-Left | Sol Uç | 0.0001 | 0.0285 | 0.0379 | -0.0001 | -0.029 | -0.0386 | 300 | 475 | -56.5791 | 0.22688 | 1 | 162 | 162-Left | Sol Uç | 0.0001 | 0.0285 | 0.0379 | -0.0001 | -0.029 | -0.0386 | 300 | 475 | -53.9956 | 0.21652 | 1
162 | 162-Right | Sağ Uç | 0.0001 | 0.0285 | 0.0379 | -0.0001 | -0.029 | -0.0386 | 300 | 475 | 73.3051 | 0.29396 | 1 | 162 | 162-Right | Sağ Uç | 0.0001 | 0.0285 | 0.0379 | -0.0001 | -0.029 | -0.0386 | 300 | 475 | 73.3361 | 0.29408 | 1 | 162 | 162-Right | Sağ Uç | 0.0001 | 0.0285 | 0.0379 | -0.0001 | -0.029 | -0.0386 | 300 | 475 | 10.0835 | 0.040435 | 1 | 162 | 162-Right | Sağ Uç | 0.0001 | 0.0285 | 0.0379 | -0.0001 | -0.029 | -0.0386 | 300 | 475 | 12.1384 | 0.048675 | 1
165 | 165-Left | Sol Uç | 0.0001 | 0.0284 | 0.0378 | -0.0001 | -0.0289 | -0.0385 | 300 | 475 | -73.9081 | 0.29637 | 1 | 165 | 165-Left | Sol Uç | 0.0001 | 0.0284 | 0.0378 | -0.0001 | -0.0289 | -0.0385 | 300 | 475 | -74.1745 | 0.29744 | 1 | 165 | 165-Left | Sol Uç | 0.0001 | 0.0284 | 0.0378 | -0.0001 | -0.0289 | -0.0385 | 300 | 475 | -66.7717 | 0.26776 | 1 | 165 | 165-Left | Sol Uç | 0.0001 | 0.0284 | 0.0378 | -0.0001 | -0.0289 | -0.0385 | 300 | 475 | -64.7961 | 0.25983 | 1
165 | 165-Right | Sağ Uç | 0.0001 | 0.0284 | 0.0378 | -0.0001 | -0.0289 | -0.0385 | 300 | 475 | 73.944 | 0.29652 | 1 | 165 | 165-Right | Sağ Uç | 0.0001 | 0.0284 | 0.0378 | -0.0001 | -0.0289 | -0.0385 | 300 | 475 | 74.1722 | 0.29743 | 1 | 165 | 165-Right | Sağ Uç | 0.0001 | 0.0284 | 0.0378 | -0.0001 | -0.0289 | -0.0385 | 300 | 475 | 22.2669 | 0.089291 | 1 | 165 | 165-Right | Sağ Uç | 0.0001 | 0.0284 | 0.0378 | -0.0001 | -0.0289 | -0.0385 | 300 | 475 | 24.3617 | 0.097691 | 1
177 | 177-Left | Sol Uç | 0.0001 | 0.0279 | 0.0372 | -0.0001 | -0.0281 | -0.0375 | 300 | 475 | -38.9856 | 0.15633 | 1 | 177 | 177-Left | Sol Uç | 0.0001 | 0.0279 | 0.0372 | -0.0001 | -0.0281 | -0.0375 | 300 | 475 | -42.4412 | 0.17019 | 1 | 177 | 177-Left | Sol Uç | 0.0001 | 0.0279 | 0.0372 | -0.0001 | -0.0281 | -0.0375 | 300 | 475 | -44.8828 | 0.17998 | 1 | 177 | 177-Left | Sol Uç | 0.0001 | 0.0279 | 0.0372 | -0.0001 | -0.0281 | -0.0375 | 300 | 475 | -44.9397 | 0.18021 | 1
177 | 177-Right | Sağ Uç | 0.0001 | 0.0279 | 0.0372 | -0.0001 | -0.0281 | -0.0375 | 300 | 475 | 73.944 | 0.29652 | 1 | 177 | 177-Right | Sağ Uç | 0.0001 | 0.0279 | 0.0372 | -0.0001 | -0.0281 | -0.0375 | 300 | 475 | 74.1722 | 0.29743 | 1 | 177 | 177-Right | Sağ Uç | 0.0001 | 0.0279 | 0.0372 | -0.0001 | -0.0281 | -0.0375 | 300 | 475 | 22.2669 | 0.089291 | 1 | 177 | 177-Right | Sağ Uç | 0.0001 | 0.0279 | 0.0372 | -0.0001 | -0.0281 | -0.0375 | 300 | 475 | 24.3617 | 0.097691 | 1
178 | 178-Left | Sol Uç | 0.0001 | 0.0279 | 0.0372 | -0.0001 | -0.0281 | -0.0375 | 300 | 475 | -47.5198 | 0.19056 | 1 | 178 | 178-Left | Sol Uç | 0.0001 | 0.0279 | 0.0372 | -0.0001 | -0.0281 | -0.0375 | 300 | 475 | -51.2453 | 0.20549 | 1 | 178 | 178-Left | Sol Uç | 0.0001 | 0.0279 | 0.0372 | -0.0001 | -0.0281 | -0.0375 | 300 | 475 | -43.1127 | 0.17288 | 1 | 178 | 178-Left | Sol Uç | 0.0001 | 0.0279 | 0.0372 | -0.0001 | -0.0281 | -0.0375 | 300 | 475 | -43.1451 | 0.17301 | 1
178 | 178-Right | Sağ Uç | 0.0001 | 0.0279 | 0.0372 | -0.0001 | -0.0281 | -0.0375 | 300 | 475 | 73.944 | 0.29652 | 1 | 178 | 178-Right | Sağ Uç | 0.0001 | 0.0279 | 0.0372 | -0.0001 | -0.0281 | -0.0375 | 300 | 475 | 74.1722 | 0.29743 | 1 | 178 | 178-Right | Sağ Uç | 0.0001 | 0.0279 | 0.0372 | -0.0001 | -0.0281 | -0.0375 | 300 | 475 | 22.2669 | 0.089291 | 1 | 178 | 178-Right | Sağ Uç | 0.0001 | 0.0279 | 0.0372 | -0.0001 | -0.0281 | -0.0375 | 300 | 475 | 24.3617 | 0.097691 | 1
179 | 179-Left | Sol Uç | 0.0001 | 0.0279 | 0.0372 | -0.0001 | -0.0281 | -0.0375 | 300 | 475 | -45.5014 | 0.18246 | 1 | 179 | 179-Left | Sol Uç | 0.0001 | 0.0279 | 0.0372 | -0.0001 | -0.0281 | -0.0375 | 300 | 475 | -48.8712 | 0.19597 | 1 | 179 | 179-Left | Sol Uç | 0.0001 | 0.0279 | 0.0372 | -0.0001 | -0.0281 | -0.0375 | 300 | 475 | -45.2619 | 0.1815 | 1 | 179 | 179-Left | Sol Uç | 0.0001 | 0.0279 | 0.0372 | -0.0001 | -0.0281 | -0.0375 | 300 | 475 | -45.3097 | 0.18169 | 1
179 | 179-Right | Sağ Uç | 0.0001 | 0.0279 | 0.0372 | -0.0001 | -0.0281 | -0.0375 | 300 | 475 | 73.944 | 0.29652 | 1 | 179 | 179-Right | Sağ Uç | 0.0001 | 0.0279 | 0.0372 | -0.0001 | -0.0281 | -0.0375 | 300 | 475 | 74.1722 | 0.29743 | 1 | 179 | 179-Right | Sağ Uç | 0.0001 | 0.0279 | 0.0372 | -0.0001 | -0.0281 | -0.0375 | 300 | 475 | 22.2669 | 0.089291 | 1 | 179 | 179-Right | Sağ Uç | 0.0001 | 0.0279 | 0.0372 | -0.0001 | -0.0281 | -0.0375 | 300 | 475 | 24.3617 | 0.097691 | 1
180 | 180-Left | Sol Uç | 0.0001 | 0.0279 | 0.0372 | -0.0001 | -0.0281 | -0.0375 | 300 | 475 | -47.7902 | 0.19164 | 1 | 180 | 180-Left | Sol Uç | 0.0001 | 0.0279 | 0.0372 | -0.0001 | -0.0281 | -0.0375 | 300 | 475 | -51.2272 | 0.20542 | 1 | 180 | 180-Left | Sol Uç | 0.0001 | 0.0279 | 0.0372 | -0.0001 | -0.0281 | -0.0375 | 300 | 475 | -44.6296 | 0.17897 | 1 | 180 | 180-Left | Sol Uç | 0.0001 | 0.0279 | 0.0372 | -0.0001 | -0.0281 | -0.0375 | 300 | 475 | -44.6819 | 0.17918 | 1
180 | 180-Right | Sağ Uç | 0.0001 | 0.0279 | 0.0372 | -0.0001 | -0.0281 | -0.0375 | 300 | 475 | 73.944 | 0.29652 | 1 | 180 | 180-Right | Sağ Uç | 0.0001 | 0.0279 | 0.0372 | -0.0001 | -0.0281 | -0.0375 | 300 | 475 | 74.1722 | 0.29743 | 1 | 180 | 180-Right | Sağ Uç | 0.0001 | 0.0279 | 0.0372 | -0.0001 | -0.0281 | -0.0375 | 300 | 475 | 22.2669 | 0.089291 | 1 | 180 | 180-Right | Sağ Uç | 0.0001 | 0.0279 | 0.0372 | -0.0001 | -0.0281 | -0.0375 | 300 | 475 | 24.3617 | 0.097691 | 1
181 | 181-Left | Sol Uç | 0.0001 | 0.0279 | 0.0372 | -0.0001 | -0.0281 | -0.0375 | 300 | 475 | -46.2774 | 0.18557 | 1 | 181 | 181-Left | Sol Uç | 0.0001 | 0.0279 | 0.0372 | -0.0001 | -0.0281 | -0.0375 | 300 | 475 | -49.8529 | 0.19991 | 1 | 181 | 181-Left | Sol Uç | 0.0001 | 0.0279 | 0.0372 | -0.0001 | -0.0281 | -0.0375 | 300 | 475 | -42.809 | 0.17167 | 1 | 181 | 181-Left | Sol Uç | 0.0001 | 0.0279 | 0.0372 | -0.0001 | -0.0281 | -0.0375 | 300 | 475 | -42.8575 | 0.17186 | 1
181 | 181-Right | Sağ Uç | 0.0001 | 0.0279 | 0.0372 | -0.0001 | -0.0281 | -0.0375 | 300 | 475 | 73.944 | 0.29652 | 1 | 181 | 181-Right | Sağ Uç | 0.0001 | 0.0279 | 0.0372 | -0.0001 | -0.0281 | -0.0375 | 300 | 475 | 74.1722 | 0.29743 | 1 | 181 | 181-Right | Sağ Uç | 0.0001 | 0.0279 | 0.0372 | -0.0001 | -0.0281 | -0.0375 | 300 | 475 | 22.2669 | 0.089291 | 1 | 181 | 181-Right | Sağ Uç | 0.0001 | 0.0279 | 0.0372 | -0.0001 | -0.0281 | -0.0375 | 300 | 475 | 24.3617 | 0.097691 | 1
151 | 151-Left | Sol Uç | 0.0001 | 0.0284 | 0.0378 | -0.0001 | -0.0289 | -0.0385 | 300 | 475 | -39.9236 | 0.16009 | 1 | 151 | 151-Left | Sol Uç | 0.0001 | 0.0284 | 0.0378 | -0.0001 | -0.0289 | -0.0385 | 300 | 475 | -39.6989 | 0.15919 | 1 | 151 | 151-Left | Sol Uç | 0.0001 | 0.0284 | 0.0378 | -0.0001 | -0.0289 | -0.0385 | 300 | 475 | -66.5396 | 0.26683 | 1 | 151 | 151-Left | Sol Uç | 0.0001 | 0.0284 | 0.0378 | -0.0001 | -0.0289 | -0.0385 | 300 | 475 | -64.6416 | 0.25921 | 1
151 | 151-Right | Sağ Uç | 0.0001 | 0.0284 | 0.0378 | -0.0001 | -0.0289 | -0.0385 | 300 | 475 | 38.5174 | 0.15446 | 1 | 151 | 151-Right | Sağ Uç | 0.0001 | 0.0284 | 0.0378 | -0.0001 | -0.0289 | -0.0385 | 300 | 475 | 38.2027 | 0.15319 | 1 | 151 | 151-Right | Sağ Uç | 0.0001 | 0.0284 | 0.0378 | -0.0001 | -0.0289 | -0.0385 | 300 | 475 | 21.8571 | 0.087648 | 1 | 151 | 151-Right | Sağ Uç | 0.0001 | 0.0284 | 0.0378 | -0.0001 | -0.0289 | -0.0385 | 300 | 475 | 23.9817 | 0.096167 | 1
154 | 154-Left | Sol Uç | 0.0001 | 0.0285 | 0.0379 | -0.0001 | -0.029 | -0.0386 | 300 | 475 | -66.593 | 0.26704 | 1 | 154 | 154-Left | Sol Uç | 0.0001 | 0.0285 | 0.0379 | -0.0001 | -0.029 | -0.0386 | 300 | 475 | -66.5694 | 0.26694 | 1 | 154 | 154-Left | Sol Uç | 0.0001 | 0.0285 | 0.0379 | -0.0001 | -0.029 | -0.0386 | 300 | 475 | -57.9897 | 0.23254 | 1 | 154 | 154-Left | Sol Uç | 0.0001 | 0.0285 | 0.0379 | -0.0001 | -0.029 | -0.0386 | 300 | 475 | -55.8431 | 0.22393 | 1
154 | 154-Right | Sağ Uç | 0.0001 | 0.0285 | 0.0379 | -0.0001 | -0.029 | -0.0386 | 300 | 475 | 65.4541 | 0.26247 | 1 | 154 | 154-Right | Sağ Uç | 0.0001 | 0.0285 | 0.0379 | -0.0001 | -0.029 | -0.0386 | 300 | 475 | 65.3896 | 0.26221 | 1 | 154 | 154-Right | Sağ Uç | 0.0001 | 0.0285 | 0.0379 | -0.0001 | -0.029 | -0.0386 | 300 | 475 | 7.3425 | 0.029444 | 1 | 154 | 154-Right | Sağ Uç | 0.0001 | 0.0285 | 0.0379 | -0.0001 | -0.029 | -0.0386 | 300 | 475 | 10.1883 | 0.040855 | 1
157 | 157-Left | Sol Uç | 0.0001 | 0.0285 | 0.0379 | -0.0001 | -0.029 | -0.0386 | 300 | 475 | -68.2764 | 0.27379 | 1 | 157 | 157-Left | Sol Uç | 0.0001 | 0.0285 | 0.0379 | -0.0001 | -0.029 | -0.0386 | 300 | 475 | -68.2755 | 0.27379 | 1 | 157 | 157-Left | Sol Uç | 0.0001 | 0.0285 | 0.0379 | -0.0001 | -0.029 | -0.0386 | 300 | 475 | -61.3729 | 0.24611 | 1 | 157 | 157-Left | Sol Uç | 0.0001 | 0.0285 | 0.0379 | -0.0001 | -0.029 | -0.0386 | 300 | 475 | -58.521 | 0.23467 | 1
157 | 157-Right | Sağ Uç | 0.0001 | 0.0285 | 0.0379 | -0.0001 | -0.029 | -0.0386 | 300 | 475 | 70.3846 | 0.28224 | 1 | 157 | 157-Right | Sağ Uç | 0.0001 | 0.0285 | 0.0379 | -0.0001 | -0.029 | -0.0386 | 300 | 475 | 70.3774 | 0.28222 | 1 | 157 | 157-Right | Sağ Uç | 0.0001 | 0.0285 | 0.0379 | -0.0001 | -0.029 | -0.0386 | 300 | 475 | 11.5012 | 0.04612 | 1 | 157 | 157-Right | Sağ Uç | 0.0001 | 0.0285 | 0.0379 | -0.0001 | -0.029 | -0.0386 | 300 | 475 | 14.2965 | 0.057329 | 1
160 | 160-Left | Sol Uç | 0.0001 | 0.0285 | 0.0379 | -0.0001 | -0.029 | -0.0386 | 300 | 475 | -69.6077 | 0.27913 | 1 | 160 | 160-Left | Sol Uç | 0.0001 | 0.0285 | 0.0379 | -0.0001 | -0.029 | -0.0386 | 300 | 475 | -69.6374 | 0.27925 | 1 | 160 | 160-Left | Sol Uç | 0.0001 | 0.0285 | 0.0379 | -0.0001 | -0.029 | -0.0386 | 300 | 475 | -61.572 | 0.24691 | 1 | 160 | 160-Left | Sol Uç | 0.0001 | 0.0285 | 0.0379 | -0.0001 | -0.029 | -0.0386 | 300 | 475 | -58.7772 | 0.2357 | 1
160 | 160-Right | Sağ Uç | 0.0001 | 0.0285 | 0.0379 | -0.0001 | -0.029 | -0.0386 | 300 | 475 | 70.721 | 0.28359 | 1 | 160 | 160-Right | Sağ Uç | 0.0001 | 0.0285 | 0.0379 | -0.0001 | -0.029 | -0.0386 | 300 | 475 | 70.7029 | 0.28352 | 1 | 160 | 160-Right | Sağ Uç | 0.0001 | 0.0285 | 0.0379 | -0.0001 | -0.029 | -0.0386 | 300 | 475 | 11.3029 | 0.045325 | 1 | 160 | 160-Right | Sağ Uç | 0.0001 | 0.0285 | 0.0379 | -0.0001 | -0.029 | -0.0386 | 300 | 475 | 14.059 | 0.056377 | 1
163 | 163-Left | Sol Uç | 0.0001 | 0.0285 | 0.0379 | -0.0001 | -0.029 | -0.0386 | 300 | 475 | -72.9845 | 0.29267 | 1 | 163 | 163-Left | Sol Uç | 0.0001 | 0.0285 | 0.0379 | -0.0001 | -0.029 | -0.0386 | 300 | 475 | -73.0614 | 0.29298 | 1 | 163 | 163-Left | Sol Uç | 0.0001 | 0.0285 | 0.0379 | -0.0001 | -0.029 | -0.0386 | 300 | 475 | -58.5835 | 0.23492 | 1 | 163 | 163-Left | Sol Uç | 0.0001 | 0.0285 | 0.0379 | -0.0001 | -0.029 | -0.0386 | 300 | 475 | -55.9995 | 0.22456 | 1
163 | 163-Right | Sağ Uç | 0.0001 | 0.0285 | 0.0379 | -0.0001 | -0.029 | -0.0386 | 300 | 475 | 72.088 | 0.28907 | 1 | 163 | 163-Right | Sağ Uç | 0.0001 | 0.0285 | 0.0379 | -0.0001 | -0.029 | -0.0386 | 300 | 475 | 72.108 | 0.28915 | 1 | 163 | 163-Right | Sağ Uç | 0.0001 | 0.0285 | 0.0379 | -0.0001 | -0.029 | -0.0386 | 300 | 475 | 6.7025 | 0.026877 | 1 | 163 | 163-Right | Sağ Uç | 0.0001 | 0.0285 | 0.0379 | -0.0001 | -0.029 | -0.0386 | 300 | 475 | 9.4161 | 0.037759 | 1
166 | 166-Left | Sol Uç | 0.0001 | 0.0284 | 0.0378 | -0.0001 | -0.0289 | -0.0385 | 300 | 475 | -73.1091 | 0.29317 | 1 | 166 | 166-Left | Sol Uç | 0.0001 | 0.0284 | 0.0378 | -0.0001 | -0.0289 | -0.0385 | 300 | 475 | -73.3455 | 0.29412 | 1 | 166 | 166-Left | Sol Uç | 0.0001 | 0.0284 | 0.0378 | -0.0001 | -0.0289 | -0.0385 | 300 | 475 | -67.4521 | 0.27048 | 1 | 166 | 166-Left | Sol Uç | 0.0001 | 0.0284 | 0.0378 | -0.0001 | -0.0289 | -0.0385 | 300 | 475 | -65.4782 | 0.26257 | 1
166 | 166-Right | Sağ Uç | 0.0001 | 0.0284 | 0.0378 | -0.0001 | -0.0289 | -0.0385 | 300 | 475 | 75.9792 | 0.30468 | 1 | 166 | 166-Right | Sağ Uç | 0.0001 | 0.0284 | 0.0378 | -0.0001 | -0.0289 | -0.0385 | 300 | 475 | 76.2621 | 0.30581 | 1 | 166 | 166-Right | Sağ Uç | 0.0001 | 0.0284 | 0.0378 | -0.0001 | -0.0289 | -0.0385 | 300 | 475 | 20.9855 | 0.084152 | 1 | 166 | 166-Right | Sağ Uç | 0.0001 | 0.0284 | 0.0378 | -0.0001 | -0.0289 | -0.0385 | 300 | 475 | 22.9487 | 0.092025 | 1
182 | 182-Left | Sol Uç | 0.0001 | 0.0279 | 0.0372 | -0.0001 | -0.0281 | -0.0375 | 300 | 475 | -29.4422 | 0.11806 | 1 | 182 | 182-Left | Sol Uç | 0.0001 | 0.0279 | 0.0372 | -0.0001 | -0.0281 | -0.0375 | 300 | 475 | -32.4438 | 0.1301 | 1 | 182 | 182-Left | Sol Uç | 0.0001 | 0.0279 | 0.0372 | -0.0001 | -0.0281 | -0.0375 | 300 | 475 | -31.9918 | 0.12829 | 1 | 182 | 182-Left | Sol Uç | 0.0001 | 0.0279 | 0.0372 | -0.0001 | -0.0281 | -0.0375 | 300 | 475 | -31.912 | 0.12797 | 1
182 | 182-Right | Sağ Uç | 0.0001 | 0.0279 | 0.0372 | -0.0001 | -0.0281 | -0.0375 | 300 | 475 | 75.9792 | 0.30468 | 1 | 182 | 182-Right | Sağ Uç | 0.0001 | 0.0279 | 0.0372 | -0.0001 | -0.0281 | -0.0375 | 300 | 475 | 76.2621 | 0.30581 | 1 | 182 | 182-Right | Sağ Uç | 0.0001 | 0.0279 | 0.0372 | -0.0001 | -0.0281 | -0.0375 | 300 | 475 | 20.9855 | 0.084152 | 1 | 182 | 182-Right | Sağ Uç | 0.0001 | 0.0279 | 0.0372 | -0.0001 | -0.0281 | -0.0375 | 300 | 475 | 22.9487 | 0.092025 | 1
183 | 183-Left | Sol Uç | 0.0001 | 0.0279 | 0.0372 | -0.0001 | -0.0281 | -0.0375 | 300 | 475 | -37.348 | 0.14977 | 1 | 183 | 183-Left | Sol Uç | 0.0001 | 0.0279 | 0.0372 | -0.0001 | -0.0281 | -0.0375 | 300 | 475 | -40.385 | 0.16194 | 1 | 183 | 183-Left | Sol Uç | 0.0001 | 0.0279 | 0.0372 | -0.0001 | -0.0281 | -0.0375 | 300 | 475 | -33.607 | 0.13476 | 1 | 183 | 183-Left | Sol Uç | 0.0001 | 0.0279 | 0.0372 | -0.0001 | -0.0281 | -0.0375 | 300 | 475 | -33.6026 | 0.13475 | 1
183 | 183-Right | Sağ Uç | 0.0001 | 0.0279 | 0.0372 | -0.0001 | -0.0281 | -0.0375 | 300 | 475 | 75.9792 | 0.30468 | 1 | 183 | 183-Right | Sağ Uç | 0.0001 | 0.0279 | 0.0372 | -0.0001 | -0.0281 | -0.0375 | 300 | 475 | 76.2621 | 0.30581 | 1 | 183 | 183-Right | Sağ Uç | 0.0001 | 0.0279 | 0.0372 | -0.0001 | -0.0281 | -0.0375 | 300 | 475 | 20.9855 | 0.084152 | 1 | 183 | 183-Right | Sağ Uç | 0.0001 | 0.0279 | 0.0372 | -0.0001 | -0.0281 | -0.0375 | 300 | 475 | 22.9487 | 0.092025 | 1
184 | 184-Left | Sol Uç | 0.0001 | 0.0279 | 0.0372 | -0.0001 | -0.0281 | -0.0375 | 300 | 475 | -39.7642 | 0.15946 | 1 | 184 | 184-Left | Sol Uç | 0.0001 | 0.0279 | 0.0372 | -0.0001 | -0.0281 | -0.0375 | 300 | 475 | -43.0812 | 0.17276 | 1 | 184 | 184-Left | Sol Uç | 0.0001 | 0.0279 | 0.0372 | -0.0001 | -0.0281 | -0.0375 | 300 | 475 | -32.6014 | 0.13073 | 1 | 184 | 184-Left | Sol Uç | 0.0001 | 0.0279 | 0.0372 | -0.0001 | -0.0281 | -0.0375 | 300 | 475 | -32.5756 | 0.13063 | 1
184 | 184-Right | Sağ Uç | 0.0001 | 0.0279 | 0.0372 | -0.0001 | -0.0281 | -0.0375 | 300 | 475 | 75.9792 | 0.30468 | 1 | 184 | 184-Right | Sağ Uç | 0.0001 | 0.0279 | 0.0372 | -0.0001 | -0.0281 | -0.0375 | 300 | 475 | 76.2621 | 0.30581 | 1 | 184 | 184-Right | Sağ Uç | 0.0001 | 0.0279 | 0.0372 | -0.0001 | -0.0281 | -0.0375 | 300 | 475 | 20.9855 | 0.084152 | 1 | 184 | 184-Right | Sağ Uç | 0.0001 | 0.0279 | 0.0372 | -0.0001 | -0.0281 | -0.0375 | 300 | 475 | 22.9487 | 0.092025 | 1
185 | 185-Left | Sol Uç | 0.0001 | 0.0279 | 0.0372 | -0.0001 | -0.0281 | -0.0375 | 300 | 475 | -36.887 | 0.14792 | 1 | 185 | 185-Left | Sol Uç | 0.0001 | 0.0279 | 0.0372 | -0.0001 | -0.0281 | -0.0375 | 300 | 475 | -40.1379 | 0.16095 | 1 | 185 | 185-Left | Sol Uç | 0.0001 | 0.0279 | 0.0372 | -0.0001 | -0.0281 | -0.0375 | 300 | 475 | -32.143 | 0.12889 | 1 | 185 | 185-Left | Sol Uç | 0.0001 | 0.0279 | 0.0372 | -0.0001 | -0.0281 | -0.0375 | 300 | 475 | -32.1013 | 0.12873 | 1
185 | 185-Right | Sağ Uç | 0.0001 | 0.0279 | 0.0372 | -0.0001 | -0.0281 | -0.0375 | 300 | 475 | 75.9792 | 0.30468 | 1 | 185 | 185-Right | Sağ Uç | 0.0001 | 0.0279 | 0.0372 | -0.0001 | -0.0281 | -0.0375 | 300 | 475 | 76.2621 | 0.30581 | 1 | 185 | 185-Right | Sağ Uç | 0.0001 | 0.0279 | 0.0372 | -0.0001 | -0.0281 | -0.0375 | 300 | 475 | 20.9855 | 0.084152 | 1 | 185 | 185-Right | Sağ Uç | 0.0001 | 0.0279 | 0.0372 | -0.0001 | -0.0281 | -0.0375 | 300 | 475 | 22.9487 | 0.092025 | 1
186 | 186-Left | Sol Uç | 0.0001 | 0.0279 | 0.0372 | -0.0001 | -0.0281 | -0.0375 | 300 | 475 | -33.0142 | 0.13239 | 1 | 186 | 186-Left | Sol Uç | 0.0001 | 0.0279 | 0.0372 | -0.0001 | -0.0281 | -0.0375 | 300 | 475 | -35.9764 | 0.14427 | 1 | 186 | 186-Left | Sol Uç | 0.0001 | 0.0279 | 0.0372 | -0.0001 | -0.0281 | -0.0375 | 300 | 475 | -34.2048 | 0.13716 | 1 | 186 | 186-Left | Sol Uç | 0.0001 | 0.0279 | 0.0372 | -0.0001 | -0.0281 | -0.0375 | 300 | 475 | -34.2242 | 0.13724 | 1
186 | 186-Right | Sağ Uç | 0.0001 | 0.0279 | 0.0372 | -0.0001 | -0.0281 | -0.0375 | 300 | 475 | 75.9792 | 0.30468 | 1 | 186 | 186-Right | Sağ Uç | 0.0001 | 0.0279 | 0.0372 | -0.0001 | -0.0281 | -0.0375 | 300 | 475 | 76.2621 | 0.30581 | 1 | 186 | 186-Right | Sağ Uç | 0.0001 | 0.0279 | 0.0372 | -0.0001 | -0.0281 | -0.0375 | 300 | 475 | 20.9855 | 0.084152 | 1 | 186 | 186-Right | Sağ Uç | 0.0001 | 0.0279 | 0.0372 | -0.0001 | -0.0281 | -0.0375 | 300 | 475 | 22.9487 | 0.092025 | 1
43 | 43-Left | Sol Uç | 0.0001 | 0.0278 | 0.037 | -0.0001 | -0.028 | -0.0373 | 300 | 475 | 2.986 | 0.011974 | 1 | 43 | 43-Left | Sol Uç | 0.0001 | 0.0278 | 0.037 | -0.0001 | -0.028 | -0.0373 | 300 | 475 | -0.3249 | 0.0013029 | 1 | 43 | 43-Left | Sol Uç | 0.0001 | 0.0278 | 0.037 | -0.0001 | -0.028 | -0.0373 | 300 | 475 | -38.6897 | 0.15515 | 1 | 43 | 43-Left | Sol Uç | 0.0001 | 0.0278 | 0.037 | -0.0001 | -0.028 | -0.0373 | 300 | 475 | -38.8675 | 0.15586 | 1
43 | 43-Right | Sağ Uç | 0.0001 | 0.0278 | 0.037 | -0.0001 | -0.028 | -0.0373 | 300 | 475 | 75.9792 | 0.30468 | 1 | 43 | 43-Right | Sağ Uç | 0.0001 | 0.0278 | 0.037 | -0.0001 | -0.028 | -0.0373 | 300 | 475 | 76.2621 | 0.30581 | 1 | 43 | 43-Right | Sağ Uç | 0.0001 | 0.0278 | 0.037 | -0.0001 | -0.028 | -0.0373 | 300 | 475 | 20.9855 | 0.084152 | 1 | 43 | 43-Right | Sağ Uç | 0.0001 | 0.0278 | 0.037 | -0.0001 | -0.028 | -0.0373 | 300 | 475 | 22.9487 | 0.092025 | 1
44 | 44-Left | Sol Uç | 0.0001 | 0.0278 | 0.037 | -0.0001 | -0.028 | -0.0373 | 300 | 475 | -3.6378 | 0.014588 | 1 | 44 | 44-Left | Sol Uç | 0.0001 | 0.0278 | 0.037 | -0.0001 | -0.028 | -0.0373 | 300 | 475 | -7.0477 | 0.028261 | 1 | 44 | 44-Left | Sol Uç | 0.0001 | 0.0278 | 0.037 | -0.0001 | -0.028 | -0.0373 | 300 | 475 | -39.7059 | 0.15922 | 1 | 44 | 44-Left | Sol Uç | 0.0001 | 0.0278 | 0.037 | -0.0001 | -0.028 | -0.0373 | 300 | 475 | -39.8215 | 0.15969 | 1
44 | 44-Right | Sağ Uç | 0.0001 | 0.0278 | 0.037 | -0.0001 | -0.028 | -0.0373 | 300 | 475 | 75.9792 | 0.30468 | 1 | 44 | 44-Right | Sağ Uç | 0.0001 | 0.0278 | 0.037 | -0.0001 | -0.028 | -0.0373 | 300 | 475 | 76.2621 | 0.30581 | 1 | 44 | 44-Right | Sağ Uç | 0.0001 | 0.0278 | 0.037 | -0.0001 | -0.028 | -0.0373 | 300 | 475 | 20.9855 | 0.084152 | 1 | 44 | 44-Right | Sağ Uç | 0.0001 | 0.0278 | 0.037 | -0.0001 | -0.028 | -0.0373 | 300 | 475 | 22.9487 | 0.092025 | 1
45 | 45-Left | Sol Uç | 0.0001 | 0.0278 | 0.037 | -0.0001 | -0.028 | -0.0373 | 300 | 475 | -1.9572 | 0.0078484 | 1 | 45 | 45-Left | Sol Uç | 0.0001 | 0.0278 | 0.037 | -0.0001 | -0.028 | -0.0373 | 300 | 475 | -5.6595 | 0.022695 | 1 | 45 | 45-Left | Sol Uç | 0.0001 | 0.0278 | 0.037 | -0.0001 | -0.028 | -0.0373 | 300 | 475 | -38.6463 | 0.15497 | 1 | 45 | 45-Left | Sol Uç | 0.0001 | 0.0278 | 0.037 | -0.0001 | -0.028 | -0.0373 | 300 | 475 | -38.7732 | 0.15548 | 1
45 | 45-Right | Sağ Uç | 0.0001 | 0.0278 | 0.037 | -0.0001 | -0.028 | -0.0373 | 300 | 475 | 75.9792 | 0.30468 | 1 | 45 | 45-Right | Sağ Uç | 0.0001 | 0.0278 | 0.037 | -0.0001 | -0.028 | -0.0373 | 300 | 475 | 76.2621 | 0.30581 | 1 | 45 | 45-Right | Sağ Uç | 0.0001 | 0.0278 | 0.037 | -0.0001 | -0.028 | -0.0373 | 300 | 475 | 20.9855 | 0.084152 | 1 | 45 | 45-Right | Sağ Uç | 0.0001 | 0.0278 | 0.037 | -0.0001 | -0.028 | -0.0373 | 300 | 475 | 22.9487 | 0.092025 | 1
46 | 46-Left | Sol Uç | 0.0001 | 0.0278 | 0.037 | -0.0001 | -0.028 | -0.0373 | 300 | 475 | -0.3801 | 0.0015242 | 1 | 46 | 46-Left | Sol Uç | 0.0001 | 0.0278 | 0.037 | -0.0001 | -0.028 | -0.0373 | 300 | 475 | -4.011 | 0.016084 | 1 | 46 | 46-Left | Sol Uç | 0.0001 | 0.0278 | 0.037 | -0.0001 | -0.028 | -0.0373 | 300 | 475 | -38.2411 | 0.15335 | 1 | 46 | 46-Left | Sol Uç | 0.0001 | 0.0278 | 0.037 | -0.0001 | -0.028 | -0.0373 | 300 | 475 | -38.3763 | 0.15389 | 1
46 | 46-Right | Sağ Uç | 0.0001 | 0.0278 | 0.037 | -0.0001 | -0.028 | -0.0373 | 300 | 475 | 75.9792 | 0.30468 | 1 | 46 | 46-Right | Sağ Uç | 0.0001 | 0.0278 | 0.037 | -0.0001 | -0.028 | -0.0373 | 300 | 475 | 76.2621 | 0.30581 | 1 | 46 | 46-Right | Sağ Uç | 0.0001 | 0.0278 | 0.037 | -0.0001 | -0.028 | -0.0373 | 300 | 475 | 20.9855 | 0.084152 | 1 | 46 | 46-Right | Sağ Uç | 0.0001 | 0.0278 | 0.037 | -0.0001 | -0.028 | -0.0373 | 300 | 475 | 22.9487 | 0.092025 | 1
47 | 47-Left | Sol Uç | 0.0001 | 0.0278 | 0.037 | -0.0001 | -0.028 | -0.0373 | 300 | 475 | -1.9323 | 0.0077486 | 1 | 47 | 47-Left | Sol Uç | 0.0001 | 0.0278 | 0.037 | -0.0001 | -0.028 | -0.0373 | 300 | 475 | -5.2857 | 0.021196 | 1 | 47 | 47-Left | Sol Uç | 0.0001 | 0.0278 | 0.037 | -0.0001 | -0.028 | -0.0373 | 300 | 475 | -40.0734 | 0.1607 | 1 | 47 | 47-Left | Sol Uç | 0.0001 | 0.0278 | 0.037 | -0.0001 | -0.028 | -0.0373 | 300 | 475 | -40.1568 | 0.16103 | 1
47 | 47-Right | Sağ Uç | 0.0001 | 0.0278 | 0.037 | -0.0001 | -0.028 | -0.0373 | 300 | 475 | 75.9792 | 0.30468 | 1 | 47 | 47-Right | Sağ Uç | 0.0001 | 0.0278 | 0.037 | -0.0001 | -0.028 | -0.0373 | 300 | 475 | 76.2621 | 0.30581 | 1 | 47 | 47-Right | Sağ Uç | 0.0001 | 0.0278 | 0.037 | -0.0001 | -0.028 | -0.0373 | 300 | 475 | 20.9855 | 0.084152 | 1 | 47 | 47-Right | Sağ Uç | 0.0001 | 0.0278 | 0.037 | -0.0001 | -0.028 | -0.0373 | 300 | 475 | 22.9487 | 0.092025 | 1
25 | 25-Left | Sol Uç | 0.0001 | 0.0284 | 0.0378 | -0.0001 | -0.0289 | -0.0385 | 300 | 475 | -43.8563 | 0.17586 | 1 | 25 | 25-Left | Sol Uç | 0.0001 | 0.0284 | 0.0378 | -0.0001 | -0.0289 | -0.0385 | 300 | 475 | -43.4747 | 0.17433 | 1 | 25 | 25-Left | Sol Uç | 0.0001 | 0.0284 | 0.0378 | -0.0001 | -0.0289 | -0.0385 | 300 | 475 | -100.0211 | 0.40109 | 1 | 25 | 25-Left | Sol Uç | 0.0001 | 0.0284 | 0.0378 | -0.0001 | -0.0289 | -0.0385 | 300 | 475 | -97.1317 | 0.3895 | 1
25 | 25-Right | Sağ Uç | 0.0001 | 0.0284 | 0.0378 | -0.0001 | -0.0289 | -0.0385 | 300 | 475 | 44.036 | 0.17659 | 1 | 25 | 25-Right | Sağ Uç | 0.0001 | 0.0284 | 0.0378 | -0.0001 | -0.0289 | -0.0385 | 300 | 475 | 43.6877 | 0.17519 | 1 | 25 | 25-Right | Sağ Uç | 0.0001 | 0.0284 | 0.0378 | -0.0001 | -0.0289 | -0.0385 | 300 | 475 | 5.2151 | 0.020913 | 1 | 25 | 25-Right | Sağ Uç | 0.0001 | 0.0284 | 0.0378 | -0.0001 | -0.0289 | -0.0385 | 300 | 475 | 4.2405 | 0.017005 | 1
28 | 28-Left | Sol Uç | 0.0001 | 0.0285 | 0.038 | -0.0001 | -0.0287 | -0.0383 | 300 | 475 | -65.1128 | 0.2611 | 1 | 28 | 28-Left | Sol Uç | 0.0001 | 0.0285 | 0.038 | -0.0001 | -0.0287 | -0.0383 | 300 | 475 | -65.0712 | 0.26094 | 1 | 28 | 28-Left | Sol Uç | 0.0001 | 0.0285 | 0.038 | -0.0001 | -0.0287 | -0.0383 | 300 | 475 | -69.9989 | 0.2807 | 1 | 28 | 28-Left | Sol Uç | 0.0001 | 0.0285 | 0.038 | -0.0001 | -0.0287 | -0.0383 | 300 | 475 | -66.1708 | 0.26535 | 1
28 | 28-Right | Sağ Uç | 0.0001 | 0.0285 | 0.0379 | -0.0001 | -0.029 | -0.0386 | 300 | 475 | 66.3836 | 0.2662 | 1 | 28 | 28-Right | Sağ Uç | 0.0001 | 0.0285 | 0.0379 | -0.0001 | -0.029 | -0.0386 | 300 | 475 | 66.306 | 0.26589 | 1 | 28 | 28-Right | Sağ Uç | 0.0001 | 0.0285 | 0.0379 | -0.0001 | -0.029 | -0.0386 | 300 | 475 | 9.2676 | 0.037163 | 1 | 28 | 28-Right | Sağ Uç | 0.0001 | 0.0285 | 0.0379 | -0.0001 | -0.029 | -0.0386 | 300 | 475 | 8.0723 | 0.03237 | 1
31 | 31-Left | Sol Uç | 0.0001 | 0.0285 | 0.0379 | -0.0001 | -0.029 | -0.0386 | 300 | 475 | -70.431 | 0.28243 | 1 | 31 | 31-Left | Sol Uç | 0.0001 | 0.0285 | 0.0379 | -0.0001 | -0.029 | -0.0386 | 300 | 475 | -70.4647 | 0.28257 | 1 | 31 | 31-Left | Sol Uç | 0.0001 | 0.0285 | 0.0379 | -0.0001 | -0.029 | -0.0386 | 300 | 475 | -106.8803 | 0.42859 | 1 | 31 | 31-Left | Sol Uç | 0.0001 | 0.0285 | 0.0379 | -0.0001 | -0.029 | -0.0386 | 300 | 475 | -103.0437 | 0.41321 | 1
31 | 31-Right | Sağ Uç | 0.0001 | 0.0285 | 0.0379 | -0.0001 | -0.029 | -0.0386 | 300 | 475 | 69.16 | 0.27733 | 1 | 31 | 31-Right | Sağ Uç | 0.0001 | 0.0285 | 0.0379 | -0.0001 | -0.029 | -0.0386 | 300 | 475 | 69.1162 | 0.27716 | 1 | 31 | 31-Right | Sağ Uç | 0.0001 | 0.0285 | 0.0379 | -0.0001 | -0.029 | -0.0386 | 300 | 475 | 8.0261 | 0.032185 | 1 | 31 | 31-Right | Sağ Uç | 0.0001 | 0.0285 | 0.0379 | -0.0001 | -0.029 | -0.0386 | 300 | 475 | 6.7943 | 0.027245 | 1
34 | 34-Left | Sol Uç | 0.0001 | 0.0285 | 0.0379 | -0.0001 | -0.029 | -0.0386 | 300 | 475 | -70.9149 | 0.28437 | 1 | 34 | 34-Left | Sol Uç | 0.0001 | 0.0285 | 0.0379 | -0.0001 | -0.029 | -0.0386 | 300 | 475 | -70.9424 | 0.28448 | 1 | 34 | 34-Left | Sol Uç | 0.0001 | 0.0285 | 0.0379 | -0.0001 | -0.029 | -0.0386 | 300 | 475 | -107.0311 | 0.4292 | 1 | 34 | 34-Left | Sol Uç | 0.0001 | 0.0285 | 0.0379 | -0.0001 | -0.029 | -0.0386 | 300 | 475 | -103.2204 | 0.41392 | 1
34 | 34-Right | Sağ Uç | 0.0001 | 0.0285 | 0.0379 | -0.0001 | -0.029 | -0.0386 | 300 | 475 | 70.0519 | 0.28091 | 1 | 34 | 34-Right | Sağ Uç | 0.0001 | 0.0285 | 0.0379 | -0.0001 | -0.029 | -0.0386 | 300 | 475 | 70.0414 | 0.28087 | 1 | 34 | 34-Right | Sağ Uç | 0.0001 | 0.0285 | 0.0379 | -0.0001 | -0.029 | -0.0386 | 300 | 475 | 8.0699 | 0.032361 | 1 | 34 | 34-Right | Sağ Uç | 0.0001 | 0.0285 | 0.0379 | -0.0001 | -0.029 | -0.0386 | 300 | 475 | 6.8456 | 0.027451 | 1
37 | 37-Left | Sol Uç | 0.0001 | 0.0285 | 0.038 | -0.0001 | -0.0287 | -0.0383 | 300 | 475 | -69.9209 | 0.28038 | 1 | 37 | 37-Left | Sol Uç | 0.0001 | 0.0285 | 0.038 | -0.0001 | -0.0287 | -0.0383 | 300 | 475 | -69.9915 | 0.28067 | 1 | 37 | 37-Left | Sol Uç | 0.0001 | 0.0285 | 0.038 | -0.0001 | -0.0287 | -0.0383 | 300 | 475 | -70.4588 | 0.28254 | 1 | 37 | 37-Left | Sol Uç | 0.0001 | 0.0285 | 0.038 | -0.0001 | -0.0287 | -0.0383 | 300 | 475 | -66.7223 | 0.26756 | 1
37 | 37-Right | Sağ Uç | 0.0001 | 0.0285 | 0.0379 | -0.0001 | -0.029 | -0.0386 | 300 | 475 | 71.1825 | 0.28544 | 1 | 37 | 37-Right | Sağ Uç | 0.0001 | 0.0285 | 0.0379 | -0.0001 | -0.029 | -0.0386 | 300 | 475 | 71.2288 | 0.28563 | 1 | 37 | 37-Right | Sağ Uç | 0.0001 | 0.0285 | 0.0379 | -0.0001 | -0.029 | -0.0386 | 300 | 475 | 9.3885 | 0.037648 | 1 | 37 | 37-Right | Sağ Uç | 0.0001 | 0.0285 | 0.0379 | -0.0001 | -0.029 | -0.0386 | 300 | 475 | 8.2151 | 0.032943 | 1
40 | 40-Left | Sol Uç | 0.0001 | 0.0284 | 0.0378 | -0.0001 | -0.0289 | -0.0385 | 300 | 475 | -71.3223 | 0.286 | 1 | 40 | 40-Left | Sol Uç | 0.0001 | 0.0284 | 0.0378 | -0.0001 | -0.0289 | -0.0385 | 300 | 475 | -71.7386 | 0.28767 | 1 | 40 | 40-Left | Sol Uç | 0.0001 | 0.0284 | 0.0378 | -0.0001 | -0.0289 | -0.0385 | 300 | 475 | -100.5925 | 0.40338 | 1 | 40 | 40-Left | Sol Uç | 0.0001 | 0.0284 | 0.0378 | -0.0001 | -0.0289 | -0.0385 | 300 | 475 | -97.7957 | 0.39216 | 1
40 | 40-Right | Sağ Uç | 0.0001 | 0.0284 | 0.0378 | -0.0001 | -0.0289 | -0.0385 | 300 | 475 | 70.1765 | 0.28141 | 1 | 40 | 40-Right | Sağ Uç | 0.0001 | 0.0284 | 0.0378 | -0.0001 | -0.0289 | -0.0385 | 300 | 475 | 70.4863 | 0.28265 | 1 | 40 | 40-Right | Sağ Uç | 0.0001 | 0.0284 | 0.0378 | -0.0001 | -0.0289 | -0.0385 | 300 | 475 | 5.3624 | 0.021503 | 1 | 40 | 40-Right | Sağ Uç | 0.0001 | 0.0284 | 0.0378 | -0.0001 | -0.0289 | -0.0385 | 300 | 475 | 4.4029 | 0.017656 | 1
48 | 48-Left | Sol Uç | 0.0001 | 0.0279 | 0.0372 | -0.0001 | -0.0281 | -0.0375 | 300 | 475 | 16.0822 | 0.06449 | 1 | 48 | 48-Left | Sol Uç | 0.0001 | 0.0279 | 0.0372 | -0.0001 | -0.0281 | -0.0375 | 300 | 475 | 11.3404 | 0.045475 | 1 | 48 | 48-Left | Sol Uç | 0.0001 | 0.0279 | 0.0372 | -0.0001 | -0.0281 | -0.0375 | 300 | 475 | -45.3334 | 0.18179 | 1 | 48 | 48-Left | Sol Uç | 0.0001 | 0.0279 | 0.0372 | -0.0001 | -0.0281 | -0.0375 | 300 | 475 | -45.4058 | 0.18208 | 1
48 | 48-Right | Sağ Uç | 0.0001 | 0.0279 | 0.0372 | -0.0001 | -0.0281 | -0.0375 | 300 | 475 | 70.1765 | 0.28141 | 1 | 48 | 48-Right | Sağ Uç | 0.0001 | 0.0279 | 0.0372 | -0.0001 | -0.0281 | -0.0375 | 300 | 475 | 70.4863 | 0.28265 | 1 | 48 | 48-Right | Sağ Uç | 0.0001 | 0.0279 | 0.0372 | -0.0001 | -0.0281 | -0.0375 | 300 | 475 | 5.3624 | 0.021503 | 1 | 48 | 48-Right | Sağ Uç | 0.0001 | 0.0279 | 0.0372 | -0.0001 | -0.0281 | -0.0375 | 300 | 475 | 4.4029 | 0.017656 | 1
49 | 49-Left | Sol Uç | 0.0001 | 0.0279 | 0.0372 | -0.0001 | -0.0281 | -0.0375 | 300 | 475 | 12.1014 | 0.048527 | 1 | 49 | 49-Left | Sol Uç | 0.0001 | 0.0279 | 0.0372 | -0.0001 | -0.0281 | -0.0375 | 300 | 475 | 6.9747 | 0.027969 | 1 | 49 | 49-Left | Sol Uç | 0.0001 | 0.0279 | 0.0372 | -0.0001 | -0.0281 | -0.0375 | 300 | 475 | -44.143 | 0.17701 | 1 | 49 | 49-Left | Sol Uç | 0.0001 | 0.0279 | 0.0372 | -0.0001 | -0.0281 | -0.0375 | 300 | 475 | -44.221 | 0.17733 | 1
49 | 49-Right | Sağ Uç | 0.0001 | 0.0279 | 0.0372 | -0.0001 | -0.0281 | -0.0375 | 300 | 475 | 70.1765 | 0.28141 | 1 | 49 | 49-Right | Sağ Uç | 0.0001 | 0.0279 | 0.0372 | -0.0001 | -0.0281 | -0.0375 | 300 | 475 | 70.4863 | 0.28265 | 1 | 49 | 49-Right | Sağ Uç | 0.0001 | 0.0279 | 0.0372 | -0.0001 | -0.0281 | -0.0375 | 300 | 475 | 5.3624 | 0.021503 | 1 | 49 | 49-Right | Sağ Uç | 0.0001 | 0.0279 | 0.0372 | -0.0001 | -0.0281 | -0.0375 | 300 | 475 | 4.4029 | 0.017656 | 1
50 | 50-Left | Sol Uç | 0.0001 | 0.0279 | 0.0372 | -0.0001 | -0.0281 | -0.0375 | 300 | 475 | 8.2344 | 0.03302 | 1 | 50 | 50-Left | Sol Uç | 0.0001 | 0.0279 | 0.0372 | -0.0001 | -0.0281 | -0.0375 | 300 | 475 | 4.4399 | 0.017804 | 1 | 50 | 50-Left | Sol Uç | 0.0001 | 0.0279 | 0.0372 | -0.0001 | -0.0281 | -0.0375 | 300 | 475 | -46.2555 | 0.18549 | 1 | 50 | 50-Left | Sol Uç | 0.0001 | 0.0279 | 0.0372 | -0.0001 | -0.0281 | -0.0375 | 300 | 475 | -46.3084 | 0.1857 | 1
50 | 50-Right | Sağ Uç | 0.0001 | 0.0279 | 0.0372 | -0.0001 | -0.0281 | -0.0375 | 300 | 475 | 70.1765 | 0.28141 | 1 | 50 | 50-Right | Sağ Uç | 0.0001 | 0.0279 | 0.0372 | -0.0001 | -0.0281 | -0.0375 | 300 | 475 | 70.4863 | 0.28265 | 1 | 50 | 50-Right | Sağ Uç | 0.0001 | 0.0279 | 0.0372 | -0.0001 | -0.0281 | -0.0375 | 300 | 475 | 5.3624 | 0.021503 | 1 | 50 | 50-Right | Sağ Uç | 0.0001 | 0.0279 | 0.0372 | -0.0001 | -0.0281 | -0.0375 | 300 | 475 | 4.4029 | 0.017656 | 1
51 | 51-Left | Sol Uç | 0.0001 | 0.0279 | 0.0372 | -0.0001 | -0.0281 | -0.0375 | 300 | 475 | 6.8918 | 0.027636 | 1 | 51 | 51-Left | Sol Uç | 0.0001 | 0.0279 | 0.0372 | -0.0001 | -0.0281 | -0.0375 | 300 | 475 | 2.1279 | 0.0085329 | 1 | 51 | 51-Left | Sol Uç | 0.0001 | 0.0279 | 0.0372 | -0.0001 | -0.0281 | -0.0375 | 300 | 475 | -45.5919 | 0.18282 | 1 | 51 | 51-Left | Sol Uç | 0.0001 | 0.0279 | 0.0372 | -0.0001 | -0.0281 | -0.0375 | 300 | 475 | -45.6231 | 0.18295 | 1
51 | 51-Right | Sağ Uç | 0.0001 | 0.0279 | 0.0372 | -0.0001 | -0.0281 | -0.0375 | 300 | 475 | 70.1765 | 0.28141 | 1 | 51 | 51-Right | Sağ Uç | 0.0001 | 0.0279 | 0.0372 | -0.0001 | -0.0281 | -0.0375 | 300 | 475 | 70.4863 | 0.28265 | 1 | 51 | 51-Right | Sağ Uç | 0.0001 | 0.0279 | 0.0372 | -0.0001 | -0.0281 | -0.0375 | 300 | 475 | 5.3624 | 0.021503 | 1 | 51 | 51-Right | Sağ Uç | 0.0001 | 0.0279 | 0.0372 | -0.0001 | -0.0281 | -0.0375 | 300 | 475 | 4.4029 | 0.017656 | 1
52 | 52-Left | Sol Uç | 0.0001 | 0.0279 | 0.0372 | -0.0001 | -0.0281 | -0.0375 | 300 | 475 | 11.9307 | 0.047842 | 1 | 52 | 52-Left | Sol Uç | 0.0001 | 0.0279 | 0.0372 | -0.0001 | -0.0281 | -0.0375 | 300 | 475 | 6.8803 | 0.02759 | 1 | 52 | 52-Left | Sol Uç | 0.0001 | 0.0279 | 0.0372 | -0.0001 | -0.0281 | -0.0375 | 300 | 475 | -44.3696 | 0.17792 | 1 | 52 | 52-Left | Sol Uç | 0.0001 | 0.0279 | 0.0372 | -0.0001 | -0.0281 | -0.0375 | 300 | 475 | -44.4168 | 0.17811 | 1
52 | 52-Right | Sağ Uç | 0.0001 | 0.0279 | 0.0372 | -0.0001 | -0.0281 | -0.0375 | 300 | 475 | 70.1765 | 0.28141 | 1 | 52 | 52-Right | Sağ Uç | 0.0001 | 0.0279 | 0.0372 | -0.0001 | -0.0281 | -0.0375 | 300 | 475 | 70.4863 | 0.28265 | 1 | 52 | 52-Right | Sağ Uç | 0.0001 | 0.0279 | 0.0372 | -0.0001 | -0.0281 | -0.0375 | 300 | 475 | 5.3624 | 0.021503 | 1 | 52 | 52-Right | Sağ Uç | 0.0001 | 0.0279 | 0.0372 | -0.0001 | -0.0281 | -0.0375 | 300 | 475 | 4.4029 | 0.017656 | 1
26 | 26-Left | Sol Uç | 0.0001 | 0.0284 | 0.0378 | -0.0001 | -0.0289 | -0.0385 | 300 | 475 | -43.4395 | 0.17419 | 1 | 26 | 26-Left | Sol Uç | 0.0001 | 0.0284 | 0.0378 | -0.0001 | -0.0289 | -0.0385 | 300 | 475 | -43.0937 | 0.17281 | 1 | 26 | 26-Left | Sol Uç | 0.0001 | 0.0284 | 0.0378 | -0.0001 | -0.0289 | -0.0385 | 300 | 475 | -106.1246 | 0.42556 | 1 | 26 | 26-Left | Sol Uç | 0.0001 | 0.0284 | 0.0378 | -0.0001 | -0.0289 | -0.0385 | 300 | 475 | -103.0425 | 0.4132 | 1
26 | 26-Right | Sağ Uç | 0.0001 | 0.0284 | 0.0378 | -0.0001 | -0.0289 | -0.0385 | 300 | 475 | 43.4157 | 0.1741 | 1 | 26 | 26-Right | Sağ Uç | 0.0001 | 0.0284 | 0.0378 | -0.0001 | -0.0289 | -0.0385 | 300 | 475 | 43.0511 | 0.17264 | 1 | 26 | 26-Right | Sağ Uç | 0.0001 | 0.0284 | 0.0378 | -0.0001 | -0.0289 | -0.0385 | 300 | 475 | 4.5113 | 0.01809 | 1 | 26 | 26-Right | Sağ Uç | 0.0001 | 0.0284 | 0.0378 | -0.0001 | -0.0289 | -0.0385 | 300 | 475 | 3.5255 | 0.014137 | 1
29 | 29-Left | Sol Uç | 0.0001 | 0.0285 | 0.0379 | -0.0001 | -0.029 | -0.0386 | 300 | 475 | -67.5455 | 0.27086 | 1 | 29 | 29-Left | Sol Uç | 0.0001 | 0.0285 | 0.0379 | -0.0001 | -0.029 | -0.0386 | 300 | 475 | -67.4964 | 0.27066 | 1 | 29 | 29-Left | Sol Uç | 0.0001 | 0.0285 | 0.0379 | -0.0001 | -0.029 | -0.0386 | 300 | 475 | -105.7522 | 0.42407 | 1 | 29 | 29-Left | Sol Uç | 0.0001 | 0.0285 | 0.0379 | -0.0001 | -0.029 | -0.0386 | 300 | 475 | -101.9873 | 0.40897 | 1
29 | 29-Right | Sağ Uç | 0.0001 | 0.0285 | 0.0379 | -0.0001 | -0.029 | -0.0386 | 300 | 475 | 67.5249 | 0.27078 | 1 | 29 | 29-Right | Sağ Uç | 0.0001 | 0.0285 | 0.0379 | -0.0001 | -0.029 | -0.0386 | 300 | 475 | 67.4532 | 0.27049 | 1 | 29 | 29-Right | Sağ Uç | 0.0001 | 0.0285 | 0.0379 | -0.0001 | -0.029 | -0.0386 | 300 | 475 | 7.7844 | 0.031216 | 1 | 29 | 29-Right | Sağ Uç | 0.0001 | 0.0285 | 0.0379 | -0.0001 | -0.029 | -0.0386 | 300 | 475 | 6.5702 | 0.026347 | 1
32 | 32-Left | Sol Uç | 0.0001 | 0.0285 | 0.0379 | -0.0001 | -0.029 | -0.0386 | 300 | 475 | -70.3187 | 0.28198 | 1 | 32 | 32-Left | Sol Uç | 0.0001 | 0.0285 | 0.0379 | -0.0001 | -0.029 | -0.0386 | 300 | 475 | -70.323 | 0.282 | 1 | 32 | 32-Left | Sol Uç | 0.0001 | 0.0285 | 0.0379 | -0.0001 | -0.029 | -0.0386 | 300 | 475 | -114.3143 | 0.4584 | 1 | 32 | 32-Left | Sol Uç | 0.0001 | 0.0285 | 0.0379 | -0.0001 | -0.029 | -0.0386 | 300 | 475 | -110.3043 | 0.44232 | 1
32 | 32-Right | Sağ Uç | 0.0001 | 0.0285 | 0.0379 | -0.0001 | -0.029 | -0.0386 | 300 | 475 | 70.3111 | 0.28195 | 1 | 32 | 32-Right | Sağ Uç | 0.0001 | 0.0285 | 0.0379 | -0.0001 | -0.029 | -0.0386 | 300 | 475 | 70.2909 | 0.28187 | 1 | 32 | 32-Right | Sağ Uç | 0.0001 | 0.0285 | 0.0379 | -0.0001 | -0.029 | -0.0386 | 300 | 475 | 8.8074 | 0.035318 | 1 | 32 | 32-Right | Sağ Uç | 0.0001 | 0.0285 | 0.0379 | -0.0001 | -0.029 | -0.0386 | 300 | 475 | 7.5727 | 0.030367 | 1
35 | 35-Left | Sol Uç | 0.0001 | 0.0285 | 0.0379 | -0.0001 | -0.029 | -0.0386 | 300 | 475 | -71.0419 | 0.28488 | 1 | 35 | 35-Left | Sol Uç | 0.0001 | 0.0285 | 0.0379 | -0.0001 | -0.029 | -0.0386 | 300 | 475 | -71.0668 | 0.28498 | 1 | 35 | 35-Left | Sol Uç | 0.0001 | 0.0285 | 0.0379 | -0.0001 | -0.029 | -0.0386 | 300 | 475 | -114.4674 | 0.45902 | 1 | 35 | 35-Left | Sol Uç | 0.0001 | 0.0285 | 0.0379 | -0.0001 | -0.029 | -0.0386 | 300 | 475 | -110.4836 | 0.44304 | 1
35 | 35-Right | Sağ Uç | 0.0001 | 0.0285 | 0.0379 | -0.0001 | -0.029 | -0.0386 | 300 | 475 | 71.0524 | 0.28492 | 1 | 35 | 35-Right | Sağ Uç | 0.0001 | 0.0285 | 0.0379 | -0.0001 | -0.029 | -0.0386 | 300 | 475 | 71.0472 | 0.2849 | 1 | 35 | 35-Right | Sağ Uç | 0.0001 | 0.0285 | 0.0379 | -0.0001 | -0.029 | -0.0386 | 300 | 475 | 8.8497 | 0.035488 | 1 | 35 | 35-Right | Sağ Uç | 0.0001 | 0.0285 | 0.0379 | -0.0001 | -0.029 | -0.0386 | 300 | 475 | 7.6226 | 0.030567 | 1
38 | 38-Left | Sol Uç | 0.0001 | 0.0285 | 0.0379 | -0.0001 | -0.029 | -0.0386 | 300 | 475 | -72.4151 | 0.29039 | 1 | 38 | 38-Left | Sol Uç | 0.0001 | 0.0285 | 0.0379 | -0.0001 | -0.029 | -0.0386 | 300 | 475 | -72.4941 | 0.2907 | 1 | 38 | 38-Left | Sol Uç | 0.0001 | 0.0285 | 0.0379 | -0.0001 | -0.029 | -0.0386 | 300 | 475 | -106.1952 | 0.42585 | 1 | 38 | 38-Left | Sol Uç | 0.0001 | 0.0285 | 0.0379 | -0.0001 | -0.029 | -0.0386 | 300 | 475 | -102.5245 | 0.41113 | 1
38 | 38-Right | Sağ Uç | 0.0001 | 0.0285 | 0.0379 | -0.0001 | -0.029 | -0.0386 | 300 | 475 | 72.445 | 0.29051 | 1 | 38 | 38-Right | Sağ Uç | 0.0001 | 0.0285 | 0.0379 | -0.0001 | -0.029 | -0.0386 | 300 | 475 | 72.4919 | 0.29069 | 1 | 38 | 38-Right | Sağ Uç | 0.0001 | 0.0285 | 0.0379 | -0.0001 | -0.029 | -0.0386 | 300 | 475 | 7.8991 | 0.031676 | 1 | 38 | 38-Right | Sağ Uç | 0.0001 | 0.0285 | 0.0379 | -0.0001 | -0.029 | -0.0386 | 300 | 475 | 6.7054 | 0.026889 | 1
41 | 41-Left | Sol Uç | 0.0001 | 0.0284 | 0.0378 | -0.0001 | -0.0289 | -0.0385 | 300 | 475 | -69.9279 | 0.28041 | 1 | 41 | 41-Left | Sol Uç | 0.0001 | 0.0284 | 0.0378 | -0.0001 | -0.0289 | -0.0385 | 300 | 475 | -70.2953 | 0.28189 | 1 | 41 | 41-Left | Sol Uç | 0.0001 | 0.0284 | 0.0378 | -0.0001 | -0.0289 | -0.0385 | 300 | 475 | -106.6974 | 0.42786 | 1 | 41 | 41-Left | Sol Uç | 0.0001 | 0.0284 | 0.0378 | -0.0001 | -0.0289 | -0.0385 | 300 | 475 | -103.7077 | 0.41587 | 1
41 | 41-Right | Sağ Uç | 0.0001 | 0.0284 | 0.0378 | -0.0001 | -0.0289 | -0.0385 | 300 | 475 | 69.9568 | 0.28053 | 1 | 41 | 41-Right | Sağ Uç | 0.0001 | 0.0284 | 0.0378 | -0.0001 | -0.0289 | -0.0385 | 300 | 475 | 70.2933 | 0.28188 | 1 | 41 | 41-Right | Sağ Uç | 0.0001 | 0.0284 | 0.0378 | -0.0001 | -0.0289 | -0.0385 | 300 | 475 | 4.619 | 0.018522 | 1 | 41 | 41-Right | Sağ Uç | 0.0001 | 0.0284 | 0.0378 | -0.0001 | -0.0289 | -0.0385 | 300 | 475 | 3.637 | 0.014584 | 1
53 | 53-Left | Sol Uç | 0.0001 | 0.0279 | 0.0372 | -0.0001 | -0.0281 | -0.0375 | 300 | 475 | 16.118 | 0.064634 | 1 | 53 | 53-Left | Sol Uç | 0.0001 | 0.0279 | 0.0372 | -0.0001 | -0.0281 | -0.0375 | 300 | 475 | 11.3655 | 0.045576 | 1 | 53 | 53-Left | Sol Uç | 0.0001 | 0.0279 | 0.0372 | -0.0001 | -0.0281 | -0.0375 | 300 | 475 | -44.9488 | 0.18025 | 1 | 53 | 53-Left | Sol Uç | 0.0001 | 0.0279 | 0.0372 | -0.0001 | -0.0281 | -0.0375 | 300 | 475 | -45.0297 | 0.18057 | 1
53 | 53-Right | Sağ Uç | 0.0001 | 0.0279 | 0.0372 | -0.0001 | -0.0281 | -0.0375 | 300 | 475 | 69.9568 | 0.28053 | 1 | 53 | 53-Right | Sağ Uç | 0.0001 | 0.0279 | 0.0372 | -0.0001 | -0.0281 | -0.0375 | 300 | 475 | 70.2933 | 0.28188 | 1 | 53 | 53-Right | Sağ Uç | 0.0001 | 0.0279 | 0.0372 | -0.0001 | -0.0281 | -0.0375 | 300 | 475 | 4.619 | 0.018522 | 1 | 53 | 53-Right | Sağ Uç | 0.0001 | 0.0279 | 0.0372 | -0.0001 | -0.0281 | -0.0375 | 300 | 475 | 3.637 | 0.014584 | 1
54 | 54-Left | Sol Uç | 0.0001 | 0.0279 | 0.0372 | -0.0001 | -0.0281 | -0.0375 | 300 | 475 | 12.1458 | 0.048705 | 1 | 54 | 54-Left | Sol Uç | 0.0001 | 0.0279 | 0.0372 | -0.0001 | -0.0281 | -0.0375 | 300 | 475 | 7.007 | 0.028098 | 1 | 54 | 54-Left | Sol Uç | 0.0001 | 0.0279 | 0.0372 | -0.0001 | -0.0281 | -0.0375 | 300 | 475 | -43.4471 | 0.17422 | 1 | 54 | 54-Left | Sol Uç | 0.0001 | 0.0279 | 0.0372 | -0.0001 | -0.0281 | -0.0375 | 300 | 475 | -43.5146 | 0.17449 | 1
54 | 54-Right | Sağ Uç | 0.0001 | 0.0279 | 0.0372 | -0.0001 | -0.0281 | -0.0375 | 300 | 475 | 69.9568 | 0.28053 | 1 | 54 | 54-Right | Sağ Uç | 0.0001 | 0.0279 | 0.0372 | -0.0001 | -0.0281 | -0.0375 | 300 | 475 | 70.2933 | 0.28188 | 1 | 54 | 54-Right | Sağ Uç | 0.0001 | 0.0279 | 0.0372 | -0.0001 | -0.0281 | -0.0375 | 300 | 475 | 4.619 | 0.018522 | 1 | 54 | 54-Right | Sağ Uç | 0.0001 | 0.0279 | 0.0372 | -0.0001 | -0.0281 | -0.0375 | 300 | 475 | 3.637 | 0.014584 | 1
55 | 55-Left | Sol Uç | 0.0001 | 0.0279 | 0.0372 | -0.0001 | -0.0281 | -0.0375 | 300 | 475 | 8.2666 | 0.033149 | 1 | 55 | 55-Left | Sol Uç | 0.0001 | 0.0279 | 0.0372 | -0.0001 | -0.0281 | -0.0375 | 300 | 475 | 4.4217 | 0.017731 | 1 | 55 | 55-Left | Sol Uç | 0.0001 | 0.0279 | 0.0372 | -0.0001 | -0.0281 | -0.0375 | 300 | 475 | -45.7423 | 0.18343 | 1 | 55 | 55-Left | Sol Uç | 0.0001 | 0.0279 | 0.0372 | -0.0001 | -0.0281 | -0.0375 | 300 | 475 | -45.8004 | 0.18366 | 1
55 | 55-Right | Sağ Uç | 0.0001 | 0.0279 | 0.0372 | -0.0001 | -0.0281 | -0.0375 | 300 | 475 | 69.9568 | 0.28053 | 1 | 55 | 55-Right | Sağ Uç | 0.0001 | 0.0279 | 0.0372 | -0.0001 | -0.0281 | -0.0375 | 300 | 475 | 70.2933 | 0.28188 | 1 | 55 | 55-Right | Sağ Uç | 0.0001 | 0.0279 | 0.0372 | -0.0001 | -0.0281 | -0.0375 | 300 | 475 | 4.619 | 0.018522 | 1 | 55 | 55-Right | Sağ Uç | 0.0001 | 0.0279 | 0.0372 | -0.0001 | -0.0281 | -0.0375 | 300 | 475 | 3.637 | 0.014584 | 1
56 | 56-Left | Sol Uç | 0.0001 | 0.0279 | 0.0372 | -0.0001 | -0.0281 | -0.0375 | 300 | 475 | 6.9208 | 0.027753 | 1 | 56 | 56-Left | Sol Uç | 0.0001 | 0.0279 | 0.0372 | -0.0001 | -0.0281 | -0.0375 | 300 | 475 | 2.1475 | 0.0086115 | 1 | 56 | 56-Left | Sol Uç | 0.0001 | 0.0279 | 0.0372 | -0.0001 | -0.0281 | -0.0375 | 300 | 475 | -45.2012 | 0.18126 | 1 | 56 | 56-Left | Sol Uç | 0.0001 | 0.0279 | 0.0372 | -0.0001 | -0.0281 | -0.0375 | 300 | 475 | -45.2513 | 0.18146 | 1
56 | 56-Right | Sağ Uç | 0.0001 | 0.0279 | 0.0372 | -0.0001 | -0.0281 | -0.0375 | 300 | 475 | 69.9568 | 0.28053 | 1 | 56 | 56-Right | Sağ Uç | 0.0001 | 0.0279 | 0.0372 | -0.0001 | -0.0281 | -0.0375 | 300 | 475 | 70.2933 | 0.28188 | 1 | 56 | 56-Right | Sağ Uç | 0.0001 | 0.0279 | 0.0372 | -0.0001 | -0.0281 | -0.0375 | 300 | 475 | 4.619 | 0.018522 | 1 | 56 | 56-Right | Sağ Uç | 0.0001 | 0.0279 | 0.0372 | -0.0001 | -0.0281 | -0.0375 | 300 | 475 | 3.637 | 0.014584 | 1
57 | 57-Left | Sol Uç | 0.0001 | 0.0279 | 0.0372 | -0.0001 | -0.0281 | -0.0375 | 300 | 475 | 11.9828 | 0.048051 | 1 | 57 | 57-Left | Sol Uç | 0.0001 | 0.0279 | 0.0372 | -0.0001 | -0.0281 | -0.0375 | 300 | 475 | 6.9356 | 0.027812 | 1 | 57 | 57-Left | Sol Uç | 0.0001 | 0.0279 | 0.0372 | -0.0001 | -0.0281 | -0.0375 | 300 | 475 | -43.6581 | 0.17507 | 1 | 57 | 57-Left | Sol Uç | 0.0001 | 0.0279 | 0.0372 | -0.0001 | -0.0281 | -0.0375 | 300 | 475 | -43.7051 | 0.17526 | 1
57 | 57-Right | Sağ Uç | 0.0001 | 0.0279 | 0.0372 | -0.0001 | -0.0281 | -0.0375 | 300 | 475 | 69.9568 | 0.28053 | 1 | 57 | 57-Right | Sağ Uç | 0.0001 | 0.0279 | 0.0372 | -0.0001 | -0.0281 | -0.0375 | 300 | 475 | 70.2933 | 0.28188 | 1 | 57 | 57-Right | Sağ Uç | 0.0001 | 0.0279 | 0.0372 | -0.0001 | -0.0281 | -0.0375 | 300 | 475 | 4.619 | 0.018522 | 1 | 57 | 57-Right | Sağ Uç | 0.0001 | 0.0279 | 0.0372 | -0.0001 | -0.0281 | -0.0375 | 300 | 475 | 3.637 | 0.014584 | 1
27 | 27-Left | Sol Uç | 0.0001 | 0.0284 | 0.0378 | -0.0001 | -0.0289 | -0.0385 | 300 | 475 | -44.0657 | 0.1767 | 1 | 27 | 27-Left | Sol Uç | 0.0001 | 0.0284 | 0.0378 | -0.0001 | -0.0289 | -0.0385 | 300 | 475 | -43.7367 | 0.17539 | 1 | 27 | 27-Left | Sol Uç | 0.0001 | 0.0284 | 0.0378 | -0.0001 | -0.0289 | -0.0385 | 300 | 475 | -105.5758 | 0.42336 | 1 | 27 | 27-Left | Sol Uç | 0.0001 | 0.0284 | 0.0378 | -0.0001 | -0.0289 | -0.0385 | 300 | 475 | -102.4737 | 0.41092 | 1
27 | 27-Right | Sağ Uç | 0.0001 | 0.0284 | 0.0378 | -0.0001 | -0.0289 | -0.0385 | 300 | 475 | 43.8362 | 0.17578 | 1 | 27 | 27-Right | Sağ Uç | 0.0001 | 0.0284 | 0.0378 | -0.0001 | -0.0289 | -0.0385 | 300 | 475 | 43.4312 | 0.17416 | 1 | 27 | 27-Right | Sağ Uç | 0.0001 | 0.0284 | 0.0378 | -0.0001 | -0.0289 | -0.0385 | 300 | 475 | 5.0544 | 0.020268 | 1 | 27 | 27-Right | Sağ Uç | 0.0001 | 0.0284 | 0.0378 | -0.0001 | -0.0289 | -0.0385 | 300 | 475 | 4.0494 | 0.016238 | 1
30 | 30-Left | Sol Uç | 0.0001 | 0.0285 | 0.0379 | -0.0001 | -0.029 | -0.0386 | 300 | 475 | -66.4048 | 0.26628 | 1 | 30 | 30-Left | Sol Uç | 0.0001 | 0.0285 | 0.0379 | -0.0001 | -0.029 | -0.0386 | 300 | 475 | -66.3498 | 0.26606 | 1 | 30 | 30-Left | Sol Uç | 0.0001 | 0.0285 | 0.0379 | -0.0001 | -0.029 | -0.0386 | 300 | 475 | -115.0959 | 0.46154 | 1 | 30 | 30-Left | Sol Uç | 0.0001 | 0.0285 | 0.0379 | -0.0001 | -0.029 | -0.0386 | 300 | 475 | -111.4487 | 0.44691 | 1
30 | 30-Right | Sağ Uç | 0.0001 | 0.0285 | 0.038 | -0.0001 | -0.0287 | -0.0383 | 300 | 475 | 65.0932 | 0.26103 | 1 | 30 | 30-Right | Sağ Uç | 0.0001 | 0.0285 | 0.038 | -0.0001 | -0.0287 | -0.0383 | 300 | 475 | 65.0303 | 0.26077 | 1 | 30 | 30-Right | Sağ Uç | 0.0001 | 0.0285 | 0.038 | -0.0001 | -0.0287 | -0.0383 | 300 | 475 | 8.6999 | 0.034887 | 1 | 30 | 30-Right | Sağ Uç | 0.0001 | 0.0285 | 0.038 | -0.0001 | -0.0287 | -0.0383 | 300 | 475 | 7.5215 | 0.030161 | 1
33 | 33-Left | Sol Uç | 0.0001 | 0.0285 | 0.0379 | -0.0001 | -0.029 | -0.0386 | 300 | 475 | -69.1646 | 0.27735 | 1 | 33 | 33-Left | Sol Uç | 0.0001 | 0.0285 | 0.0379 | -0.0001 | -0.029 | -0.0386 | 300 | 475 | -69.1487 | 0.27729 | 1 | 33 | 33-Left | Sol Uç | 0.0001 | 0.0285 | 0.0379 | -0.0001 | -0.029 | -0.0386 | 300 | 475 | -114.8527 | 0.46056 | 1 | 33 | 33-Left | Sol Uç | 0.0001 | 0.0285 | 0.0379 | -0.0001 | -0.029 | -0.0386 | 300 | 475 | -110.7902 | 0.44427 | 1
33 | 33-Right | Sağ Uç | 0.0001 | 0.0285 | 0.0379 | -0.0001 | -0.029 | -0.0386 | 300 | 475 | 70.426 | 0.28241 | 1 | 33 | 33-Right | Sağ Uç | 0.0001 | 0.0285 | 0.0379 | -0.0001 | -0.029 | -0.0386 | 300 | 475 | 70.4345 | 0.28244 | 1 | 33 | 33-Right | Sağ Uç | 0.0001 | 0.0285 | 0.0379 | -0.0001 | -0.029 | -0.0386 | 300 | 475 | 8.0064 | 0.032106 | 1 | 33 | 33-Right | Sağ Uç | 0.0001 | 0.0285 | 0.0379 | -0.0001 | -0.029 | -0.0386 | 300 | 475 | 6.7383 | 0.027021 | 1
36 | 36-Left | Sol Uç | 0.0001 | 0.0285 | 0.0379 | -0.0001 | -0.029 | -0.0386 | 300 | 475 | -70.0411 | 0.28087 | 1 | 36 | 36-Left | Sol Uç | 0.0001 | 0.0285 | 0.0379 | -0.0001 | -0.029 | -0.0386 | 300 | 475 | -70.0611 | 0.28095 | 1 | 36 | 36-Left | Sol Uç | 0.0001 | 0.0285 | 0.0379 | -0.0001 | -0.029 | -0.0386 | 300 | 475 | -114.9975 | 0.46114 | 1 | 36 | 36-Left | Sol Uç | 0.0001 | 0.0285 | 0.0379 | -0.0001 | -0.029 | -0.0386 | 300 | 475 | -110.9624 | 0.44496 | 1
36 | 36-Right | Sağ Uç | 0.0001 | 0.0285 | 0.0379 | -0.0001 | -0.029 | -0.0386 | 300 | 475 | 70.926 | 0.28442 | 1 | 36 | 36-Right | Sağ Uç | 0.0001 | 0.0285 | 0.0379 | -0.0001 | -0.029 | -0.0386 | 300 | 475 | 70.9228 | 0.2844 | 1 | 36 | 36-Right | Sağ Uç | 0.0001 | 0.0285 | 0.0379 | -0.0001 | -0.029 | -0.0386 | 300 | 475 | 8.0467 | 0.032267 | 1 | 36 | 36-Right | Sağ Uç | 0.0001 | 0.0285 | 0.0379 | -0.0001 | -0.029 | -0.0386 | 300 | 475 | 6.7862 | 0.027213 | 1
39 | 39-Left | Sol Uç | 0.0001 | 0.0285 | 0.0379 | -0.0001 | -0.029 | -0.0386 | 300 | 475 | -71.1586 | 0.28535 | 1 | 39 | 39-Left | Sol Uç | 0.0001 | 0.0285 | 0.0379 | -0.0001 | -0.029 | -0.0386 | 300 | 475 | -71.2381 | 0.28567 | 1 | 39 | 39-Left | Sol Uç | 0.0001 | 0.0285 | 0.0379 | -0.0001 | -0.029 | -0.0386 | 300 | 475 | -115.5083 | 0.46319 | 1 | 39 | 39-Left | Sol Uç | 0.0001 | 0.0285 | 0.0379 | -0.0001 | -0.029 | -0.0386 | 300 | 475 | -111.944 | 0.4489 | 1
39 | 39-Right | Sağ Uç | 0.0001 | 0.0285 | 0.038 | -0.0001 | -0.0287 | -0.0383 | 300 | 475 | 69.9451 | 0.28048 | 1 | 39 | 39-Right | Sağ Uç | 0.0001 | 0.0285 | 0.038 | -0.0001 | -0.0287 | -0.0383 | 300 | 475 | 69.9824 | 0.28063 | 1 | 39 | 39-Right | Sağ Uç | 0.0001 | 0.0285 | 0.038 | -0.0001 | -0.0287 | -0.0383 | 300 | 475 | 8.8077 | 0.035319 | 1 | 39 | 39-Right | Sağ Uç | 0.0001 | 0.0285 | 0.038 | -0.0001 | -0.0287 | -0.0383 | 300 | 475 | 7.6463 | 0.030662 | 1
42 | 42-Left | Sol Uç | 0.0001 | 0.0284 | 0.0378 | -0.0001 | -0.0289 | -0.0385 | 300 | 475 | -70.1441 | 0.28128 | 1 | 42 | 42-Left | Sol Uç | 0.0001 | 0.0284 | 0.0378 | -0.0001 | -0.0289 | -0.0385 | 300 | 475 | -70.4832 | 0.28264 | 1 | 42 | 42-Left | Sol Uç | 0.0001 | 0.0284 | 0.0378 | -0.0001 | -0.0289 | -0.0385 | 300 | 475 | -106.2387 | 0.42602 | 1 | 42 | 42-Left | Sol Uç | 0.0001 | 0.0284 | 0.0378 | -0.0001 | -0.0289 | -0.0385 | 300 | 475 | -103.2333 | 0.41397 | 1
42 | 42-Right | Sağ Uç | 0.0001 | 0.0284 | 0.0378 | -0.0001 | -0.0289 | -0.0385 | 300 | 475 | 71.3433 | 0.28609 | 1 | 42 | 42-Right | Sağ Uç | 0.0001 | 0.0284 | 0.0378 | -0.0001 | -0.0289 | -0.0385 | 300 | 475 | 71.732 | 0.28765 | 1 | 42 | 42-Right | Sağ Uç | 0.0001 | 0.0284 | 0.0378 | -0.0001 | -0.0289 | -0.0385 | 300 | 475 | 5.1506 | 0.020654 | 1 | 42 | 42-Right | Sağ Uç | 0.0001 | 0.0284 | 0.0378 | -0.0001 | -0.0289 | -0.0385 | 300 | 475 | 4.1528 | 0.016653 | 1
58 | 58-Left | Sol Uç | 0.0001 | 0.0278 | 0.037 | -0.0001 | -0.028 | -0.0373 | 300 | 475 | 3.069 | 0.012307 | 1 | 58 | 58-Left | Sol Uç | 0.0001 | 0.0278 | 0.037 | -0.0001 | -0.028 | -0.0373 | 300 | 475 | -0.287 | 0.0011509 | 1 | 58 | 58-Left | Sol Uç | 0.0001 | 0.0278 | 0.037 | -0.0001 | -0.028 | -0.0373 | 300 | 475 | -31.4264 | 0.12602 | 1 | 58 | 58-Left | Sol Uç | 0.0001 | 0.0278 | 0.037 | -0.0001 | -0.028 | -0.0373 | 300 | 475 | -31.3639 | 0.12577 | 1
58 | 58-Right | Sağ Uç | 0.0001 | 0.0278 | 0.037 | -0.0001 | -0.028 | -0.0373 | 300 | 475 | 71.3433 | 0.28609 | 1 | 58 | 58-Right | Sağ Uç | 0.0001 | 0.0278 | 0.037 | -0.0001 | -0.028 | -0.0373 | 300 | 475 | 71.732 | 0.28765 | 1 | 58 | 58-Right | Sağ Uç | 0.0001 | 0.0278 | 0.037 | -0.0001 | -0.028 | -0.0373 | 300 | 475 | 5.1506 | 0.020654 | 1 | 58 | 58-Right | Sağ Uç | 0.0001 | 0.0278 | 0.037 | -0.0001 | -0.028 | -0.0373 | 300 | 475 | 4.1528 | 0.016653 | 1
59 | 59-Left | Sol Uç | 0.0001 | 0.0278 | 0.037 | -0.0001 | -0.028 | -0.0373 | 300 | 475 | -3.5534 | 0.014249 | 1 | 59 | 59-Left | Sol Uç | 0.0001 | 0.0278 | 0.037 | -0.0001 | -0.028 | -0.0373 | 300 | 475 | -6.9827 | 0.028001 | 1 | 59 | 59-Left | Sol Uç | 0.0001 | 0.0278 | 0.037 | -0.0001 | -0.028 | -0.0373 | 300 | 475 | -32.4147 | 0.12998 | 1 | 59 | 59-Left | Sol Uç | 0.0001 | 0.0278 | 0.037 | -0.0001 | -0.028 | -0.0373 | 300 | 475 | -32.3702 | 0.12981 | 1
59 | 59-Right | Sağ Uç | 0.0001 | 0.0278 | 0.037 | -0.0001 | -0.028 | -0.0373 | 300 | 475 | 71.3433 | 0.28609 | 1 | 59 | 59-Right | Sağ Uç | 0.0001 | 0.0278 | 0.037 | -0.0001 | -0.028 | -0.0373 | 300 | 475 | 71.732 | 0.28765 | 1 | 59 | 59-Right | Sağ Uç | 0.0001 | 0.0278 | 0.037 | -0.0001 | -0.028 | -0.0373 | 300 | 475 | 5.1506 | 0.020654 | 1 | 59 | 59-Right | Sağ Uç | 0.0001 | 0.0278 | 0.037 | -0.0001 | -0.028 | -0.0373 | 300 | 475 | 4.1528 | 0.016653 | 1
60 | 60-Left | Sol Uç | 0.0001 | 0.0278 | 0.037 | -0.0001 | -0.028 | -0.0373 | 300 | 475 | -1.8662 | 0.0074835 | 1 | 60 | 60-Left | Sol Uç | 0.0001 | 0.0278 | 0.037 | -0.0001 | -0.028 | -0.0373 | 300 | 475 | -4.8599 | 0.019488 | 1 | 60 | 60-Left | Sol Uç | 0.0001 | 0.0278 | 0.037 | -0.0001 | -0.028 | -0.0373 | 300 | 475 | -31.4371 | 0.12606 | 1 | 60 | 60-Left | Sol Uç | 0.0001 | 0.0278 | 0.037 | -0.0001 | -0.028 | -0.0373 | 300 | 475 | -31.3915 | 0.12588 | 1
60 | 60-Right | Sağ Uç | 0.0001 | 0.0278 | 0.037 | -0.0001 | -0.028 | -0.0373 | 300 | 475 | 71.3433 | 0.28609 | 1 | 60 | 60-Right | Sağ Uç | 0.0001 | 0.0278 | 0.037 | -0.0001 | -0.028 | -0.0373 | 300 | 475 | 71.732 | 0.28765 | 1 | 60 | 60-Right | Sağ Uç | 0.0001 | 0.0278 | 0.037 | -0.0001 | -0.028 | -0.0373 | 300 | 475 | 5.1506 | 0.020654 | 1 | 60 | 60-Right | Sağ Uç | 0.0001 | 0.0278 | 0.037 | -0.0001 | -0.028 | -0.0373 | 300 | 475 | 4.1528 | 0.016653 | 1
61 | 61-Left | Sol Uç | 0.0001 | 0.0278 | 0.037 | -0.0001 | -0.028 | -0.0373 | 300 | 475 | -0.2932 | 0.0011757 | 1 | 61 | 61-Left | Sol Uç | 0.0001 | 0.0278 | 0.037 | -0.0001 | -0.028 | -0.0373 | 300 | 475 | -3.9295 | 0.015757 | 1 | 61 | 61-Left | Sol Uç | 0.0001 | 0.0278 | 0.037 | -0.0001 | -0.028 | -0.0373 | 300 | 475 | -31.0014 | 0.12432 | 1 | 61 | 61-Left | Sol Uç | 0.0001 | 0.0278 | 0.037 | -0.0001 | -0.028 | -0.0373 | 300 | 475 | -30.954 | 0.12413 | 1
61 | 61-Right | Sağ Uç | 0.0001 | 0.0278 | 0.037 | -0.0001 | -0.028 | -0.0373 | 300 | 475 | 71.3433 | 0.28609 | 1 | 61 | 61-Right | Sağ Uç | 0.0001 | 0.0278 | 0.037 | -0.0001 | -0.028 | -0.0373 | 300 | 475 | 71.732 | 0.28765 | 1 | 61 | 61-Right | Sağ Uç | 0.0001 | 0.0278 | 0.037 | -0.0001 | -0.028 | -0.0373 | 300 | 475 | 5.1506 | 0.020654 | 1 | 61 | 61-Right | Sağ Uç | 0.0001 | 0.0278 | 0.037 | -0.0001 | -0.028 | -0.0373 | 300 | 475 | 4.1528 | 0.016653 | 1
62 | 62-Left | Sol Uç | 0.0001 | 0.0278 | 0.037 | -0.0001 | -0.028 | -0.0373 | 300 | 475 | -1.837 | 0.0073664 | 1 | 62 | 62-Left | Sol Uç | 0.0001 | 0.0278 | 0.037 | -0.0001 | -0.028 | -0.0373 | 300 | 475 | -5.2104 | 0.020894 | 1 | 62 | 62-Left | Sol Uç | 0.0001 | 0.0278 | 0.037 | -0.0001 | -0.028 | -0.0373 | 300 | 475 | -32.6374 | 0.13088 | 1 | 62 | 62-Left | Sol Uç | 0.0001 | 0.0278 | 0.037 | -0.0001 | -0.028 | -0.0373 | 300 | 475 | -32.6046 | 0.13075 | 1
62 | 62-Right | Sağ Uç | 0.0001 | 0.0278 | 0.037 | -0.0001 | -0.028 | -0.0373 | 300 | 475 | 71.3433 | 0.28609 | 1 | 62 | 62-Right | Sağ Uç | 0.0001 | 0.0278 | 0.037 | -0.0001 | -0.028 | -0.0373 | 300 | 475 | 71.732 | 0.28765 | 1 | 62 | 62-Right | Sağ Uç | 0.0001 | 0.0278 | 0.037 | -0.0001 | -0.028 | -0.0373 | 300 | 475 | 5.1506 | 0.020654 | 1 | 62 | 62-Right | Sağ Uç | 0.0001 | 0.0278 | 0.037 | -0.0001 | -0.028 | -0.0373 | 300 | 475 | 4.1528 | 0.016653 | 1

## Hasar Seviyeleri (DD1)
Sabit Tek Modlu İtme Analizi (+X) | [10 empty] | Adaptive Tek Modlu İtme Analizi (+X) | [10 empty] | Sabit Tek Modlu İtme Analizi (+Y) | [10 empty] | Adaptive Tek Modlu İtme Analizi (+Y)
Kat | Eleman No | Kesit | İtme Analizi | Mafsal İsmi | Mafsal Konumu | Analiz Adımı | M3 | R3 Plastic | Aşılan Dönme Sınırı | Hasar Seviyesi | Kat | Eleman No | Kesit | İtme Analizi | Mafsal İsmi | Mafsal Konumu | Analiz Adımı | M3 | R3 Plastic | Aşılan Dönme Sınırı | Hasar Seviyesi | Kat | Eleman No | Kesit | İtme Analizi | Mafsal İsmi | Mafsal Konumu | Analiz Adımı | M3 | R3 Plastic | Aşılan Dönme Sınırı | Hasar Seviyesi | Kat | Eleman No | Kesit | İtme Analizi | Mafsal İsmi | Mafsal Konumu | Analiz Adımı | M3 | R3 Plastic | Aşılan Dönme Sınırı | Hasar Seviyesi
[7 empty] | kN-m | rad | rad | [8 empty] | kN-m | rad | rad | [8 empty] | kN-m | rad | rad | [8 empty] | kN-m | rad | rad
Story10 | 539 | B30x50-Story10-A-F | Pushover_PX | 539-Left | Sol Uç | 60 | 42.5955 | 4.478e-07 | - | SH | Story10 | 539 | B30x50-Story10-A-F | AdaptivePushover_PX-38 | 539-Left | Sol Uç | 10 | 41.5708 | 4.37e-07 | - | SH | Story10 | 539 | B30x50-Story10-A-F | Pushover_PY | 539-Left | Sol Uç | 60 | -13.2894 | -1.397e-07 | - | SH | Story10 | 539 | B30x50-Story10-A-F | AdaptivePushover_PY-41 | 539-Left | Sol Uç | 10 | -13.2696 | -1.395e-07 | - | SH
Story10 | 539 | B30x50-Story10-A-F | Pushover_PX | 539-Right | Sağ Uç | 60 | -65.2078 | -1e-06 | - | SH | Story10 | 539 | B30x50-Story10-A-F | AdaptivePushover_PX-38 | 539-Right | Sağ Uç | 10 | -64.1856 | -1e-06 | - | SH | Story10 | 539 | B30x50-Story10-A-F | Pushover_PY | 539-Right | Sağ Uç | 60 | -12.3861 | -1.302e-07 | - | SH | Story10 | 539 | B30x50-Story10-A-F | AdaptivePushover_PY-41 | 539-Right | Sağ Uç | 10 | -12.3584 | -1.299e-07 | - | SH
Story10 | 540 | B30x50-Story10-A-M | Pushover_PX | 540-Left | Sol Uç | 60 | 46.8732 | 4.855e-07 | - | SH | Story10 | 540 | B30x50-Story10-A-M | AdaptivePushover_PX-38 | 540-Left | Sol Uç | 10 | 45.8426 | 4.748e-07 | - | SH | Story10 | 540 | B30x50-Story10-A-M | Pushover_PY | 540-Left | Sol Uç | 60 | -13.4474 | -1.393e-07 | - | SH | Story10 | 540 | B30x50-Story10-A-M | AdaptivePushover_PY-41 | 540-Left | Sol Uç | 10 | -13.432 | -1.391e-07 | - | SH
Story10 | 540 | B30x50-Story10-A-M | Pushover_PX | 540-Right | Sağ Uç | 60 | -67.3351 | -1e-06 | - | SH | Story10 | 540 | B30x50-Story10-A-M | AdaptivePushover_PX-38 | 540-Right | Sağ Uç | 10 | -66.3292 | -1e-06 | - | SH | Story10 | 540 | B30x50-Story10-A-M | Pushover_PY | 540-Right | Sağ Uç | 60 | -11.0294 | -1.142e-07 | - | SH | Story10 | 540 | B30x50-Story10-A-M | AdaptivePushover_PY-41 | 540-Right | Sağ Uç | 10 | -10.9997 | -1.139e-07 | - | SH
Story10 | 541 | B30x50-Story10-A-M | Pushover_PX | 541-Left | Sol Uç | 60 | 46.3687 | 4.731e-07 | - | SH | Story10 | 541 | B30x50-Story10-A-M | AdaptivePushover_PX-38 | 541-Left | Sol Uç | 10 | 45.345 | 4.627e-07 | - | SH | Story10 | 541 | B30x50-Story10-A-M | Pushover_PY | 541-Left | Sol Uç | 60 | -11.4107 | -1.164e-07 | - | SH | Story10 | 541 | B30x50-Story10-A-M | AdaptivePushover_PY-41 | 541-Left | Sol Uç | 10 | -11.3958 | -1.163e-07 | - | SH
Story10 | 541 | B30x50-Story10-A-M | Pushover_PX | 541-Right | Sağ Uç | 60 | -66.849 | -1e-06 | - | SH | Story10 | 541 | B30x50-Story10-A-M | AdaptivePushover_PX-38 | 541-Right | Sağ Uç | 10 | -65.8266 | -1e-06 | - | SH | Story10 | 541 | B30x50-Story10-A-M | Pushover_PY | 541-Right | Sağ Uç | 60 | -11.5971 | -1.183e-07 | - | SH | Story10 | 541 | B30x50-Story10-A-M | AdaptivePushover_PY-41 | 541-Right | Sağ Uç | 10 | -11.5683 | -1.18e-07 | - | SH
Story10 | 542 | B30x50-Story10-A-M | Pushover_PX | 542-Left | Sol Uç | 60 | 45.5218 | 4.715e-07 | - | SH | Story10 | 542 | B30x50-Story10-A-M | AdaptivePushover_PX-38 | 542-Left | Sol Uç | 10 | 44.4912 | 4.608e-07 | - | SH | Story10 | 542 | B30x50-Story10-A-M | Pushover_PY | 542-Left | Sol Uç | 60 | -10.852 | -1.124e-07 | - | SH | Story10 | 542 | B30x50-Story10-A-M | AdaptivePushover_PY-41 | 542-Left | Sol Uç | 10 | -10.8373 | -1.122e-07 | - | SH
Story10 | 542 | B30x50-Story10-A-M | Pushover_PX | 542-Right | Sağ Uç | 60 | -68.5636 | -1e-06 | - | SH | Story10 | 542 | B30x50-Story10-A-M | AdaptivePushover_PX-38 | 542-Right | Sağ Uç | 10 | -67.5102 | -1e-06 | - | SH | Story10 | 542 | B30x50-Story10-A-M | Pushover_PY | 542-Right | Sağ Uç | 60 | -13.6245 | -1.411e-07 | - | SH | Story10 | 542 | B30x50-Story10-A-M | AdaptivePushover_PY-41 | 542-Right | Sağ Uç | 10 | -13.5928 | -1.408e-07 | - | SH
Story10 | 543 | B30x50-Story10-A-L | Pushover_PX | 543-Left | Sol Uç | 60 | 44.0662 | 4.632e-07 | - | SH | Story10 | 543 | B30x50-Story10-A-L | AdaptivePushover_PX-38 | 543-Left | Sol Uç | 10 | 43.0425 | 4.525e-07 | - | SH | Story10 | 543 | B30x50-Story10-A-L | Pushover_PY | 543-Left | Sol Uç | 60 | -12.23 | -1.286e-07 | - | SH | Story10 | 543 | B30x50-Story10-A-L | AdaptivePushover_PY-41 | 543-Left | Sol Uç | 10 | -12.2156 | -1.284e-07 | - | SH
Story10 | 543 | B30x50-Story10-A-L | Pushover_PX | 543-Right | Sağ Uç | 60 | -67.0858 | -1e-06 | - | SH | Story10 | 543 | B30x50-Story10-A-L | AdaptivePushover_PX-38 | 543-Right | Sağ Uç | 10 | -66.0624 | -1e-06 | - | SH | Story10 | 543 | B30x50-Story10-A-L | Pushover_PY | 543-Right | Sağ Uç | 60 | -13.4395 | -1.413e-07 | - | SH | Story10 | 543 | B30x50-Story10-A-L | AdaptivePushover_PY-41 | 543-Right | Sağ Uç | 10 | -13.4051 | -1.409e-07 | - | SH
Story10 | 521 | B30x50-Story10-1-F | Pushover_PX | 521-Left | Sol Uç | 60 | -25.7811 | -2.537e-07 | - | SH | Story10 | 521 | B30x50-Story10-1-F | AdaptivePushover_PX-38 | 521-Left | Sol Uç | 10 | -25.9308 | -2.551e-07 | - | SH | Story10 | 521 | B30x50-Story10-1-F | Pushover_PY | 521-Left | Sol Uç | 60 | -112.712 | -1e-06 | - | SH | Story10 | 521 | B30x50-Story10-1-F | AdaptivePushover_PY-41 | 521-Left | Sol Uç | 10 | -111.369 | -1e-06 | - | SH
Story10 | 521 | B30x50-Story10-1-F | Pushover_PX | 521-Right | Sağ Uç | 60 | -23.4379 | -2.306e-07 | - | SH | Story10 | 521 | B30x50-Story10-1-F | AdaptivePushover_PX-38 | 521-Right | Sağ Uç | 10 | -23.5444 | -2.317e-07 | - | SH | Story10 | 521 | B30x50-Story10-1-F | Pushover_PY | 521-Right | Sağ Uç | 60 | 48.3716 | 4.759e-07 | - | SH | Story10 | 521 | B30x50-Story10-1-F | AdaptivePushover_PY-41 | 521-Right | Sağ Uç | 10 | 47.0458 | 4.629e-07 | - | SH
Story10 | 524 | B30x50-Story10-2-F | Pushover_PX | 524-Left | Sol Uç | 60 | -47.2284 | -4.084e-07 | - | SH | Story10 | 524 | B30x50-Story10-2-F | AdaptivePushover_PX-38 | 524-Left | Sol Uç | 10 | -47.2554 | -4.086e-07 | - | SH | Story10 | 524 | B30x50-Story10-2-F | Pushover_PY | 524-Left | Sol Uç | 60 | -137.7662 | -1e-06 | - | SH | Story10 | 524 | B30x50-Story10-2-F | AdaptivePushover_PY-41 | 524-Left | Sol Uç | 10 | -136.2718 | -1e-06 | - | SH
Story10 | 524 | B30x50-Story10-2-F | Pushover_PX | 524-Right | Sağ Uç | 60 | -47.2437 | -4.085e-07 | - | SH | Story10 | 524 | B30x50-Story10-2-F | AdaptivePushover_PX-38 | 524-Right | Sağ Uç | 10 | -47.2306 | -4.084e-07 | - | SH | Story10 | 524 | B30x50-Story10-2-F | Pushover_PY | 524-Right | Sağ Uç | 60 | 42.5846 | 3.682e-07 | - | SH | Story10 | 524 | B30x50-Story10-2-F | AdaptivePushover_PY-41 | 524-Right | Sağ Uç | 10 | 41.0824 | 3.552e-07 | - | SH
Story10 | 527 | B30x50-Story10-3-F | Pushover_PX | 527-Left | Sol Uç | 60 | -52.3237 | -4.524e-07 | - | SH | Story10 | 527 | B30x50-Story10-3-F | AdaptivePushover_PX-38 | 527-Left | Sol Uç | 10 | -52.354 | -4.527e-07 | - | SH | Story10 | 527 | B30x50-Story10-3-F | Pushover_PY | 527-Left | Sol Uç | 60 | -141.5201 | -1e-06 | - | SH | Story10 | 527 | B30x50-Story10-3-F | AdaptivePushover_PY-41 | 527-Left | Sol Uç | 10 | -139.9931 | -1e-06 | - | SH
Story10 | 527 | B30x50-Story10-3-F | Pushover_PX | 527-Right | Sağ Uç | 60 | -44.6458 | -3.86e-07 | - | SH | Story10 | 527 | B30x50-Story10-3-F | AdaptivePushover_PX-38 | 527-Right | Sağ Uç | 10 | -44.622 | -3.858e-07 | - | SH | Story10 | 527 | B30x50-Story10-3-F | Pushover_PY | 527-Right | Sağ Uç | 60 | 42.819 | 3.702e-07 | - | SH | Story10 | 527 | B30x50-Story10-3-F | AdaptivePushover_PY-41 | 527-Right | Sağ Uç | 10 | 41.3177 | 3.573e-07 | - | SH
Story10 | 530 | B30x50-Story10-4-F | Pushover_PX | 530-Left | Sol Uç | 60 | -52.3898 | -4.53e-07 | - | SH | Story10 | 530 | B30x50-Story10-4-F | AdaptivePushover_PX-38 | 530-Left | Sol Uç | 10 | -52.4228 | -4.533e-07 | - | SH | Story10 | 530 | B30x50-Story10-4-F | Pushover_PY | 530-Left | Sol Uç | 60 | -141.4681 | -1e-06 | - | SH | Story10 | 530 | B30x50-Story10-4-F | AdaptivePushover_PY-41 | 530-Left | Sol Uç | 10 | -139.9328 | -1e-06 | - | SH
Story10 | 530 | B30x50-Story10-4-F | Pushover_PX | 530-Right | Sağ Uç | 60 | -44.8259 | -3.876e-07 | - | SH | Story10 | 530 | B30x50-Story10-4-F | AdaptivePushover_PX-38 | 530-Right | Sağ Uç | 10 | -44.7922 | -3.873e-07 | - | SH | Story10 | 530 | B30x50-Story10-4-F | Pushover_PY | 530-Right | Sağ Uç | 60 | 42.7652 | 3.698e-07 | - | SH | Story10 | 530 | B30x50-Story10-4-F | AdaptivePushover_PY-41 | 530-Right | Sağ Uç | 10 | 41.2558 | 3.567e-07 | - | SH
Story10 | 533 | B30x50-Story10-5-F | Pushover_PX | 533-Left | Sol Uç | 60 | -48.4882 | -4.193e-07 | - | SH | Story10 | 533 | B30x50-Story10-5-F | AdaptivePushover_PX-38 | 533-Left | Sol Uç | 10 | -48.5011 | -4.194e-07 | - | SH | Story10 | 533 | B30x50-Story10-5-F | Pushover_PY | 533-Left | Sol Uç | 60 | -137.6101 | -1e-06 | - | SH | Story10 | 533 | B30x50-Story10-5-F | AdaptivePushover_PY-41 | 533-Left | Sol Uç | 10 | -136.088 | -1e-06 | - | SH
Story10 | 533 | B30x50-Story10-5-F | Pushover_PX | 533-Right | Sağ Uç | 60 | -48.674 | -4.209e-07 | - | SH | Story10 | 533 | B30x50-Story10-5-F | AdaptivePushover_PX-38 | 533-Right | Sağ Uç | 10 | -48.6494 | -4.206e-07 | - | SH | Story10 | 533 | B30x50-Story10-5-F | Pushover_PY | 533-Right | Sağ Uç | 60 | 42.4222 | 3.668e-07 | - | SH | Story10 | 533 | B30x50-Story10-5-F | AdaptivePushover_PY-41 | 533-Right | Sağ Uç | 10 | 40.8927 | 3.536e-07 | - | SH
Story10 | 536 | B30x50-Story10-6-F | Pushover_PX | 536-Left | Sol Uç | 60 | -40.6737 | -4.002e-07 | - | SH | Story10 | 536 | B30x50-Story10-6-F | AdaptivePushover_PX-38 | 536-Left | Sol Uç | 10 | -40.5781 | -3.993e-07 | - | SH | Story10 | 536 | B30x50-Story10-6-F | Pushover_PY | 536-Left | Sol Uç | 60 | -112.4827 | -1e-06 | - | SH | Story10 | 536 | B30x50-Story10-6-F | AdaptivePushover_PY-41 | 536-Left | Sol Uç | 10 | -111.1012 | -1e-06 | - | SH
Story10 | 536 | B30x50-Story10-6-F | Pushover_PX | 536-Right | Sağ Uç | 60 | -35.9351 | -3.536e-07 | - | SH | Story10 | 536 | B30x50-Story10-6-F | AdaptivePushover_PX-38 | 536-Right | Sağ Uç | 10 | -35.7719 | -3.52e-07 | - | SH | Story10 | 536 | B30x50-Story10-6-F | Pushover_PY | 536-Right | Sağ Uç | 60 | 48.1217 | 4.735e-07 | - | SH | Story10 | 536 | B30x50-Story10-6-F | AdaptivePushover_PY-41 | 536-Right | Sağ Uç | 10 | 46.7631 | 4.601e-07 | - | SH
Story10 | 544 | B30x50-Story10-B-F | Pushover_PX | 544-Left | Sol Uç | 60 | 46.1151 | 3.923e-07 | - | SH | Story10 | 544 | B30x50-Story10-B-F | AdaptivePushover_PX-38 | 544-Left | Sol Uç | 10 | 44.8912 | 3.819e-07 | - | SH | Story10 | 544 | B30x50-Story10-B-F | Pushover_PY | 544-Left | Sol Uç | 60 | -20.6945 | -1.761e-07 | - | SH | Story10 | 544 | B30x50-Story10-B-F | AdaptivePushover_PY-41 | 544-Left | Sol Uç | 10 | -20.7276 | -1.763e-07 | - | SH
Story10 | 544 | B30x50-Story10-B-F | Pushover_PX | 544-Right | Sağ Uç | 60 | -77.4411 | -1e-06 | - | SH | Story10 | 544 | B30x50-Story10-B-F | AdaptivePushover_PX-38 | 544-Right | Sağ Uç | 10 | -76.2479 | -1e-06 | - | SH | Story10 | 544 | B30x50-Story10-B-F | Pushover_PY | 544-Right | Sağ Uç | 60 | -12.5812 | -1.07e-07 | - | SH | Story10 | 544 | B30x50-Story10-B-F | AdaptivePushover_PY-41 | 544-Right | Sağ Uç | 10 | -12.549 | -1.068e-07 | - | SH
Story10 | 545 | B30x50-Story10-B-M | Pushover_PX | 545-Left | Sol Uç | 60 | 50.701 | 4.314e-07 | - | SH | Story10 | 545 | B30x50-Story10-B-M | AdaptivePushover_PX-38 | 545-Left | Sol Uç | 10 | 49.4953 | 4.211e-07 | - | SH | Story10 | 545 | B30x50-Story10-B-M | Pushover_PY | 545-Left | Sol Uç | 60 | -15.4419 | -1.314e-07 | - | SH | Story10 | 545 | B30x50-Story10-B-M | AdaptivePushover_PY-41 | 545-Left | Sol Uç | 10 | -15.4578 | -1.315e-07 | - | SH
Story10 | 545 | B30x50-Story10-B-M | Pushover_PX | 545-Right | Sağ Uç | 60 | -85.7207 | -1e-06 | - | SH | Story10 | 545 | B30x50-Story10-B-M | AdaptivePushover_PX-38 | 545-Right | Sağ Uç | 10 | -84.492 | -1e-06 | - | SH | Story10 | 545 | B30x50-Story10-B-M | Pushover_PY | 545-Right | Sağ Uç | 60 | -18.3366 | -1.56e-07 | - | SH | Story10 | 545 | B30x50-Story10-B-M | AdaptivePushover_PY-41 | 545-Right | Sağ Uç | 10 | -18.3201 | -1.559e-07 | - | SH
Story10 | 546 | B30x50-Story10-B-M | Pushover_PX | 546-Left | Sol Uç | 60 | 50.5934 | 4.369e-07 | - | SH | Story10 | 546 | B30x50-Story10-B-M | AdaptivePushover_PX-38 | 546-Left | Sol Uç | 10 | 49.3549 | 4.262e-07 | - | SH | Story10 | 546 | B30x50-Story10-B-M | Pushover_PY | 546-Left | Sol Uç | 60 | -17.847 | -1.541e-07 | - | SH | Story10 | 546 | B30x50-Story10-B-M | AdaptivePushover_PY-41 | 546-Left | Sol Uç | 10 | -17.8679 | -1.543e-07 | - | SH
Story10 | 546 | B30x50-Story10-B-M | Pushover_PX | 546-Right | Sağ Uç | 60 | -86.1845 | -1e-06 | - | SH | Story10 | 546 | B30x50-Story10-B-M | AdaptivePushover_PX-38 | 546-Right | Sağ Uç | 10 | -84.9468 | -1e-06 | - | SH | Story10 | 546 | B30x50-Story10-B-M | Pushover_PY | 546-Right | Sağ Uç | 60 | -17.9234 | -1.548e-07 | - | SH | Story10 | 546 | B30x50-Story10-B-M | AdaptivePushover_PY-41 | 546-Right | Sağ Uç | 10 | -17.9021 | -1.546e-07 | - | SH
Story10 | 547 | B30x50-Story10-B-M | Pushover_PX | 547-Left | Sol Uç | 60 | 51.5176 | 4.383e-07 | - | SH | Story10 | 547 | B30x50-Story10-B-M | AdaptivePushover_PX-38 | 547-Left | Sol Uç | 10 | 50.2891 | 4.279e-07 | - | SH | Story10 | 547 | B30x50-Story10-B-M | Pushover_PY | 547-Left | Sol Uç | 60 | -18.2703 | -1.554e-07 | - | SH | Story10 | 547 | B30x50-Story10-B-M | AdaptivePushover_PY-41 | 547-Left | Sol Uç | 10 | -18.2939 | -1.556e-07 | - | SH
Story10 | 547 | B30x50-Story10-B-M | Pushover_PX | 547-Right | Sağ Uç | 60 | -83.8176 | -1e-06 | - | SH | Story10 | 547 | B30x50-Story10-B-M | AdaptivePushover_PX-38 | 547-Right | Sağ Uç | 10 | -82.6135 | -1e-06 | - | SH | Story10 | 547 | B30x50-Story10-B-M | Pushover_PY | 547-Right | Sağ Uç | 60 | -15.5069 | -1.319e-07 | - | SH | Story10 | 547 | B30x50-Story10-B-M | AdaptivePushover_PY-41 | 547-Right | Sağ Uç | 10 | -15.4835 | -1.317e-07 | - | SH
Story10 | 548 | B30x50-Story10-B-L | Pushover_PX | 548-Left | Sol Uç | 60 | 49.572 | 4.218e-07 | - | SH | Story10 | 548 | B30x50-Story10-B-L | AdaptivePushover_PX-38 | 548-Left | Sol Uç | 10 | 48.3461 | 4.113e-07 | - | SH | Story10 | 548 | B30x50-Story10-B-L | Pushover_PY | 548-Left | Sol Uç | 60 | -12.5362 | -1.067e-07 | - | SH | Story10 | 548 | B30x50-Story10-B-L | AdaptivePushover_PY-41 | 548-Left | Sol Uç | 10 | -12.547 | -1.067e-07 | - | SH
Story10 | 548 | B30x50-Story10-B-L | Pushover_PX | 548-Right | Sağ Uç | 60 | -84.5412 | -1e-06 | - | SH | Story10 | 548 | B30x50-Story10-B-L | AdaptivePushover_PX-38 | 548-Right | Sağ Uç | 10 | -83.2827 | -1e-06 | - | SH | Story10 | 548 | B30x50-Story10-B-L | Pushover_PY | 548-Right | Sağ Uç | 60 | -20.74 | -1.765e-07 | - | SH | Story10 | 548 | B30x50-Story10-B-L | AdaptivePushover_PY-41 | 548-Right | Sağ Uç | 10 | -20.7289 | -1.764e-07 | - | SH
Story10 | 522 | B30x50-Story10-1-M | Pushover_PX | 522-Left | Sol Uç | 60 | -23.9503 | -2.334e-07 | - | SH | Story10 | 522 | B30x50-Story10-1-M | AdaptivePushover_PX-38 | 522-Left | Sol Uç | 10 | -24.0919 | -2.348e-07 | - | SH | Story10 | 522 | B30x50-Story10-1-M | Pushover_PY | 522-Left | Sol Uç | 60 | -110.8342 | -1e-06 | - | SH | Story10 | 522 | B30x50-Story10-1-M | AdaptivePushover_PY-41 | 522-Left | Sol Uç | 10 | -109.5181 | -1e-06 | - | SH
Story10 | 522 | B30x50-Story10-1-M | Pushover_PX | 522-Right | Sağ Uç | 60 | -23.9257 | -2.332e-07 | - | SH | Story10 | 522 | B30x50-Story10-1-M | AdaptivePushover_PX-38 | 522-Right | Sağ Uç | 10 | -24.0335 | -2.343e-07 | - | SH | Story10 | 522 | B30x50-Story10-1-M | Pushover_PY | 522-Right | Sağ Uç | 60 | 49.3925 | 4.814e-07 | - | SH | Story10 | 522 | B30x50-Story10-1-M | AdaptivePushover_PY-41 | 522-Right | Sağ Uç | 10 | 48.0674 | 4.685e-07 | - | SH
Story10 | 525 | B30x50-Story10-2-M | Pushover_PX | 525-Left | Sol Uç | 60 | -48.8297 | -4.262e-07 | - | SH | Story10 | 525 | B30x50-Story10-2-M | AdaptivePushover_PX-38 | 525-Left | Sol Uç | 10 | -48.8574 | -4.264e-07 | - | SH | Story10 | 525 | B30x50-Story10-2-M | Pushover_PY | 525-Left | Sol Uç | 60 | -139.9761 | -1e-06 | - | SH | Story10 | 525 | B30x50-Story10-2-M | AdaptivePushover_PY-41 | 525-Left | Sol Uç | 10 | -138.4739 | -1e-06 | - | SH
Story10 | 525 | B30x50-Story10-2-M | Pushover_PX | 525-Right | Sağ Uç | 60 | -48.813 | -4.26e-07 | - | SH | Story10 | 525 | B30x50-Story10-2-M | AdaptivePushover_PX-38 | 525-Right | Sağ Uç | 10 | -48.8009 | -4.259e-07 | - | SH | Story10 | 525 | B30x50-Story10-2-M | Pushover_PY | 525-Right | Sağ Uç | 60 | 41.5048 | 3.622e-07 | - | SH | Story10 | 525 | B30x50-Story10-2-M | AdaptivePushover_PY-41 | 525-Right | Sağ Uç | 10 | 40.0019 | 3.491e-07 | - | SH
Story10 | 528 | B30x50-Story10-3-M | Pushover_PX | 528-Left | Sol Uç | 60 | -47.2032 | -4.043e-07 | - | SH | Story10 | 528 | B30x50-Story10-3-M | AdaptivePushover_PX-38 | 528-Left | Sol Uç | 10 | -47.2237 | -4.045e-07 | - | SH | Story10 | 528 | B30x50-Story10-3-M | Pushover_PY | 528-Left | Sol Uç | 60 | -137.5807 | -1e-06 | - | SH | Story10 | 528 | B30x50-Story10-3-M | AdaptivePushover_PY-41 | 528-Left | Sol Uç | 10 | -136.0776 | -1e-06 | - | SH
Story10 | 528 | B30x50-Story10-3-M | Pushover_PX | 528-Right | Sağ Uç | 60 | -47.1934 | -4.042e-07 | - | SH | Story10 | 528 | B30x50-Story10-3-M | AdaptivePushover_PX-38 | 528-Right | Sağ Uç | 10 | -47.1767 | -4.041e-07 | - | SH | Story10 | 528 | B30x50-Story10-3-M | Pushover_PY | 528-Right | Sağ Uç | 60 | 42.9428 | 3.678e-07 | - | SH | Story10 | 528 | B30x50-Story10-3-M | AdaptivePushover_PY-41 | 528-Right | Sağ Uç | 10 | 41.4361 | 3.549e-07 | - | SH
Story10 | 531 | B30x50-Story10-4-M | Pushover_PX | 531-Left | Sol Uç | 60 | -47.211 | -4.044e-07 | - | SH | Story10 | 531 | B30x50-Story10-4-M | AdaptivePushover_PX-38 | 531-Left | Sol Uç | 10 | -47.2311 | -4.046e-07 | - | SH | Story10 | 531 | B30x50-Story10-4-M | Pushover_PY | 531-Left | Sol Uç | 60 | -137.5266 | -1e-06 | - | SH | Story10 | 531 | B30x50-Story10-4-M | AdaptivePushover_PY-41 | 531-Left | Sol Uç | 10 | -136.0142 | -1e-06 | - | SH
Story10 | 531 | B30x50-Story10-4-M | Pushover_PX | 531-Right | Sağ Uç | 60 | -47.2157 | -4.044e-07 | - | SH | Story10 | 531 | B30x50-Story10-4-M | AdaptivePushover_PX-38 | 531-Right | Sağ Uç | 10 | -47.1925 | -4.042e-07 | - | SH | Story10 | 531 | B30x50-Story10-4-M | Pushover_PY | 531-Right | Sağ Uç | 60 | 42.8878 | 3.674e-07 | - | SH | Story10 | 531 | B30x50-Story10-4-M | AdaptivePushover_PY-41 | 531-Right | Sağ Uç | 10 | 41.3722 | 3.544e-07 | - | SH
Story10 | 534 | B30x50-Story10-5-M | Pushover_PX | 534-Left | Sol Uç | 60 | -50.2026 | -4.381e-07 | - | SH | Story10 | 534 | B30x50-Story10-5-M | AdaptivePushover_PX-38 | 534-Left | Sol Uç | 10 | -50.2218 | -4.383e-07 | - | SH | Story10 | 534 | B30x50-Story10-5-M | Pushover_PY | 534-Left | Sol Uç | 60 | -139.805 | -1e-06 | - | SH | Story10 | 534 | B30x50-Story10-5-M | AdaptivePushover_PY-41 | 534-Left | Sol Uç | 10 | -138.2753 | -1e-06 | - | SH
Story10 | 534 | B30x50-Story10-5-M | Pushover_PX | 534-Right | Sağ Uç | 60 | -50.2375 | -4.384e-07 | - | SH | Story10 | 534 | B30x50-Story10-5-M | AdaptivePushover_PX-38 | 534-Right | Sağ Uç | 10 | -50.2123 | -4.382e-07 | - | SH | Story10 | 534 | B30x50-Story10-5-M | Pushover_PY | 534-Right | Sağ Uç | 60 | 41.3307 | 3.607e-07 | - | SH | Story10 | 534 | B30x50-Story10-5-M | AdaptivePushover_PY-41 | 534-Right | Sağ Uç | 10 | 39.7995 | 3.473e-07 | - | SH
Story10 | 537 | B30x50-Story10-6-M | Pushover_PX | 537-Left | Sol Uç | 60 | -37.1925 | -3.625e-07 | - | SH | Story10 | 537 | B30x50-Story10-6-M | AdaptivePushover_PX-38 | 537-Left | Sol Uç | 10 | -37.088 | -3.615e-07 | - | SH | Story10 | 537 | B30x50-Story10-6-M | Pushover_PY | 537-Left | Sol Uç | 60 | -110.5664 | -1e-06 | - | SH | Story10 | 537 | B30x50-Story10-6-M | AdaptivePushover_PY-41 | 537-Left | Sol Uç | 10 | -109.2052 | -1e-06 | - | SH
Story10 | 537 | B30x50-Story10-6-M | Pushover_PX | 537-Right | Sağ Uç | 60 | -37.2339 | -3.629e-07 | - | SH | Story10 | 537 | B30x50-Story10-6-M | AdaptivePushover_PX-38 | 537-Right | Sağ Uç | 10 | -37.0827 | -3.615e-07 | - | SH | Story10 | 537 | B30x50-Story10-6-M | Pushover_PY | 537-Right | Sağ Uç | 60 | 49.1273 | 4.788e-07 | - | SH | Story10 | 537 | B30x50-Story10-6-M | AdaptivePushover_PY-41 | 537-Right | Sağ Uç | 10 | 47.7685 | 4.656e-07 | - | SH
Story10 | 549 | B30x50-Story10-C-F | Pushover_PX | 549-Left | Sol Uç | 60 | 46.1085 | 3.923e-07 | - | SH | Story10 | 549 | B30x50-Story10-C-F | AdaptivePushover_PX-38 | 549-Left | Sol Uç | 10 | 44.8864 | 3.819e-07 | - | SH | Story10 | 549 | B30x50-Story10-C-F | Pushover_PY | 549-Left | Sol Uç | 60 | -20.6737 | -1.759e-07 | - | SH | Story10 | 549 | B30x50-Story10-C-F | AdaptivePushover_PY-41 | 549-Left | Sol Uç | 10 | -20.7181 | -1.763e-07 | - | SH
Story10 | 549 | B30x50-Story10-C-F | Pushover_PX | 549-Right | Sağ Uç | 60 | -77.4346 | -1e-06 | - | SH | Story10 | 549 | B30x50-Story10-C-F | AdaptivePushover_PX-38 | 549-Right | Sağ Uç | 10 | -76.2432 | -1e-06 | - | SH | Story10 | 549 | B30x50-Story10-C-F | Pushover_PY | 549-Right | Sağ Uç | 60 | -12.3798 | -1.053e-07 | - | SH | Story10 | 549 | B30x50-Story10-C-F | AdaptivePushover_PY-41 | 549-Right | Sağ Uç | 10 | -12.3391 | -1.05e-07 | - | SH
Story10 | 550 | B30x50-Story10-C-M | Pushover_PX | 550-Left | Sol Uç | 60 | 50.6918 | 4.313e-07 | - | SH | Story10 | 550 | B30x50-Story10-C-M | AdaptivePushover_PX-38 | 550-Left | Sol Uç | 10 | 49.4903 | 4.211e-07 | - | SH | Story10 | 550 | B30x50-Story10-C-M | Pushover_PY | 550-Left | Sol Uç | 60 | -15.3765 | -1.308e-07 | - | SH | Story10 | 550 | B30x50-Story10-C-M | AdaptivePushover_PY-41 | 550-Left | Sol Uç | 10 | -15.4062 | -1.311e-07 | - | SH
Story10 | 550 | B30x50-Story10-C-M | Pushover_PX | 550-Right | Sağ Uç | 60 | -85.7113 | -1e-06 | - | SH | Story10 | 550 | B30x50-Story10-C-M | AdaptivePushover_PX-38 | 550-Right | Sağ Uç | 10 | -84.487 | -1e-06 | - | SH | Story10 | 550 | B30x50-Story10-C-M | Pushover_PY | 550-Right | Sağ Uç | 60 | -18.1926 | -1.548e-07 | - | SH | Story10 | 550 | B30x50-Story10-C-M | AdaptivePushover_PY-41 | 550-Right | Sağ Uç | 10 | -18.1644 | -1.545e-07 | - | SH
Story10 | 551 | B30x50-Story10-C-M | Pushover_PX | 551-Left | Sol Uç | 60 | 50.5889 | 4.368e-07 | - | SH | Story10 | 551 | B30x50-Story10-C-M | AdaptivePushover_PX-38 | 551-Left | Sol Uç | 10 | 49.3493 | 4.261e-07 | - | SH | Story10 | 551 | B30x50-Story10-C-M | Pushover_PY | 551-Left | Sol Uç | 60 | -17.7891 | -1.536e-07 | - | SH | Story10 | 551 | B30x50-Story10-C-M | AdaptivePushover_PY-41 | 551-Left | Sol Uç | 10 | -17.8231 | -1.539e-07 | - | SH
Story10 | 551 | B30x50-Story10-C-M | Pushover_PX | 551-Right | Sağ Uç | 60 | -86.1799 | -1e-06 | - | SH | Story10 | 551 | B30x50-Story10-C-M | AdaptivePushover_PX-38 | 551-Right | Sağ Uç | 10 | -84.9409 | -1e-06 | - | SH | Story10 | 551 | B30x50-Story10-C-M | Pushover_PY | 551-Right | Sağ Uç | 60 | -17.7228 | -1.53e-07 | - | SH | Story10 | 551 | B30x50-Story10-C-M | AdaptivePushover_PY-41 | 551-Right | Sağ Uç | 10 | -17.6913 | -1.528e-07 | - | SH
Story10 | 552 | B30x50-Story10-C-M | Pushover_PX | 552-Left | Sol Uç | 60 | 51.5231 | 4.384e-07 | - | SH | Story10 | 552 | B30x50-Story10-C-M | AdaptivePushover_PX-38 | 552-Left | Sol Uç | 10 | 50.2967 | 4.279e-07 | - | SH | Story10 | 552 | B30x50-Story10-C-M | Pushover_PY | 552-Left | Sol Uç | 60 | -18.2581 | -1.553e-07 | - | SH | Story10 | 552 | B30x50-Story10-C-M | AdaptivePushover_PY-41 | 552-Left | Sol Uç | 10 | -18.2921 | -1.556e-07 | - | SH
Story10 | 552 | B30x50-Story10-C-M | Pushover_PX | 552-Right | Sağ Uç | 60 | -83.8233 | -1e-06 | - | SH | Story10 | 552 | B30x50-Story10-C-M | AdaptivePushover_PX-38 | 552-Right | Sağ Uç | 10 | -82.6213 | -1e-06 | - | SH | Story10 | 552 | B30x50-Story10-C-M | Pushover_PY | 552-Right | Sağ Uç | 60 | -15.3125 | -1.303e-07 | - | SH | Story10 | 552 | B30x50-Story10-C-M | AdaptivePushover_PY-41 | 552-Right | Sağ Uç | 10 | -15.2815 | -1.3e-07 | - | SH
Story10 | 553 | B30x50-Story10-C-L | Pushover_PX | 553-Left | Sol Uç | 60 | 49.566 | 4.217e-07 | - | SH | Story10 | 553 | B30x50-Story10-C-L | AdaptivePushover_PX-38 | 553-Left | Sol Uç | 10 | 48.3373 | 4.113e-07 | - | SH | Story10 | 553 | B30x50-Story10-C-L | Pushover_PY | 553-Left | Sol Uç | 60 | -12.4493 | -1.059e-07 | - | SH | Story10 | 553 | B30x50-Story10-C-L | AdaptivePushover_PY-41 | 553-Left | Sol Uç | 10 | -12.4756 | -1.061e-07 | - | SH
Story10 | 553 | B30x50-Story10-C-L | Pushover_PX | 553-Right | Sağ Uç | 60 | -84.5358 | -1e-06 | - | SH | Story10 | 553 | B30x50-Story10-C-L | AdaptivePushover_PX-38 | 553-Right | Sağ Uç | 10 | -83.2744 | -1e-06 | - | SH | Story10 | 553 | B30x50-Story10-C-L | Pushover_PY | 553-Right | Sağ Uç | 60 | -20.6031 | -1.753e-07 | - | SH | Story10 | 553 | B30x50-Story10-C-L | AdaptivePushover_PY-41 | 553-Right | Sağ Uç | 10 | -20.5787 | -1.751e-07 | - | SH
Story10 | 523 | B30x50-Story10-1-L | Pushover_PX | 523-Left | Sol Uç | 60 | -23.4629 | -2.309e-07 | - | SH | Story10 | 523 | B30x50-Story10-1-L | AdaptivePushover_PX-38 | 523-Left | Sol Uç | 10 | -23.603 | -2.322e-07 | - | SH | Story10 | 523 | B30x50-Story10-1-L | Pushover_PY | 523-Left | Sol Uç | 60 | -109.0178 | -1e-06 | - | SH | Story10 | 523 | B30x50-Story10-1-L | AdaptivePushover_PY-41 | 523-Left | Sol Uç | 10 | -107.723 | -1e-06 | - | SH
Story10 | 523 | B30x50-Story10-1-L | Pushover_PX | 523-Right | Sağ Uç | 60 | -25.7585 | -2.534e-07 | - | SH | Story10 | 523 | B30x50-Story10-1-L | AdaptivePushover_PX-38 | 523-Right | Sağ Uç | 10 | -25.8731 | -2.546e-07 | - | SH | Story10 | 523 | B30x50-Story10-1-L | Pushover_PY | 523-Right | Sağ Uç | 60 | 47.4274 | 4.666e-07 | - | SH | Story10 | 523 | B30x50-Story10-1-L | AdaptivePushover_PY-41 | 523-Right | Sağ Uç | 10 | 46.1045 | 4.536e-07 | - | SH
Story10 | 526 | B30x50-Story10-2-L | Pushover_PX | 526-Left | Sol Uç | 60 | -47.2605 | -4.086e-07 | - | SH | Story10 | 526 | B30x50-Story10-2-L | AdaptivePushover_PX-38 | 526-Left | Sol Uç | 10 | -47.2867 | -4.089e-07 | - | SH | Story10 | 526 | B30x50-Story10-2-L | Pushover_PY | 526-Left | Sol Uç | 60 | -136.3421 | -1e-06 | - | SH | Story10 | 526 | B30x50-Story10-2-L | AdaptivePushover_PY-41 | 526-Left | Sol Uç | 10 | -134.8286 | -1e-06 | - | SH
Story10 | 526 | B30x50-Story10-2-L | Pushover_PX | 526-Right | Sağ Uç | 60 | -47.2123 | -4.082e-07 | - | SH | Story10 | 526 | B30x50-Story10-2-L | AdaptivePushover_PX-38 | 526-Right | Sağ Uç | 10 | -47.2002 | -4.081e-07 | - | SH | Story10 | 526 | B30x50-Story10-2-L | Pushover_PY | 526-Right | Sağ Uç | 60 | 39.9947 | 3.458e-07 | - | SH | Story10 | 526 | B30x50-Story10-2-L | AdaptivePushover_PY-41 | 526-Right | Sağ Uç | 10 | 38.4821 | 3.327e-07 | - | SH
Story10 | 529 | B30x50-Story10-3-L | Pushover_PX | 529-Left | Sol Uç | 60 | -44.6506 | -3.861e-07 | - | SH | Story10 | 529 | B30x50-Story10-3-L | AdaptivePushover_PX-38 | 529-Left | Sol Uç | 10 | -44.6698 | -3.862e-07 | - | SH | Story10 | 529 | B30x50-Story10-3-L | Pushover_PY | 529-Left | Sol Uç | 60 | -134.3707 | -1e-06 | - | SH | Story10 | 529 | B30x50-Story10-3-L | AdaptivePushover_PY-41 | 529-Left | Sol Uç | 10 | -132.8824 | -1e-06 | - | SH
Story10 | 529 | B30x50-Story10-3-L | Pushover_PX | 529-Right | Sağ Uç | 60 | -52.3182 | -4.524e-07 | - | SH | Story10 | 529 | B30x50-Story10-3-L | AdaptivePushover_PX-38 | 529-Right | Sağ Uç | 10 | -52.3052 | -4.523e-07 | - | SH | Story10 | 529 | B30x50-Story10-3-L | Pushover_PY | 529-Right | Sağ Uç | 60 | 39.0594 | 3.377e-07 | - | SH | Story10 | 529 | B30x50-Story10-3-L | AdaptivePushover_PY-41 | 529-Right | Sağ Uç | 10 | 37.5449 | 3.246e-07 | - | SH
Story10 | 532 | B30x50-Story10-4-L | Pushover_PX | 532-Left | Sol Uç | 60 | -44.8215 | -3.875e-07 | - | SH | Story10 | 532 | B30x50-Story10-4-L | AdaptivePushover_PX-38 | 532-Left | Sol Uç | 10 | -44.8289 | -3.876e-07 | - | SH | Story10 | 532 | B30x50-Story10-4-L | Pushover_PY | 532-Left | Sol Uç | 60 | -134.319 | -1e-06 | - | SH | Story10 | 532 | B30x50-Story10-4-L | AdaptivePushover_PY-41 | 532-Left | Sol Uç | 10 | -132.8215 | -1e-06 | - | SH
Story10 | 532 | B30x50-Story10-4-L | Pushover_PX | 532-Right | Sağ Uç | 60 | -52.3919 | -4.53e-07 | - | SH | Story10 | 532 | B30x50-Story10-4-L | AdaptivePushover_PX-38 | 532-Right | Sağ Uç | 10 | -52.3831 | -4.529e-07 | - | SH | Story10 | 532 | B30x50-Story10-4-L | Pushover_PY | 532-Right | Sağ Uç | 60 | 39.0076 | 3.373e-07 | - | SH | Story10 | 532 | B30x50-Story10-4-L | AdaptivePushover_PY-41 | 532-Right | Sağ Uç | 10 | 37.4843 | 3.241e-07 | - | SH
Story10 | 535 | B30x50-Story10-5-L | Pushover_PX | 535-Left | Sol Uç | 60 | -48.6616 | -4.208e-07 | - | SH | Story10 | 535 | B30x50-Story10-5-L | AdaptivePushover_PX-38 | 535-Left | Sol Uç | 10 | -48.6835 | -4.209e-07 | - | SH | Story10 | 535 | B30x50-Story10-5-L | Pushover_PY | 535-Left | Sol Uç | 60 | -136.1851 | -1e-06 | - | SH | Story10 | 535 | B30x50-Story10-5-L | AdaptivePushover_PY-41 | 535-Left | Sol Uç | 10 | -134.6473 | -1e-06 | - | SH
Story10 | 535 | B30x50-Story10-5-L | Pushover_PX | 535-Right | Sağ Uç | 60 | -48.5027 | -4.194e-07 | - | SH | Story10 | 535 | B30x50-Story10-5-L | AdaptivePushover_PX-38 | 535-Right | Sağ Uç | 10 | -48.4698 | -4.191e-07 | - | SH | Story10 | 535 | B30x50-Story10-5-L | Pushover_PY | 535-Right | Sağ Uç | 60 | 39.8423 | 3.445e-07 | - | SH | Story10 | 535 | B30x50-Story10-5-L | AdaptivePushover_PY-41 | 535-Right | Sağ Uç | 10 | 38.3065 | 3.312e-07 | - | SH
Story10 | 538 | B30x50-Story10-6-L | Pushover_PX | 538-Left | Sol Uç | 60 | -35.9119 | -3.533e-07 | - | SH | Story10 | 538 | B30x50-Story10-6-L | AdaptivePushover_PX-38 | 538-Left | Sol Uç | 10 | -35.7887 | -3.521e-07 | - | SH | Story10 | 538 | B30x50-Story10-6-L | Pushover_PY | 538-Left | Sol Uç | 60 | -108.7499 | -1e-06 | - | SH | Story10 | 538 | B30x50-Story10-6-L | AdaptivePushover_PY-41 | 538-Left | Sol Uç | 10 | -107.4037 | -1e-06 | - | SH
Story10 | 538 | B30x50-Story10-6-L | Pushover_PX | 538-Right | Sağ Uç | 60 | -40.6949 | -4.004e-07 | - | SH | Story10 | 538 | B30x50-Story10-6-L | AdaptivePushover_PX-38 | 538-Right | Sağ Uç | 10 | -40.5586 | -3.991e-07 | - | SH | Story10 | 538 | B30x50-Story10-6-L | Pushover_PY | 538-Right | Sağ Uç | 60 | 47.1826 | 4.642e-07 | - | SH | Story10 | 538 | B30x50-Story10-6-L | AdaptivePushover_PY-41 | 538-Right | Sağ Uç | 10 | 45.8235 | 4.509e-07 | - | SH
Story10 | 554 | B30x50-Story10-D-F | Pushover_PX | 554-Left | Sol Uç | 60 | 42.5787 | 4.476e-07 | - | SH | Story10 | 554 | B30x50-Story10-D-F | AdaptivePushover_PX-38 | 554-Left | Sol Uç | 10 | 41.5602 | 4.369e-07 | - | SH | Story10 | 554 | B30x50-Story10-D-F | Pushover_PY | 554-Left | Sol Uç | 60 | -9.9644 | -1.047e-07 | - | SH | Story10 | 554 | B30x50-Story10-D-F | AdaptivePushover_PY-41 | 554-Left | Sol Uç | 10 | -10.0075 | -1.052e-07 | - | SH
Story10 | 554 | B30x50-Story10-D-F | Pushover_PX | 554-Right | Sağ Uç | 60 | -65.1905 | -1e-06 | - | SH | Story10 | 554 | B30x50-Story10-D-F | AdaptivePushover_PX-38 | 554-Right | Sağ Uç | 10 | -64.1731 | -1e-06 | - | SH | Story10 | 554 | B30x50-Story10-D-F | Pushover_PY | 554-Right | Sağ Uç | 60 | -10.0237 | -1.054e-07 | - | SH | Story10 | 554 | B30x50-Story10-D-F | AdaptivePushover_PY-41 | 554-Right | Sağ Uç | 10 | -10.0294 | -1.054e-07 | - | SH
Story10 | 555 | B30x50-Story10-D-M | Pushover_PX | 555-Left | Sol Uç | 60 | 46.8543 | 4.853e-07 | - | SH | Story10 | 555 | B30x50-Story10-D-M | AdaptivePushover_PX-38 | 555-Left | Sol Uç | 10 | 45.8281 | 4.747e-07 | - | SH | Story10 | 555 | B30x50-Story10-D-M | Pushover_PY | 555-Left | Sol Uç | 60 | -10.8902 | -1.128e-07 | - | SH | Story10 | 555 | B30x50-Story10-D-M | AdaptivePushover_PY-41 | 555-Left | Sol Uç | 10 | -10.9722 | -1.136e-07 | - | SH
Story10 | 555 | B30x50-Story10-D-M | Pushover_PX | 555-Right | Sağ Uç | 60 | -67.3163 | -1e-06 | - | SH | Story10 | 555 | B30x50-Story10-D-M | AdaptivePushover_PX-38 | 555-Right | Sağ Uç | 10 | -66.3131 | -1e-06 | - | SH | Story10 | 555 | B30x50-Story10-D-M | Pushover_PY | 555-Right | Sağ Uç | 60 | -8.2021 | -8.495e-08 | - | SH | Story10 | 555 | B30x50-Story10-D-M | AdaptivePushover_PY-41 | 555-Right | Sağ Uç | 10 | -8.1682 | -8.46e-08 | - | SH
Story10 | 556 | B30x50-Story10-D-M | Pushover_PX | 556-Left | Sol Uç | 60 | 46.3509 | 4.729e-07 | - | SH | Story10 | 556 | B30x50-Story10-D-M | AdaptivePushover_PX-38 | 556-Left | Sol Uç | 10 | 45.333 | 4.625e-07 | - | SH | Story10 | 556 | B30x50-Story10-D-M | Pushover_PY | 556-Left | Sol Uç | 60 | -9.0201 | -9.203e-08 | - | SH | Story10 | 556 | B30x50-Story10-D-M | AdaptivePushover_PY-41 | 556-Left | Sol Uç | 10 | -9.0789 | -9.263e-08 | - | SH
Story10 | 556 | B30x50-Story10-D-M | Pushover_PX | 556-Right | Sağ Uç | 60 | -66.8313 | -1e-06 | - | SH | Story10 | 556 | B30x50-Story10-D-M | AdaptivePushover_PX-38 | 556-Right | Sağ Uç | 10 | -65.8137 | -1e-06 | - | SH | Story10 | 556 | B30x50-Story10-D-M | Pushover_PY | 556-Right | Sağ Uç | 60 | -8.84 | -9.019e-08 | - | SH | Story10 | 556 | B30x50-Story10-D-M | AdaptivePushover_PY-41 | 556-Right | Sağ Uç | 10 | -8.8255 | -9.005e-08 | - | SH
Story10 | 557 | B30x50-Story10-D-M | Pushover_PX | 557-Left | Sol Uç | 60 | 45.5143 | 4.714e-07 | - | SH | Story10 | 557 | B30x50-Story10-D-M | AdaptivePushover_PX-38 | 557-Left | Sol Uç | 10 | 44.4857 | 4.608e-07 | - | SH | Story10 | 557 | B30x50-Story10-D-M | Pushover_PY | 557-Left | Sol Uç | 60 | -8.3826 | -8.682e-08 | - | SH | Story10 | 557 | B30x50-Story10-D-M | AdaptivePushover_PY-41 | 557-Left | Sol Uç | 10 | -8.4223 | -8.723e-08 | - | SH
Story10 | 557 | B30x50-Story10-D-M | Pushover_PX | 557-Right | Sağ Uç | 60 | -68.5563 | -1e-06 | - | SH | Story10 | 557 | B30x50-Story10-D-M | AdaptivePushover_PX-38 | 557-Right | Sağ Uç | 10 | -67.5036 | -1e-06 | - | SH | Story10 | 557 | B30x50-Story10-D-M | Pushover_PY | 557-Right | Sağ Uç | 60 | -10.7098 | -1.109e-07 | - | SH | Story10 | 557 | B30x50-Story10-D-M | AdaptivePushover_PY-41 | 557-Right | Sağ Uç | 10 | -10.7171 | -1.11e-07 | - | SH
Story10 | 558 | B30x50-Story10-D-L | Pushover_PX | 558-Left | Sol Uç | 60 | 44.0508 | 4.631e-07 | - | SH | Story10 | 558 | B30x50-Story10-D-L | AdaptivePushover_PX-38 | 558-Left | Sol Uç | 10 | 43.0305 | 4.523e-07 | - | SH | Story10 | 558 | B30x50-Story10-D-L | Pushover_PY | 558-Left | Sol Uç | 60 | -10.173 | -1.069e-07 | - | SH | Story10 | 558 | B30x50-Story10-D-L | AdaptivePushover_PY-41 | 558-Left | Sol Uç | 10 | -10.2466 | -1.077e-07 | - | SH
Story10 | 558 | B30x50-Story10-D-L | Pushover_PX | 558-Right | Sağ Uç | 60 | -67.071 | -1e-06 | - | SH | Story10 | 558 | B30x50-Story10-D-L | AdaptivePushover_PX-38 | 558-Right | Sağ Uç | 10 | -66.0497 | -1e-06 | - | SH | Story10 | 558 | B30x50-Story10-D-L | Pushover_PY | 558-Right | Sağ Uç | 60 | -9.8215 | -1.032e-07 | - | SH | Story10 | 558 | B30x50-Story10-D-L | AdaptivePushover_PY-41 | 558-Right | Sağ Uç | 10 | -9.7977 | -1.03e-07 | - | SH
Story9 | 601 | B30x50-Story9-A-F | Pushover_PX | 601-Left | Sol Uç | 60 | 58.3711 | 1e-06 | - | SH | Story9 | 601 | B30x50-Story9-A-F | AdaptivePushover_PX-38 | 601-Left | Sol Uç | 10 | 56.9853 | 4.921e-07 | - | SH | Story9 | 601 | B30x50-Story9-A-F | Pushover_PY | 601-Left | Sol Uç | 60 | -19.2925 | -1.666e-07 | - | SH | Story9 | 601 | B30x50-Story9-A-F | AdaptivePushover_PY-41 | 601-Left | Sol Uç | 10 | -19.2692 | -1.664e-07 | - | SH
Story9 | 601 | B30x50-Story9-A-F | Pushover_PX | 601-Right | Sağ Uç | 60 | -92.054 | -1e-06 | - | SH | Story9 | 601 | B30x50-Story9-A-F | AdaptivePushover_PX-38 | 601-Right | Sağ Uç | 10 | -90.6758 | -1e-06 | - | SH | Story9 | 601 | B30x50-Story9-A-F | Pushover_PY | 601-Right | Sağ Uç | 60 | -17.6895 | -1.527e-07 | - | SH | Story9 | 601 | B30x50-Story9-A-F | AdaptivePushover_PY-41 | 601-Right | Sağ Uç | 10 | -17.6508 | -1.524e-07 | - | SH
Story9 | 602 | B30x50-Story9-A-M | Pushover_PX | 602-Left | Sol Uç | 60 | 64.3719 | 1e-06 | - | SH | Story9 | 602 | B30x50-Story9-A-M | AdaptivePushover_PX-38 | 602-Left | Sol Uç | 10 | 62.9894 | 1e-06 | - | SH | Story9 | 602 | B30x50-Story9-A-M | Pushover_PY | 602-Left | Sol Uç | 60 | -19.014 | -1.618e-07 | - | SH | Story9 | 602 | B30x50-Story9-A-M | AdaptivePushover_PY-41 | 602-Left | Sol Uç | 10 | -18.9912 | -1.616e-07 | - | SH
Story9 | 602 | B30x50-Story9-A-M | Pushover_PX | 602-Right | Sağ Uç | 60 | -93.7869 | -1e-06 | - | SH | Story9 | 602 | B30x50-Story9-A-M | AdaptivePushover_PX-38 | 602-Right | Sağ Uç | 10 | -92.4413 | -1e-06 | - | SH | Story9 | 602 | B30x50-Story9-A-M | Pushover_PY | 602-Right | Sağ Uç | 60 | -15.8275 | -1.347e-07 | - | SH | Story9 | 602 | B30x50-Story9-A-M | AdaptivePushover_PY-41 | 602-Right | Sağ Uç | 10 | -15.7808 | -1.343e-07 | - | SH
Story9 | 603 | B30x50-Story9-A-M | Pushover_PX | 603-Left | Sol Uç | 60 | 63.1945 | 1e-06 | - | SH | Story9 | 603 | B30x50-Story9-A-M | AdaptivePushover_PX-38 | 603-Left | Sol Uç | 10 | 61.8306 | 1e-06 | - | SH | Story9 | 603 | B30x50-Story9-A-M | Pushover_PY | 603-Left | Sol Uç | 60 | -16.307 | -1.367e-07 | - | SH | Story9 | 603 | B30x50-Story9-A-M | AdaptivePushover_PY-41 | 603-Left | Sol Uç | 10 | -16.2794 | -1.364e-07 | - | SH
Story9 | 603 | B30x50-Story9-A-M | Pushover_PX | 603-Right | Sağ Uç | 60 | -93.0451 | -1e-06 | - | SH | Story9 | 603 | B30x50-Story9-A-M | AdaptivePushover_PX-38 | 603-Right | Sağ Uç | 10 | -91.6753 | -1e-06 | - | SH | Story9 | 603 | B30x50-Story9-A-M | Pushover_PY | 603-Right | Sağ Uç | 60 | -16.5725 | -1.389e-07 | - | SH | Story9 | 603 | B30x50-Story9-A-M | AdaptivePushover_PY-41 | 603-Right | Sağ Uç | 10 | -16.5252 | -1.385e-07 | - | SH
Story9 | 604 | B30x50-Story9-A-M | Pushover_PX | 604-Left | Sol Uç | 60 | 62.369 | 1e-06 | - | SH | Story9 | 604 | B30x50-Story9-A-M | AdaptivePushover_PX-38 | 604-Left | Sol Uç | 10 | 60.9931 | 1e-06 | - | SH | Story9 | 604 | B30x50-Story9-A-M | Pushover_PY | 604-Left | Sol Uç | 60 | -15.572 | -1.325e-07 | - | SH | Story9 | 604 | B30x50-Story9-A-M | AdaptivePushover_PY-41 | 604-Left | Sol Uç | 10 | -15.5466 | -1.323e-07 | - | SH
Story9 | 604 | B30x50-Story9-A-M | Pushover_PX | 604-Right | Sağ Uç | 60 | -96.18 | -1e-06 | - | SH | Story9 | 604 | B30x50-Story9-A-M | AdaptivePushover_PX-38 | 604-Right | Sağ Uç | 10 | -94.7678 | -1e-06 | - | SH | Story9 | 604 | B30x50-Story9-A-M | Pushover_PY | 604-Right | Sağ Uç | 60 | -19.2687 | -1.639e-07 | - | SH | Story9 | 604 | B30x50-Story9-A-M | AdaptivePushover_PY-41 | 604-Right | Sağ Uç | 10 | -19.2245 | -1.636e-07 | - | SH
Story9 | 605 | B30x50-Story9-A-L | Pushover_PX | 605-Left | Sol Uç | 60 | 60.9992 | 1e-06 | - | SH | Story9 | 605 | B30x50-Story9-A-L | AdaptivePushover_PX-38 | 605-Left | Sol Uç | 10 | 59.617 | 1e-06 | - | SH | Story9 | 605 | B30x50-Story9-A-L | Pushover_PY | 605-Left | Sol Uç | 60 | -17.4583 | -1.508e-07 | - | SH | Story9 | 605 | B30x50-Story9-A-L | AdaptivePushover_PY-41 | 605-Left | Sol Uç | 10 | -17.4385 | -1.506e-07 | - | SH
Story9 | 605 | B30x50-Story9-A-L | Pushover_PX | 605-Right | Sağ Uç | 60 | -94.5238 | -1e-06 | - | SH | Story9 | 605 | B30x50-Story9-A-L | AdaptivePushover_PX-38 | 605-Right | Sağ Uç | 10 | -93.1374 | -1e-06 | - | SH | Story9 | 605 | B30x50-Story9-A-L | Pushover_PY | 605-Right | Sağ Uç | 60 | -19.5145 | -1.685e-07 | - | SH | Story9 | 605 | B30x50-Story9-A-L | AdaptivePushover_PY-41 | 605-Right | Sağ Uç | 10 | -19.4731 | -1.681e-07 | - | SH
Story9 | 583 | B30x50-Story9-1-F | Pushover_PX | 583-Left | Sol Uç | 60 | -38.6498 | -3.342e-07 | - | SH | Story9 | 583 | B30x50-Story9-1-F | AdaptivePushover_PX-38 | 583-Left | Sol Uç | 10 | -38.8314 | -3.358e-07 | - | SH | Story9 | 583 | B30x50-Story9-1-F | Pushover_PY | 583-Left | Sol Uç | 60 | -148.8209 | -1e-06 | - | SH | Story9 | 583 | B30x50-Story9-1-F | AdaptivePushover_PY-41 | 583-Left | Sol Uç | 10 | -147.131 | -1e-06 | - | SH
Story9 | 583 | B30x50-Story9-1-F | Pushover_PX | 583-Right | Sağ Uç | 60 | -35.0521 | -3.031e-07 | - | SH | Story9 | 583 | B30x50-Story9-1-F | AdaptivePushover_PX-38 | 583-Right | Sağ Uç | 10 | -35.1696 | -3.041e-07 | - | SH | Story9 | 583 | B30x50-Story9-1-F | Pushover_PY | 583-Right | Sağ Uç | 60 | 56.8702 | 4.917e-07 | - | SH | Story9 | 583 | B30x50-Story9-1-F | AdaptivePushover_PY-41 | 583-Right | Sağ Uç | 10 | 55.2494 | 4.777e-07 | - | SH
Story9 | 586 | B30x50-Story9-2-F | Pushover_PX | 586-Left | Sol Uç | 60 | -57.7924 | -3.974e-07 | - | SH | Story9 | 586 | B30x50-Story9-2-F | AdaptivePushover_PX-38 | 586-Left | Sol Uç | 10 | -57.8252 | -3.976e-07 | - | SH | Story9 | 586 | B30x50-Story9-2-F | Pushover_PY | 586-Left | Sol Uç | 60 | -183.196 | -3.6e-05 | - | SH | Story9 | 586 | B30x50-Story9-2-F | AdaptivePushover_PY-41 | 586-Left | Sol Uç | 10 | -182.1695 | -1e-06 | - | SH
Story9 | 586 | B30x50-Story9-2-F | Pushover_PX | 586-Right | Sağ Uç | 60 | -56.4708 | -3.883e-07 | - | SH | Story9 | 586 | B30x50-Story9-2-F | AdaptivePushover_PX-38 | 586-Right | Sağ Uç | 10 | -56.4504 | -3.881e-07 | - | SH | Story9 | 586 | B30x50-Story9-2-F | Pushover_PY | 586-Right | Sağ Uç | 60 | 70.408 | 4.841e-07 | - | SH | Story9 | 586 | B30x50-Story9-2-F | AdaptivePushover_PY-41 | 586-Right | Sağ Uç | 10 | 68.4409 | 4.706e-07 | - | SH
Story9 | 589 | B30x50-Story9-3-F | Pushover_PX | 589-Left | Sol Uç | 60 | -63.5974 | -4.373e-07 | - | SH | Story9 | 589 | B30x50-Story9-3-F | AdaptivePushover_PX-38 | 589-Left | Sol Uç | 10 | -63.6349 | -4.375e-07 | - | SH | Story9 | 589 | B30x50-Story9-3-F | Pushover_PY | 589-Left | Sol Uç | 60 | -183.364 | -0.000198 | -0.0001 | BH | Story9 | 589 | B30x50-Story9-3-F | AdaptivePushover_PY-41 | 589-Left | Sol Uç | 10 | -183.2918 | -0.000129 | -0.0001 | BH
Story9 | 589 | B30x50-Story9-3-F | Pushover_PX | 589-Right | Sağ Uç | 60 | -52.2845 | -3.595e-07 | - | SH | Story9 | 589 | B30x50-Story9-3-F | AdaptivePushover_PX-38 | 589-Right | Sağ Uç | 10 | -52.2508 | -3.593e-07 | - | SH | Story9 | 589 | B30x50-Story9-3-F | Pushover_PY | 589-Right | Sağ Uç | 60 | 70.3197 | 4.835e-07 | - | SH | Story9 | 589 | B30x50-Story9-3-F | AdaptivePushover_PY-41 | 589-Right | Sağ Uç | 10 | 68.4558 | 4.707e-07 | - | SH
Story9 | 592 | B30x50-Story9-4-F | Pushover_PX | 592-Left | Sol Uç | 60 | -63.6323 | -4.375e-07 | - | SH | Story9 | 592 | B30x50-Story9-4-F | AdaptivePushover_PX-38 | 592-Left | Sol Uç | 10 | -63.6743 | -4.378e-07 | - | SH | Story9 | 592 | B30x50-Story9-4-F | Pushover_PY | 592-Left | Sol Uç | 60 | -183.3618 | -0.000196 | -0.0001 | BH | Story9 | 592 | B30x50-Story9-4-F | AdaptivePushover_PY-41 | 592-Left | Sol Uç | 10 | -183.2895 | -0.000126 | -0.0001 | BH
Story9 | 592 | B30x50-Story9-4-F | Pushover_PX | 592-Right | Sağ Uç | 60 | -52.5493 | -3.613e-07 | - | SH | Story9 | 592 | B30x50-Story9-4-F | AdaptivePushover_PX-38 | 592-Right | Sağ Uç | 10 | -52.4992 | -3.61e-07 | - | SH | Story9 | 592 | B30x50-Story9-4-F | Pushover_PY | 592-Right | Sağ Uç | 60 | 70.2489 | 4.83e-07 | - | SH | Story9 | 592 | B30x50-Story9-4-F | AdaptivePushover_PY-41 | 592-Right | Sağ Uç | 10 | 68.3731 | 4.701e-07 | - | SH
Story9 | 595 | B30x50-Story9-5-F | Pushover_PX | 595-Left | Sol Uç | 60 | -59.2008 | -4.07e-07 | - | SH | Story9 | 595 | B30x50-Story9-5-F | AdaptivePushover_PX-38 | 595-Left | Sol Uç | 10 | -59.221 | -4.072e-07 | - | SH | Story9 | 595 | B30x50-Story9-5-F | Pushover_PY | 595-Left | Sol Uç | 60 | -183.1848 | -2.5e-05 | - | SH | Story9 | 595 | B30x50-Story9-5-F | AdaptivePushover_PY-41 | 595-Left | Sol Uç | 10 | -181.9036 | -1e-06 | - | SH
Story9 | 595 | B30x50-Story9-5-F | Pushover_PX | 595-Right | Sağ Uç | 60 | -58.1339 | -3.997e-07 | - | SH | Story9 | 595 | B30x50-Story9-5-F | AdaptivePushover_PX-38 | 595-Right | Sağ Uç | 10 | -58.1013 | -3.995e-07 | - | SH | Story9 | 595 | B30x50-Story9-5-F | Pushover_PY | 595-Right | Sağ Uç | 60 | 70.1886 | 4.826e-07 | - | SH | Story9 | 595 | B30x50-Story9-5-F | AdaptivePushover_PY-41 | 595-Right | Sağ Uç | 10 | 68.1651 | 4.687e-07 | - | SH
Story9 | 598 | B30x50-Story9-6-F | Pushover_PX | 598-Left | Sol Uç | 60 | -56.5716 | -4.891e-07 | - | SH | Story9 | 598 | B30x50-Story9-6-F | AdaptivePushover_PX-38 | 598-Left | Sol Uç | 10 | -56.466 | -4.882e-07 | - | SH | Story9 | 598 | B30x50-Story9-6-F | Pushover_PY | 598-Left | Sol Uç | 60 | -148.5154 | -1e-06 | - | SH | Story9 | 598 | B30x50-Story9-6-F | AdaptivePushover_PY-41 | 598-Left | Sol Uç | 10 | -146.774 | -1e-06 | - | SH
Story9 | 598 | B30x50-Story9-6-F | Pushover_PX | 598-Right | Sağ Uç | 60 | -49.7954 | -4.306e-07 | - | SH | Story9 | 598 | B30x50-Story9-6-F | AdaptivePushover_PX-38 | 598-Right | Sağ Uç | 10 | -49.6044 | -4.289e-07 | - | SH | Story9 | 598 | B30x50-Story9-6-F | Pushover_PY | 598-Right | Sağ Uç | 60 | 56.546 | 4.889e-07 | - | SH | Story9 | 598 | B30x50-Story9-6-F | AdaptivePushover_PY-41 | 598-Right | Sağ Uç | 10 | 54.8779 | 4.745e-07 | - | SH
Story9 | 606 | B30x50-Story9-B-F | Pushover_PX | 606-Left | Sol Uç | 60 | 65.8882 | 4.709e-07 | - | SH | Story9 | 606 | B30x50-Story9-B-F | AdaptivePushover_PX-38 | 606-Left | Sol Uç | 10 | 64.2475 | 4.592e-07 | - | SH | Story9 | 606 | B30x50-Story9-B-F | Pushover_PY | 606-Left | Sol Uç | 60 | -25.493 | -1.822e-07 | - | SH | Story9 | 606 | B30x50-Story9-B-F | AdaptivePushover_PY-41 | 606-Left | Sol Uç | 10 | -25.5308 | -1.825e-07 | - | SH
Story9 | 606 | B30x50-Story9-B-F | Pushover_PX | 606-Right | Sağ Uç | 60 | -103.6124 | -1e-06 | - | SH | Story9 | 606 | B30x50-Story9-B-F | AdaptivePushover_PX-38 | 606-Right | Sağ Uç | 10 | -102.0272 | -1e-06 | - | SH | Story9 | 606 | B30x50-Story9-B-F | Pushover_PY | 606-Right | Sağ Uç | 60 | -14.7066 | -1.051e-07 | - | SH | Story9 | 606 | B30x50-Story9-B-F | AdaptivePushover_PY-41 | 606-Right | Sağ Uç | 10 | -14.6564 | -1.047e-07 | - | SH
Story9 | 607 | B30x50-Story9-B-M | Pushover_PX | 607-Left | Sol Uç | 60 | 72.6844 | 1e-06 | - | SH | Story9 | 607 | B30x50-Story9-B-M | AdaptivePushover_PX-38 | 607-Left | Sol Uç | 10 | 71.0891 | 1e-06 | - | SH | Story9 | 607 | B30x50-Story9-B-M | Pushover_PY | 607-Left | Sol Uç | 60 | -18.2 | -1.301e-07 | - | SH | Story9 | 607 | B30x50-Story9-B-M | AdaptivePushover_PY-41 | 607-Left | Sol Uç | 10 | -18.2098 | -1.301e-07 | - | SH
Story9 | 607 | B30x50-Story9-B-M | Pushover_PX | 607-Right | Sağ Uç | 60 | -114.83 | -1e-06 | - | SH | Story9 | 607 | B30x50-Story9-B-M | AdaptivePushover_PX-38 | 607-Right | Sağ Uç | 10 | -113.1929 | -1e-06 | - | SH | Story9 | 607 | B30x50-Story9-B-M | Pushover_PY | 607-Right | Sağ Uç | 60 | -21.5852 | -1.543e-07 | - | SH | Story9 | 607 | B30x50-Story9-B-M | AdaptivePushover_PY-41 | 607-Right | Sağ Uç | 10 | -21.551 | -1.54e-07 | - | SH
Story9 | 608 | B30x50-Story9-B-M | Pushover_PX | 608-Left | Sol Uç | 60 | 73.3938 | 1e-06 | - | SH | Story9 | 608 | B30x50-Story9-B-M | AdaptivePushover_PX-38 | 608-Left | Sol Uç | 10 | 71.8133 | 1e-06 | - | SH | Story9 | 608 | B30x50-Story9-B-M | Pushover_PY | 608-Left | Sol Uç | 60 | -21.4292 | -1.554e-07 | - | SH | Story9 | 608 | B30x50-Story9-B-M | AdaptivePushover_PY-41 | 608-Left | Sol Uç | 10 | -21.4476 | -1.556e-07 | - | SH
Story9 | 608 | B30x50-Story9-B-M | Pushover_PX | 608-Right | Sağ Uç | 60 | -114.9799 | -4.3e-05 | - | SH | Story9 | 608 | B30x50-Story9-B-M | AdaptivePushover_PX-38 | 608-Right | Sağ Uç | 10 | -114.5614 | -1e-06 | - | SH | Story9 | 608 | B30x50-Story9-B-M | Pushover_PY | 608-Right | Sağ Uç | 60 | -21.5373 | -1.562e-07 | - | SH | Story9 | 608 | B30x50-Story9-B-M | AdaptivePushover_PY-41 | 608-Right | Sağ Uç | 10 | -21.4974 | -1.559e-07 | - | SH
Story9 | 609 | B30x50-Story9-B-M | Pushover_PX | 609-Left | Sol Uç | 60 | 74.6981 | 1e-06 | - | SH | Story9 | 609 | B30x50-Story9-B-M | AdaptivePushover_PX-38 | 609-Left | Sol Uç | 10 | 73.0546 | 1e-06 | - | SH | Story9 | 609 | B30x50-Story9-B-M | Pushover_PY | 609-Left | Sol Uç | 60 | -21.4882 | -1.536e-07 | - | SH | Story9 | 609 | B30x50-Story9-B-M | AdaptivePushover_PY-41 | 609-Left | Sol Uç | 10 | -21.5102 | -1.537e-07 | - | SH
Story9 | 609 | B30x50-Story9-B-M | Pushover_PX | 609-Right | Sağ Uç | 60 | -111.71 | -1e-06 | - | SH | Story9 | 609 | B30x50-Story9-B-M | AdaptivePushover_PX-38 | 609-Right | Sağ Uç | 10 | -110.1111 | -1e-06 | - | SH | Story9 | 609 | B30x50-Story9-B-M | Pushover_PY | 609-Right | Sağ Uç | 60 | -18.292 | -1.307e-07 | - | SH | Story9 | 609 | B30x50-Story9-B-M | AdaptivePushover_PY-41 | 609-Right | Sağ Uç | 10 | -18.248 | -1.304e-07 | - | SH
Story9 | 610 | B30x50-Story9-B-L | Pushover_PX | 610-Left | Sol Uç | 60 | 71.0093 | 1e-06 | - | SH | Story9 | 610 | B30x50-Story9-B-L | AdaptivePushover_PX-38 | 610-Left | Sol Uç | 10 | 69.3816 | 4.958e-07 | - | SH | Story9 | 610 | B30x50-Story9-B-L | Pushover_PY | 610-Left | Sol Uç | 60 | -14.6368 | -1.046e-07 | - | SH | Story9 | 610 | B30x50-Story9-B-L | AdaptivePushover_PY-41 | 610-Left | Sol Uç | 10 | -14.6449 | -1.047e-07 | - | SH
Story9 | 610 | B30x50-Story9-B-L | Pushover_PX | 610-Right | Sağ Uç | 60 | -113.2791 | -1e-06 | - | SH | Story9 | 610 | B30x50-Story9-B-L | AdaptivePushover_PX-38 | 610-Right | Sağ Uç | 10 | -111.5963 | -1e-06 | - | SH | Story9 | 610 | B30x50-Story9-B-L | Pushover_PY | 610-Right | Sağ Uç | 60 | -25.5615 | -1.827e-07 | - | SH | Story9 | 610 | B30x50-Story9-B-L | AdaptivePushover_PY-41 | 610-Right | Sağ Uç | 10 | -25.5394 | -1.825e-07 | - | SH
Story9 | 584 | B30x50-Story9-1-M | Pushover_PX | 584-Left | Sol Uç | 60 | -35.7586 | -3.063e-07 | - | SH | Story9 | 584 | B30x50-Story9-1-M | AdaptivePushover_PX-38 | 584-Left | Sol Uç | 10 | -35.9237 | -3.077e-07 | - | SH | Story9 | 584 | B30x50-Story9-1-M | Pushover_PY | 584-Left | Sol Uç | 60 | -145.6591 | -1e-06 | - | SH | Story9 | 584 | B30x50-Story9-1-M | AdaptivePushover_PY-41 | 584-Left | Sol Uç | 10 | -143.9816 | -1e-06 | - | SH
Story9 | 584 | B30x50-Story9-1-M | Pushover_PX | 584-Right | Sağ Uç | 60 | -35.7259 | -3.06e-07 | - | SH | Story9 | 584 | B30x50-Story9-1-M | AdaptivePushover_PX-38 | 584-Right | Sağ Uç | 10 | -35.8483 | -3.071e-07 | - | SH | Story9 | 584 | B30x50-Story9-1-M | Pushover_PY | 584-Right | Sağ Uç | 60 | 57.9369 | 4.963e-07 | - | SH | Story9 | 584 | B30x50-Story9-1-M | AdaptivePushover_PY-41 | 584-Right | Sağ Uç | 10 | 56.32 | 4.824e-07 | - | SH
Story9 | 587 | B30x50-Story9-2-M | Pushover_PX | 587-Left | Sol Uç | 60 | -58.8652 | -4.085e-07 | - | SH | Story9 | 587 | B30x50-Story9-2-M | AdaptivePushover_PX-38 | 587-Left | Sol Uç | 10 | -58.9006 | -4.088e-07 | - | SH | Story9 | 587 | B30x50-Story9-2-M | Pushover_PY | 587-Left | Sol Uç | 60 | -183.3285 | -0.000164 | -0.0001 | BH | Story9 | 587 | B30x50-Story9-2-M | AdaptivePushover_PY-41 | 587-Left | Sol Uç | 10 | -183.2577 | -9.6e-05 | - | SH
Story9 | 587 | B30x50-Story9-2-M | Pushover_PX | 587-Right | Sağ Uç | 60 | -58.8406 | -4.083e-07 | - | SH | Story9 | 587 | B30x50-Story9-2-M | AdaptivePushover_PX-38 | 587-Right | Sağ Uç | 10 | -58.82 | -4.082e-07 | - | SH | Story9 | 587 | B30x50-Story9-2-M | Pushover_PY | 587-Right | Sağ Uç | 60 | 68.9091 | 4.782e-07 | - | SH | Story9 | 587 | B30x50-Story9-2-M | AdaptivePushover_PY-41 | 587-Right | Sağ Uç | 10 | 67.0205 | 4.651e-07 | - | SH
Story9 | 590 | B30x50-Story9-3-M | Pushover_PX | 590-Left | Sol Uç | 60 | -57.1873 | -3.895e-07 | - | SH | Story9 | 590 | B30x50-Story9-3-M | AdaptivePushover_PX-38 | 590-Left | Sol Uç | 10 | -57.2133 | -3.897e-07 | - | SH | Story9 | 590 | B30x50-Story9-3-M | Pushover_PY | 590-Left | Sol Uç | 60 | -183.1996 | -4e-05 | - | SH | Story9 | 590 | B30x50-Story9-3-M | AdaptivePushover_PY-41 | 590-Left | Sol Uç | 10 | -182.2561 | -1e-06 | - | SH
Story9 | 590 | B30x50-Story9-3-M | Pushover_PX | 590-Right | Sağ Uç | 60 | -57.1739 | -3.894e-07 | - | SH | Story9 | 590 | B30x50-Story9-3-M | AdaptivePushover_PX-38 | 590-Right | Sağ Uç | 10 | -57.1472 | -3.892e-07 | - | SH | Story9 | 590 | B30x50-Story9-3-M | Pushover_PY | 590-Right | Sağ Uç | 60 | 69.4105 | 4.728e-07 | - | SH | Story9 | 590 | B30x50-Story9-3-M | AdaptivePushover_PY-41 | 590-Right | Sağ Uç | 10 | 67.4635 | 4.595e-07 | - | SH
Story9 | 593 | B30x50-Story9-4-M | Pushover_PX | 593-Left | Sol Uç | 60 | -57.2999 | -3.903e-07 | - | SH | Story9 | 593 | B30x50-Story9-4-M | AdaptivePushover_PX-38 | 593-Left | Sol Uç | 10 | -57.322 | -3.904e-07 | - | SH | Story9 | 593 | B30x50-Story9-4-M | Pushover_PY | 593-Left | Sol Uç | 60 | -183.1975 | -3.7e-05 | - | SH | Story9 | 593 | B30x50-Story9-4-M | AdaptivePushover_PY-41 | 593-Left | Sol Uç | 10 | -182.1595 | -1e-06 | - | SH
Story9 | 593 | B30x50-Story9-4-M | Pushover_PX | 593-Right | Sağ Uç | 60 | -57.307 | -3.903e-07 | - | SH | Story9 | 593 | B30x50-Story9-4-M | AdaptivePushover_PX-38 | 593-Right | Sağ Uç | 10 | -57.2682 | -3.901e-07 | - | SH | Story9 | 593 | B30x50-Story9-4-M | Pushover_PY | 593-Right | Sağ Uç | 60 | 69.3382 | 4.723e-07 | - | SH | Story9 | 593 | B30x50-Story9-4-M | AdaptivePushover_PY-41 | 593-Right | Sağ Uç | 10 | 67.3731 | 4.589e-07 | - | SH
Story9 | 596 | B30x50-Story9-5-M | Pushover_PX | 596-Left | Sol Uç | 60 | -60.5147 | -4.2e-07 | - | SH | Story9 | 596 | B30x50-Story9-5-M | AdaptivePushover_PX-38 | 596-Left | Sol Uç | 10 | -60.543 | -4.202e-07 | - | SH | Story9 | 596 | B30x50-Story9-5-M | Pushover_PY | 596-Left | Sol Uç | 60 | -183.3215 | -0.000157 | -0.0001 | BH | Story9 | 596 | B30x50-Story9-5-M | AdaptivePushover_PY-41 | 596-Left | Sol Uç | 10 | -183.2483 | -8.7e-05 | - | SH
Story9 | 596 | B30x50-Story9-5-M | Pushover_PX | 596-Right | Sağ Uç | 60 | -60.5626 | -4.203e-07 | - | SH | Story9 | 596 | B30x50-Story9-5-M | AdaptivePushover_PX-38 | 596-Right | Sağ Uç | 10 | -60.5278 | -4.2e-07 | - | SH | Story9 | 596 | B30x50-Story9-5-M | Pushover_PY | 596-Right | Sağ Uç | 60 | 68.6791 | 4.766e-07 | - | SH | Story9 | 596 | B30x50-Story9-5-M | AdaptivePushover_PY-41 | 596-Right | Sağ Uç | 10 | 66.7528 | 4.632e-07 | - | SH
Story9 | 599 | B30x50-Story9-6-M | Pushover_PX | 599-Left | Sol Uç | 60 | -51.4908 | -4.411e-07 | - | SH | Story9 | 599 | B30x50-Story9-6-M | AdaptivePushover_PX-38 | 599-Left | Sol Uç | 10 | -51.3731 | -4.4e-07 | - | SH | Story9 | 599 | B30x50-Story9-6-M | Pushover_PY | 599-Left | Sol Uç | 60 | -145.3078 | -1e-06 | - | SH | Story9 | 599 | B30x50-Story9-6-M | AdaptivePushover_PY-41 | 599-Left | Sol Uç | 10 | -143.5723 | -1e-06 | - | SH
Story9 | 599 | B30x50-Story9-6-M | Pushover_PX | 599-Right | Sağ Uç | 60 | -51.543 | -4.415e-07 | - | SH | Story9 | 599 | B30x50-Story9-6-M | AdaptivePushover_PX-38 | 599-Right | Sağ Uç | 10 | -51.3661 | -4.4e-07 | - | SH | Story9 | 599 | B30x50-Story9-6-M | Pushover_PY | 599-Right | Sağ Uç | 60 | 57.5959 | 4.933e-07 | - | SH | Story9 | 599 | B30x50-Story9-6-M | AdaptivePushover_PY-41 | 599-Right | Sağ Uç | 10 | 55.936 | 4.791e-07 | - | SH
Story9 | 611 | B30x50-Story9-C-F | Pushover_PX | 611-Left | Sol Uç | 60 | 65.879 | 4.708e-07 | - | SH | Story9 | 611 | B30x50-Story9-C-F | AdaptivePushover_PX-38 | 611-Left | Sol Uç | 10 | 64.2407 | 4.591e-07 | - | SH | Story9 | 611 | B30x50-Story9-C-F | Pushover_PY | 611-Left | Sol Uç | 60 | -25.4851 | -1.821e-07 | - | SH | Story9 | 611 | B30x50-Story9-C-F | AdaptivePushover_PY-41 | 611-Left | Sol Uç | 10 | -25.5402 | -1.825e-07 | - | SH
Story9 | 611 | B30x50-Story9-C-F | Pushover_PX | 611-Right | Sağ Uç | 60 | -103.6034 | -1e-06 | - | SH | Story9 | 611 | B30x50-Story9-C-F | AdaptivePushover_PX-38 | 611-Right | Sağ Uç | 10 | -102.0205 | -1e-06 | - | SH | Story9 | 611 | B30x50-Story9-C-F | Pushover_PY | 611-Right | Sağ Uç | 60 | -14.4285 | -1.031e-07 | - | SH | Story9 | 611 | B30x50-Story9-C-F | AdaptivePushover_PY-41 | 611-Right | Sağ Uç | 10 | -14.3728 | -1.027e-07 | - | SH
Story9 | 612 | B30x50-Story9-C-M | Pushover_PX | 612-Left | Sol Uç | 60 | 72.6722 | 1e-06 | - | SH | Story9 | 612 | B30x50-Story9-C-M | AdaptivePushover_PX-38 | 612-Left | Sol Uç | 10 | 71.082 | 1e-06 | - | SH | Story9 | 612 | B30x50-Story9-C-M | Pushover_PY | 612-Left | Sol Uç | 60 | -18.1071 | -1.294e-07 | - | SH | Story9 | 612 | B30x50-Story9-C-M | AdaptivePushover_PY-41 | 612-Left | Sol Uç | 10 | -18.1461 | -1.297e-07 | - | SH
Story9 | 612 | B30x50-Story9-C-M | Pushover_PX | 612-Right | Sağ Uç | 60 | -114.8174 | -1e-06 | - | SH | Story9 | 612 | B30x50-Story9-C-M | AdaptivePushover_PX-38 | 612-Right | Sağ Uç | 10 | -113.1853 | -1e-06 | - | SH | Story9 | 612 | B30x50-Story9-C-M | Pushover_PY | 612-Right | Sağ Uç | 60 | -21.3835 | -1.528e-07 | - | SH | Story9 | 612 | B30x50-Story9-C-M | AdaptivePushover_PY-41 | 612-Right | Sağ Uç | 10 | -21.3398 | -1.525e-07 | - | SH
Story9 | 613 | B30x50-Story9-C-M | Pushover_PX | 613-Left | Sol Uç | 60 | 73.3876 | 1e-06 | - | SH | Story9 | 613 | B30x50-Story9-C-M | AdaptivePushover_PX-38 | 613-Left | Sol Uç | 10 | 71.8051 | 1e-06 | - | SH | Story9 | 613 | B30x50-Story9-C-M | Pushover_PY | 613-Left | Sol Uç | 60 | -21.3666 | -1.55e-07 | - | SH | Story9 | 613 | B30x50-Story9-C-M | AdaptivePushover_PY-41 | 613-Left | Sol Uç | 10 | -21.4115 | -1.553e-07 | - | SH
Story9 | 613 | B30x50-Story9-C-M | Pushover_PX | 613-Right | Sağ Uç | 60 | -114.9798 | -4.2e-05 | - | SH | Story9 | 613 | B30x50-Story9-C-M | AdaptivePushover_PX-38 | 613-Right | Sağ Uç | 10 | -114.5534 | -1e-06 | - | SH | Story9 | 613 | B30x50-Story9-C-M | Pushover_PY | 613-Right | Sağ Uç | 60 | -21.2705 | -1.543e-07 | - | SH | Story9 | 613 | B30x50-Story9-C-M | AdaptivePushover_PY-41 | 613-Right | Sağ Uç | 10 | -21.2249 | -1.54e-07 | - | SH
Story9 | 614 | B30x50-Story9-C-M | Pushover_PX | 614-Left | Sol Uç | 60 | 74.7037 | 1e-06 | - | SH | Story9 | 614 | B30x50-Story9-C-M | AdaptivePushover_PX-38 | 614-Left | Sol Uç | 10 | 73.0629 | 1e-06 | - | SH | Story9 | 614 | B30x50-Story9-C-M | Pushover_PY | 614-Left | Sol Uç | 60 | -21.478 | -1.535e-07 | - | SH | Story9 | 614 | B30x50-Story9-C-M | AdaptivePushover_PY-41 | 614-Left | Sol Uç | 10 | -21.5208 | -1.538e-07 | - | SH
Story9 | 614 | B30x50-Story9-C-M | Pushover_PX | 614-Right | Sağ Uç | 60 | -111.7158 | -1e-06 | - | SH | Story9 | 614 | B30x50-Story9-C-M | AdaptivePushover_PX-38 | 614-Right | Sağ Uç | 10 | -110.1197 | -1e-06 | - | SH | Story9 | 614 | B30x50-Story9-C-M | Pushover_PY | 614-Right | Sağ Uç | 60 | -18.0146 | -1.287e-07 | - | SH | Story9 | 614 | B30x50-Story9-C-M | AdaptivePushover_PY-41 | 614-Right | Sağ Uç | 10 | -17.9694 | -1.284e-07 | - | SH
Story9 | 615 | B30x50-Story9-C-L | Pushover_PX | 615-Left | Sol Uç | 60 | 71.0011 | 1e-06 | - | SH | Story9 | 615 | B30x50-Story9-C-L | AdaptivePushover_PX-38 | 615-Left | Sol Uç | 10 | 69.3703 | 4.958e-07 | - | SH | Story9 | 615 | B30x50-Story9-C-L | Pushover_PY | 615-Left | Sol Uç | 60 | -14.5269 | -1.038e-07 | - | SH | Story9 | 615 | B30x50-Story9-C-L | AdaptivePushover_PY-41 | 615-Left | Sol Uç | 10 | -14.5625 | -1.041e-07 | - | SH
Story9 | 615 | B30x50-Story9-C-L | Pushover_PX | 615-Right | Sağ Uç | 60 | -113.2713 | -1e-06 | - | SH | Story9 | 615 | B30x50-Story9-C-L | AdaptivePushover_PX-38 | 615-Right | Sağ Uç | 10 | -111.5852 | -1e-06 | - | SH | Story9 | 615 | B30x50-Story9-C-L | Pushover_PY | 615-Right | Sağ Uç | 60 | -25.3846 | -1.814e-07 | - | SH | Story9 | 615 | B30x50-Story9-C-L | AdaptivePushover_PY-41 | 615-Right | Sağ Uç | 10 | -25.346 | -1.811e-07 | - | SH
Story9 | 585 | B30x50-Story9-1-L | Pushover_PX | 585-Left | Sol Uç | 60 | -35.0852 | -3.034e-07 | - | SH | Story9 | 585 | B30x50-Story9-1-L | AdaptivePushover_PX-38 | 585-Left | Sol Uç | 10 | -35.2452 | -3.047e-07 | - | SH | Story9 | 585 | B30x50-Story9-1-L | Pushover_PY | 585-Left | Sol Uç | 60 | -143.1864 | -1e-06 | - | SH | Story9 | 585 | B30x50-Story9-1-L | AdaptivePushover_PY-41 | 585-Left | Sol Uç | 10 | -141.5837 | -1e-06 | - | SH
Story9 | 585 | B30x50-Story9-1-L | Pushover_PX | 585-Right | Sağ Uç | 60 | -38.6198 | -3.339e-07 | - | SH | Story9 | 585 | B30x50-Story9-1-L | AdaptivePushover_PX-38 | 585-Right | Sağ Uç | 10 | -38.7572 | -3.351e-07 | - | SH | Story9 | 585 | B30x50-Story9-1-L | Pushover_PY | 585-Right | Sağ Uç | 60 | 54.8798 | 4.745e-07 | - | SH | Story9 | 585 | B30x50-Story9-1-L | AdaptivePushover_PY-41 | 585-Right | Sağ Uç | 10 | 53.229 | 4.602e-07 | - | SH
Story9 | 588 | B30x50-Story9-2-L | Pushover_PX | 588-Left | Sol Uç | 60 | -56.4952 | -3.884e-07 | - | SH | Story9 | 588 | B30x50-Story9-2-L | AdaptivePushover_PX-38 | 588-Left | Sol Uç | 10 | -56.53 | -3.887e-07 | - | SH | Story9 | 588 | B30x50-Story9-2-L | Pushover_PY | 588-Left | Sol Uç | 60 | -182.4479 | -1e-06 | - | SH | Story9 | 588 | B30x50-Story9-2-L | AdaptivePushover_PY-41 | 588-Left | Sol Uç | 10 | -180.3799 | -1e-06 | - | SH
Story9 | 588 | B30x50-Story9-2-L | Pushover_PX | 588-Right | Sağ Uç | 60 | -57.769 | -3.972e-07 | - | SH | Story9 | 588 | B30x50-Story9-2-L | AdaptivePushover_PX-38 | 588-Right | Sağ Uç | 10 | -57.7474 | -3.97e-07 | - | SH | Story9 | 588 | B30x50-Story9-2-L | Pushover_PY | 588-Right | Sağ Uç | 60 | 64.6369 | 4.444e-07 | - | SH | Story9 | 588 | B30x50-Story9-2-L | AdaptivePushover_PY-41 | 588-Right | Sağ Uç | 10 | 62.5963 | 4.304e-07 | - | SH
Story9 | 591 | B30x50-Story9-3-L | Pushover_PX | 591-Left | Sol Uç | 60 | -52.2917 | -3.595e-07 | - | SH | Story9 | 591 | B30x50-Story9-3-L | AdaptivePushover_PX-38 | 591-Left | Sol Uç | 10 | -52.3183 | -3.597e-07 | - | SH | Story9 | 591 | B30x50-Story9-3-L | Pushover_PY | 591-Left | Sol Uç | 60 | -178.3019 | -1e-06 | - | SH | Story9 | 591 | B30x50-Story9-3-L | AdaptivePushover_PY-41 | 591-Left | Sol Uç | 10 | -176.2646 | -1e-06 | - | SH
Story9 | 591 | B30x50-Story9-3-L | Pushover_PX | 591-Right | Sağ Uç | 60 | -63.5895 | -4.372e-07 | - | SH | Story9 | 591 | B30x50-Story9-3-L | AdaptivePushover_PX-38 | 591-Right | Sağ Uç | 10 | -63.5655 | -4.37e-07 | - | SH | Story9 | 591 | B30x50-Story9-3-L | Pushover_PY | 591-Right | Sağ Uç | 60 | 64.5993 | 4.442e-07 | - | SH | Story9 | 591 | B30x50-Story9-3-L | AdaptivePushover_PY-41 | 591-Right | Sağ Uç | 10 | 62.5117 | 4.298e-07 | - | SH
Story9 | 594 | B30x50-Story9-4-L | Pushover_PX | 594-Left | Sol Uç | 60 | -52.5428 | -3.613e-07 | - | SH | Story9 | 594 | B30x50-Story9-4-L | AdaptivePushover_PX-38 | 594-Left | Sol Uç | 10 | -52.5506 | -3.613e-07 | - | SH | Story9 | 594 | B30x50-Story9-4-L | Pushover_PY | 594-Left | Sol Uç | 60 | -178.2262 | -1e-06 | - | SH | Story9 | 594 | B30x50-Story9-4-L | AdaptivePushover_PY-41 | 594-Left | Sol Uç | 10 | -176.1761 | -1e-06 | - | SH
Story9 | 594 | B30x50-Story9-4-L | Pushover_PX | 594-Right | Sağ Uç | 60 | -63.6364 | -4.375e-07 | - | SH | Story9 | 594 | B30x50-Story9-4-L | AdaptivePushover_PX-38 | 594-Right | Sağ Uç | 10 | -63.6198 | -4.374e-07 | - | SH | Story9 | 594 | B30x50-Story9-4-L | Pushover_PY | 594-Right | Sağ Uç | 60 | 64.5218 | 4.436e-07 | - | SH | Story9 | 594 | B30x50-Story9-4-L | AdaptivePushover_PY-41 | 594-Right | Sağ Uç | 10 | 62.4216 | 4.292e-07 | - | SH
Story9 | 597 | B30x50-Story9-5-L | Pushover_PX | 597-Left | Sol Uç | 60 | -58.1144 | -3.996e-07 | - | SH | Story9 | 597 | B30x50-Story9-5-L | AdaptivePushover_PX-38 | 597-Left | Sol Uç | 10 | -58.1471 | -3.998e-07 | - | SH | Story9 | 597 | B30x50-Story9-5-L | Pushover_PY | 597-Left | Sol Uç | 60 | -182.2194 | -1e-06 | - | SH | Story9 | 597 | B30x50-Story9-5-L | AdaptivePushover_PY-41 | 597-Left | Sol Uç | 10 | -180.1165 | -1e-06 | - | SH
Story9 | 597 | B30x50-Story9-5-L | Pushover_PX | 597-Right | Sağ Uç | 60 | -59.2223 | -4.072e-07 | - | SH | Story9 | 597 | B30x50-Story9-5-L | AdaptivePushover_PX-38 | 597-Right | Sağ Uç | 10 | -59.1784 | -4.069e-07 | - | SH | Story9 | 597 | B30x50-Story9-5-L | Pushover_PY | 597-Right | Sağ Uç | 60 | 64.4165 | 4.429e-07 | - | SH | Story9 | 597 | B30x50-Story9-5-L | AdaptivePushover_PY-41 | 597-Right | Sağ Uç | 10 | 62.3424 | 4.286e-07 | - | SH
Story9 | 600 | B30x50-Story9-6-L | Pushover_PX | 600-Left | Sol Uç | 60 | -49.7639 | -4.303e-07 | - | SH | Story9 | 600 | B30x50-Story9-6-L | AdaptivePushover_PX-38 | 600-Left | Sol Uç | 10 | -49.6243 | -4.291e-07 | - | SH | Story9 | 600 | B30x50-Story9-6-L | Pushover_PY | 600-Left | Sol Uç | 60 | -142.836 | -1e-06 | - | SH | Story9 | 600 | B30x50-Story9-6-L | AdaptivePushover_PY-41 | 600-Left | Sol Uç | 10 | -141.1694 | -1e-06 | - | SH
Story9 | 600 | B30x50-Story9-6-L | Pushover_PX | 600-Right | Sağ Uç | 60 | -56.6005 | -4.894e-07 | - | SH | Story9 | 600 | B30x50-Story9-6-L | AdaptivePushover_PX-38 | 600-Right | Sağ Uç | 10 | -56.4428 | -4.88e-07 | - | SH | Story9 | 600 | B30x50-Story9-6-L | Pushover_PY | 600-Right | Sağ Uç | 60 | 54.5531 | 4.717e-07 | - | SH | Story9 | 600 | B30x50-Story9-6-L | AdaptivePushover_PY-41 | 600-Right | Sağ Uç | 10 | 52.8552 | 4.57e-07 | - | SH
Story9 | 616 | B30x50-Story9-D-F | Pushover_PX | 616-Left | Sol Uç | 60 | 58.3474 | 1e-06 | - | SH | Story9 | 616 | B30x50-Story9-D-F | AdaptivePushover_PX-38 | 616-Left | Sol Uç | 10 | 56.9696 | 4.919e-07 | - | SH | Story9 | 616 | B30x50-Story9-D-F | Pushover_PY | 616-Left | Sol Uç | 60 | -15.3362 | -1.324e-07 | - | SH | Story9 | 616 | B30x50-Story9-D-F | AdaptivePushover_PY-41 | 616-Left | Sol Uç | 10 | -15.3936 | -1.329e-07 | - | SH
Story9 | 616 | B30x50-Story9-D-F | Pushover_PX | 616-Right | Sağ Uç | 60 | -92.0297 | -1e-06 | - | SH | Story9 | 616 | B30x50-Story9-D-F | AdaptivePushover_PX-38 | 616-Right | Sağ Uç | 10 | -90.658 | -1e-06 | - | SH | Story9 | 616 | B30x50-Story9-D-F | Pushover_PY | 616-Right | Sağ Uç | 60 | -14.9179 | -1.288e-07 | - | SH | Story9 | 616 | B30x50-Story9-D-F | AdaptivePushover_PY-41 | 616-Right | Sağ Uç | 10 | -14.9163 | -1.288e-07 | - | SH
Story9 | 617 | B30x50-Story9-D-M | Pushover_PX | 617-Left | Sol Uç | 60 | 64.3459 | 1e-06 | - | SH | Story9 | 617 | B30x50-Story9-D-M | AdaptivePushover_PX-38 | 617-Left | Sol Uç | 10 | 62.9701 | 1e-06 | - | SH | Story9 | 617 | B30x50-Story9-D-M | Pushover_PY | 617-Left | Sol Uç | 60 | -16.0474 | -1.365e-07 | - | SH | Story9 | 617 | B30x50-Story9-D-M | AdaptivePushover_PY-41 | 617-Left | Sol Uç | 10 | -16.1519 | -1.374e-07 | - | SH
Story9 | 617 | B30x50-Story9-D-M | Pushover_PX | 617-Right | Sağ Uç | 60 | -93.761 | -1e-06 | - | SH | Story9 | 617 | B30x50-Story9-D-M | AdaptivePushover_PX-38 | 617-Right | Sağ Uç | 10 | -92.4214 | -1e-06 | - | SH | Story9 | 617 | B30x50-Story9-D-M | Pushover_PY | 617-Right | Sağ Uç | 60 | -12.4501 | -1.059e-07 | - | SH | Story9 | 617 | B30x50-Story9-D-M | AdaptivePushover_PY-41 | 617-Right | Sağ Uç | 10 | -12.3999 | -1.055e-07 | - | SH
Story9 | 618 | B30x50-Story9-D-M | Pushover_PX | 618-Left | Sol Uç | 60 | 63.1701 | 1e-06 | - | SH | Story9 | 618 | B30x50-Story9-D-M | AdaptivePushover_PX-38 | 618-Left | Sol Uç | 10 | 61.8154 | 1e-06 | - | SH | Story9 | 618 | B30x50-Story9-D-M | Pushover_PY | 618-Left | Sol Uç | 60 | -13.5302 | -1.134e-07 | - | SH | Story9 | 618 | B30x50-Story9-D-M | AdaptivePushover_PY-41 | 618-Left | Sol Uç | 10 | -13.6065 | -1.14e-07 | - | SH
Story9 | 618 | B30x50-Story9-D-M | Pushover_PX | 618-Right | Sağ Uç | 60 | -93.0207 | -1e-06 | - | SH | Story9 | 618 | B30x50-Story9-D-M | AdaptivePushover_PX-38 | 618-Right | Sağ Uç | 10 | -91.6575 | -1e-06 | - | SH | Story9 | 618 | B30x50-Story9-D-M | Pushover_PY | 618-Right | Sağ Uç | 60 | -13.2705 | -1.112e-07 | - | SH | Story9 | 618 | B30x50-Story9-D-M | AdaptivePushover_PY-41 | 618-Right | Sağ Uç | 10 | -13.2446 | -1.11e-07 | - | SH
Story9 | 619 | B30x50-Story9-D-M | Pushover_PX | 619-Left | Sol Uç | 60 | 62.3571 | 1e-06 | - | SH | Story9 | 619 | B30x50-Story9-D-M | AdaptivePushover_PX-38 | 619-Left | Sol Uç | 10 | 60.9833 | 1e-06 | - | SH | Story9 | 619 | B30x50-Story9-D-M | Pushover_PY | 619-Left | Sol Uç | 60 | -12.71 | -1.081e-07 | - | SH | Story9 | 619 | B30x50-Story9-D-M | AdaptivePushover_PY-41 | 619-Left | Sol Uç | 10 | -12.7624 | -1.086e-07 | - | SH
Story9 | 619 | B30x50-Story9-D-M | Pushover_PX | 619-Right | Sağ Uç | 60 | -96.1683 | -1e-06 | - | SH | Story9 | 619 | B30x50-Story9-D-M | AdaptivePushover_PX-38 | 619-Right | Sağ Uç | 10 | -94.757 | -1e-06 | - | SH | Story9 | 619 | B30x50-Story9-D-M | Pushover_PY | 619-Right | Sağ Uç | 60 | -15.7867 | -1.343e-07 | - | SH | Story9 | 619 | B30x50-Story9-D-M | AdaptivePushover_PY-41 | 619-Right | Sağ Uç | 10 | -15.787 | -1.343e-07 | - | SH
Story9 | 620 | B30x50-Story9-D-L | Pushover_PX | 620-Left | Sol Uç | 60 | 60.9773 | 1e-06 | - | SH | Story9 | 620 | B30x50-Story9-D-L | AdaptivePushover_PX-38 | 620-Left | Sol Uç | 10 | 59.5995 | 1e-06 | - | SH | Story9 | 620 | B30x50-Story9-D-L | Pushover_PY | 620-Left | Sol Uç | 60 | -15.1405 | -1.307e-07 | - | SH | Story9 | 620 | B30x50-Story9-D-L | AdaptivePushover_PY-41 | 620-Left | Sol Uç | 10 | -15.2346 | -1.315e-07 | - | SH
Story9 | 620 | B30x50-Story9-D-L | Pushover_PX | 620-Right | Sağ Uç | 60 | -94.5023 | -1e-06 | - | SH | Story9 | 620 | B30x50-Story9-D-L | AdaptivePushover_PX-38 | 620-Right | Sağ Uç | 10 | -93.1185 | -1e-06 | - | SH | Story9 | 620 | B30x50-Story9-D-L | Pushover_PY | 620-Right | Sağ Uç | 60 | -15.1216 | -1.306e-07 | - | SH | Story9 | 620 | B30x50-Story9-D-L | AdaptivePushover_PY-41 | 620-Right | Sağ Uç | 10 | -15.0845 | -1.303e-07 | - | SH
Story8 | 353 | B30x50-Story8-A-F | Pushover_PX | 353-Left | Sol Uç | 60 | 75.9959 | 1e-06 | - | SH | Story8 | 353 | B30x50-Story8-A-F | AdaptivePushover_PX-38 | 353-Left | Sol Uç | 10 | 74.4219 | 1e-06 | - | SH | Story8 | 353 | B30x50-Story8-A-F | Pushover_PY | 353-Left | Sol Uç | 60 | -19.3305 | -1.669e-07 | - | SH | Story8 | 353 | B30x50-Story8-A-F | AdaptivePushover_PY-41 | 353-Left | Sol Uç | 10 | -19.2946 | -1.666e-07 | - | SH
Story8 | 353 | B30x50-Story8-A-F | Pushover_PX | 353-Right | Sağ Uç | 60 | -109.2862 | -1e-06 | - | SH | Story8 | 353 | B30x50-Story8-A-F | AdaptivePushover_PX-38 | 353-Right | Sağ Uç | 10 | -107.7128 | -1e-06 | - | SH | Story8 | 353 | B30x50-Story8-A-F | Pushover_PY | 353-Right | Sağ Uç | 60 | -18.1144 | -1.564e-07 | - | SH | Story8 | 353 | B30x50-Story8-A-F | AdaptivePushover_PY-41 | 353-Right | Sağ Uç | 10 | -18.0652 | -1.56e-07 | - | SH
Story8 | 354 | B30x50-Story8-A-M | Pushover_PX | 354-Left | Sol Uç | 60 | 80.4794 | 4.9e-05 | - | SH | Story8 | 354 | B30x50-Story8-A-M | AdaptivePushover_PX-38 | 354-Left | Sol Uç | 10 | 79.9469 | 1e-06 | - | SH | Story8 | 354 | B30x50-Story8-A-M | Pushover_PY | 354-Left | Sol Uç | 60 | -19.2529 | -1.638e-07 | - | SH | Story8 | 354 | B30x50-Story8-A-M | AdaptivePushover_PY-41 | 354-Left | Sol Uç | 10 | -19.222 | -1.635e-07 | - | SH
Story8 | 354 | B30x50-Story8-A-M | Pushover_PX | 354-Right | Sağ Uç | 60 | -110.2707 | -1e-06 | - | SH | Story8 | 354 | B30x50-Story8-A-M | AdaptivePushover_PX-38 | 354-Right | Sağ Uç | 10 | -108.8123 | -1e-06 | - | SH | Story8 | 354 | B30x50-Story8-A-M | Pushover_PY | 354-Right | Sağ Uç | 60 | -16.1197 | -1.371e-07 | - | SH | Story8 | 354 | B30x50-Story8-A-M | AdaptivePushover_PY-41 | 354-Right | Sağ Uç | 10 | -16.0661 | -1.367e-07 | - | SH
Story8 | 355 | B30x50-Story8-A-M | Pushover_PX | 355-Left | Sol Uç | 60 | 80.0877 | 1e-06 | - | SH | Story8 | 355 | B30x50-Story8-A-M | AdaptivePushover_PX-38 | 355-Left | Sol Uç | 10 | 78.5327 | 1e-06 | - | SH | Story8 | 355 | B30x50-Story8-A-M | Pushover_PY | 355-Left | Sol Uç | 60 | -16.422 | -1.376e-07 | - | SH | Story8 | 355 | B30x50-Story8-A-M | AdaptivePushover_PY-41 | 355-Left | Sol Uç | 10 | -16.3903 | -1.374e-07 | - | SH
Story8 | 355 | B30x50-Story8-A-M | Pushover_PX | 355-Right | Sağ Uç | 60 | -109.6549 | -1e-06 | - | SH | Story8 | 355 | B30x50-Story8-A-M | AdaptivePushover_PX-38 | 355-Right | Sağ Uç | 10 | -108.0899 | -1e-06 | - | SH | Story8 | 355 | B30x50-Story8-A-M | Pushover_PY | 355-Right | Sağ Uç | 60 | -16.7706 | -1.406e-07 | - | SH | Story8 | 355 | B30x50-Story8-A-M | AdaptivePushover_PY-41 | 355-Right | Sağ Uç | 10 | -16.718 | -1.401e-07 | - | SH
Story8 | 356 | B30x50-Story8-A-M | Pushover_PX | 356-Left | Sol Uç | 60 | 79.1702 | 1e-06 | - | SH | Story8 | 356 | B30x50-Story8-A-M | AdaptivePushover_PX-38 | 356-Left | Sol Uç | 10 | 77.604 | 1e-06 | - | SH | Story8 | 356 | B30x50-Story8-A-M | Pushover_PY | 356-Left | Sol Uç | 60 | -15.7803 | -1.343e-07 | - | SH | Story8 | 356 | B30x50-Story8-A-M | AdaptivePushover_PY-41 | 356-Left | Sol Uç | 10 | -15.7487 | -1.34e-07 | - | SH
Story8 | 356 | B30x50-Story8-A-M | Pushover_PX | 356-Right | Sağ Uç | 60 | -113.1452 | -1e-06 | - | SH | Story8 | 356 | B30x50-Story8-A-M | AdaptivePushover_PX-38 | 356-Right | Sağ Uç | 10 | -111.5399 | -1e-06 | - | SH | Story8 | 356 | B30x50-Story8-A-M | Pushover_PY | 356-Right | Sağ Uç | 60 | -19.5906 | -1.667e-07 | - | SH | Story8 | 356 | B30x50-Story8-A-M | AdaptivePushover_PY-41 | 356-Right | Sağ Uç | 10 | -19.5356 | -1.662e-07 | - | SH
Story8 | 357 | B30x50-Story8-A-L | Pushover_PX | 357-Left | Sol Uç | 60 | 78.3454 | 1e-06 | - | SH | Story8 | 357 | B30x50-Story8-A-L | AdaptivePushover_PX-38 | 357-Left | Sol Uç | 10 | 76.7683 | 1e-06 | - | SH | Story8 | 357 | B30x50-Story8-A-L | Pushover_PY | 357-Left | Sol Uç | 60 | -17.7959 | -1.537e-07 | - | SH | Story8 | 357 | B30x50-Story8-A-L | AdaptivePushover_PY-41 | 357-Left | Sol Uç | 10 | -17.7681 | -1.534e-07 | - | SH
Story8 | 357 | B30x50-Story8-A-L | Pushover_PX | 357-Right | Sağ Uç | 60 | -111.735 | -1e-06 | - | SH | Story8 | 357 | B30x50-Story8-A-L | AdaptivePushover_PX-38 | 357-Right | Sağ Uç | 10 | -110.1554 | -1e-06 | - | SH | Story8 | 357 | B30x50-Story8-A-L | Pushover_PY | 357-Right | Sağ Uç | 60 | -19.6325 | -1.695e-07 | - | SH | Story8 | 357 | B30x50-Story8-A-L | AdaptivePushover_PY-41 | 357-Right | Sağ Uç | 10 | -19.5778 | -1.691e-07 | - | SH
Story8 | 335 | B30x50-Story8-1-F | Pushover_PX | 335-Left | Sol Uç | 60 | -37.5305 | -2.875e-07 | - | SH | Story8 | 335 | B30x50-Story8-1-F | AdaptivePushover_PX-38 | 335-Left | Sol Uç | 10 | -37.74 | -2.891e-07 | - | SH | Story8 | 335 | B30x50-Story8-1-F | Pushover_PY | 335-Left | Sol Uç | 60 | -183.0619 | -5.2e-05 | - | SH | Story8 | 335 | B30x50-Story8-1-F | AdaptivePushover_PY-41 | 335-Left | Sol Uç | 10 | -182.1014 | -1e-06 | - | SH
Story8 | 335 | B30x50-Story8-1-F | Pushover_PX | 335-Right | Sağ Uç | 60 | -33.9005 | -2.597e-07 | - | SH | Story8 | 335 | B30x50-Story8-1-F | AdaptivePushover_PX-38 | 335-Right | Sağ Uç | 10 | -34.0351 | -2.607e-07 | - | SH | Story8 | 335 | B30x50-Story8-1-F | Pushover_PY | 335-Right | Sağ Uç | 60 | 88.7969 | 1e-06 | - | SH | Story8 | 335 | B30x50-Story8-1-F | AdaptivePushover_PY-41 | 335-Right | Sağ Uç | 10 | 86.9469 | 1e-06 | - | SH
Story8 | 338 | B30x50-Story8-2-F | Pushover_PX | 338-Left | Sol Uç | 60 | -57.0067 | -3.919e-07 | - | SH | Story8 | 338 | B30x50-Story8-2-F | AdaptivePushover_PX-38 | 338-Left | Sol Uç | 10 | -57.0506 | -3.923e-07 | - | SH | Story8 | 338 | B30x50-Story8-2-F | Pushover_PY | 338-Left | Sol Uç | 60 | -183.9418 | -0.000756 | -0.0001 | BH | Story8 | 338 | B30x50-Story8-2-F | AdaptivePushover_PY-41 | 338-Left | Sol Uç | 10 | -183.867 | -0.000684 | -0.0001 | BH
Story8 | 338 | B30x50-Story8-2-F | Pushover_PX | 338-Right | Sağ Uç | 60 | -55.9747 | -3.849e-07 | - | SH | Story8 | 338 | B30x50-Story8-2-F | AdaptivePushover_PX-38 | 338-Right | Sağ Uç | 10 | -55.9496 | -3.847e-07 | - | SH | Story8 | 338 | B30x50-Story8-2-F | Pushover_PY | 338-Right | Sağ Uç | 60 | 92.5553 | 1e-06 | - | SH | Story8 | 338 | B30x50-Story8-2-F | AdaptivePushover_PY-41 | 338-Right | Sağ Uç | 10 | 90.4991 | 1e-06 | - | SH
Story8 | 341 | B30x50-Story8-3-F | Pushover_PX | 341-Left | Sol Uç | 60 | -64.7222 | -4.059e-07 | - | SH | Story8 | 341 | B30x50-Story8-3-F | AdaptivePushover_PX-38 | 341-Left | Sol Uç | 10 | -64.7696 | -4.062e-07 | - | SH | Story8 | 341 | B30x50-Story8-3-F | Pushover_PY | 341-Left | Sol Uç | 60 | -217.2727 | -0.00036 | -0.0001 | BH | Story8 | 341 | B30x50-Story8-3-F | AdaptivePushover_PY-41 | 341-Left | Sol Uç | 10 | -217.1634 | -0.000277 | -0.0001 | BH
Story8 | 341 | B30x50-Story8-3-F | Pushover_PX | 341-Right | Sağ Uç | 60 | -53.2368 | -3.339e-07 | - | SH | Story8 | 341 | B30x50-Story8-3-F | AdaptivePushover_PX-38 | 341-Right | Sağ Uç | 10 | -53.1891 | -3.336e-07 | - | SH | Story8 | 341 | B30x50-Story8-3-F | Pushover_PY | 341-Right | Sağ Uç | 60 | 105.134 | 1e-06 | - | SH | Story8 | 341 | B30x50-Story8-3-F | AdaptivePushover_PY-41 | 341-Right | Sağ Uç | 10 | 102.9176 | 1e-06 | - | SH
Story8 | 344 | B30x50-Story8-4-F | Pushover_PX | 344-Left | Sol Uç | 60 | -64.7727 | -4.062e-07 | - | SH | Story8 | 344 | B30x50-Story8-4-F | AdaptivePushover_PX-38 | 344-Left | Sol Uç | 10 | -64.8244 | -4.065e-07 | - | SH | Story8 | 344 | B30x50-Story8-4-F | Pushover_PY | 344-Left | Sol Uç | 60 | -217.2686 | -0.000357 | -0.0001 | BH | Story8 | 344 | B30x50-Story8-4-F | AdaptivePushover_PY-41 | 344-Left | Sol Uç | 10 | -217.1589 | -0.000274 | -0.0001 | BH
Story8 | 344 | B30x50-Story8-4-F | Pushover_PX | 344-Right | Sağ Uç | 60 | -53.5056 | -3.355e-07 | - | SH | Story8 | 344 | B30x50-Story8-4-F | AdaptivePushover_PX-38 | 344-Right | Sağ Uç | 10 | -53.4415 | -3.351e-07 | - | SH | Story8 | 344 | B30x50-Story8-4-F | Pushover_PY | 344-Right | Sağ Uç | 60 | 105.0319 | 1e-06 | - | SH | Story8 | 344 | B30x50-Story8-4-F | AdaptivePushover_PY-41 | 344-Right | Sağ Uç | 10 | 102.7999 | 1e-06 | - | SH
Story8 | 347 | B30x50-Story8-5-F | Pushover_PX | 347-Left | Sol Uç | 60 | -58.3426 | -4.011e-07 | - | SH | Story8 | 347 | B30x50-Story8-5-F | AdaptivePushover_PX-38 | 347-Left | Sol Uç | 10 | -58.3686 | -4.013e-07 | - | SH | Story8 | 347 | B30x50-Story8-5-F | Pushover_PY | 347-Left | Sol Uç | 60 | -183.9327 | -0.000748 | -0.0001 | BH | Story8 | 347 | B30x50-Story8-5-F | AdaptivePushover_PY-41 | 347-Left | Sol Uç | 10 | -183.8538 | -0.000671 | -0.0001 | BH
Story8 | 347 | B30x50-Story8-5-F | Pushover_PX | 347-Right | Sağ Uç | 60 | -57.5736 | -3.958e-07 | - | SH | Story8 | 347 | B30x50-Story8-5-F | AdaptivePushover_PX-38 | 347-Right | Sağ Uç | 10 | -57.5357 | -3.956e-07 | - | SH | Story8 | 347 | B30x50-Story8-5-F | Pushover_PY | 347-Right | Sağ Uç | 60 | 92.2703 | 1e-06 | - | SH | Story8 | 347 | B30x50-Story8-5-F | AdaptivePushover_PY-41 | 347-Right | Sağ Uç | 10 | 90.1646 | 1e-06 | - | SH
Story8 | 350 | B30x50-Story8-6-F | Pushover_PX | 350-Left | Sol Uç | 60 | -59.6827 | -4.572e-07 | - | SH | Story8 | 350 | B30x50-Story8-6-F | AdaptivePushover_PX-38 | 350-Left | Sol Uç | 10 | -59.5624 | -4.562e-07 | - | SH | Story8 | 350 | B30x50-Story8-6-F | Pushover_PY | 350-Left | Sol Uç | 60 | -183.0428 | -3.3e-05 | - | SH | Story8 | 350 | B30x50-Story8-6-F | AdaptivePushover_PY-41 | 350-Left | Sol Uç | 10 | -181.567 | -1e-06 | - | SH
Story8 | 350 | B30x50-Story8-6-F | Pushover_PX | 350-Right | Sağ Uç | 60 | -52.658 | -4.034e-07 | - | SH | Story8 | 350 | B30x50-Story8-6-F | AdaptivePushover_PX-38 | 350-Right | Sağ Uç | 10 | -52.4322 | -4.016e-07 | - | SH | Story8 | 350 | B30x50-Story8-6-F | Pushover_PY | 350-Right | Sağ Uç | 60 | 88.3671 | 1e-06 | - | SH | Story8 | 350 | B30x50-Story8-6-F | AdaptivePushover_PY-41 | 350-Right | Sağ Uç | 10 | 86.3987 | 1e-06 | - | SH
Story8 | 358 | B30x50-Story8-B-F | Pushover_PX | 358-Left | Sol Uç | 60 | 100.5534 | 1e-06 | - | SH | Story8 | 358 | B30x50-Story8-B-F | AdaptivePushover_PX-38 | 358-Left | Sol Uç | 10 | 98.4601 | 1e-06 | - | SH | Story8 | 358 | B30x50-Story8-B-F | Pushover_PY | 358-Left | Sol Uç | 60 | -26.3515 | -1.652e-07 | - | SH | Story8 | 358 | B30x50-Story8-B-F | AdaptivePushover_PY-41 | 358-Left | Sol Uç | 10 | -26.3994 | -1.655e-07 | - | SH
Story8 | 358 | B30x50-Story8-B-F | Pushover_PX | 358-Right | Sağ Uç | 60 | -138.1217 | -1e-06 | - | SH | Story8 | 358 | B30x50-Story8-B-F | AdaptivePushover_PX-38 | 358-Right | Sağ Uç | 10 | -136.0856 | -1e-06 | - | SH | Story8 | 358 | B30x50-Story8-B-F | Pushover_PY | 358-Right | Sağ Uç | 60 | -15.0271 | -9.421e-08 | - | SH | Story8 | 358 | B30x50-Story8-B-F | AdaptivePushover_PY-41 | 358-Right | Sağ Uç | 10 | -14.9607 | -9.379e-08 | - | SH
Story8 | 359 | B30x50-Story8-B-M | Pushover_PX | 359-Left | Sol Uç | 60 | 106.2695 | 1e-06 | - | SH | Story8 | 359 | B30x50-Story8-B-M | AdaptivePushover_PX-38 | 359-Left | Sol Uç | 10 | 104.2798 | 1e-06 | - | SH | Story8 | 359 | B30x50-Story8-B-M | Pushover_PY | 359-Left | Sol Uç | 60 | -18.7659 | -1.176e-07 | - | SH | Story8 | 359 | B30x50-Story8-B-M | AdaptivePushover_PY-41 | 359-Left | Sol Uç | 10 | -18.78 | -1.177e-07 | - | SH
Story8 | 359 | B30x50-Story8-B-M | Pushover_PX | 359-Right | Sağ Uç | 60 | -149.2062 | -3.5e-05 | - | SH | Story8 | 359 | B30x50-Story8-B-M | AdaptivePushover_PX-38 | 359-Right | Sağ Uç | 10 | -148.2395 | -1e-06 | - | SH | Story8 | 359 | B30x50-Story8-B-M | Pushover_PY | 359-Right | Sağ Uç | 60 | -22.3767 | -1.403e-07 | - | SH | Story8 | 359 | B30x50-Story8-B-M | AdaptivePushover_PY-41 | 359-Right | Sağ Uç | 10 | -22.3251 | -1.4e-07 | - | SH
Story8 | 360 | B30x50-Story8-B-M | Pushover_PX | 360-Left | Sol Uç | 60 | 107.5312 | 1e-06 | - | SH | Story8 | 360 | B30x50-Story8-B-M | AdaptivePushover_PX-38 | 360-Left | Sol Uç | 10 | 105.544 | 1e-06 | - | SH | Story8 | 360 | B30x50-Story8-B-M | Pushover_PY | 360-Left | Sol Uç | 60 | -22.0196 | -1.401e-07 | - | SH | Story8 | 360 | B30x50-Story8-B-M | AdaptivePushover_PY-41 | 360-Left | Sol Uç | 10 | -22.04 | -1.402e-07 | - | SH
Story8 | 360 | B30x50-Story8-B-M | Pushover_PX | 360-Right | Sağ Uç | 60 | -149.2332 | -7.1e-05 | - | SH | Story8 | 360 | B30x50-Story8-B-M | AdaptivePushover_PX-38 | 360-Right | Sağ Uç | 10 | -149.1862 | -9e-06 | - | SH | Story8 | 360 | B30x50-Story8-B-M | Pushover_PY | 360-Right | Sağ Uç | 60 | -22.1795 | -1.411e-07 | - | SH | Story8 | 360 | B30x50-Story8-B-M | AdaptivePushover_PY-41 | 360-Right | Sağ Uç | 10 | -22.1207 | -1.407e-07 | - | SH
Story8 | 361 | B30x50-Story8-B-M | Pushover_PX | 361-Left | Sol Uç | 60 | 109.1433 | 1e-06 | - | SH | Story8 | 361 | B30x50-Story8-B-M | AdaptivePushover_PX-38 | 361-Left | Sol Uç | 10 | 107.0336 | 1e-06 | - | SH | Story8 | 361 | B30x50-Story8-B-M | Pushover_PY | 361-Left | Sol Uç | 60 | -22.2291 | -1.394e-07 | - | SH | Story8 | 361 | B30x50-Story8-B-M | AdaptivePushover_PY-41 | 361-Left | Sol Uç | 10 | -22.2541 | -1.395e-07 | - | SH
Story8 | 361 | B30x50-Story8-B-M | Pushover_PX | 361-Right | Sağ Uç | 60 | -146.5989 | -1e-06 | - | SH | Story8 | 361 | B30x50-Story8-B-M | AdaptivePushover_PX-38 | 361-Right | Sağ Uç | 10 | -144.5443 | -1e-06 | - | SH | Story8 | 361 | B30x50-Story8-B-M | Pushover_PY | 361-Right | Sağ Uç | 60 | -18.9067 | -1.185e-07 | - | SH | Story8 | 361 | B30x50-Story8-B-M | AdaptivePushover_PY-41 | 361-Right | Sağ Uç | 10 | -18.8458 | -1.181e-07 | - | SH
Story8 | 362 | B30x50-Story8-B-L | Pushover_PX | 362-Left | Sol Uç | 60 | 104.8405 | 1e-06 | - | SH | Story8 | 362 | B30x50-Story8-B-L | AdaptivePushover_PX-38 | 362-Left | Sol Uç | 10 | 102.747 | 1e-06 | - | SH | Story8 | 362 | B30x50-Story8-B-L | Pushover_PY | 362-Left | Sol Uç | 60 | -14.9098 | -9.347e-08 | - | SH | Story8 | 362 | B30x50-Story8-B-L | AdaptivePushover_PY-41 | 362-Left | Sol Uç | 10 | -14.9236 | -9.356e-08 | - | SH
Story8 | 362 | B30x50-Story8-B-L | Pushover_PX | 362-Right | Sağ Uç | 60 | -149.18 | -1e-06 | - | SH | Story8 | 362 | B30x50-Story8-B-L | AdaptivePushover_PX-38 | 362-Right | Sağ Uç | 10 | -147.2272 | -1e-06 | - | SH | Story8 | 362 | B30x50-Story8-B-L | Pushover_PY | 362-Right | Sağ Uç | 60 | -26.4674 | -1.659e-07 | - | SH | Story8 | 362 | B30x50-Story8-B-L | AdaptivePushover_PY-41 | 362-Right | Sağ Uç | 10 | -26.4338 | -1.657e-07 | - | SH
Story8 | 336 | B30x50-Story8-1-M | Pushover_PX | 336-Left | Sol Uç | 60 | -34.6432 | -2.629e-07 | - | SH | Story8 | 336 | B30x50-Story8-1-M | AdaptivePushover_PX-38 | 336-Left | Sol Uç | 10 | -34.8374 | -2.644e-07 | - | SH | Story8 | 336 | B30x50-Story8-1-M | Pushover_PY | 336-Left | Sol Uç | 60 | -180.2739 | -1e-06 | - | SH | Story8 | 336 | B30x50-Story8-1-M | AdaptivePushover_PY-41 | 336-Left | Sol Uç | 10 | -178.2097 | -1e-06 | - | SH
Story8 | 336 | B30x50-Story8-1-M | Pushover_PX | 336-Right | Sağ Uç | 60 | -34.5966 | -2.625e-07 | - | SH | Story8 | 336 | B30x50-Story8-1-M | AdaptivePushover_PX-38 | 336-Right | Sağ Uç | 10 | -34.7344 | -2.636e-07 | - | SH | Story8 | 336 | B30x50-Story8-1-M | Pushover_PY | 336-Right | Sağ Uç | 60 | 90.0477 | 1e-06 | - | SH | Story8 | 336 | B30x50-Story8-1-M | AdaptivePushover_PY-41 | 336-Right | Sağ Uç | 10 | 88.0589 | 1e-06 | - | SH
Story8 | 339 | B30x50-Story8-2-M | Pushover_PX | 339-Left | Sol Uç | 60 | -58.1798 | -4.038e-07 | - | SH | Story8 | 339 | B30x50-Story8-2-M | AdaptivePushover_PX-38 | 339-Left | Sol Uç | 10 | -58.2185 | -4.04e-07 | - | SH | Story8 | 339 | B30x50-Story8-2-M | Pushover_PY | 339-Left | Sol Uç | 60 | -184.0888 | -0.000899 | -0.0001 | BH | Story8 | 339 | B30x50-Story8-2-M | AdaptivePushover_PY-41 | 339-Left | Sol Uç | 10 | -184.0144 | -0.000827 | -0.0001 | BH
Story8 | 339 | B30x50-Story8-2-M | Pushover_PX | 339-Right | Sağ Uç | 60 | -58.1486 | -4.035e-07 | - | SH | Story8 | 339 | B30x50-Story8-2-M | AdaptivePushover_PX-38 | 339-Right | Sağ Uç | 10 | -58.1211 | -4.033e-07 | - | SH | Story8 | 339 | B30x50-Story8-2-M | Pushover_PY | 339-Right | Sağ Uç | 60 | 90.8529 | 1e-06 | - | SH | Story8 | 339 | B30x50-Story8-2-M | AdaptivePushover_PY-41 | 339-Right | Sağ Uç | 10 | 88.7891 | 1e-06 | - | SH
Story8 | 342 | B30x50-Story8-3-M | Pushover_PX | 342-Left | Sol Uç | 60 | -58.2578 | -3.619e-07 | - | SH | Story8 | 342 | B30x50-Story8-3-M | AdaptivePushover_PX-38 | 342-Left | Sol Uç | 10 | -58.2841 | -3.621e-07 | - | SH | Story8 | 342 | B30x50-Story8-3-M | Pushover_PY | 342-Left | Sol Uç | 60 | -217.0223 | -0.00017 | -0.0001 | BH | Story8 | 342 | B30x50-Story8-3-M | AdaptivePushover_PY-41 | 342-Left | Sol Uç | 10 | -216.9208 | -9.3e-05 | - | SH
Story8 | 342 | B30x50-Story8-3-M | Pushover_PX | 342-Right | Sağ Uç | 60 | -58.2411 | -3.618e-07 | - | SH | Story8 | 342 | B30x50-Story8-3-M | AdaptivePushover_PX-38 | 342-Right | Sağ Uç | 10 | -58.1984 | -3.616e-07 | - | SH | Story8 | 342 | B30x50-Story8-3-M | Pushover_PY | 342-Right | Sağ Uç | 60 | 104.2464 | 1e-06 | - | SH | Story8 | 342 | B30x50-Story8-3-M | AdaptivePushover_PY-41 | 342-Right | Sağ Uç | 10 | 102.0213 | 1e-06 | - | SH
Story8 | 345 | B30x50-Story8-4-M | Pushover_PX | 345-Left | Sol Uç | 60 | -58.3298 | -3.624e-07 | - | SH | Story8 | 345 | B30x50-Story8-4-M | AdaptivePushover_PX-38 | 345-Left | Sol Uç | 10 | -58.3564 | -3.625e-07 | - | SH | Story8 | 345 | B30x50-Story8-4-M | Pushover_PY | 345-Left | Sol Uç | 60 | -217.0184 | -0.000167 | -0.0001 | BH | Story8 | 345 | B30x50-Story8-4-M | AdaptivePushover_PY-41 | 345-Left | Sol Uç | 10 | -216.9163 | -9e-05 | - | SH
Story8 | 345 | B30x50-Story8-4-M | Pushover_PX | 345-Right | Sağ Uç | 60 | -58.3404 | -3.624e-07 | - | SH | Story8 | 345 | B30x50-Story8-4-M | AdaptivePushover_PX-38 | 345-Right | Sağ Uç | 10 | -58.2887 | -3.621e-07 | - | SH | Story8 | 345 | B30x50-Story8-4-M | Pushover_PY | 345-Right | Sağ Uç | 60 | 104.1423 | 1e-06 | - | SH | Story8 | 345 | B30x50-Story8-4-M | AdaptivePushover_PY-41 | 345-Right | Sağ Uç | 10 | 101.8975 | 1e-06 | - | SH
Story8 | 348 | B30x50-Story8-5-M | Pushover_PX | 348-Left | Sol Uç | 60 | -59.718 | -4.144e-07 | - | SH | Story8 | 348 | B30x50-Story8-5-M | AdaptivePushover_PX-38 | 348-Left | Sol Uç | 10 | -59.7527 | -4.147e-07 | - | SH | Story8 | 348 | B30x50-Story8-5-M | Pushover_PY | 348-Left | Sol Uç | 60 | -184.0797 | -0.00089 | -0.0001 | BH | Story8 | 348 | B30x50-Story8-5-M | AdaptivePushover_PY-41 | 348-Left | Sol Uç | 10 | -184.002 | -0.000815 | -0.0001 | BH
Story8 | 348 | B30x50-Story8-5-M | Pushover_PX | 348-Right | Sağ Uç | 60 | -59.7731 | -4.148e-07 | - | SH | Story8 | 348 | B30x50-Story8-5-M | AdaptivePushover_PX-38 | 348-Right | Sağ Uç | 10 | -59.7331 | -4.145e-07 | - | SH | Story8 | 348 | B30x50-Story8-5-M | Pushover_PY | 348-Right | Sağ Uç | 60 | 90.5508 | 1e-06 | - | SH | Story8 | 348 | B30x50-Story8-5-M | AdaptivePushover_PY-41 | 348-Right | Sağ Uç | 10 | 88.4416 | 1e-06 | - | SH
Story8 | 351 | B30x50-Story8-6-M | Pushover_PX | 351-Left | Sol Uç | 60 | -54.3718 | -4.126e-07 | - | SH | Story8 | 351 | B30x50-Story8-6-M | AdaptivePushover_PX-38 | 351-Left | Sol Uç | 10 | -54.2398 | -4.116e-07 | - | SH | Story8 | 351 | B30x50-Story8-6-M | Pushover_PY | 351-Left | Sol Uç | 60 | -179.7638 | -1e-06 | - | SH | Story8 | 351 | B30x50-Story8-6-M | AdaptivePushover_PY-41 | 351-Left | Sol Uç | 10 | -177.6183 | -1e-06 | - | SH
Story8 | 351 | B30x50-Story8-6-M | Pushover_PX | 351-Right | Sağ Uç | 60 | -54.4407 | -4.131e-07 | - | SH | Story8 | 351 | B30x50-Story8-6-M | AdaptivePushover_PX-38 | 351-Right | Sağ Uç | 10 | -54.2318 | -4.115e-07 | - | SH | Story8 | 351 | B30x50-Story8-6-M | Pushover_PY | 351-Right | Sağ Uç | 60 | 89.5512 | 1e-06 | - | SH | Story8 | 351 | B30x50-Story8-6-M | AdaptivePushover_PY-41 | 351-Right | Sağ Uç | 10 | 87.4992 | 1e-06 | - | SH
Story8 | 363 | B30x50-Story8-C-F | Pushover_PX | 363-Left | Sol Uç | 60 | 100.5398 | 1e-06 | - | SH | Story8 | 363 | B30x50-Story8-C-F | AdaptivePushover_PX-38 | 363-Left | Sol Uç | 10 | 98.4495 | 1e-06 | - | SH | Story8 | 363 | B30x50-Story8-C-F | Pushover_PY | 363-Left | Sol Uç | 60 | -26.3858 | -1.654e-07 | - | SH | Story8 | 363 | B30x50-Story8-C-F | AdaptivePushover_PY-41 | 363-Left | Sol Uç | 10 | -26.4575 | -1.659e-07 | - | SH
Story8 | 363 | B30x50-Story8-C-F | Pushover_PX | 363-Right | Sağ Uç | 60 | -138.1084 | -1e-06 | - | SH | Story8 | 363 | B30x50-Story8-C-F | AdaptivePushover_PX-38 | 363-Right | Sağ Uç | 10 | -136.0752 | -1e-06 | - | SH | Story8 | 363 | B30x50-Story8-C-F | Pushover_PY | 363-Right | Sağ Uç | 60 | -14.6813 | -9.204e-08 | - | SH | Story8 | 363 | B30x50-Story8-C-F | AdaptivePushover_PY-41 | 363-Right | Sağ Uç | 10 | -14.5974 | -9.151e-08 | - | SH
Story8 | 364 | B30x50-Story8-C-M | Pushover_PX | 364-Left | Sol Uç | 60 | 106.2534 | 1e-06 | - | SH | Story8 | 364 | B30x50-Story8-C-M | AdaptivePushover_PX-38 | 364-Left | Sol Uç | 10 | 104.2701 | 1e-06 | - | SH | Story8 | 364 | B30x50-Story8-C-M | Pushover_PY | 364-Left | Sol Uç | 60 | -18.6989 | -1.172e-07 | - | SH | Story8 | 364 | B30x50-Story8-C-M | AdaptivePushover_PY-41 | 364-Left | Sol Uç | 10 | -18.7449 | -1.175e-07 | - | SH
Story8 | 364 | B30x50-Story8-C-M | Pushover_PX | 364-Right | Sağ Uç | 60 | -149.2058 | -3.5e-05 | - | SH | Story8 | 364 | B30x50-Story8-C-M | AdaptivePushover_PX-38 | 364-Right | Sağ Uç | 10 | -148.2313 | -1e-06 | - | SH | Story8 | 364 | B30x50-Story8-C-M | Pushover_PY | 364-Right | Sağ Uç | 60 | -22.1023 | -1.386e-07 | - | SH | Story8 | 364 | B30x50-Story8-C-M | AdaptivePushover_PY-41 | 364-Right | Sağ Uç | 10 | -22.0371 | -1.382e-07 | - | SH
Story8 | 365 | B30x50-Story8-C-M | Pushover_PX | 365-Left | Sol Uç | 60 | 107.5211 | 1e-06 | - | SH | Story8 | 365 | B30x50-Story8-C-M | AdaptivePushover_PX-38 | 365-Left | Sol Uç | 10 | 105.5357 | 1e-06 | - | SH | Story8 | 365 | B30x50-Story8-C-M | Pushover_PY | 365-Left | Sol Uç | 60 | -21.969 | -1.398e-07 | - | SH | Story8 | 365 | B30x50-Story8-C-M | AdaptivePushover_PY-41 | 365-Left | Sol Uç | 10 | -22.0292 | -1.402e-07 | - | SH
Story8 | 365 | B30x50-Story8-C-M | Pushover_PX | 365-Right | Sağ Uç | 60 | -149.233 | -7e-05 | - | SH | Story8 | 365 | B30x50-Story8-C-M | AdaptivePushover_PX-38 | 365-Right | Sağ Uç | 10 | -149.186 | -9e-06 | - | SH | Story8 | 365 | B30x50-Story8-C-M | Pushover_PY | 365-Right | Sağ Uç | 60 | -21.8219 | -1.388e-07 | - | SH | Story8 | 365 | B30x50-Story8-C-M | AdaptivePushover_PY-41 | 365-Right | Sağ Uç | 10 | -21.756 | -1.384e-07 | - | SH
Story8 | 366 | B30x50-Story8-C-M | Pushover_PX | 366-Left | Sol Uç | 60 | 109.1463 | 1e-06 | - | SH | Story8 | 366 | B30x50-Story8-C-M | AdaptivePushover_PX-38 | 366-Left | Sol Uç | 10 | 107.0401 | 1e-06 | - | SH | Story8 | 366 | B30x50-Story8-C-M | Pushover_PY | 366-Left | Sol Uç | 60 | -22.2471 | -1.395e-07 | - | SH | Story8 | 366 | B30x50-Story8-C-M | AdaptivePushover_PY-41 | 366-Left | Sol Uç | 10 | -22.3035 | -1.398e-07 | - | SH
Story8 | 366 | B30x50-Story8-C-M | Pushover_PX | 366-Right | Sağ Uç | 60 | -146.6023 | -1e-06 | - | SH | Story8 | 366 | B30x50-Story8-C-M | AdaptivePushover_PX-38 | 366-Right | Sağ Uç | 10 | -144.5509 | -1e-06 | - | SH | Story8 | 366 | B30x50-Story8-C-M | Pushover_PY | 366-Right | Sağ Uç | 60 | -18.5554 | -1.163e-07 | - | SH | Story8 | 366 | B30x50-Story8-C-M | AdaptivePushover_PY-41 | 366-Right | Sağ Uç | 10 | -18.4829 | -1.159e-07 | - | SH
Story8 | 367 | B30x50-Story8-C-L | Pushover_PX | 367-Left | Sol Uç | 60 | 104.828 | 1e-06 | - | SH | Story8 | 367 | B30x50-Story8-C-L | AdaptivePushover_PX-38 | 367-Left | Sol Uç | 10 | 102.731 | 1e-06 | - | SH | Story8 | 367 | B30x50-Story8-C-L | Pushover_PY | 367-Left | Sol Uç | 60 | -14.8297 | -9.297e-08 | - | SH | Story8 | 367 | B30x50-Story8-C-L | AdaptivePushover_PY-41 | 367-Left | Sol Uç | 10 | -14.8725 | -9.324e-08 | - | SH
Story8 | 367 | B30x50-Story8-C-L | Pushover_PX | 367-Right | Sağ Uç | 60 | -149.18 | -1e-06 | - | SH | Story8 | 367 | B30x50-Story8-C-L | AdaptivePushover_PX-38 | 367-Right | Sağ Uç | 10 | -147.2117 | -1e-06 | - | SH | Story8 | 367 | B30x50-Story8-C-L | Pushover_PY | 367-Right | Sağ Uç | 60 | -26.2322 | -1.645e-07 | - | SH | Story8 | 367 | B30x50-Story8-C-L | AdaptivePushover_PY-41 | 367-Right | Sağ Uç | 10 | -26.1732 | -1.641e-07 | - | SH
Story8 | 337 | B30x50-Story8-1-L | Pushover_PX | 337-Left | Sol Uç | 60 | -33.948 | -2.6e-07 | - | SH | Story8 | 337 | B30x50-Story8-1-L | AdaptivePushover_PX-38 | 337-Left | Sol Uç | 10 | -34.1388 | -2.615e-07 | - | SH | Story8 | 337 | B30x50-Story8-1-L | Pushover_PY | 337-Left | Sol Uç | 60 | -177.8158 | -1e-06 | - | SH | Story8 | 337 | B30x50-Story8-1-L | AdaptivePushover_PY-41 | 337-Left | Sol Uç | 10 | -175.791 | -1e-06 | - | SH
Story8 | 337 | B30x50-Story8-1-L | Pushover_PX | 337-Right | Sağ Uç | 60 | -37.4869 | -2.871e-07 | - | SH | Story8 | 337 | B30x50-Story8-1-L | AdaptivePushover_PX-38 | 337-Right | Sağ Uç | 10 | -37.6378 | -2.883e-07 | - | SH | Story8 | 337 | B30x50-Story8-1-L | Pushover_PY | 337-Right | Sağ Uç | 60 | 87.7313 | 1e-06 | - | SH | Story8 | 337 | B30x50-Story8-1-L | AdaptivePushover_PY-41 | 337-Right | Sağ Uç | 10 | 85.7324 | 1e-06 | - | SH
Story8 | 340 | B30x50-Story8-2-L | Pushover_PX | 340-Left | Sol Uç | 60 | -56.0057 | -3.851e-07 | - | SH | Story8 | 340 | B30x50-Story8-2-L | AdaptivePushover_PX-38 | 340-Left | Sol Uç | 10 | -56.046 | -3.853e-07 | - | SH | Story8 | 340 | B30x50-Story8-2-L | Pushover_PY | 340-Left | Sol Uç | 60 | -183.9159 | -0.000731 | -0.0001 | BH | Story8 | 340 | B30x50-Story8-2-L | AdaptivePushover_PY-41 | 340-Left | Sol Uç | 10 | -183.8382 | -0.000656 | -0.0001 | BH
Story8 | 340 | B30x50-Story8-2-L | Pushover_PX | 340-Right | Sağ Uç | 60 | -56.9769 | -3.917e-07 | - | SH | Story8 | 340 | B30x50-Story8-2-L | AdaptivePushover_PX-38 | 340-Right | Sağ Uç | 10 | -56.956 | -3.916e-07 | - | SH | Story8 | 340 | B30x50-Story8-2-L | Pushover_PY | 340-Right | Sağ Uç | 60 | 86.9216 | 1e-06 | - | SH | Story8 | 340 | B30x50-Story8-2-L | AdaptivePushover_PY-41 | 340-Right | Sağ Uç | 10 | 84.8553 | 1e-06 | - | SH
Story8 | 343 | B30x50-Story8-3-L | Pushover_PX | 343-Left | Sol Uç | 60 | -53.2467 | -3.339e-07 | - | SH | Story8 | 343 | B30x50-Story8-3-L | AdaptivePushover_PX-38 | 343-Left | Sol Uç | 10 | -53.2759 | -3.341e-07 | - | SH | Story8 | 343 | B30x50-Story8-3-L | Pushover_PY | 343-Left | Sol Uç | 60 | -216.4069 | -1e-06 | - | SH | Story8 | 343 | B30x50-Story8-3-L | AdaptivePushover_PY-41 | 343-Left | Sol Uç | 10 | -213.9217 | -1e-06 | - | SH
Story8 | 343 | B30x50-Story8-3-L | Pushover_PX | 343-Right | Sağ Uç | 60 | -64.7114 | -4.058e-07 | - | SH | Story8 | 343 | B30x50-Story8-3-L | AdaptivePushover_PX-38 | 343-Right | Sağ Uç | 10 | -64.6808 | -4.056e-07 | - | SH | Story8 | 343 | B30x50-Story8-3-L | Pushover_PY | 343-Right | Sağ Uç | 60 | 100.9304 | 1e-06 | - | SH | Story8 | 343 | B30x50-Story8-3-L | AdaptivePushover_PY-41 | 343-Right | Sağ Uç | 10 | 98.4704 | 1e-06 | - | SH
Story8 | 346 | B30x50-Story8-4-L | Pushover_PX | 346-Left | Sol Uç | 60 | -53.4955 | -3.355e-07 | - | SH | Story8 | 346 | B30x50-Story8-4-L | AdaptivePushover_PX-38 | 346-Left | Sol Uç | 10 | -53.5068 | -3.355e-07 | - | SH | Story8 | 346 | B30x50-Story8-4-L | Pushover_PY | 346-Left | Sol Uç | 60 | -216.291 | -1e-06 | - | SH | Story8 | 346 | B30x50-Story8-4-L | AdaptivePushover_PY-41 | 346-Left | Sol Uç | 10 | -213.7886 | -1e-06 | - | SH
Story8 | 346 | B30x50-Story8-4-L | Pushover_PX | 346-Right | Sağ Uç | 60 | -64.7802 | -4.062e-07 | - | SH | Story8 | 346 | B30x50-Story8-4-L | AdaptivePushover_PX-38 | 346-Right | Sağ Uç | 10 | -64.7554 | -4.061e-07 | - | SH | Story8 | 346 | B30x50-Story8-4-L | Pushover_PY | 346-Right | Sağ Uç | 60 | 100.8206 | 1e-06 | - | SH | Story8 | 346 | B30x50-Story8-4-L | AdaptivePushover_PY-41 | 346-Right | Sağ Uç | 10 | 98.3438 | 1e-06 | - | SH
Story8 | 349 | B30x50-Story8-5-L | Pushover_PX | 349-Left | Sol Uç | 60 | -57.5467 | -3.957e-07 | - | SH | Story8 | 349 | B30x50-Story8-5-L | AdaptivePushover_PX-38 | 349-Left | Sol Uç | 10 | -57.5861 | -3.959e-07 | - | SH | Story8 | 349 | B30x50-Story8-5-L | Pushover_PY | 349-Left | Sol Uç | 60 | -183.9049 | -0.000721 | -0.0001 | BH | Story8 | 349 | B30x50-Story8-5-L | AdaptivePushover_PY-41 | 349-Left | Sol Uç | 10 | -183.8264 | -0.000645 | -0.0001 | BH
Story8 | 349 | B30x50-Story8-5-L | Pushover_PX | 349-Right | Sağ Uç | 60 | -58.3714 | -4.013e-07 | - | SH | Story8 | 349 | B30x50-Story8-5-L | AdaptivePushover_PX-38 | 349-Right | Sağ Uç | 10 | -58.3218 | -4.01e-07 | - | SH | Story8 | 349 | B30x50-Story8-5-L | Pushover_PY | 349-Right | Sağ Uç | 60 | 86.6469 | 1e-06 | - | SH | Story8 | 349 | B30x50-Story8-5-L | AdaptivePushover_PY-41 | 349-Right | Sağ Uç | 10 | 84.5407 | 1e-06 | - | SH
Story8 | 352 | B30x50-Story8-6-L | Pushover_PX | 352-Left | Sol Uç | 60 | -52.6118 | -4.03e-07 | - | SH | Story8 | 352 | B30x50-Story8-6-L | AdaptivePushover_PX-38 | 352-Left | Sol Uç | 10 | -52.4548 | -4.018e-07 | - | SH | Story8 | 352 | B30x50-Story8-6-L | Pushover_PY | 352-Left | Sol Uç | 60 | -177.2984 | -1e-06 | - | SH | Story8 | 352 | B30x50-Story8-6-L | AdaptivePushover_PY-41 | 352-Left | Sol Uç | 10 | -175.1831 | -1e-06 | - | SH
Story8 | 352 | B30x50-Story8-6-L | Pushover_PX | 352-Right | Sağ Uç | 60 | -59.7256 | -4.575e-07 | - | SH | Story8 | 352 | B30x50-Story8-6-L | AdaptivePushover_PX-38 | 352-Right | Sağ Uç | 10 | -59.5351 | -4.56e-07 | - | SH | Story8 | 352 | B30x50-Story8-6-L | Pushover_PY | 352-Right | Sağ Uç | 60 | 87.2608 | 1e-06 | - | SH | Story8 | 352 | B30x50-Story8-6-L | AdaptivePushover_PY-41 | 352-Right | Sağ Uç | 10 | 85.1953 | 1e-06 | - | SH
Story8 | 368 | B30x50-Story8-D-F | Pushover_PX | 368-Left | Sol Uç | 60 | 75.9652 | 1e-06 | - | SH | Story8 | 368 | B30x50-Story8-D-F | AdaptivePushover_PX-38 | 368-Left | Sol Uç | 10 | 74.4001 | 1e-06 | - | SH | Story8 | 368 | B30x50-Story8-D-F | Pushover_PY | 368-Left | Sol Uç | 60 | -14.8488 | -1.282e-07 | - | SH | Story8 | 368 | B30x50-Story8-D-F | AdaptivePushover_PY-41 | 368-Left | Sol Uç | 10 | -14.9162 | -1.288e-07 | - | SH
Story8 | 368 | B30x50-Story8-D-F | Pushover_PX | 368-Right | Sağ Uç | 60 | -109.2544 | -1e-06 | - | SH | Story8 | 368 | B30x50-Story8-D-F | AdaptivePushover_PX-38 | 368-Right | Sağ Uç | 10 | -107.6879 | -1e-06 | - | SH | Story8 | 368 | B30x50-Story8-D-F | Pushover_PY | 368-Right | Sağ Uç | 60 | -14.5375 | -1.255e-07 | - | SH | Story8 | 368 | B30x50-Story8-D-F | AdaptivePushover_PY-41 | 368-Right | Sağ Uç | 10 | -14.5266 | -1.254e-07 | - | SH
Story8 | 369 | B30x50-Story8-D-M | Pushover_PX | 369-Left | Sol Uç | 60 | 80.4791 | 4.8e-05 | - | SH | Story8 | 369 | B30x50-Story8-D-M | AdaptivePushover_PX-38 | 369-Left | Sol Uç | 10 | 79.9204 | 1e-06 | - | SH | Story8 | 369 | B30x50-Story8-D-M | Pushover_PY | 369-Left | Sol Uç | 60 | -15.6817 | -1.334e-07 | - | SH | Story8 | 369 | B30x50-Story8-D-M | AdaptivePushover_PY-41 | 369-Left | Sol Uç | 10 | -15.8033 | -1.345e-07 | - | SH
Story8 | 369 | B30x50-Story8-D-M | Pushover_PX | 369-Right | Sağ Uç | 60 | -110.2402 | -1e-06 | - | SH | Story8 | 369 | B30x50-Story8-D-M | AdaptivePushover_PX-38 | 369-Right | Sağ Uç | 10 | -108.7844 | -1e-06 | - | SH | Story8 | 369 | B30x50-Story8-D-M | Pushover_PY | 369-Right | Sağ Uç | 60 | -12.0549 | -1.026e-07 | - | SH | Story8 | 369 | B30x50-Story8-D-M | AdaptivePushover_PY-41 | 369-Right | Sağ Uç | 10 | -11.99 | -1.02e-07 | - | SH
Story8 | 370 | B30x50-Story8-D-M | Pushover_PX | 370-Left | Sol Uç | 60 | 80.0561 | 1e-06 | - | SH | Story8 | 370 | B30x50-Story8-D-M | AdaptivePushover_PX-38 | 370-Left | Sol Uç | 10 | 78.5102 | 1e-06 | - | SH | Story8 | 370 | B30x50-Story8-D-M | Pushover_PY | 370-Left | Sol Uç | 60 | -13.1509 | -1.102e-07 | - | SH | Story8 | 370 | B30x50-Story8-D-M | AdaptivePushover_PY-41 | 370-Left | Sol Uç | 10 | -13.2423 | -1.11e-07 | - | SH
Story8 | 370 | B30x50-Story8-D-M | Pushover_PX | 370-Right | Sağ Uç | 60 | -109.6233 | -1e-06 | - | SH | Story8 | 370 | B30x50-Story8-D-M | AdaptivePushover_PX-38 | 370-Right | Sağ Uç | 10 | -108.0666 | -1e-06 | - | SH | Story8 | 370 | B30x50-Story8-D-M | Pushover_PY | 370-Right | Sağ Uç | 60 | -12.8088 | -1.073e-07 | - | SH | Story8 | 370 | B30x50-Story8-D-M | AdaptivePushover_PY-41 | 370-Right | Sağ Uç | 10 | -12.7723 | -1.07e-07 | - | SH
Story8 | 371 | B30x50-Story8-D-M | Pushover_PX | 371-Left | Sol Uç | 60 | 79.1511 | 1e-06 | - | SH | Story8 | 371 | B30x50-Story8-D-M | AdaptivePushover_PX-38 | 371-Left | Sol Uç | 10 | 77.5899 | 1e-06 | - | SH | Story8 | 371 | B30x50-Story8-D-M | Pushover_PY | 371-Left | Sol Uç | 60 | -12.3974 | -1.055e-07 | - | SH | Story8 | 371 | B30x50-Story8-D-M | AdaptivePushover_PY-41 | 371-Left | Sol Uç | 10 | -12.4607 | -1.06e-07 | - | SH
Story8 | 371 | B30x50-Story8-D-M | Pushover_PX | 371-Right | Sağ Uç | 60 | -113.1263 | -1e-06 | - | SH | Story8 | 371 | B30x50-Story8-D-M | AdaptivePushover_PX-38 | 371-Right | Sağ Uç | 10 | -111.5233 | -1e-06 | - | SH | Story8 | 371 | B30x50-Story8-D-M | Pushover_PY | 371-Right | Sağ Uç | 60 | -15.3372 | -1.305e-07 | - | SH | Story8 | 371 | B30x50-Story8-D-M | AdaptivePushover_PY-41 | 371-Right | Sağ Uç | 10 | -15.3282 | -1.304e-07 | - | SH
Story8 | 372 | B30x50-Story8-D-L | Pushover_PX | 372-Left | Sol Uç | 60 | 78.3161 | 1e-06 | - | SH | Story8 | 372 | B30x50-Story8-D-L | AdaptivePushover_PX-38 | 372-Left | Sol Uç | 10 | 76.7451 | 1e-06 | - | SH | Story8 | 372 | B30x50-Story8-D-L | Pushover_PY | 372-Left | Sol Uç | 60 | -14.8475 | -1.282e-07 | - | SH | Story8 | 372 | B30x50-Story8-D-L | AdaptivePushover_PY-41 | 372-Left | Sol Uç | 10 | -14.9593 | -1.292e-07 | - | SH
Story8 | 372 | B30x50-Story8-D-L | Pushover_PX | 372-Right | Sağ Uç | 60 | -111.7068 | -1e-06 | - | SH | Story8 | 372 | B30x50-Story8-D-L | AdaptivePushover_PX-38 | 372-Right | Sağ Uç | 10 | -110.1322 | -1e-06 | - | SH | Story8 | 372 | B30x50-Story8-D-L | Pushover_PY | 372-Right | Sağ Uç | 60 | -14.5491 | -1.256e-07 | - | SH | Story8 | 372 | B30x50-Story8-D-L | AdaptivePushover_PY-41 | 372-Right | Sağ Uç | 10 | -14.4955 | -1.252e-07 | - | SH
Story7 | 415 | B30x50-Story7-A-F | Pushover_PX | 415-Left | Sol Uç | 60 | 80.6076 | 0.000709 | 0.0001 | BH | Story7 | 415 | B30x50-Story7-A-F | AdaptivePushover_PX-38 | 415-Left | Sol Uç | 10 | 80.594 | 0.000639 | 0.0001 | BH | Story7 | 415 | B30x50-Story7-A-F | Pushover_PY | 415-Left | Sol Uç | 60 | -19.7618 | -1.706e-07 | - | SH | Story7 | 415 | B30x50-Story7-A-F | AdaptivePushover_PY-41 | 415-Left | Sol Uç | 10 | -19.7183 | -1.703e-07 | - | SH
Story7 | 415 | B30x50-Story7-A-F | Pushover_PX | 415-Right | Sağ Uç | 60 | -115.1978 | -0.000644 | -0.0001 | BH | Story7 | 415 | B30x50-Story7-A-F | AdaptivePushover_PX-38 | 415-Right | Sağ Uç | 10 | -115.1633 | -0.000572 | -0.0001 | BH | Story7 | 415 | B30x50-Story7-A-F | Pushover_PY | 415-Right | Sağ Uç | 60 | -18.6396 | -1.61e-07 | - | SH | Story7 | 415 | B30x50-Story7-A-F | AdaptivePushover_PY-41 | 415-Right | Sağ Uç | 10 | -18.5907 | -1.605e-07 | - | SH
Story7 | 416 | B30x50-Story7-A-M | Pushover_PX | 416-Left | Sol Uç | 60 | 80.6604 | 0.000981 | 0.0001 | BH | Story7 | 416 | B30x50-Story7-A-M | AdaptivePushover_PX-38 | 416-Left | Sol Uç | 10 | 80.6465 | 0.00091 | 0.0001 | BH | Story7 | 416 | B30x50-Story7-A-M | Pushover_PY | 416-Left | Sol Uç | 60 | -19.5848 | -1.666e-07 | - | SH | Story7 | 416 | B30x50-Story7-A-M | AdaptivePushover_PY-41 | 416-Left | Sol Uç | 10 | -19.553 | -1.664e-07 | - | SH
Story7 | 416 | B30x50-Story7-A-M | Pushover_PX | 416-Right | Sağ Uç | 60 | -115.1793 | -0.000606 | -0.0001 | BH | Story7 | 416 | B30x50-Story7-A-M | AdaptivePushover_PX-38 | 416-Right | Sağ Uç | 10 | -115.149 | -0.000542 | -0.0001 | BH | Story7 | 416 | B30x50-Story7-A-M | Pushover_PY | 416-Right | Sağ Uç | 60 | -16.6298 | -1.415e-07 | - | SH | Story7 | 416 | B30x50-Story7-A-M | AdaptivePushover_PY-41 | 416-Right | Sağ Uç | 10 | -16.5773 | -1.41e-07 | - | SH
Story7 | 417 | B30x50-Story7-A-M | Pushover_PX | 417-Left | Sol Uç | 60 | 80.6326 | 0.000838 | 0.0001 | BH | Story7 | 417 | B30x50-Story7-A-M | AdaptivePushover_PX-38 | 417-Left | Sol Uç | 10 | 80.6196 | 0.000771 | 0.0001 | BH | Story7 | 417 | B30x50-Story7-A-M | Pushover_PY | 417-Left | Sol Uç | 60 | -16.8757 | -1.414e-07 | - | SH | Story7 | 417 | B30x50-Story7-A-M | AdaptivePushover_PY-41 | 417-Left | Sol Uç | 10 | -16.8441 | -1.412e-07 | - | SH
Story7 | 417 | B30x50-Story7-A-M | Pushover_PX | 417-Right | Sağ Uç | 60 | -115.1723 | -0.000591 | -0.0001 | BH | Story7 | 417 | B30x50-Story7-A-M | AdaptivePushover_PX-38 | 417-Right | Sağ Uç | 10 | -115.1379 | -0.000519 | -0.0001 | BH | Story7 | 417 | B30x50-Story7-A-M | Pushover_PY | 417-Right | Sağ Uç | 60 | -17.344 | -1.454e-07 | - | SH | Story7 | 417 | B30x50-Story7-A-M | AdaptivePushover_PY-41 | 417-Right | Sağ Uç | 10 | -17.2921 | -1.449e-07 | - | SH
Story7 | 418 | B30x50-Story7-A-M | Pushover_PX | 418-Left | Sol Uç | 60 | 80.6213 | 0.00078 | 0.0001 | BH | Story7 | 418 | B30x50-Story7-A-M | AdaptivePushover_PX-38 | 418-Left | Sol Uç | 10 | 80.6085 | 0.000714 | 0.0001 | BH | Story7 | 418 | B30x50-Story7-A-M | Pushover_PY | 418-Left | Sol Uç | 60 | -16.1694 | -1.376e-07 | - | SH | Story7 | 418 | B30x50-Story7-A-M | AdaptivePushover_PY-41 | 418-Left | Sol Uç | 10 | -16.1383 | -1.373e-07 | - | SH
Story7 | 418 | B30x50-Story7-A-M | Pushover_PX | 418-Right | Sağ Uç | 60 | -115.281 | -0.000818 | -0.0001 | BH | Story7 | 418 | B30x50-Story7-A-M | AdaptivePushover_PX-38 | 418-Right | Sağ Uç | 10 | -115.2466 | -0.000746 | -0.0001 | BH | Story7 | 418 | B30x50-Story7-A-M | Pushover_PY | 418-Right | Sağ Uç | 60 | -20.0429 | -1.705e-07 | - | SH | Story7 | 418 | B30x50-Story7-A-M | AdaptivePushover_PY-41 | 418-Right | Sağ Uç | 10 | -19.9875 | -1.701e-07 | - | SH
Story7 | 419 | B30x50-Story7-A-L | Pushover_PX | 419-Left | Sol Uç | 60 | 80.6291 | 0.00082 | 0.0001 | BH | Story7 | 419 | B30x50-Story7-A-L | AdaptivePushover_PX-38 | 419-Left | Sol Uç | 10 | 80.6154 | 0.000749 | 0.0001 | BH | Story7 | 419 | B30x50-Story7-A-L | Pushover_PY | 419-Left | Sol Uç | 60 | -18.1955 | -1.571e-07 | - | SH | Story7 | 419 | B30x50-Story7-A-L | AdaptivePushover_PY-41 | 419-Left | Sol Uç | 10 | -18.1655 | -1.569e-07 | - | SH
Story7 | 419 | B30x50-Story7-A-L | Pushover_PX | 419-Right | Sağ Uç | 60 | -115.2477 | -0.000749 | -0.0001 | BH | Story7 | 419 | B30x50-Story7-A-L | AdaptivePushover_PX-38 | 419-Right | Sağ Uç | 10 | -115.2148 | -0.00068 | -0.0001 | BH | Story7 | 419 | B30x50-Story7-A-L | Pushover_PY | 419-Right | Sağ Uç | 60 | -20.1836 | -1.743e-07 | - | SH | Story7 | 419 | B30x50-Story7-A-L | AdaptivePushover_PY-41 | 419-Right | Sağ Uç | 10 | -20.1182 | -1.737e-07 | - | SH
Story7 | 397 | B30x50-Story7-1-F | Pushover_PX | 397-Left | Sol Uç | 60 | -34.8996 | -2.673e-07 | - | SH | Story7 | 397 | B30x50-Story7-1-F | AdaptivePushover_PX-38 | 397-Left | Sol Uç | 10 | -35.1265 | -2.691e-07 | - | SH | Story7 | 397 | B30x50-Story7-1-F | Pushover_PY | 397-Left | Sol Uç | 60 | -184.3002 | -0.001252 | -0.0001 | BH | Story7 | 397 | B30x50-Story7-1-F | AdaptivePushover_PY-41 | 397-Left | Sol Uç | 10 | -184.2055 | -0.00116 | -0.0001 | BH
Story7 | 397 | B30x50-Story7-1-F | Pushover_PX | 397-Right | Sağ Uç | 60 | -31.5264 | -2.415e-07 | - | SH | Story7 | 397 | B30x50-Story7-1-F | AdaptivePushover_PX-38 | 397-Right | Sağ Uç | 10 | -31.6646 | -2.425e-07 | - | SH | Story7 | 397 | B30x50-Story7-1-F | Pushover_PY | 397-Right | Sağ Uç | 60 | 110.8748 | 1e-06 | - | SH | Story7 | 397 | B30x50-Story7-1-F | AdaptivePushover_PY-41 | 397-Right | Sağ Uç | 10 | 109.185 | 1e-06 | - | SH
Story7 | 400 | B30x50-Story7-2-F | Pushover_PX | 400-Left | Sol Uç | 60 | -58.3595 | -3.66e-07 | - | SH | Story7 | 400 | B30x50-Story7-2-F | AdaptivePushover_PX-38 | 400-Left | Sol Uç | 10 | -58.4077 | -3.663e-07 | - | SH | Story7 | 400 | B30x50-Story7-2-F | Pushover_PY | 400-Left | Sol Uç | 60 | -218.2817 | -0.001125 | -0.0001 | BH | Story7 | 400 | B30x50-Story7-2-F | AdaptivePushover_PY-41 | 400-Left | Sol Uç | 10 | -218.1832 | -0.00105 | -0.0001 | BH
Story7 | 400 | B30x50-Story7-2-F | Pushover_PX | 400-Right | Sağ Uç | 60 | -57.3161 | -3.594e-07 | - | SH | Story7 | 400 | B30x50-Story7-2-F | AdaptivePushover_PX-38 | 400-Right | Sağ Uç | 10 | -57.285 | -3.592e-07 | - | SH | Story7 | 400 | B30x50-Story7-2-F | Pushover_PY | 400-Right | Sağ Uç | 60 | 133.7949 | 1e-06 | - | SH | Story7 | 400 | B30x50-Story7-2-F | AdaptivePushover_PY-41 | 400-Right | Sağ Uç | 10 | 131.6295 | 1e-06 | - | SH
Story7 | 403 | B30x50-Story7-3-F | Pushover_PX | 403-Left | Sol Uç | 60 | -64.3232 | -4.034e-07 | - | SH | Story7 | 403 | B30x50-Story7-3-F | AdaptivePushover_PX-38 | 403-Left | Sol Uç | 10 | -64.3761 | -4.037e-07 | - | SH | Story7 | 403 | B30x50-Story7-3-F | Pushover_PY | 403-Left | Sol Uç | 60 | -218.5839 | -0.001354 | -0.0001 | BH | Story7 | 403 | B30x50-Story7-3-F | AdaptivePushover_PY-41 | 403-Left | Sol Uç | 10 | -218.4732 | -0.00127 | -0.0001 | BH
Story7 | 403 | B30x50-Story7-3-F | Pushover_PX | 403-Right | Sağ Uç | 60 | -53.172 | -3.334e-07 | - | SH | Story7 | 403 | B30x50-Story7-3-F | AdaptivePushover_PX-38 | 403-Right | Sağ Uç | 10 | -53.1254 | -3.332e-07 | - | SH | Story7 | 403 | B30x50-Story7-3-F | Pushover_PY | 403-Right | Sağ Uç | 60 | 132.6567 | 1e-06 | - | SH | Story7 | 403 | B30x50-Story7-3-F | AdaptivePushover_PY-41 | 403-Right | Sağ Uç | 10 | 130.511 | 1e-06 | - | SH
Story7 | 406 | B30x50-Story7-4-F | Pushover_PX | 406-Left | Sol Uç | 60 | -64.3703 | -4.037e-07 | - | SH | Story7 | 406 | B30x50-Story7-4-F | AdaptivePushover_PX-38 | 406-Left | Sol Uç | 10 | -64.4317 | -4.041e-07 | - | SH | Story7 | 406 | B30x50-Story7-4-F | Pushover_PY | 406-Left | Sol Uç | 60 | -218.574 | -0.001347 | -0.0001 | BH | Story7 | 406 | B30x50-Story7-4-F | AdaptivePushover_PY-41 | 406-Left | Sol Uç | 10 | -218.4672 | -0.001266 | -0.0001 | BH
Story7 | 406 | B30x50-Story7-4-F | Pushover_PX | 406-Right | Sağ Uç | 60 | -53.474 | -3.353e-07 | - | SH | Story7 | 406 | B30x50-Story7-4-F | AdaptivePushover_PX-38 | 406-Right | Sağ Uç | 10 | -53.4111 | -3.349e-07 | - | SH | Story7 | 406 | B30x50-Story7-4-F | Pushover_PY | 406-Right | Sağ Uç | 60 | 132.5181 | 1e-06 | - | SH | Story7 | 406 | B30x50-Story7-4-F | AdaptivePushover_PY-41 | 406-Right | Sağ Uç | 10 | 130.3443 | 1e-06 | - | SH
Story7 | 409 | B30x50-Story7-5-F | Pushover_PX | 409-Left | Sol Uç | 60 | -59.8714 | -3.755e-07 | - | SH | Story7 | 409 | B30x50-Story7-5-F | AdaptivePushover_PX-38 | 409-Left | Sol Uç | 10 | -59.9064 | -3.757e-07 | - | SH | Story7 | 409 | B30x50-Story7-5-F | Pushover_PY | 409-Left | Sol Uç | 60 | -218.2655 | -0.001113 | -0.0001 | BH | Story7 | 409 | B30x50-Story7-5-F | AdaptivePushover_PY-41 | 409-Left | Sol Uç | 10 | -218.1617 | -0.001034 | -0.0001 | BH
Story7 | 409 | B30x50-Story7-5-F | Pushover_PX | 409-Right | Sağ Uç | 60 | -59.1715 | -3.711e-07 | - | SH | Story7 | 409 | B30x50-Story7-5-F | AdaptivePushover_PX-38 | 409-Right | Sağ Uç | 10 | -59.1221 | -3.708e-07 | - | SH | Story7 | 409 | B30x50-Story7-5-F | Pushover_PY | 409-Right | Sağ Uç | 60 | 133.377 | 1e-06 | - | SH | Story7 | 409 | B30x50-Story7-5-F | AdaptivePushover_PY-41 | 409-Right | Sağ Uç | 10 | 131.1471 | 1e-06 | - | SH
Story7 | 412 | B30x50-Story7-6-F | Pushover_PX | 412-Left | Sol Uç | 60 | -61.714 | -4.727e-07 | - | SH | Story7 | 412 | B30x50-Story7-6-F | AdaptivePushover_PX-38 | 412-Left | Sol Uç | 10 | -61.5845 | -4.717e-07 | - | SH | Story7 | 412 | B30x50-Story7-6-F | Pushover_PY | 412-Left | Sol Uç | 60 | -184.2744 | -0.001227 | -0.0001 | BH | Story7 | 412 | B30x50-Story7-6-F | AdaptivePushover_PY-41 | 412-Left | Sol Uç | 10 | -184.171 | -0.001127 | -0.0001 | BH
Story7 | 412 | B30x50-Story7-6-F | Pushover_PX | 412-Right | Sağ Uç | 60 | -54.7249 | -4.192e-07 | - | SH | Story7 | 412 | B30x50-Story7-6-F | AdaptivePushover_PX-38 | 412-Right | Sağ Uç | 10 | -54.485 | -4.174e-07 | - | SH | Story7 | 412 | B30x50-Story7-6-F | Pushover_PY | 412-Right | Sağ Uç | 60 | 110.293 | 1e-06 | - | SH | Story7 | 412 | B30x50-Story7-6-F | AdaptivePushover_PY-41 | 412-Right | Sağ Uç | 10 | 108.5235 | 1e-06 | - | SH
Story7 | 420 | B30x50-Story7-B-F | Pushover_PX | 420-Left | Sol Uç | 60 | 115.1831 | 0.000365 | 0.0001 | BH | Story7 | 420 | B30x50-Story7-B-F | AdaptivePushover_PX-38 | 420-Left | Sol Uç | 10 | 115.1542 | 0.000304 | 0.0001 | BH | Story7 | 420 | B30x50-Story7-B-F | Pushover_PY | 420-Left | Sol Uç | 60 | -26.2823 | -1.648e-07 | - | SH | Story7 | 420 | B30x50-Story7-B-F | AdaptivePushover_PY-41 | 420-Left | Sol Uç | 10 | -26.3224 | -1.65e-07 | - | SH
Story7 | 420 | B30x50-Story7-B-F | Pushover_PX | 420-Right | Sağ Uç | 60 | -149.5012 | -0.000422 | -0.0001 | BH | Story7 | 420 | B30x50-Story7-B-F | AdaptivePushover_PX-38 | 420-Right | Sağ Uç | 10 | -149.457 | -0.000365 | -0.0001 | BH | Story7 | 420 | B30x50-Story7-B-F | Pushover_PY | 420-Right | Sağ Uç | 60 | -15.2723 | -9.574e-08 | - | SH | Story7 | 420 | B30x50-Story7-B-F | AdaptivePushover_PY-41 | 420-Right | Sağ Uç | 10 | -15.1934 | -9.525e-08 | - | SH
Story7 | 421 | B30x50-Story7-B-M | Pushover_PX | 421-Left | Sol Uç | 60 | 115.2297 | 0.000463 | 0.0001 | BH | Story7 | 421 | B30x50-Story7-B-M | AdaptivePushover_PX-38 | 421-Left | Sol Uç | 10 | 115.2027 | 0.000407 | 0.0001 | BH | Story7 | 421 | B30x50-Story7-B-M | Pushover_PY | 421-Left | Sol Uç | 60 | -18.781 | -1.177e-07 | - | SH | Story7 | 421 | B30x50-Story7-B-M | AdaptivePushover_PY-41 | 421-Left | Sol Uç | 10 | -18.8008 | -1.179e-07 | - | SH
Story7 | 421 | B30x50-Story7-B-M | Pushover_PX | 421-Right | Sağ Uç | 60 | -149.8117 | -0.00083 | -0.0001 | BH | Story7 | 421 | B30x50-Story7-B-M | AdaptivePushover_PX-38 | 421-Right | Sağ Uç | 10 | -149.7664 | -0.000771 | -0.0001 | BH | Story7 | 421 | B30x50-Story7-B-M | Pushover_PY | 421-Right | Sağ Uç | 60 | -22.5 | -1.411e-07 | - | SH | Story7 | 421 | B30x50-Story7-B-M | AdaptivePushover_PY-41 | 421-Right | Sağ Uç | 10 | -22.4422 | -1.407e-07 | - | SH
Story7 | 422 | B30x50-Story7-B-M | Pushover_PX | 422-Left | Sol Uç | 60 | 115.2713 | 0.000551 | 0.0001 | BH | Story7 | 422 | B30x50-Story7-B-M | AdaptivePushover_PX-38 | 422-Left | Sol Uç | 10 | 115.2406 | 0.000486 | 0.0001 | BH | Story7 | 422 | B30x50-Story7-B-M | Pushover_PY | 422-Left | Sol Uç | 60 | -22.2205 | -1.414e-07 | - | SH | Story7 | 422 | B30x50-Story7-B-M | AdaptivePushover_PY-41 | 422-Left | Sol Uç | 10 | -22.2474 | -1.416e-07 | - | SH
Story7 | 422 | B30x50-Story7-B-M | Pushover_PX | 422-Right | Sağ Uç | 60 | -149.8383 | -0.000865 | -0.0001 | BH | Story7 | 422 | B30x50-Story7-B-M | AdaptivePushover_PX-38 | 422-Right | Sağ Uç | 10 | -149.7896 | -0.000801 | -0.0001 | BH | Story7 | 422 | B30x50-Story7-B-M | Pushover_PY | 422-Right | Sağ Uç | 60 | -22.4333 | -1.427e-07 | - | SH | Story7 | 422 | B30x50-Story7-B-M | AdaptivePushover_PY-41 | 422-Right | Sağ Uç | 10 | -22.3681 | -1.423e-07 | - | SH
Story7 | 423 | B30x50-Story7-B-M | Pushover_PX | 423-Left | Sol Uç | 60 | 115.3003 | 0.000612 | 0.0001 | BH | Story7 | 423 | B30x50-Story7-B-M | AdaptivePushover_PX-38 | 423-Left | Sol Uç | 10 | 115.2713 | 0.000551 | 0.0001 | BH | Story7 | 423 | B30x50-Story7-B-M | Pushover_PY | 423-Left | Sol Uç | 60 | -22.2988 | -1.398e-07 | - | SH | Story7 | 423 | B30x50-Story7-B-M | AdaptivePushover_PY-41 | 423-Left | Sol Uç | 10 | -22.3295 | -1.4e-07 | - | SH
Story7 | 423 | B30x50-Story7-B-M | Pushover_PX | 423-Right | Sağ Uç | 60 | -149.6686 | -0.000642 | -0.0001 | BH | Story7 | 423 | B30x50-Story7-B-M | AdaptivePushover_PX-38 | 423-Right | Sağ Uç | 10 | -149.627 | -0.000588 | -0.0001 | BH | Story7 | 423 | B30x50-Story7-B-M | Pushover_PY | 423-Right | Sağ Uç | 60 | -18.9727 | -1.189e-07 | - | SH | Story7 | 423 | B30x50-Story7-B-M | AdaptivePushover_PY-41 | 423-Right | Sağ Uç | 10 | -18.9058 | -1.185e-07 | - | SH
Story7 | 424 | B30x50-Story7-B-L | Pushover_PX | 424-Left | Sol Uç | 60 | 115.2122 | 0.000427 | 0.0001 | BH | Story7 | 424 | B30x50-Story7-B-L | AdaptivePushover_PX-38 | 424-Left | Sol Uç | 10 | 115.1854 | 0.00037 | 0.0001 | BH | Story7 | 424 | B30x50-Story7-B-L | Pushover_PY | 424-Left | Sol Uç | 60 | -15.0996 | -9.466e-08 | - | SH | Story7 | 424 | B30x50-Story7-B-L | AdaptivePushover_PY-41 | 424-Left | Sol Uç | 10 | -15.1123 | -9.474e-08 | - | SH
Story7 | 424 | B30x50-Story7-B-L | Pushover_PX | 424-Right | Sağ Uç | 60 | -149.7971 | -0.000811 | -0.0001 | BH | Story7 | 424 | B30x50-Story7-B-L | AdaptivePushover_PX-38 | 424-Right | Sağ Uç | 10 | -149.7494 | -0.000748 | -0.0001 | BH | Story7 | 424 | B30x50-Story7-B-L | Pushover_PY | 424-Right | Sağ Uç | 60 | -26.4475 | -1.658e-07 | - | SH | Story7 | 424 | B30x50-Story7-B-L | AdaptivePushover_PY-41 | 424-Right | Sağ Uç | 10 | -26.3917 | -1.654e-07 | - | SH
Story7 | 398 | B30x50-Story7-1-M | Pushover_PX | 398-Left | Sol Uç | 60 | -32.2583 | -2.448e-07 | - | SH | Story7 | 398 | B30x50-Story7-1-M | AdaptivePushover_PX-38 | 398-Left | Sol Uç | 10 | -32.4673 | -2.464e-07 | - | SH | Story7 | 398 | B30x50-Story7-1-M | Pushover_PY | 398-Left | Sol Uç | 60 | -184.0553 | -0.001015 | -0.0001 | BH | Story7 | 398 | B30x50-Story7-1-M | AdaptivePushover_PY-41 | 398-Left | Sol Uç | 10 | -183.9615 | -0.000924 | -0.0001 | BH
Story7 | 398 | B30x50-Story7-1-M | Pushover_PX | 398-Right | Sağ Uç | 60 | -32.1993 | -2.443e-07 | - | SH | Story7 | 398 | B30x50-Story7-1-M | AdaptivePushover_PX-38 | 398-Right | Sağ Uç | 10 | -32.3415 | -2.454e-07 | - | SH | Story7 | 398 | B30x50-Story7-1-M | Pushover_PY | 398-Right | Sağ Uç | 60 | 112.4793 | 1e-06 | - | SH | Story7 | 398 | B30x50-Story7-1-M | AdaptivePushover_PY-41 | 398-Right | Sağ Uç | 10 | 110.7764 | 1e-06 | - | SH
Story7 | 401 | B30x50-Story7-2-M | Pushover_PX | 401-Left | Sol Uç | 60 | -59.6443 | -3.775e-07 | - | SH | Story7 | 401 | B30x50-Story7-2-M | AdaptivePushover_PX-38 | 401-Left | Sol Uç | 10 | -59.6966 | -3.779e-07 | - | SH | Story7 | 401 | B30x50-Story7-2-M | Pushover_PY | 401-Left | Sol Uç | 60 | -218.475 | -0.001271 | -0.0001 | BH | Story7 | 401 | B30x50-Story7-2-M | AdaptivePushover_PY-41 | 401-Left | Sol Uç | 10 | -218.373 | -0.001194 | -0.0001 | BH
Story7 | 401 | B30x50-Story7-2-M | Pushover_PX | 401-Right | Sağ Uç | 60 | -59.6013 | -3.773e-07 | - | SH | Story7 | 401 | B30x50-Story7-2-M | AdaptivePushover_PX-38 | 401-Right | Sağ Uç | 10 | -59.5684 | -3.77e-07 | - | SH | Story7 | 401 | B30x50-Story7-2-M | Pushover_PY | 401-Right | Sağ Uç | 60 | 131.6593 | 1e-06 | - | SH | Story7 | 401 | B30x50-Story7-2-M | AdaptivePushover_PY-41 | 401-Right | Sağ Uç | 10 | 129.5036 | 1e-06 | - | SH
Story7 | 404 | B30x50-Story7-3-M | Pushover_PX | 404-Left | Sol Uç | 60 | -58.0871 | -3.609e-07 | - | SH | Story7 | 404 | B30x50-Story7-3-M | AdaptivePushover_PX-38 | 404-Left | Sol Uç | 10 | -58.1306 | -3.611e-07 | - | SH | Story7 | 404 | B30x50-Story7-3-M | Pushover_PY | 404-Left | Sol Uç | 60 | -218.246 | -0.001098 | -0.0001 | BH | Story7 | 404 | B30x50-Story7-3-M | AdaptivePushover_PY-41 | 404-Left | Sol Uç | 10 | -218.1504 | -0.001025 | -0.0001 | BH
Story7 | 404 | B30x50-Story7-3-M | Pushover_PX | 404-Right | Sağ Uç | 60 | -58.0679 | -3.607e-07 | - | SH | Story7 | 404 | B30x50-Story7-3-M | AdaptivePushover_PX-38 | 404-Right | Sağ Uç | 10 | -58.0295 | -3.605e-07 | - | SH | Story7 | 404 | B30x50-Story7-3-M | Pushover_PY | 404-Right | Sağ Uç | 60 | 131.8623 | 1e-06 | - | SH | Story7 | 404 | B30x50-Story7-3-M | AdaptivePushover_PY-41 | 404-Right | Sağ Uç | 10 | 129.6873 | 1e-06 | - | SH
Story7 | 407 | B30x50-Story7-4-M | Pushover_PX | 407-Left | Sol Uç | 60 | -58.1514 | -3.613e-07 | - | SH | Story7 | 407 | B30x50-Story7-4-M | AdaptivePushover_PX-38 | 407-Left | Sol Uç | 10 | -58.1951 | -3.615e-07 | - | SH | Story7 | 407 | B30x50-Story7-4-M | Pushover_PY | 407-Left | Sol Uç | 60 | -218.2406 | -0.001094 | -0.0001 | BH | Story7 | 407 | B30x50-Story7-4-M | AdaptivePushover_PY-41 | 407-Left | Sol Uç | 10 | -218.1411 | -0.001018 | -0.0001 | BH
Story7 | 407 | B30x50-Story7-4-M | Pushover_PX | 407-Right | Sağ Uç | 60 | -58.1659 | -3.614e-07 | - | SH | Story7 | 407 | B30x50-Story7-4-M | AdaptivePushover_PX-38 | 407-Right | Sağ Uç | 10 | -58.1173 | -3.611e-07 | - | SH | Story7 | 407 | B30x50-Story7-4-M | Pushover_PY | 407-Right | Sağ Uç | 60 | 131.7229 | 1e-06 | - | SH | Story7 | 407 | B30x50-Story7-4-M | AdaptivePushover_PY-41 | 407-Right | Sağ Uç | 10 | 129.5258 | 1e-06 | - | SH
Story7 | 410 | B30x50-Story7-5-M | Pushover_PX | 410-Left | Sol Uç | 60 | -61.3899 | -3.886e-07 | - | SH | Story7 | 410 | B30x50-Story7-5-M | AdaptivePushover_PX-38 | 410-Left | Sol Uç | 10 | -61.4337 | -3.889e-07 | - | SH | Story7 | 410 | B30x50-Story7-5-M | Pushover_PY | 410-Left | Sol Uç | 60 | -218.4572 | -0.001258 | -0.0001 | BH | Story7 | 410 | B30x50-Story7-5-M | AdaptivePushover_PY-41 | 410-Left | Sol Uç | 10 | -218.3499 | -0.001177 | -0.0001 | BH
Story7 | 410 | B30x50-Story7-5-M | Pushover_PX | 410-Right | Sağ Uç | 60 | -61.4613 | -3.89e-07 | - | SH | Story7 | 410 | B30x50-Story7-5-M | AdaptivePushover_PX-38 | 410-Right | Sağ Uç | 10 | -61.4092 | -3.887e-07 | - | SH | Story7 | 410 | B30x50-Story7-5-M | Pushover_PY | 410-Right | Sağ Uç | 60 | 131.2316 | 1e-06 | - | SH | Story7 | 410 | B30x50-Story7-5-M | AdaptivePushover_PY-41 | 410-Right | Sağ Uç | 10 | 129.0113 | 1e-06 | - | SH
Story7 | 413 | B30x50-Story7-6-M | Pushover_PX | 413-Left | Sol Uç | 60 | -56.3537 | -4.276e-07 | - | SH | Story7 | 413 | B30x50-Story7-6-M | AdaptivePushover_PX-38 | 413-Left | Sol Uç | 10 | -56.2184 | -4.266e-07 | - | SH | Story7 | 413 | B30x50-Story7-6-M | Pushover_PY | 413-Left | Sol Uç | 60 | -184.0239 | -0.000984 | -0.0001 | BH | Story7 | 413 | B30x50-Story7-6-M | AdaptivePushover_PY-41 | 413-Left | Sol Uç | 10 | -183.9246 | -0.000888 | -0.0001 | BH
Story7 | 413 | B30x50-Story7-6-M | Pushover_PX | 413-Right | Sağ Uç | 60 | -56.4371 | -4.283e-07 | - | SH | Story7 | 413 | B30x50-Story7-6-M | AdaptivePushover_PX-38 | 413-Right | Sağ Uç | 10 | -56.2122 | -4.266e-07 | - | SH | Story7 | 413 | B30x50-Story7-6-M | Pushover_PY | 413-Right | Sağ Uç | 60 | 111.895 | 1e-06 | - | SH | Story7 | 413 | B30x50-Story7-6-M | AdaptivePushover_PY-41 | 413-Right | Sağ Uç | 10 | 110.1162 | 1e-06 | - | SH
Story7 | 425 | B30x50-Story7-C-F | Pushover_PX | 425-Left | Sol Uç | 60 | 115.1828 | 0.000365 | 0.0001 | BH | Story7 | 425 | B30x50-Story7-C-F | AdaptivePushover_PX-38 | 425-Left | Sol Uç | 10 | 115.154 | 0.000304 | 0.0001 | BH | Story7 | 425 | B30x50-Story7-C-F | Pushover_PY | 425-Left | Sol Uç | 60 | -26.3344 | -1.651e-07 | - | SH | Story7 | 425 | B30x50-Story7-C-F | AdaptivePushover_PY-41 | 425-Left | Sol Uç | 10 | -26.4057 | -1.655e-07 | - | SH
Story7 | 425 | B30x50-Story7-C-F | Pushover_PX | 425-Right | Sağ Uç | 60 | -149.5009 | -0.000422 | -0.0001 | BH | Story7 | 425 | B30x50-Story7-C-F | AdaptivePushover_PX-38 | 425-Right | Sağ Uç | 10 | -149.4567 | -0.000364 | -0.0001 | BH | Story7 | 425 | B30x50-Story7-C-F | Pushover_PY | 425-Right | Sağ Uç | 60 | -14.8578 | -9.314e-08 | - | SH | Story7 | 425 | B30x50-Story7-C-F | AdaptivePushover_PY-41 | 425-Right | Sağ Uç | 10 | -14.7521 | -9.248e-08 | - | SH
Story7 | 426 | B30x50-Story7-C-M | Pushover_PX | 426-Left | Sol Uç | 60 | 115.2295 | 0.000463 | 0.0001 | BH | Story7 | 426 | B30x50-Story7-C-M | AdaptivePushover_PX-38 | 426-Left | Sol Uç | 10 | 115.2026 | 0.000406 | 0.0001 | BH | Story7 | 426 | B30x50-Story7-C-M | Pushover_PY | 426-Left | Sol Uç | 60 | -18.7613 | -1.176e-07 | - | SH | Story7 | 426 | B30x50-Story7-C-M | AdaptivePushover_PY-41 | 426-Left | Sol Uç | 10 | -18.8148 | -1.18e-07 | - | SH
Story7 | 426 | B30x50-Story7-C-M | Pushover_PX | 426-Right | Sağ Uç | 60 | -149.8113 | -0.00083 | -0.0001 | BH | Story7 | 426 | B30x50-Story7-C-M | AdaptivePushover_PX-38 | 426-Right | Sağ Uç | 10 | -149.7661 | -0.00077 | -0.0001 | BH | Story7 | 426 | B30x50-Story7-C-M | Pushover_PY | 426-Right | Sağ Uç | 60 | -22.1546 | -1.389e-07 | - | SH | Story7 | 426 | B30x50-Story7-C-M | AdaptivePushover_PY-41 | 426-Right | Sağ Uç | 10 | -22.0639 | -1.383e-07 | - | SH
Story7 | 427 | B30x50-Story7-C-M | Pushover_PX | 427-Left | Sol Uç | 60 | 115.2712 | 0.000551 | 0.0001 | BH | Story7 | 427 | B30x50-Story7-C-M | AdaptivePushover_PX-38 | 427-Left | Sol Uç | 10 | 115.2404 | 0.000486 | 0.0001 | BH | Story7 | 427 | B30x50-Story7-C-M | Pushover_PY | 427-Left | Sol Uç | 60 | -22.2024 | -1.413e-07 | - | SH | Story7 | 427 | B30x50-Story7-C-M | AdaptivePushover_PY-41 | 427-Left | Sol Uç | 10 | -22.2618 | -1.416e-07 | - | SH
Story7 | 427 | B30x50-Story7-C-M | Pushover_PX | 427-Right | Sağ Uç | 60 | -149.838 | -0.000865 | -0.0001 | BH | Story7 | 427 | B30x50-Story7-C-M | AdaptivePushover_PX-38 | 427-Right | Sağ Uç | 10 | -149.7896 | -0.000801 | -0.0001 | BH | Story7 | 427 | B30x50-Story7-C-M | Pushover_PY | 427-Right | Sağ Uç | 60 | -21.9982 | -1.4e-07 | - | SH | Story7 | 427 | B30x50-Story7-C-M | AdaptivePushover_PY-41 | 427-Right | Sağ Uç | 10 | -21.904 | -1.394e-07 | - | SH
Story7 | 428 | B30x50-Story7-C-M | Pushover_PX | 428-Left | Sol Uç | 60 | 115.3003 | 0.000612 | 0.0001 | BH | Story7 | 428 | B30x50-Story7-C-M | AdaptivePushover_PX-38 | 428-Left | Sol Uç | 10 | 115.2713 | 0.000551 | 0.0001 | BH | Story7 | 428 | B30x50-Story7-C-M | Pushover_PY | 428-Left | Sol Uç | 60 | -22.3554 | -1.401e-07 | - | SH | Story7 | 428 | B30x50-Story7-C-M | AdaptivePushover_PY-41 | 428-Left | Sol Uç | 10 | -22.4147 | -1.405e-07 | - | SH
Story7 | 428 | B30x50-Story7-C-M | Pushover_PX | 428-Right | Sağ Uç | 60 | -149.6686 | -0.000642 | -0.0001 | BH | Story7 | 428 | B30x50-Story7-C-M | AdaptivePushover_PX-38 | 428-Right | Sağ Uç | 10 | -149.6271 | -0.000588 | -0.0001 | BH | Story7 | 428 | B30x50-Story7-C-M | Pushover_PY | 428-Right | Sağ Uç | 60 | -18.5613 | -1.164e-07 | - | SH | Story7 | 428 | B30x50-Story7-C-M | AdaptivePushover_PY-41 | 428-Right | Sağ Uç | 10 | -18.4691 | -1.158e-07 | - | SH
Story7 | 429 | B30x50-Story7-C-L | Pushover_PX | 429-Left | Sol Uç | 60 | 115.212 | 0.000426 | 0.0001 | BH | Story7 | 429 | B30x50-Story7-C-L | AdaptivePushover_PX-38 | 429-Left | Sol Uç | 10 | 115.1852 | 0.00037 | 0.0001 | BH | Story7 | 429 | B30x50-Story7-C-L | Pushover_PY | 429-Left | Sol Uç | 60 | -15.0592 | -9.441e-08 | - | SH | Story7 | 429 | B30x50-Story7-C-L | AdaptivePushover_PY-41 | 429-Left | Sol Uç | 10 | -15.1076 | -9.471e-08 | - | SH
Story7 | 429 | B30x50-Story7-C-L | Pushover_PX | 429-Right | Sağ Uç | 60 | -149.7968 | -0.000811 | -0.0001 | BH | Story7 | 429 | B30x50-Story7-C-L | AdaptivePushover_PX-38 | 429-Right | Sağ Uç | 10 | -149.7491 | -0.000748 | -0.0001 | BH | Story7 | 429 | B30x50-Story7-C-L | Pushover_PY | 429-Right | Sağ Uç | 60 | -26.1175 | -1.637e-07 | - | SH | Story7 | 429 | B30x50-Story7-C-L | AdaptivePushover_PY-41 | 429-Right | Sağ Uç | 10 | -26.0287 | -1.632e-07 | - | SH
Story7 | 399 | B30x50-Story7-1-L | Pushover_PX | 399-Left | Sol Uç | 60 | -31.5872 | -2.42e-07 | - | SH | Story7 | 399 | B30x50-Story7-1-L | AdaptivePushover_PX-38 | 399-Left | Sol Uç | 10 | -31.792 | -2.435e-07 | - | SH | Story7 | 399 | B30x50-Story7-1-L | Pushover_PY | 399-Left | Sol Uç | 60 | -183.9455 | -0.000908 | -0.0001 | BH | Story7 | 399 | B30x50-Story7-1-L | AdaptivePushover_PY-41 | 399-Left | Sol Uç | 10 | -183.8531 | -0.000819 | -0.0001 | BH
Story7 | 399 | B30x50-Story7-1-L | Pushover_PX | 399-Right | Sağ Uç | 60 | -34.8441 | -2.669e-07 | - | SH | Story7 | 399 | B30x50-Story7-1-L | AdaptivePushover_PX-38 | 399-Right | Sağ Uç | 10 | -35.0017 | -2.681e-07 | - | SH | Story7 | 399 | B30x50-Story7-1-L | Pushover_PY | 399-Right | Sağ Uç | 60 | 110.8617 | 1e-06 | - | SH | Story7 | 399 | B30x50-Story7-1-L | AdaptivePushover_PY-41 | 399-Right | Sağ Uç | 10 | 109.1556 | 1e-06 | - | SH
Story7 | 402 | B30x50-Story7-2-L | Pushover_PX | 402-Left | Sol Uç | 60 | -57.3591 | -3.597e-07 | - | SH | Story7 | 402 | B30x50-Story7-2-L | AdaptivePushover_PX-38 | 402-Left | Sol Uç | 10 | -57.4125 | -3.6e-07 | - | SH | Story7 | 402 | B30x50-Story7-2-L | Pushover_PY | 402-Left | Sol Uç | 60 | -218.2594 | -0.001108 | -0.0001 | BH | Story7 | 402 | B30x50-Story7-2-L | AdaptivePushover_PY-41 | 402-Left | Sol Uç | 10 | -218.1531 | -0.001027 | -0.0001 | BH
Story7 | 402 | B30x50-Story7-2-L | Pushover_PX | 402-Right | Sağ Uç | 60 | -58.3177 | -3.657e-07 | - | SH | Story7 | 402 | B30x50-Story7-2-L | AdaptivePushover_PX-38 | 402-Right | Sağ Uç | 10 | -58.2824 | -3.655e-07 | - | SH | Story7 | 402 | B30x50-Story7-2-L | Pushover_PY | 402-Right | Sağ Uç | 60 | 127.4404 | 1e-06 | - | SH | Story7 | 402 | B30x50-Story7-2-L | AdaptivePushover_PY-41 | 402-Right | Sağ Uç | 10 | 125.3131 | 1e-06 | - | SH
Story7 | 405 | B30x50-Story7-3-L | Pushover_PX | 405-Left | Sol Uç | 60 | -53.1845 | -3.335e-07 | - | SH | Story7 | 405 | B30x50-Story7-3-L | AdaptivePushover_PX-38 | 405-Left | Sol Uç | 10 | -53.2288 | -3.338e-07 | - | SH | Story7 | 405 | B30x50-Story7-3-L | Pushover_PY | 405-Left | Sol Uç | 60 | -218.0163 | -0.000924 | -0.0001 | BH | Story7 | 405 | B30x50-Story7-3-L | AdaptivePushover_PY-41 | 405-Left | Sol Uç | 10 | -217.9103 | -0.000843 | -0.0001 | BH
Story7 | 405 | B30x50-Story7-3-L | Pushover_PX | 405-Right | Sağ Uç | 60 | -64.3097 | -4.033e-07 | - | SH | Story7 | 405 | B30x50-Story7-3-L | AdaptivePushover_PX-38 | 405-Right | Sağ Uç | 10 | -64.2709 | -4.03e-07 | - | SH | Story7 | 405 | B30x50-Story7-3-L | Pushover_PY | 405-Right | Sağ Uç | 60 | 129.1732 | 1e-06 | - | SH | Story7 | 405 | B30x50-Story7-3-L | AdaptivePushover_PY-41 | 405-Right | Sağ Uç | 10 | 127.011 | 1e-06 | - | SH
Story7 | 408 | B30x50-Story7-4-L | Pushover_PX | 408-Left | Sol Uç | 60 | -53.46 | -3.353e-07 | - | SH | Story7 | 408 | B30x50-Story7-4-L | AdaptivePushover_PX-38 | 408-Left | Sol Uç | 10 | -53.4863 | -3.354e-07 | - | SH | Story7 | 408 | B30x50-Story7-4-L | Pushover_PY | 408-Left | Sol Uç | 60 | -218.011 | -0.00092 | -0.0001 | BH | Story7 | 408 | B30x50-Story7-4-L | AdaptivePushover_PY-41 | 408-Left | Sol Uç | 10 | -217.9097 | -0.000843 | -0.0001 | BH
Story7 | 408 | B30x50-Story7-4-L | Pushover_PX | 408-Right | Sağ Uç | 60 | -64.3818 | -4.037e-07 | - | SH | Story7 | 408 | B30x50-Story7-4-L | AdaptivePushover_PX-38 | 408-Right | Sağ Uç | 10 | -64.3528 | -4.036e-07 | - | SH | Story7 | 408 | B30x50-Story7-4-L | Pushover_PY | 408-Right | Sağ Uç | 60 | 129.0368 | 1e-06 | - | SH | Story7 | 408 | B30x50-Story7-4-L | AdaptivePushover_PY-41 | 408-Right | Sağ Uç | 10 | 126.8409 | 1e-06 | - | SH
Story7 | 411 | B30x50-Story7-5-L | Pushover_PX | 411-Left | Sol Uç | 60 | -59.1314 | -3.708e-07 | - | SH | Story7 | 411 | B30x50-Story7-5-L | AdaptivePushover_PX-38 | 411-Left | Sol Uç | 10 | -59.1808 | -3.711e-07 | - | SH | Story7 | 411 | B30x50-Story7-5-L | Pushover_PY | 411-Left | Sol Uç | 60 | -218.234 | -0.001089 | -0.0001 | BH | Story7 | 411 | B30x50-Story7-5-L | AdaptivePushover_PY-41 | 411-Left | Sol Uç | 10 | -218.131 | -0.001011 | -0.0001 | BH
Story7 | 411 | B30x50-Story7-5-L | Pushover_PX | 411-Right | Sağ Uç | 60 | -59.913 | -3.757e-07 | - | SH | Story7 | 411 | B30x50-Story7-5-L | AdaptivePushover_PX-38 | 411-Right | Sağ Uç | 10 | -59.8508 | -3.753e-07 | - | SH | Story7 | 411 | B30x50-Story7-5-L | Pushover_PY | 411-Right | Sağ Uç | 60 | 127.0369 | 1e-06 | - | SH | Story7 | 411 | B30x50-Story7-5-L | AdaptivePushover_PY-41 | 411-Right | Sağ Uç | 10 | 124.8514 | 1e-06 | - | SH
Story7 | 414 | B30x50-Story7-6-L | Pushover_PX | 414-Left | Sol Uç | 60 | -54.6639 | -4.187e-07 | - | SH | Story7 | 414 | B30x50-Story7-6-L | AdaptivePushover_PX-38 | 414-Left | Sol Uç | 10 | -54.505 | -4.175e-07 | - | SH | Story7 | 414 | B30x50-Story7-6-L | Pushover_PY | 414-Left | Sol Uç | 60 | -183.913 | -0.000877 | -0.0001 | BH | Story7 | 414 | B30x50-Story7-6-L | AdaptivePushover_PY-41 | 414-Left | Sol Uç | 10 | -183.8153 | -0.000782 | -0.0001 | BH
Story7 | 414 | B30x50-Story7-6-L | Pushover_PX | 414-Right | Sağ Uç | 60 | -61.7694 | -4.732e-07 | - | SH | Story7 | 414 | B30x50-Story7-6-L | AdaptivePushover_PX-38 | 414-Right | Sağ Uç | 10 | -61.558 | -4.715e-07 | - | SH | Story7 | 414 | B30x50-Story7-6-L | Pushover_PY | 414-Right | Sağ Uç | 60 | 110.3164 | 1e-06 | - | SH | Story7 | 414 | B30x50-Story7-6-L | AdaptivePushover_PY-41 | 414-Right | Sağ Uç | 10 | 108.5354 | 1e-06 | - | SH
Story7 | 430 | B30x50-Story7-D-F | Pushover_PX | 430-Left | Sol Uç | 60 | 80.6073 | 0.000708 | 0.0001 | BH | Story7 | 430 | B30x50-Story7-D-F | AdaptivePushover_PX-38 | 430-Left | Sol Uç | 10 | 80.5938 | 0.000638 | 0.0001 | BH | Story7 | 430 | B30x50-Story7-D-F | Pushover_PY | 430-Left | Sol Uç | 60 | -14.5018 | -1.252e-07 | - | SH | Story7 | 430 | B30x50-Story7-D-F | AdaptivePushover_PY-41 | 430-Left | Sol Uç | 10 | -14.5832 | -1.259e-07 | - | SH
Story7 | 430 | B30x50-Story7-D-F | Pushover_PX | 430-Right | Sağ Uç | 60 | -115.197 | -0.000643 | -0.0001 | BH | Story7 | 430 | B30x50-Story7-D-F | AdaptivePushover_PX-38 | 430-Right | Sağ Uç | 10 | -115.1627 | -0.000571 | -0.0001 | BH | Story7 | 430 | B30x50-Story7-D-F | Pushover_PY | 430-Right | Sağ Uç | 60 | -14.1159 | -1.219e-07 | - | SH | Story7 | 430 | B30x50-Story7-D-F | AdaptivePushover_PY-41 | 430-Right | Sağ Uç | 10 | -14.0853 | -1.216e-07 | - | SH
Story7 | 431 | B30x50-Story7-D-M | Pushover_PX | 431-Left | Sol Uç | 60 | 80.6601 | 0.000979 | 0.0001 | BH | Story7 | 431 | B30x50-Story7-D-M | AdaptivePushover_PX-38 | 431-Left | Sol Uç | 10 | 80.6463 | 0.000908 | 0.0001 | BH | Story7 | 431 | B30x50-Story7-D-M | Pushover_PY | 431-Left | Sol Uç | 60 | -15.3418 | -1.305e-07 | - | SH | Story7 | 431 | B30x50-Story7-D-M | AdaptivePushover_PY-41 | 431-Left | Sol Uç | 10 | -15.4755 | -1.317e-07 | - | SH
Story7 | 431 | B30x50-Story7-D-M | Pushover_PX | 431-Right | Sağ Uç | 60 | -115.1785 | -0.000604 | -0.0001 | BH | Story7 | 431 | B30x50-Story7-D-M | AdaptivePushover_PX-38 | 431-Right | Sağ Uç | 10 | -115.1484 | -0.000541 | -0.0001 | BH | Story7 | 431 | B30x50-Story7-D-M | Pushover_PY | 431-Right | Sağ Uç | 60 | -11.6685 | -9.927e-08 | - | SH | Story7 | 431 | B30x50-Story7-D-M | AdaptivePushover_PY-41 | 431-Right | Sağ Uç | 10 | -11.5855 | -9.857e-08 | - | SH
Story7 | 432 | B30x50-Story7-D-M | Pushover_PX | 432-Left | Sol Uç | 60 | 80.6323 | 0.000836 | 0.0001 | BH | Story7 | 432 | B30x50-Story7-D-M | AdaptivePushover_PX-38 | 432-Left | Sol Uç | 10 | 80.6194 | 0.00077 | 0.0001 | BH | Story7 | 432 | B30x50-Story7-D-M | Pushover_PY | 432-Left | Sol Uç | 60 | -12.9258 | -1.083e-07 | - | SH | Story7 | 432 | B30x50-Story7-D-M | AdaptivePushover_PY-41 | 432-Left | Sol Uç | 10 | -13.0278 | -1.092e-07 | - | SH
Story7 | 432 | B30x50-Story7-D-M | Pushover_PX | 432-Right | Sağ Uç | 60 | -115.1716 | -0.00059 | -0.0001 | BH | Story7 | 432 | B30x50-Story7-D-M | AdaptivePushover_PX-38 | 432-Right | Sağ Uç | 10 | -115.1379 | -0.000519 | -0.0001 | BH | Story7 | 432 | B30x50-Story7-D-M | Pushover_PY | 432-Right | Sağ Uç | 60 | -12.4614 | -1.044e-07 | - | SH | Story7 | 432 | B30x50-Story7-D-M | AdaptivePushover_PY-41 | 432-Right | Sağ Uç | 10 | -12.4048 | -1.04e-07 | - | SH
Story7 | 433 | B30x50-Story7-D-M | Pushover_PX | 433-Left | Sol Uç | 60 | 80.6211 | 0.000779 | 0.0001 | BH | Story7 | 433 | B30x50-Story7-D-M | AdaptivePushover_PX-38 | 433-Left | Sol Uç | 10 | 80.6083 | 0.000713 | 0.0001 | BH | Story7 | 433 | B30x50-Story7-D-M | Pushover_PY | 433-Left | Sol Uç | 60 | -12.1342 | -1.032e-07 | - | SH | Story7 | 433 | B30x50-Story7-D-M | AdaptivePushover_PY-41 | 433-Left | Sol Uç | 10 | -12.2106 | -1.039e-07 | - | SH
Story7 | 433 | B30x50-Story7-D-M | Pushover_PX | 433-Right | Sağ Uç | 60 | -115.2805 | -0.000817 | -0.0001 | BH | Story7 | 433 | B30x50-Story7-D-M | AdaptivePushover_PX-38 | 433-Right | Sağ Uç | 10 | -115.2461 | -0.000745 | -0.0001 | BH | Story7 | 433 | B30x50-Story7-D-M | Pushover_PY | 433-Right | Sağ Uç | 60 | -14.8724 | -1.265e-07 | - | SH | Story7 | 433 | B30x50-Story7-D-M | AdaptivePushover_PY-41 | 433-Right | Sağ Uç | 10 | -14.8442 | -1.263e-07 | - | SH
Story7 | 434 | B30x50-Story7-D-L | Pushover_PX | 434-Left | Sol Uç | 60 | 80.6289 | 0.000819 | 0.0001 | BH | Story7 | 434 | B30x50-Story7-D-L | AdaptivePushover_PX-38 | 434-Left | Sol Uç | 10 | 80.6151 | 0.000748 | 0.0001 | BH | Story7 | 434 | B30x50-Story7-D-L | Pushover_PY | 434-Left | Sol Uç | 60 | -14.554 | -1.257e-07 | - | SH | Story7 | 434 | B30x50-Story7-D-L | AdaptivePushover_PY-41 | 434-Left | Sol Uç | 10 | -14.6782 | -1.267e-07 | - | SH
Story7 | 434 | B30x50-Story7-D-L | Pushover_PX | 434-Right | Sağ Uç | 60 | -115.247 | -0.000747 | -0.0001 | BH | Story7 | 434 | B30x50-Story7-D-L | AdaptivePushover_PX-38 | 434-Right | Sağ Uç | 10 | -115.2142 | -0.000679 | -0.0001 | BH | Story7 | 434 | B30x50-Story7-D-L | Pushover_PY | 434-Right | Sağ Uç | 60 | -14.0764 | -1.215e-07 | - | SH | Story7 | 434 | B30x50-Story7-D-L | AdaptivePushover_PY-41 | 434-Right | Sağ Uç | 10 | -14.0049 | -1.209e-07 | - | SH
Story6 | 477 | B30x50-Story6-A-F | Pushover_PX | 477-Left | Sol Uç | 60 | 115.7792 | 0.001621 | 0.0001 | BH | Story6 | 477 | B30x50-Story6-A-F | AdaptivePushover_PX-38 | 477-Left | Sol Uç | 10 | 115.7476 | 0.001554 | 0.0001 | BH | Story6 | 477 | B30x50-Story6-A-F | Pushover_PY | 477-Left | Sol Uç | 60 | -21.3728 | -1.36e-07 | - | SH | Story6 | 477 | B30x50-Story6-A-F | AdaptivePushover_PY-41 | 477-Left | Sol Uç | 10 | -21.3457 | -1.358e-07 | - | SH
Story6 | 477 | B30x50-Story6-A-F | Pushover_PX | 477-Right | Sağ Uç | 60 | -150.4141 | -0.001621 | -0.0001 | BH | Story6 | 477 | B30x50-Story6-A-F | AdaptivePushover_PX-38 | 477-Right | Sağ Uç | 10 | -150.3674 | -0.001559 | -0.0001 | BH | Story6 | 477 | B30x50-Story6-A-F | Pushover_PY | 477-Right | Sağ Uç | 60 | -20.2996 | -1.292e-07 | - | SH | Story6 | 477 | B30x50-Story6-A-F | AdaptivePushover_PY-41 | 477-Right | Sağ Uç | 10 | -20.2601 | -1.289e-07 | - | SH
Story6 | 478 | B30x50-Story6-A-M | Pushover_PX | 478-Left | Sol Uç | 60 | 115.9102 | 0.001896 | 0.0001 | BH | Story6 | 478 | B30x50-Story6-A-M | AdaptivePushover_PX-38 | 478-Left | Sol Uç | 10 | 115.8794 | 0.001831 | 0.0001 | BH | Story6 | 478 | B30x50-Story6-A-M | Pushover_PY | 478-Left | Sol Uç | 60 | -21.2702 | -1.333e-07 | - | SH | Story6 | 478 | B30x50-Story6-A-M | AdaptivePushover_PY-41 | 478-Left | Sol Uç | 10 | -21.2519 | -1.332e-07 | - | SH
Story6 | 478 | B30x50-Story6-A-M | Pushover_PX | 478-Right | Sağ Uç | 60 | -150.3476 | -0.001534 | -0.0001 | BH | Story6 | 478 | B30x50-Story6-A-M | AdaptivePushover_PX-38 | 478-Right | Sağ Uç | 10 | -150.3005 | -0.001472 | -0.0001 | BH | Story6 | 478 | B30x50-Story6-A-M | Pushover_PY | 478-Right | Sağ Uç | 60 | -17.9929 | -1.128e-07 | - | SH | Story6 | 478 | B30x50-Story6-A-M | AdaptivePushover_PY-41 | 478-Right | Sağ Uç | 10 | -17.948 | -1.125e-07 | - | SH
Story6 | 479 | B30x50-Story6-A-M | Pushover_PX | 479-Left | Sol Uç | 60 | 115.8054 | 0.001676 | 0.0001 | BH | Story6 | 479 | B30x50-Story6-A-M | AdaptivePushover_PX-38 | 479-Left | Sol Uç | 10 | 115.7729 | 0.001607 | 0.0001 | BH | Story6 | 479 | B30x50-Story6-A-M | Pushover_PY | 479-Left | Sol Uç | 60 | -18.098 | -1.118e-07 | - | SH | Story6 | 479 | B30x50-Story6-A-M | AdaptivePushover_PY-41 | 479-Left | Sol Uç | 10 | -18.0774 | -1.116e-07 | - | SH
Story6 | 479 | B30x50-Story6-A-M | Pushover_PX | 479-Right | Sağ Uç | 60 | -150.3471 | -0.001533 | -0.0001 | BH | Story6 | 479 | B30x50-Story6-A-M | AdaptivePushover_PX-38 | 479-Right | Sağ Uç | 10 | -150.2993 | -0.00147 | -0.0001 | BH | Story6 | 479 | B30x50-Story6-A-M | Pushover_PY | 479-Right | Sağ Uç | 60 | -18.9282 | -1.169e-07 | - | SH | Story6 | 479 | B30x50-Story6-A-M | AdaptivePushover_PY-41 | 479-Right | Sağ Uç | 10 | -18.8838 | -1.166e-07 | - | SH
Story6 | 480 | B30x50-Story6-A-M | Pushover_PX | 480-Left | Sol Uç | 60 | 115.7678 | 0.001596 | 0.0001 | BH | Story6 | 480 | B30x50-Story6-A-M | AdaptivePushover_PX-38 | 480-Left | Sol Uç | 10 | 115.7372 | 0.001532 | 0.0001 | BH | Story6 | 480 | B30x50-Story6-A-M | Pushover_PY | 480-Left | Sol Uç | 60 | -17.1741 | -1.077e-07 | - | SH | Story6 | 480 | B30x50-Story6-A-M | AdaptivePushover_PY-41 | 480-Left | Sol Uç | 10 | -17.1561 | -1.076e-07 | - | SH
Story6 | 480 | B30x50-Story6-A-M | Pushover_PX | 480-Right | Sağ Uç | 60 | -150.5671 | -0.001822 | -0.0001 | BH | Story6 | 480 | B30x50-Story6-A-M | AdaptivePushover_PX-38 | 480-Right | Sağ Uç | 10 | -150.5155 | -0.001754 | -0.0001 | BH | Story6 | 480 | B30x50-Story6-A-M | Pushover_PY | 480-Right | Sağ Uç | 60 | -22.0914 | -1.385e-07 | - | SH | Story6 | 480 | B30x50-Story6-A-M | AdaptivePushover_PY-41 | 480-Right | Sağ Uç | 10 | -22.0442 | -1.382e-07 | - | SH
Story6 | 481 | B30x50-Story6-A-L | Pushover_PX | 481-Left | Sol Uç | 60 | 115.8218 | 0.00171 | 0.0001 | BH | Story6 | 481 | B30x50-Story6-A-L | AdaptivePushover_PX-38 | 481-Left | Sol Uç | 10 | 115.7911 | 0.001646 | 0.0001 | BH | Story6 | 481 | B30x50-Story6-A-L | Pushover_PY | 481-Left | Sol Uç | 60 | -19.4988 | -1.241e-07 | - | SH | Story6 | 481 | B30x50-Story6-A-L | AdaptivePushover_PY-41 | 481-Left | Sol Uç | 10 | -19.4839 | -1.24e-07 | - | SH
Story6 | 481 | B30x50-Story6-A-L | Pushover_PX | 481-Right | Sağ Uç | 60 | -150.5161 | -0.001755 | -0.0001 | BH | Story6 | 481 | B30x50-Story6-A-L | AdaptivePushover_PX-38 | 481-Right | Sağ Uç | 10 | -150.4695 | -0.001694 | -0.0001 | BH | Story6 | 481 | B30x50-Story6-A-L | Pushover_PY | 481-Right | Sağ Uç | 60 | -22.1449 | -1.409e-07 | - | SH | Story6 | 481 | B30x50-Story6-A-L | AdaptivePushover_PY-41 | 481-Right | Sağ Uç | 10 | -22.0902 | -1.406e-07 | - | SH
Story6 | 459 | B30x50-Story6-1-F | Pushover_PX | 459-Left | Sol Uç | 60 | -32.5068 | -2.49e-07 | - | SH | Story6 | 459 | B30x50-Story6-1-F | AdaptivePushover_PX-38 | 459-Left | Sol Uç | 10 | -32.7042 | -2.505e-07 | - | SH | Story6 | 459 | B30x50-Story6-1-F | Pushover_PY | 459-Left | Sol Uç | 60 | -185.3993 | -0.002317 | -0.0001 | BH | Story6 | 459 | B30x50-Story6-1-F | AdaptivePushover_PY-41 | 459-Left | Sol Uç | 10 | -185.3312 | -0.002251 | -0.0001 | BH
Story6 | 459 | B30x50-Story6-1-F | Pushover_PX | 459-Right | Sağ Uç | 60 | -29.588 | -2.266e-07 | - | SH | Story6 | 459 | B30x50-Story6-1-F | AdaptivePushover_PX-38 | 459-Right | Sağ Uç | 10 | -29.6877 | -2.274e-07 | - | SH | Story6 | 459 | B30x50-Story6-1-F | Pushover_PY | 459-Right | Sağ Uç | 60 | 115.425 | 0.000808 | 0.0001 | BH | Story6 | 459 | B30x50-Story6-1-F | AdaptivePushover_PY-41 | 459-Right | Sağ Uç | 10 | 115.3952 | 0.000744 | 0.0001 | BH
Story6 | 462 | B30x50-Story6-2-F | Pushover_PX | 462-Left | Sol Uç | 60 | -57.8572 | -3.628e-07 | - | SH | Story6 | 462 | B30x50-Story6-2-F | AdaptivePushover_PX-38 | 462-Left | Sol Uç | 10 | -57.9105 | -3.632e-07 | - | SH | Story6 | 462 | B30x50-Story6-2-F | Pushover_PY | 462-Left | Sol Uç | 60 | -219.4385 | -0.002002 | -0.0001 | BH | Story6 | 462 | B30x50-Story6-2-F | AdaptivePushover_PY-41 | 462-Left | Sol Uç | 10 | -219.3681 | -0.001949 | -0.0001 | BH
Story6 | 462 | B30x50-Story6-2-F | Pushover_PX | 462-Right | Sağ Uç | 60 | -57.4317 | -3.602e-07 | - | SH | Story6 | 462 | B30x50-Story6-2-F | AdaptivePushover_PX-38 | 462-Right | Sağ Uç | 10 | -57.3916 | -3.599e-07 | - | SH | Story6 | 462 | B30x50-Story6-2-F | Pushover_PY | 462-Right | Sağ Uç | 60 | 149.6704 | 0.000378 | 0.0001 | BH | Story6 | 462 | B30x50-Story6-2-F | AdaptivePushover_PY-41 | 462-Right | Sağ Uç | 10 | 149.6307 | 0.000325 | 0.0001 | BH
Story6 | 465 | B30x50-Story6-3-F | Pushover_PX | 465-Left | Sol Uç | 60 | -63.7871 | -4e-07 | - | SH | Story6 | 465 | B30x50-Story6-3-F | AdaptivePushover_PX-38 | 465-Left | Sol Uç | 10 | -63.8483 | -4.004e-07 | - | SH | Story6 | 465 | B30x50-Story6-3-F | Pushover_PY | 465-Left | Sol Uç | 60 | -219.79 | -0.002269 | -0.0001 | BH | Story6 | 465 | B30x50-Story6-3-F | AdaptivePushover_PY-41 | 465-Left | Sol Uç | 10 | -219.6962 | -0.002197 | -0.0001 | BH
Story6 | 465 | B30x50-Story6-3-F | Pushover_PX | 465-Right | Sağ Uç | 60 | -53.3353 | -3.345e-07 | - | SH | Story6 | 465 | B30x50-Story6-3-F | AdaptivePushover_PX-38 | 465-Right | Sağ Uç | 10 | -53.2826 | -3.341e-07 | - | SH | Story6 | 465 | B30x50-Story6-3-F | Pushover_PY | 465-Right | Sağ Uç | 60 | 149.6132 | 0.000301 | 0.0001 | BH | Story6 | 465 | B30x50-Story6-3-F | AdaptivePushover_PY-41 | 465-Right | Sağ Uç | 10 | 149.5745 | 0.000249 | 0.0001 | BH
Story6 | 468 | B30x50-Story6-4-F | Pushover_PX | 468-Left | Sol Uç | 60 | -63.8508 | -4.004e-07 | - | SH | Story6 | 468 | B30x50-Story6-4-F | AdaptivePushover_PX-38 | 468-Left | Sol Uç | 10 | -63.9199 | -4.008e-07 | - | SH | Story6 | 468 | B30x50-Story6-4-F | Pushover_PY | 468-Left | Sol Uç | 60 | -219.774 | -0.002256 | -0.0001 | BH | Story6 | 468 | B30x50-Story6-4-F | AdaptivePushover_PY-41 | 468-Left | Sol Uç | 10 | -219.6934 | -0.002195 | -0.0001 | BH
Story6 | 468 | B30x50-Story6-4-F | Pushover_PX | 468-Right | Sağ Uç | 60 | -53.686 | -3.367e-07 | - | SH | Story6 | 468 | B30x50-Story6-4-F | AdaptivePushover_PX-38 | 468-Right | Sağ Uç | 10 | -53.6175 | -3.362e-07 | - | SH | Story6 | 468 | B30x50-Story6-4-F | Pushover_PY | 468-Right | Sağ Uç | 60 | 149.6093 | 0.000296 | 0.0001 | BH | Story6 | 468 | B30x50-Story6-4-F | AdaptivePushover_PY-41 | 468-Right | Sağ Uç | 10 | 149.5681 | 0.000241 | 0.0001 | BH
Story6 | 471 | B30x50-Story6-5-F | Pushover_PX | 471-Left | Sol Uç | 60 | -59.4676 | -3.729e-07 | - | SH | Story6 | 471 | B30x50-Story6-5-F | AdaptivePushover_PX-38 | 471-Left | Sol Uç | 10 | -59.5081 | -3.732e-07 | - | SH | Story6 | 471 | B30x50-Story6-5-F | Pushover_PY | 471-Left | Sol Uç | 60 | -219.4102 | -0.001981 | -0.0001 | BH | Story6 | 471 | B30x50-Story6-5-F | AdaptivePushover_PY-41 | 471-Left | Sol Uç | 10 | -219.3427 | -0.001929 | -0.0001 | BH
Story6 | 471 | B30x50-Story6-5-F | Pushover_PX | 471-Right | Sağ Uç | 60 | -59.4123 | -3.726e-07 | - | SH | Story6 | 471 | B30x50-Story6-5-F | AdaptivePushover_PX-38 | 471-Right | Sağ Uç | 10 | -59.3568 | -3.722e-07 | - | SH | Story6 | 471 | B30x50-Story6-5-F | Pushover_PY | 471-Right | Sağ Uç | 60 | 149.6583 | 0.000362 | 0.0001 | BH | Story6 | 471 | B30x50-Story6-5-F | AdaptivePushover_PY-41 | 471-Right | Sağ Uç | 10 | 149.6045 | 0.00029 | 0.0001 | BH
Story6 | 474 | B30x50-Story6-6-F | Pushover_PX | 474-Left | Sol Uç | 60 | -63.614 | -4.873e-07 | - | SH | Story6 | 474 | B30x50-Story6-6-F | AdaptivePushover_PX-38 | 474-Left | Sol Uç | 10 | -63.527 | -4.866e-07 | - | SH | Story6 | 474 | B30x50-Story6-6-F | Pushover_PY | 474-Left | Sol Uç | 60 | -185.3602 | -0.00228 | -0.0001 | BH | Story6 | 474 | B30x50-Story6-6-F | AdaptivePushover_PY-41 | 474-Left | Sol Uç | 10 | -185.2921 | -0.002214 | -0.0001 | BH
Story6 | 474 | B30x50-Story6-6-F | Pushover_PX | 474-Right | Sağ Uç | 60 | -56.7692 | -4.348e-07 | - | SH | Story6 | 474 | B30x50-Story6-6-F | AdaptivePushover_PX-38 | 474-Right | Sağ Uç | 10 | -56.5585 | -4.332e-07 | - | SH | Story6 | 474 | B30x50-Story6-6-F | Pushover_PY | 474-Right | Sağ Uç | 60 | 115.4062 | 0.000767 | 0.0001 | BH | Story6 | 474 | B30x50-Story6-6-F | AdaptivePushover_PY-41 | 474-Right | Sağ Uç | 10 | 115.3743 | 0.000699 | 0.0001 | BH
Story6 | 482 | B30x50-Story6-B-F | Pushover_PX | 482-Left | Sol Uç | 60 | 115.5359 | 0.001108 | 0.0001 | BH | Story6 | 482 | B30x50-Story6-B-F | AdaptivePushover_PX-38 | 482-Left | Sol Uç | 10 | 115.5125 | 0.001059 | 0.0001 | BH | Story6 | 482 | B30x50-Story6-B-F | Pushover_PY | 482-Left | Sol Uç | 60 | -25.895 | -1.623e-07 | - | SH | Story6 | 482 | B30x50-Story6-B-F | AdaptivePushover_PY-41 | 482-Left | Sol Uç | 10 | -25.9616 | -1.628e-07 | - | SH
Story6 | 482 | B30x50-Story6-B-F | Pushover_PX | 482-Right | Sağ Uç | 60 | -150.0056 | -0.001085 | -0.0001 | BH | Story6 | 482 | B30x50-Story6-B-F | AdaptivePushover_PX-38 | 482-Right | Sağ Uç | 10 | -149.9723 | -0.001041 | -0.0001 | BH | Story6 | 482 | B30x50-Story6-B-F | Pushover_PY | 482-Right | Sağ Uç | 60 | -15.5707 | -9.761e-08 | - | SH | Story6 | 482 | B30x50-Story6-B-F | AdaptivePushover_PY-41 | 482-Right | Sağ Uç | 10 | -15.5057 | -9.721e-08 | - | SH
Story6 | 483 | B30x50-Story6-B-M | Pushover_PX | 483-Left | Sol Uç | 60 | 115.5439 | 0.001125 | 0.0001 | BH | Story6 | 483 | B30x50-Story6-B-M | AdaptivePushover_PX-38 | 483-Left | Sol Uç | 10 | 115.5218 | 0.001078 | 0.0001 | BH | Story6 | 483 | B30x50-Story6-B-M | Pushover_PY | 483-Left | Sol Uç | 60 | -18.7747 | -1.177e-07 | - | SH | Story6 | 483 | B30x50-Story6-B-M | AdaptivePushover_PY-41 | 483-Left | Sol Uç | 10 | -18.8195 | -1.18e-07 | - | SH
Story6 | 483 | B30x50-Story6-B-M | Pushover_PX | 483-Right | Sağ Uç | 60 | -150.3515 | -0.001539 | -0.0001 | BH | Story6 | 483 | B30x50-Story6-B-M | AdaptivePushover_PX-38 | 483-Right | Sağ Uç | 10 | -150.3135 | -0.001489 | -0.0001 | BH | Story6 | 483 | B30x50-Story6-B-M | Pushover_PY | 483-Right | Sağ Uç | 60 | -22.5319 | -1.413e-07 | - | SH | Story6 | 483 | B30x50-Story6-B-M | AdaptivePushover_PY-41 | 483-Right | Sağ Uç | 10 | -22.4846 | -1.41e-07 | - | SH
Story6 | 484 | B30x50-Story6-B-M | Pushover_PX | 484-Left | Sol Uç | 60 | 115.6079 | 0.00126 | 0.0001 | BH | Story6 | 484 | B30x50-Story6-B-M | AdaptivePushover_PX-38 | 484-Left | Sol Uç | 10 | 115.5843 | 0.00121 | 0.0001 | BH | Story6 | 484 | B30x50-Story6-B-M | Pushover_PY | 484-Left | Sol Uç | 60 | -22.1927 | -1.412e-07 | - | SH | Story6 | 484 | B30x50-Story6-B-M | AdaptivePushover_PY-41 | 484-Left | Sol Uç | 10 | -22.2438 | -1.415e-07 | - | SH
Story6 | 484 | B30x50-Story6-B-M | Pushover_PX | 484-Right | Sağ Uç | 60 | -150.3674 | -0.001559 | -0.0001 | BH | Story6 | 484 | B30x50-Story6-B-M | AdaptivePushover_PX-38 | 484-Right | Sağ Uç | 10 | -150.3312 | -0.001512 | -0.0001 | BH | Story6 | 484 | B30x50-Story6-B-M | Pushover_PY | 484-Right | Sağ Uç | 60 | -22.4721 | -1.43e-07 | - | SH | Story6 | 484 | B30x50-Story6-B-M | AdaptivePushover_PY-41 | 484-Right | Sağ Uç | 10 | -22.4179 | -1.426e-07 | - | SH
Story6 | 485 | B30x50-Story6-B-M | Pushover_PX | 485-Left | Sol Uç | 60 | 115.6424 | 0.001332 | 0.0001 | BH | Story6 | 485 | B30x50-Story6-B-M | AdaptivePushover_PX-38 | 485-Left | Sol Uç | 10 | 115.6185 | 0.001282 | 0.0001 | BH | Story6 | 485 | B30x50-Story6-B-M | Pushover_PY | 485-Left | Sol Uç | 60 | -22.2665 | -1.396e-07 | - | SH | Story6 | 485 | B30x50-Story6-B-M | AdaptivePushover_PY-41 | 485-Left | Sol Uç | 10 | -22.3216 | -1.399e-07 | - | SH
Story6 | 485 | B30x50-Story6-B-M | Pushover_PX | 485-Right | Sağ Uç | 60 | -150.1626 | -0.001291 | -0.0001 | BH | Story6 | 485 | B30x50-Story6-B-M | AdaptivePushover_PX-38 | 485-Right | Sağ Uç | 10 | -150.1272 | -0.001244 | -0.0001 | BH | Story6 | 485 | B30x50-Story6-B-M | Pushover_PY | 485-Right | Sağ Uç | 60 | -19.0344 | -1.193e-07 | - | SH | Story6 | 485 | B30x50-Story6-B-M | AdaptivePushover_PY-41 | 485-Right | Sağ Uç | 10 | -18.9824 | -1.19e-07 | - | SH
Story6 | 486 | B30x50-Story6-B-L | Pushover_PX | 486-Left | Sol Uç | 60 | 115.5282 | 0.001092 | 0.0001 | BH | Story6 | 486 | B30x50-Story6-B-L | AdaptivePushover_PX-38 | 486-Left | Sol Uç | 10 | 115.5046 | 0.001042 | 0.0001 | BH | Story6 | 486 | B30x50-Story6-B-L | Pushover_PY | 486-Left | Sol Uç | 60 | -15.3389 | -9.616e-08 | - | SH | Story6 | 486 | B30x50-Story6-B-L | AdaptivePushover_PY-41 | 486-Left | Sol Uç | 10 | -15.3803 | -9.642e-08 | - | SH
Story6 | 486 | B30x50-Story6-B-L | Pushover_PX | 486-Right | Sağ Uç | 60 | -150.3379 | -0.001521 | -0.0001 | BH | Story6 | 486 | B30x50-Story6-B-L | AdaptivePushover_PX-38 | 486-Right | Sağ Uç | 10 | -150.2976 | -0.001468 | -0.0001 | BH | Story6 | 486 | B30x50-Story6-B-L | Pushover_PY | 486-Right | Sağ Uç | 60 | -26.1302 | -1.638e-07 | - | SH | Story6 | 486 | B30x50-Story6-B-L | AdaptivePushover_PY-41 | 486-Right | Sağ Uç | 10 | -26.0887 | -1.636e-07 | - | SH
Story6 | 460 | B30x50-Story6-1-M | Pushover_PX | 460-Left | Sol Uç | 60 | -30.221 | -2.293e-07 | - | SH | Story6 | 460 | B30x50-Story6-1-M | AdaptivePushover_PX-38 | 460-Left | Sol Uç | 10 | -30.3987 | -2.307e-07 | - | SH | Story6 | 460 | B30x50-Story6-1-M | Pushover_PY | 460-Left | Sol Uç | 60 | -185.1136 | -0.002041 | -0.0001 | BH | Story6 | 460 | B30x50-Story6-1-M | AdaptivePushover_PY-41 | 460-Left | Sol Uç | 10 | -185.0491 | -0.001978 | -0.0001 | BH
Story6 | 460 | B30x50-Story6-1-M | Pushover_PX | 460-Right | Sağ Uç | 60 | -30.1478 | -2.288e-07 | - | SH | Story6 | 460 | B30x50-Story6-1-M | AdaptivePushover_PX-38 | 460-Right | Sağ Uç | 10 | -30.2502 | -2.295e-07 | - | SH | Story6 | 460 | B30x50-Story6-1-M | Pushover_PY | 460-Right | Sağ Uç | 60 | 115.4599 | 0.000883 | 0.0001 | BH | Story6 | 460 | B30x50-Story6-1-M | AdaptivePushover_PY-41 | 460-Right | Sağ Uç | 10 | 115.4295 | 0.000818 | 0.0001 | BH
Story6 | 463 | B30x50-Story6-2-M | Pushover_PX | 463-Left | Sol Uç | 60 | -59.6135 | -3.773e-07 | - | SH | Story6 | 463 | B30x50-Story6-2-M | AdaptivePushover_PX-38 | 463-Left | Sol Uç | 10 | -59.6693 | -3.777e-07 | - | SH | Story6 | 463 | B30x50-Story6-2-M | Pushover_PY | 463-Left | Sol Uç | 60 | -219.6999 | -0.0022 | -0.0001 | BH | Story6 | 463 | B30x50-Story6-2-M | AdaptivePushover_PY-41 | 463-Left | Sol Uç | 10 | -219.631 | -0.002148 | -0.0001 | BH
Story6 | 463 | B30x50-Story6-2-M | Pushover_PX | 463-Right | Sağ Uç | 60 | -59.5602 | -3.77e-07 | - | SH | Story6 | 463 | B30x50-Story6-2-M | AdaptivePushover_PX-38 | 463-Right | Sağ Uç | 10 | -59.5185 | -3.767e-07 | - | SH | Story6 | 463 | B30x50-Story6-2-M | Pushover_PY | 463-Right | Sağ Uç | 60 | 149.6133 | 0.000301 | 0.0001 | BH | Story6 | 463 | B30x50-Story6-2-M | AdaptivePushover_PY-41 | 463-Right | Sağ Uç | 10 | 149.5741 | 0.000249 | 0.0001 | BH
Story6 | 466 | B30x50-Story6-3-M | Pushover_PX | 466-Left | Sol Uç | 60 | -58.0856 | -3.609e-07 | - | SH | Story6 | 466 | B30x50-Story6-3-M | AdaptivePushover_PX-38 | 466-Left | Sol Uç | 10 | -58.1361 | -3.612e-07 | - | SH | Story6 | 466 | B30x50-Story6-3-M | Pushover_PY | 466-Left | Sol Uç | 60 | -219.4166 | -0.001985 | -0.0001 | BH | Story6 | 466 | B30x50-Story6-3-M | AdaptivePushover_PY-41 | 466-Left | Sol Uç | 10 | -219.3444 | -0.001931 | -0.0001 | BH
Story6 | 466 | B30x50-Story6-3-M | Pushover_PX | 466-Right | Sağ Uç | 60 | -58.0634 | -3.607e-07 | - | SH | Story6 | 466 | B30x50-Story6-3-M | AdaptivePushover_PX-38 | 466-Right | Sağ Uç | 10 | -58.0191 | -3.604e-07 | - | SH | Story6 | 466 | B30x50-Story6-3-M | Pushover_PY | 466-Right | Sağ Uç | 60 | 149.5968 | 0.000279 | 0.0001 | BH | Story6 | 466 | B30x50-Story6-3-M | AdaptivePushover_PY-41 | 466-Right | Sağ Uç | 10 | 149.5564 | 0.000225 | 0.0001 | BH
Story6 | 469 | B30x50-Story6-4-M | Pushover_PX | 469-Left | Sol Uç | 60 | -58.1436 | -3.612e-07 | - | SH | Story6 | 469 | B30x50-Story6-4-M | AdaptivePushover_PX-38 | 469-Left | Sol Uç | 10 | -58.1945 | -3.615e-07 | - | SH | Story6 | 469 | B30x50-Story6-4-M | Pushover_PY | 469-Left | Sol Uç | 60 | -219.4016 | -0.001974 | -0.0001 | BH | Story6 | 469 | B30x50-Story6-4-M | AdaptivePushover_PY-41 | 469-Left | Sol Uç | 10 | -219.3329 | -0.001922 | -0.0001 | BH
Story6 | 469 | B30x50-Story6-4-M | Pushover_PX | 469-Right | Sağ Uç | 60 | -58.1624 | -3.613e-07 | - | SH | Story6 | 469 | B30x50-Story6-4-M | AdaptivePushover_PX-38 | 469-Right | Sağ Uç | 10 | -58.107 | -3.61e-07 | - | SH | Story6 | 469 | B30x50-Story6-4-M | Pushover_PY | 469-Right | Sağ Uç | 60 | 149.5928 | 0.000274 | 0.0001 | BH | Story6 | 469 | B30x50-Story6-4-M | AdaptivePushover_PY-41 | 469-Right | Sağ Uç | 10 | 149.5503 | 0.000217 | 0.0001 | BH
Story6 | 472 | B30x50-Story6-5-M | Pushover_PX | 472-Left | Sol Uç | 60 | -61.4601 | -3.89e-07 | - | SH | Story6 | 472 | B30x50-Story6-5-M | AdaptivePushover_PX-38 | 472-Left | Sol Uç | 10 | -61.5124 | -3.894e-07 | - | SH | Story6 | 472 | B30x50-Story6-5-M | Pushover_PY | 472-Left | Sol Uç | 60 | -219.6778 | -0.002183 | -0.0001 | BH | Story6 | 472 | B30x50-Story6-5-M | AdaptivePushover_PY-41 | 472-Left | Sol Uç | 10 | -219.6016 | -0.002126 | -0.0001 | BH
Story6 | 472 | B30x50-Story6-5-M | Pushover_PX | 472-Right | Sağ Uç | 60 | -61.54 | -3.895e-07 | - | SH | Story6 | 472 | B30x50-Story6-5-M | AdaptivePushover_PX-38 | 472-Right | Sağ Uç | 10 | -61.4814 | -3.892e-07 | - | SH | Story6 | 472 | B30x50-Story6-5-M | Pushover_PY | 472-Right | Sağ Uç | 60 | 149.6011 | 0.000285 | 0.0001 | BH | Story6 | 472 | B30x50-Story6-5-M | AdaptivePushover_PY-41 | 472-Right | Sağ Uç | 10 | 149.5565 | 0.000225 | 0.0001 | BH
Story6 | 475 | B30x50-Story6-6-M | Pushover_PX | 475-Left | Sol Uç | 60 | -58.3336 | -4.427e-07 | - | SH | Story6 | 475 | B30x50-Story6-6-M | AdaptivePushover_PX-38 | 475-Left | Sol Uç | 10 | -58.2406 | -4.42e-07 | - | SH | Story6 | 475 | B30x50-Story6-6-M | Pushover_PY | 475-Left | Sol Uç | 60 | -185.0716 | -0.002 | -0.0001 | BH | Story6 | 475 | B30x50-Story6-6-M | AdaptivePushover_PY-41 | 475-Left | Sol Uç | 10 | -185.0039 | -0.001934 | -0.0001 | BH
Story6 | 475 | B30x50-Story6-6-M | Pushover_PX | 475-Right | Sağ Uç | 60 | -58.4296 | -4.434e-07 | - | SH | Story6 | 475 | B30x50-Story6-6-M | AdaptivePushover_PX-38 | 475-Right | Sağ Uç | 10 | -58.2346 | -4.419e-07 | - | SH | Story6 | 475 | B30x50-Story6-6-M | Pushover_PY | 475-Right | Sağ Uç | 60 | 115.4429 | 0.000846 | 0.0001 | BH | Story6 | 475 | B30x50-Story6-6-M | AdaptivePushover_PY-41 | 475-Right | Sağ Uç | 10 | 115.4104 | 0.000777 | 0.0001 | BH
Story6 | 487 | B30x50-Story6-C-F | Pushover_PX | 487-Left | Sol Uç | 60 | 115.5356 | 0.001108 | 0.0001 | BH | Story6 | 487 | B30x50-Story6-C-F | AdaptivePushover_PX-38 | 487-Left | Sol Uç | 10 | 115.5123 | 0.001058 | 0.0001 | BH | Story6 | 487 | B30x50-Story6-C-F | Pushover_PY | 487-Left | Sol Uç | 60 | -26.0295 | -1.632e-07 | - | SH | Story6 | 487 | B30x50-Story6-C-F | AdaptivePushover_PY-41 | 487-Left | Sol Uç | 10 | -26.1343 | -1.638e-07 | - | SH
Story6 | 487 | B30x50-Story6-C-F | Pushover_PX | 487-Right | Sağ Uç | 60 | -150.0052 | -0.001084 | -0.0001 | BH | Story6 | 487 | B30x50-Story6-C-F | AdaptivePushover_PX-38 | 487-Right | Sağ Uç | 10 | -149.972 | -0.00104 | -0.0001 | BH | Story6 | 487 | B30x50-Story6-C-F | Pushover_PY | 487-Right | Sağ Uç | 60 | -15.117 | -9.477e-08 | - | SH | Story6 | 487 | B30x50-Story6-C-F | AdaptivePushover_PY-41 | 487-Right | Sağ Uç | 10 | -15.0171 | -9.414e-08 | - | SH
Story6 | 488 | B30x50-Story6-C-M | Pushover_PX | 488-Left | Sol Uç | 60 | 115.5436 | 0.001124 | 0.0001 | BH | Story6 | 488 | B30x50-Story6-C-M | AdaptivePushover_PX-38 | 488-Left | Sol Uç | 10 | 115.5216 | 0.001078 | 0.0001 | BH | Story6 | 488 | B30x50-Story6-C-M | Pushover_PY | 488-Left | Sol Uç | 60 | -18.8567 | -1.182e-07 | - | SH | Story6 | 488 | B30x50-Story6-C-M | AdaptivePushover_PY-41 | 488-Left | Sol Uç | 10 | -18.9415 | -1.187e-07 | - | SH
Story6 | 488 | B30x50-Story6-C-M | Pushover_PX | 488-Right | Sağ Uç | 60 | -150.351 | -0.001538 | -0.0001 | BH | Story6 | 488 | B30x50-Story6-C-M | AdaptivePushover_PX-38 | 488-Right | Sağ Uç | 10 | -150.3132 | -0.001488 | -0.0001 | BH | Story6 | 488 | B30x50-Story6-C-M | Pushover_PY | 488-Right | Sağ Uç | 60 | -22.152 | -1.389e-07 | - | SH | Story6 | 488 | B30x50-Story6-C-M | AdaptivePushover_PY-41 | 488-Right | Sağ Uç | 10 | -22.067 | -1.383e-07 | - | SH
Story6 | 489 | B30x50-Story6-C-M | Pushover_PX | 489-Left | Sol Uç | 60 | 115.6076 | 0.001259 | 0.0001 | BH | Story6 | 489 | B30x50-Story6-C-M | AdaptivePushover_PX-38 | 489-Left | Sol Uç | 10 | 115.5841 | 0.00121 | 0.0001 | BH | Story6 | 489 | B30x50-Story6-C-M | Pushover_PY | 489-Left | Sol Uç | 60 | -22.2653 | -1.417e-07 | - | SH | Story6 | 489 | B30x50-Story6-C-M | AdaptivePushover_PY-41 | 489-Left | Sol Uç | 10 | -22.3558 | -1.422e-07 | - | SH
Story6 | 489 | B30x50-Story6-C-M | Pushover_PX | 489-Right | Sağ Uç | 60 | -150.367 | -0.001559 | -0.0001 | BH | Story6 | 489 | B30x50-Story6-C-M | AdaptivePushover_PX-38 | 489-Right | Sağ Uç | 10 | -150.3308 | -0.001512 | -0.0001 | BH | Story6 | 489 | B30x50-Story6-C-M | Pushover_PY | 489-Right | Sağ Uç | 60 | -21.9882 | -1.399e-07 | - | SH | Story6 | 489 | B30x50-Story6-C-M | AdaptivePushover_PY-41 | 489-Right | Sağ Uç | 10 | -21.9015 | -1.393e-07 | - | SH
Story6 | 490 | B30x50-Story6-C-M | Pushover_PX | 490-Left | Sol Uç | 60 | 115.6423 | 0.001332 | 0.0001 | BH | Story6 | 490 | B30x50-Story6-C-M | AdaptivePushover_PX-38 | 490-Left | Sol Uç | 10 | 115.6185 | 0.001282 | 0.0001 | BH | Story6 | 490 | B30x50-Story6-C-M | Pushover_PY | 490-Left | Sol Uç | 60 | -22.4286 | -1.406e-07 | - | SH | Story6 | 490 | B30x50-Story6-C-M | AdaptivePushover_PY-41 | 490-Left | Sol Uç | 10 | -22.5176 | -1.412e-07 | - | SH
Story6 | 490 | B30x50-Story6-C-M | Pushover_PX | 490-Right | Sağ Uç | 60 | -150.1625 | -0.001291 | -0.0001 | BH | Story6 | 490 | B30x50-Story6-C-M | AdaptivePushover_PX-38 | 490-Right | Sağ Uç | 10 | -150.1271 | -0.001244 | -0.0001 | BH | Story6 | 490 | B30x50-Story6-C-M | Pushover_PY | 490-Right | Sağ Uç | 60 | -18.5869 | -1.165e-07 | - | SH | Story6 | 490 | B30x50-Story6-C-M | AdaptivePushover_PY-41 | 490-Right | Sağ Uç | 10 | -18.5016 | -1.16e-07 | - | SH
Story6 | 491 | B30x50-Story6-C-L | Pushover_PX | 491-Left | Sol Uç | 60 | 115.5249 | 0.001085 | 0.0001 | BH | Story6 | 491 | B30x50-Story6-C-L | AdaptivePushover_PX-38 | 491-Left | Sol Uç | 10 | 115.5044 | 0.001042 | 0.0001 | BH | Story6 | 491 | B30x50-Story6-C-L | Pushover_PY | 491-Left | Sol Uç | 60 | -15.3968 | -9.652e-08 | - | SH | Story6 | 491 | B30x50-Story6-C-L | AdaptivePushover_PY-41 | 491-Left | Sol Uç | 10 | -15.4786 | -9.704e-08 | - | SH
Story6 | 491 | B30x50-Story6-C-L | Pushover_PX | 491-Right | Sağ Uç | 60 | -150.3342 | -0.001516 | -0.0001 | BH | Story6 | 491 | B30x50-Story6-C-L | AdaptivePushover_PX-38 | 491-Right | Sağ Uç | 10 | -150.2972 | -0.001467 | -0.0001 | BH | Story6 | 491 | B30x50-Story6-C-L | Pushover_PY | 491-Right | Sağ Uç | 60 | -25.7445 | -1.614e-07 | - | SH | Story6 | 491 | B30x50-Story6-C-L | AdaptivePushover_PY-41 | 491-Right | Sağ Uç | 10 | -25.6633 | -1.609e-07 | - | SH
Story6 | 461 | B30x50-Story6-1-L | Pushover_PX | 461-Left | Sol Uç | 60 | -29.6637 | -2.272e-07 | - | SH | Story6 | 461 | B30x50-Story6-1-L | AdaptivePushover_PX-38 | 461-Left | Sol Uç | 10 | -29.8389 | -2.286e-07 | - | SH | Story6 | 461 | B30x50-Story6-1-L | Pushover_PY | 461-Left | Sol Uç | 60 | -185.015 | -0.001945 | -0.0001 | BH | Story6 | 461 | B30x50-Story6-1-L | AdaptivePushover_PY-41 | 461-Left | Sol Uç | 10 | -184.9539 | -0.001886 | -0.0001 | BH
Story6 | 461 | B30x50-Story6-1-L | Pushover_PX | 461-Right | Sağ Uç | 60 | -32.4379 | -2.485e-07 | - | SH | Story6 | 461 | B30x50-Story6-1-L | AdaptivePushover_PX-38 | 461-Right | Sağ Uç | 10 | -32.5568 | -2.494e-07 | - | SH | Story6 | 461 | B30x50-Story6-1-L | Pushover_PY | 461-Right | Sağ Uç | 60 | 115.4439 | 0.000849 | 0.0001 | BH | Story6 | 461 | B30x50-Story6-1-L | AdaptivePushover_PY-41 | 461-Right | Sağ Uç | 10 | 115.4123 | 0.000781 | 0.0001 | BH
Story6 | 464 | B30x50-Story6-2-L | Pushover_PX | 464-Left | Sol Uç | 60 | -57.4851 | -3.605e-07 | - | SH | Story6 | 464 | B30x50-Story6-2-L | AdaptivePushover_PX-38 | 464-Left | Sol Uç | 10 | -57.5418 | -3.608e-07 | - | SH | Story6 | 464 | B30x50-Story6-2-L | Pushover_PY | 464-Left | Sol Uç | 60 | -219.5201 | -0.002064 | -0.0001 | BH | Story6 | 464 | B30x50-Story6-2-L | AdaptivePushover_PY-41 | 464-Left | Sol Uç | 10 | -219.4406 | -0.002004 | -0.0001 | BH
Story6 | 464 | B30x50-Story6-2-L | Pushover_PX | 464-Right | Sağ Uç | 60 | -57.8053 | -3.625e-07 | - | SH | Story6 | 464 | B30x50-Story6-2-L | AdaptivePushover_PX-38 | 464-Right | Sağ Uç | 10 | -57.7633 | -3.622e-07 | - | SH | Story6 | 464 | B30x50-Story6-2-L | Pushover_PY | 464-Right | Sağ Uç | 60 | 149.5136 | 0.000167 | 0.0001 | BH | Story6 | 464 | B30x50-Story6-2-L | AdaptivePushover_PY-41 | 464-Right | Sağ Uç | 10 | 149.4739 | 0.000114 | 0.0001 | BH
Story6 | 467 | B30x50-Story6-3-L | Pushover_PX | 467-Left | Sol Uç | 60 | -53.3507 | -3.346e-07 | - | SH | Story6 | 467 | B30x50-Story6-3-L | AdaptivePushover_PX-38 | 467-Left | Sol Uç | 10 | -53.4018 | -3.349e-07 | - | SH | Story6 | 467 | B30x50-Story6-3-L | Pushover_PY | 467-Left | Sol Uç | 60 | -219.1901 | -0.001814 | -0.0001 | BH | Story6 | 467 | B30x50-Story6-3-L | AdaptivePushover_PY-41 | 467-Left | Sol Uç | 10 | -219.1332 | -0.001771 | -0.0001 | BH
Story6 | 467 | B30x50-Story6-3-L | Pushover_PX | 467-Right | Sağ Uç | 60 | -63.7707 | -3.999e-07 | - | SH | Story6 | 467 | B30x50-Story6-3-L | AdaptivePushover_PX-38 | 467-Right | Sağ Uç | 10 | -63.7265 | -3.996e-07 | - | SH | Story6 | 467 | B30x50-Story6-3-L | Pushover_PY | 467-Right | Sağ Uç | 60 | 149.5566 | 0.000225 | 0.0001 | BH | Story6 | 467 | B30x50-Story6-3-L | AdaptivePushover_PY-41 | 467-Right | Sağ Uç | 10 | 149.5154 | 0.00017 | 0.0001 | BH
Story6 | 470 | B30x50-Story6-4-L | Pushover_PX | 470-Left | Sol Uç | 60 | -53.6675 | -3.366e-07 | - | SH | Story6 | 470 | B30x50-Story6-4-L | AdaptivePushover_PX-38 | 470-Left | Sol Uç | 10 | -53.702 | -3.368e-07 | - | SH | Story6 | 470 | B30x50-Story6-4-L | Pushover_PY | 470-Left | Sol Uç | 60 | -219.1917 | -0.001815 | -0.0001 | BH | Story6 | 470 | B30x50-Story6-4-L | AdaptivePushover_PY-41 | 470-Left | Sol Uç | 10 | -219.1258 | -0.001765 | -0.0001 | BH
Story6 | 470 | B30x50-Story6-4-L | Pushover_PX | 470-Right | Sağ Uç | 60 | -63.8667 | -4.005e-07 | - | SH | Story6 | 470 | B30x50-Story6-4-L | AdaptivePushover_PX-38 | 470-Right | Sağ Uç | 10 | -63.8312 | -4.003e-07 | - | SH | Story6 | 470 | B30x50-Story6-4-L | Pushover_PY | 470-Right | Sağ Uç | 60 | 149.5527 | 0.00022 | 0.0001 | BH | Story6 | 470 | B30x50-Story6-4-L | AdaptivePushover_PY-41 | 470-Right | Sağ Uç | 10 | 149.5109 | 0.000164 | 0.0001 | BH
Story6 | 473 | B30x50-Story6-5-L | Pushover_PX | 473-Left | Sol Uç | 60 | -59.3621 | -3.723e-07 | - | SH | Story6 | 473 | B30x50-Story6-5-L | AdaptivePushover_PX-38 | 473-Left | Sol Uç | 10 | -59.4203 | -3.726e-07 | - | SH | Story6 | 473 | B30x50-Story6-5-L | Pushover_PY | 473-Left | Sol Uç | 60 | -219.4938 | -0.002044 | -0.0001 | BH | Story6 | 473 | B30x50-Story6-5-L | AdaptivePushover_PY-41 | 473-Left | Sol Uç | 10 | -219.4171 | -0.001986 | -0.0001 | BH
Story6 | 473 | B30x50-Story6-5-L | Pushover_PX | 473-Right | Sağ Uç | 60 | -59.5216 | -3.733e-07 | - | SH | Story6 | 473 | B30x50-Story6-5-L | AdaptivePushover_PX-38 | 473-Right | Sağ Uç | 10 | -59.4505 | -3.728e-07 | - | SH | Story6 | 473 | B30x50-Story6-5-L | Pushover_PY | 473-Right | Sağ Uç | 60 | 149.5028 | 0.000153 | 0.0001 | BH | Story6 | 473 | B30x50-Story6-5-L | AdaptivePushover_PY-41 | 473-Right | Sağ Uç | 10 | 149.4578 | 9.2e-05 | - | SH
Story6 | 476 | B30x50-Story6-6-L | Pushover_PX | 476-Left | Sol Uç | 60 | -56.6925 | -4.343e-07 | - | SH | Story6 | 476 | B30x50-Story6-6-L | AdaptivePushover_PX-38 | 476-Left | Sol Uç | 10 | -56.5756 | -4.334e-07 | - | SH | Story6 | 476 | B30x50-Story6-6-L | Pushover_PY | 476-Left | Sol Uç | 60 | -184.9741 | -0.001905 | -0.0001 | BH | Story6 | 476 | B30x50-Story6-6-L | AdaptivePushover_PY-41 | 476-Left | Sol Uç | 10 | -184.9087 | -0.001842 | -0.0001 | BH
Story6 | 476 | B30x50-Story6-6-L | Pushover_PX | 476-Right | Sağ Uç | 60 | -63.6864 | -4.878e-07 | - | SH | Story6 | 476 | B30x50-Story6-6-L | AdaptivePushover_PX-38 | 476-Right | Sağ Uç | 10 | -63.5045 | -4.864e-07 | - | SH | Story6 | 476 | B30x50-Story6-6-L | Pushover_PY | 476-Right | Sağ Uç | 60 | 115.4256 | 0.000809 | 0.0001 | BH | Story6 | 476 | B30x50-Story6-6-L | AdaptivePushover_PY-41 | 476-Right | Sağ Uç | 10 | 115.3935 | 0.00074 | 0.0001 | BH
Story6 | 492 | B30x50-Story6-D-F | Pushover_PX | 492-Left | Sol Uç | 60 | 115.7782 | 0.001618 | 0.0001 | BH | Story6 | 492 | B30x50-Story6-D-F | AdaptivePushover_PX-38 | 492-Left | Sol Uç | 10 | 115.7468 | 0.001552 | 0.0001 | BH | Story6 | 492 | B30x50-Story6-D-F | Pushover_PY | 492-Left | Sol Uç | 60 | -14.8938 | -9.476e-08 | - | SH | Story6 | 492 | B30x50-Story6-D-F | AdaptivePushover_PY-41 | 492-Left | Sol Uç | 10 | -15.0199 | -9.557e-08 | - | SH
Story6 | 492 | B30x50-Story6-D-F | Pushover_PX | 492-Right | Sağ Uç | 60 | -150.4124 | -0.001619 | -0.0001 | BH | Story6 | 492 | B30x50-Story6-D-F | AdaptivePushover_PX-38 | 492-Right | Sağ Uç | 10 | -150.3659 | -0.001558 | -0.0001 | BH | Story6 | 492 | B30x50-Story6-D-F | Pushover_PY | 492-Right | Sağ Uç | 60 | -14.4625 | -9.202e-08 | - | SH | Story6 | 492 | B30x50-Story6-D-F | AdaptivePushover_PY-41 | 492-Right | Sağ Uç | 10 | -14.4017 | -9.163e-08 | - | SH
Story6 | 493 | B30x50-Story6-D-M | Pushover_PX | 493-Left | Sol Uç | 60 | 115.9091 | 0.001894 | 0.0001 | BH | Story6 | 493 | B30x50-Story6-D-M | AdaptivePushover_PX-38 | 493-Left | Sol Uç | 10 | 115.8785 | 0.001829 | 0.0001 | BH | Story6 | 493 | B30x50-Story6-D-M | Pushover_PY | 493-Left | Sol Uç | 60 | -16.238 | -1.018e-07 | - | SH | Story6 | 493 | B30x50-Story6-D-M | AdaptivePushover_PY-41 | 493-Left | Sol Uç | 10 | -16.4358 | -1.03e-07 | - | SH
Story6 | 493 | B30x50-Story6-D-M | Pushover_PX | 493-Right | Sağ Uç | 60 | -150.3459 | -0.001531 | -0.0001 | BH | Story6 | 493 | B30x50-Story6-D-M | AdaptivePushover_PX-38 | 493-Right | Sağ Uç | 10 | -150.299 | -0.00147 | -0.0001 | BH | Story6 | 493 | B30x50-Story6-D-M | Pushover_PY | 493-Right | Sağ Uç | 60 | -11.5607 | -7.247e-08 | - | SH | Story6 | 493 | B30x50-Story6-D-M | AdaptivePushover_PY-41 | 493-Right | Sağ Uç | 10 | -11.4296 | -7.165e-08 | - | SH
Story6 | 494 | B30x50-Story6-D-M | Pushover_PX | 494-Left | Sol Uç | 60 | 115.8044 | 0.001673 | 0.0001 | BH | Story6 | 494 | B30x50-Story6-D-M | AdaptivePushover_PX-38 | 494-Left | Sol Uç | 10 | 115.7728 | 0.001607 | 0.0001 | BH | Story6 | 494 | B30x50-Story6-D-M | Pushover_PY | 494-Left | Sol Uç | 60 | -13.44 | -8.3e-08 | - | SH | Story6 | 494 | B30x50-Story6-D-M | AdaptivePushover_PY-41 | 494-Left | Sol Uç | 10 | -13.5965 | -8.396e-08 | - | SH
Story6 | 494 | B30x50-Story6-D-M | Pushover_PX | 494-Right | Sağ Uç | 60 | -150.3455 | -0.001531 | -0.0001 | BH | Story6 | 494 | B30x50-Story6-D-M | AdaptivePushover_PX-38 | 494-Right | Sağ Uç | 10 | -150.2978 | -0.001468 | -0.0001 | BH | Story6 | 494 | B30x50-Story6-D-M | Pushover_PY | 494-Right | Sağ Uç | 60 | -12.6074 | -7.786e-08 | - | SH | Story6 | 494 | B30x50-Story6-D-M | AdaptivePushover_PY-41 | 494-Right | Sağ Uç | 10 | -12.5114 | -7.726e-08 | - | SH
Story6 | 495 | B30x50-Story6-D-M | Pushover_PX | 495-Left | Sol Uç | 60 | 115.767 | 0.001595 | 0.0001 | BH | Story6 | 495 | B30x50-Story6-D-M | AdaptivePushover_PX-38 | 495-Left | Sol Uç | 10 | 115.7366 | 0.001531 | 0.0001 | BH | Story6 | 495 | B30x50-Story6-D-M | Pushover_PY | 495-Left | Sol Uç | 60 | -12.3944 | -7.77e-08 | - | SH | Story6 | 495 | B30x50-Story6-D-M | AdaptivePushover_PY-41 | 495-Left | Sol Uç | 10 | -12.5167 | -7.847e-08 | - | SH
Story6 | 495 | B30x50-Story6-D-M | Pushover_PX | 495-Right | Sağ Uç | 60 | -150.5658 | -0.00182 | -0.0001 | BH | Story6 | 495 | B30x50-Story6-D-M | AdaptivePushover_PX-38 | 495-Right | Sağ Uç | 10 | -150.5142 | -0.001752 | -0.0001 | BH | Story6 | 495 | B30x50-Story6-D-M | Pushover_PY | 495-Right | Sağ Uç | 60 | -15.4045 | -9.657e-08 | - | SH | Story6 | 495 | B30x50-Story6-D-M | AdaptivePushover_PY-41 | 495-Right | Sağ Uç | 10 | -15.3454 | -9.62e-08 | - | SH
Story6 | 496 | B30x50-Story6-D-L | Pushover_PX | 496-Left | Sol Uç | 60 | 115.8207 | 0.001708 | 0.0001 | BH | Story6 | 496 | B30x50-Story6-D-L | AdaptivePushover_PX-38 | 496-Left | Sol Uç | 10 | 115.7902 | 0.001644 | 0.0001 | BH | Story6 | 496 | B30x50-Story6-D-L | Pushover_PY | 496-Left | Sol Uç | 60 | -15.262 | -9.711e-08 | - | SH | Story6 | 496 | B30x50-Story6-D-L | AdaptivePushover_PY-41 | 496-Left | Sol Uç | 10 | -15.4486 | -9.829e-08 | - | SH
Story6 | 496 | B30x50-Story6-D-L | Pushover_PX | 496-Right | Sağ Uç | 60 | -150.5145 | -0.001753 | -0.0001 | BH | Story6 | 496 | B30x50-Story6-D-L | AdaptivePushover_PX-38 | 496-Right | Sağ Uç | 10 | -150.4681 | -0.001692 | -0.0001 | BH | Story6 | 496 | B30x50-Story6-D-L | Pushover_PY | 496-Right | Sağ Uç | 60 | -14.1207 | -8.984e-08 | - | SH | Story6 | 496 | B30x50-Story6-D-L | AdaptivePushover_PY-41 | 496-Right | Sağ Uç | 10 | -14.0038 | -8.91e-08 | - | SH
Story5 | 229 | B30x50-Story5-A-F | Pushover_PX | 229-Left | Sol Uç | 60 | 116.1256 | 0.00235 | 0.0001 | BH | Story5 | 229 | B30x50-Story5-A-F | AdaptivePushover_PX-38 | 229-Left | Sol Uç | 10 | 116.1094 | 0.002316 | 0.0001 | BH | Story5 | 229 | B30x50-Story5-A-F | Pushover_PY | 229-Left | Sol Uç | 60 | -21.4559 | -1.365e-07 | - | SH | Story5 | 229 | B30x50-Story5-A-F | AdaptivePushover_PY-41 | 229-Left | Sol Uç | 10 | -21.4459 | -1.365e-07 | - | SH
Story5 | 229 | B30x50-Story5-A-F | Pushover_PX | 229-Right | Sağ Uç | 60 | -150.9651 | -0.002344 | -0.0001 | BH | Story5 | 229 | B30x50-Story5-A-F | AdaptivePushover_PX-38 | 229-Right | Sağ Uç | 10 | -150.9404 | -0.002312 | -0.0001 | BH | Story5 | 229 | B30x50-Story5-A-F | Pushover_PY | 229-Right | Sağ Uç | 60 | -21.0103 | -1.337e-07 | - | SH | Story5 | 229 | B30x50-Story5-A-F | AdaptivePushover_PY-41 | 229-Right | Sağ Uç | 10 | -20.9894 | -1.335e-07 | - | SH
Story5 | 230 | B30x50-Story5-A-M | Pushover_PX | 230-Left | Sol Uç | 60 | 116.2535 | 0.002619 | 0.0001 | BH | Story5 | 230 | B30x50-Story5-A-M | AdaptivePushover_PX-38 | 230-Left | Sol Uç | 10 | 116.2359 | 0.002582 | 0.0001 | BH | Story5 | 230 | B30x50-Story5-A-M | Pushover_PY | 230-Left | Sol Uç | 60 | -21.5067 | -1.348e-07 | - | SH | Story5 | 230 | B30x50-Story5-A-M | AdaptivePushover_PY-41 | 230-Left | Sol Uç | 10 | -21.5037 | -1.348e-07 | - | SH
Story5 | 230 | B30x50-Story5-A-M | Pushover_PX | 230-Right | Sağ Uç | 60 | -150.8442 | -0.002185 | -0.0001 | BH | Story5 | 230 | B30x50-Story5-A-M | AdaptivePushover_PX-38 | 230-Right | Sağ Uç | 10 | -150.8215 | -0.002156 | -0.0001 | BH | Story5 | 230 | B30x50-Story5-A-M | Pushover_PY | 230-Right | Sağ Uç | 60 | -18.4767 | -1.158e-07 | - | SH | Story5 | 230 | B30x50-Story5-A-M | AdaptivePushover_PY-41 | 230-Right | Sağ Uç | 10 | -18.4512 | -1.157e-07 | - | SH
Story5 | 231 | B30x50-Story5-A-M | Pushover_PX | 231-Left | Sol Uç | 60 | 116.1235 | 0.002345 | 0.0001 | BH | Story5 | 231 | B30x50-Story5-A-M | AdaptivePushover_PX-38 | 231-Left | Sol Uç | 10 | 116.1082 | 0.002313 | 0.0001 | BH | Story5 | 231 | B30x50-Story5-A-M | Pushover_PY | 231-Left | Sol Uç | 60 | -18.3013 | -1.13e-07 | - | SH | Story5 | 231 | B30x50-Story5-A-M | AdaptivePushover_PY-41 | 231-Left | Sol Uç | 10 | -18.2965 | -1.13e-07 | - | SH
Story5 | 231 | B30x50-Story5-A-M | Pushover_PX | 231-Right | Sağ Uç | 60 | -150.8491 | -0.002192 | -0.0001 | BH | Story5 | 231 | B30x50-Story5-A-M | AdaptivePushover_PX-38 | 231-Right | Sağ Uç | 10 | -150.8255 | -0.002161 | -0.0001 | BH | Story5 | 231 | B30x50-Story5-A-M | Pushover_PY | 231-Right | Sağ Uç | 60 | -19.418 | -1.199e-07 | - | SH | Story5 | 231 | B30x50-Story5-A-M | AdaptivePushover_PY-41 | 231-Right | Sağ Uç | 10 | -19.3927 | -1.198e-07 | - | SH
Story5 | 232 | B30x50-Story5-A-M | Pushover_PX | 232-Left | Sol Uç | 60 | 116.0816 | 0.002257 | 0.0001 | BH | Story5 | 232 | B30x50-Story5-A-M | AdaptivePushover_PX-38 | 232-Left | Sol Uç | 10 | 116.0661 | 0.002225 | 0.0001 | BH | Story5 | 232 | B30x50-Story5-A-M | Pushover_PY | 232-Left | Sol Uç | 60 | -17.3719 | -1.089e-07 | - | SH | Story5 | 232 | B30x50-Story5-A-M | AdaptivePushover_PY-41 | 232-Left | Sol Uç | 10 | -17.3678 | -1.089e-07 | - | SH
Story5 | 232 | B30x50-Story5-A-M | Pushover_PX | 232-Right | Sağ Uç | 60 | -151.1083 | -0.002532 | -0.0001 | BH | Story5 | 232 | B30x50-Story5-A-M | AdaptivePushover_PX-38 | 232-Right | Sağ Uç | 10 | -151.0817 | -0.002497 | -0.0001 | BH | Story5 | 232 | B30x50-Story5-A-M | Pushover_PY | 232-Right | Sağ Uç | 60 | -22.6114 | -1.418e-07 | - | SH | Story5 | 232 | B30x50-Story5-A-M | AdaptivePushover_PY-41 | 232-Right | Sağ Uç | 10 | -22.5822 | -1.416e-07 | - | SH
Story5 | 233 | B30x50-Story5-A-L | Pushover_PX | 233-Left | Sol Uç | 60 | 116.1632 | 0.002429 | 0.0001 | BH | Story5 | 233 | B30x50-Story5-A-L | AdaptivePushover_PX-38 | 233-Left | Sol Uç | 10 | 116.1473 | 0.002396 | 0.0001 | BH | Story5 | 233 | B30x50-Story5-A-L | Pushover_PY | 233-Left | Sol Uç | 60 | -19.9111 | -1.267e-07 | - | SH | Story5 | 233 | B30x50-Story5-A-L | AdaptivePushover_PY-41 | 233-Left | Sol Uç | 10 | -19.9098 | -1.267e-07 | - | SH
Story5 | 233 | B30x50-Story5-A-L | Pushover_PX | 233-Right | Sağ Uç | 60 | -151.0545 | -0.002461 | -0.0001 | BH | Story5 | 233 | B30x50-Story5-A-L | AdaptivePushover_PX-38 | 233-Right | Sağ Uç | 10 | -151.0282 | -0.002427 | -0.0001 | BH | Story5 | 233 | B30x50-Story5-A-L | Pushover_PY | 233-Right | Sağ Uç | 60 | -22.5289 | -1.433e-07 | - | SH | Story5 | 233 | B30x50-Story5-A-L | AdaptivePushover_PY-41 | 233-Right | Sağ Uç | 10 | -22.4938 | -1.431e-07 | - | SH
Story5 | 211 | B30x50-Story5-1-F | Pushover_PX | 211-Left | Sol Uç | 60 | -30.6945 | -2.351e-07 | - | SH | Story5 | 211 | B30x50-Story5-1-F | AdaptivePushover_PX-38 | 211-Left | Sol Uç | 10 | -30.8206 | -2.361e-07 | - | SH | Story5 | 211 | B30x50-Story5-1-F | Pushover_PY | 211-Left | Sol Uç | 60 | -186.2047 | -0.003098 | -0.0001 | BH | Story5 | 211 | B30x50-Story5-1-F | AdaptivePushover_PY-41 | 211-Left | Sol Uç | 10 | -186.1787 | -0.003073 | -0.0001 | BH
Story5 | 211 | B30x50-Story5-1-F | Pushover_PX | 211-Right | Sağ Uç | 60 | -28.0746 | -2.15e-07 | - | SH | Story5 | 211 | B30x50-Story5-1-F | AdaptivePushover_PX-38 | 211-Right | Sağ Uç | 10 | -28.1057 | -2.153e-07 | - | SH | Story5 | 211 | B30x50-Story5-1-F | Pushover_PY | 211-Right | Sağ Uç | 60 | 115.7867 | 0.001586 | 0.0001 | BH | Story5 | 211 | B30x50-Story5-1-F | AdaptivePushover_PY-41 | 211-Right | Sağ Uç | 10 | 115.7722 | 0.001555 | 0.0001 | BH
Story5 | 214 | B30x50-Story5-2-F | Pushover_PX | 214-Left | Sol Uç | 60 | -57.6012 | -3.612e-07 | - | SH | Story5 | 214 | B30x50-Story5-2-F | AdaptivePushover_PX-38 | 214-Left | Sol Uç | 10 | -57.6503 | -3.615e-07 | - | SH | Story5 | 214 | B30x50-Story5-2-F | Pushover_PY | 214-Left | Sol Uç | 60 | -220.2622 | -0.002627 | -0.0001 | BH | Story5 | 214 | B30x50-Story5-2-F | AdaptivePushover_PY-41 | 214-Left | Sol Uç | 10 | -220.2344 | -0.002606 | -0.0001 | BH
Story5 | 214 | B30x50-Story5-2-F | Pushover_PX | 214-Right | Sağ Uç | 60 | -57.6959 | -3.618e-07 | - | SH | Story5 | 214 | B30x50-Story5-2-F | AdaptivePushover_PX-38 | 214-Right | Sağ Uç | 10 | -57.6525 | -3.615e-07 | - | SH | Story5 | 214 | B30x50-Story5-2-F | Pushover_PY | 214-Right | Sağ Uç | 60 | 150.172 | 0.001053 | 0.0001 | BH | Story5 | 214 | B30x50-Story5-2-F | AdaptivePushover_PY-41 | 214-Right | Sağ Uç | 10 | 150.1414 | 0.001012 | 0.0001 | BH
Story5 | 217 | B30x50-Story5-3-F | Pushover_PX | 217-Left | Sol Uç | 60 | -63.5352 | -3.984e-07 | - | SH | Story5 | 217 | B30x50-Story5-3-F | AdaptivePushover_PX-38 | 217-Left | Sol Uç | 10 | -63.5923 | -3.988e-07 | - | SH | Story5 | 217 | B30x50-Story5-3-F | Pushover_PY | 217-Left | Sol Uç | 60 | -220.6592 | -0.002928 | -0.0001 | BH | Story5 | 217 | B30x50-Story5-3-F | AdaptivePushover_PY-41 | 217-Left | Sol Uç | 10 | -220.6227 | -0.0029 | -0.0001 | BH
Story5 | 217 | B30x50-Story5-3-F | Pushover_PX | 217-Right | Sağ Uç | 60 | -53.5959 | -3.361e-07 | - | SH | Story5 | 217 | B30x50-Story5-3-F | AdaptivePushover_PX-38 | 217-Right | Sağ Uç | 10 | -53.5436 | -3.358e-07 | - | SH | Story5 | 217 | B30x50-Story5-3-F | Pushover_PY | 217-Right | Sağ Uç | 60 | 150.0846 | 0.000935 | 0.0001 | BH | Story5 | 217 | B30x50-Story5-3-F | AdaptivePushover_PY-41 | 217-Right | Sağ Uç | 10 | 150.0658 | 0.00091 | 0.0001 | BH
Story5 | 220 | B30x50-Story5-4-F | Pushover_PX | 220-Left | Sol Uç | 60 | -63.5967 | -3.988e-07 | - | SH | Story5 | 220 | B30x50-Story5-4-F | AdaptivePushover_PX-38 | 220-Left | Sol Uç | 10 | -63.6625 | -3.992e-07 | - | SH | Story5 | 220 | B30x50-Story5-4-F | Pushover_PY | 220-Left | Sol Uç | 60 | -220.6492 | -0.00292 | -0.0001 | BH | Story5 | 220 | B30x50-Story5-4-F | AdaptivePushover_PY-41 | 220-Left | Sol Uç | 10 | -220.6113 | -0.002891 | -0.0001 | BH
Story5 | 220 | B30x50-Story5-4-F | Pushover_PX | 220-Right | Sağ Uç | 60 | -53.9817 | -3.385e-07 | - | SH | Story5 | 220 | B30x50-Story5-4-F | AdaptivePushover_PX-38 | 220-Right | Sağ Uç | 10 | -53.9151 | -3.381e-07 | - | SH | Story5 | 220 | B30x50-Story5-4-F | Pushover_PY | 220-Right | Sağ Uç | 60 | 150.0793 | 0.000928 | 0.0001 | BH | Story5 | 220 | B30x50-Story5-4-F | AdaptivePushover_PY-41 | 220-Right | Sağ Uç | 10 | 150.0601 | 0.000902 | 0.0001 | BH
Story5 | 223 | B30x50-Story5-5-F | Pushover_PX | 223-Left | Sol Uç | 60 | -59.248 | -3.715e-07 | - | SH | Story5 | 223 | B30x50-Story5-5-F | AdaptivePushover_PX-38 | 223-Left | Sol Uç | 10 | -59.2924 | -3.718e-07 | - | SH | Story5 | 223 | B30x50-Story5-5-F | Pushover_PY | 223-Left | Sol Uç | 60 | -220.2339 | -0.002605 | -0.0001 | BH | Story5 | 223 | B30x50-Story5-5-F | AdaptivePushover_PY-41 | 223-Left | Sol Uç | 10 | -220.1965 | -0.002577 | -0.0001 | BH
Story5 | 223 | B30x50-Story5-5-F | Pushover_PX | 223-Right | Sağ Uç | 60 | -59.7724 | -3.748e-07 | - | SH | Story5 | 223 | B30x50-Story5-5-F | AdaptivePushover_PX-38 | 223-Right | Sağ Uç | 10 | -59.7193 | -3.745e-07 | - | SH | Story5 | 223 | B30x50-Story5-5-F | Pushover_PY | 223-Right | Sağ Uç | 60 | 150.1522 | 0.001026 | 0.0001 | BH | Story5 | 223 | B30x50-Story5-5-F | AdaptivePushover_PY-41 | 223-Right | Sağ Uç | 10 | 150.1294 | 0.000996 | 0.0001 | BH
Story5 | 226 | B30x50-Story5-6-F | Pushover_PX | 226-Left | Sol Uç | 60 | -65.147 | -4.99e-07 | - | SH | Story5 | 226 | B30x50-Story5-6-F | AdaptivePushover_PX-38 | 226-Left | Sol Uç | 10 | -65.1401 | -4.99e-07 | - | SH | Story5 | 226 | B30x50-Story5-6-F | Pushover_PY | 226-Left | Sol Uç | 60 | -186.1652 | -0.00306 | -0.0001 | BH | Story5 | 226 | B30x50-Story5-6-F | AdaptivePushover_PY-41 | 226-Left | Sol Uç | 10 | -186.1262 | -0.003022 | -0.0001 | BH
Story5 | 226 | B30x50-Story5-6-F | Pushover_PX | 226-Right | Sağ Uç | 60 | -58.4901 | -4.48e-07 | - | SH | Story5 | 226 | B30x50-Story5-6-F | AdaptivePushover_PX-38 | 226-Right | Sağ Uç | 10 | -58.3389 | -4.469e-07 | - | SH | Story5 | 226 | B30x50-Story5-6-F | Pushover_PY | 226-Right | Sağ Uç | 60 | 115.7631 | 0.001536 | 0.0001 | BH | Story5 | 226 | B30x50-Story5-6-F | AdaptivePushover_PY-41 | 226-Right | Sağ Uç | 10 | 115.7474 | 0.001502 | 0.0001 | BH
Story5 | 234 | B30x50-Story5-B-F | Pushover_PX | 234-Left | Sol Uç | 60 | 115.8114 | 0.001688 | 0.0001 | BH | Story5 | 234 | B30x50-Story5-B-F | AdaptivePushover_PX-38 | 234-Left | Sol Uç | 10 | 115.799 | 0.001662 | 0.0001 | BH | Story5 | 234 | B30x50-Story5-B-F | Pushover_PY | 234-Left | Sol Uç | 60 | -25.5781 | -1.603e-07 | - | SH | Story5 | 234 | B30x50-Story5-B-F | AdaptivePushover_PY-41 | 234-Left | Sol Uç | 10 | -25.641 | -1.607e-07 | - | SH
Story5 | 234 | B30x50-Story5-B-F | Pushover_PX | 234-Right | Sağ Uç | 60 | -150.4043 | -0.001608 | -0.0001 | BH | Story5 | 234 | B30x50-Story5-B-F | AdaptivePushover_PX-38 | 234-Right | Sağ Uç | 10 | -150.3882 | -0.001587 | -0.0001 | BH | Story5 | 234 | B30x50-Story5-B-F | Pushover_PY | 234-Right | Sağ Uç | 60 | -15.9056 | -9.971e-08 | - | SH | Story5 | 234 | B30x50-Story5-B-F | AdaptivePushover_PY-41 | 234-Right | Sağ Uç | 10 | -15.8452 | -9.933e-08 | - | SH
Story5 | 235 | B30x50-Story5-B-M | Pushover_PX | 235-Left | Sol Uç | 60 | 115.7828 | 0.001628 | 0.0001 | BH | Story5 | 235 | B30x50-Story5-B-M | AdaptivePushover_PX-38 | 235-Left | Sol Uç | 10 | 115.7723 | 0.001606 | 0.0001 | BH | Story5 | 235 | B30x50-Story5-B-M | Pushover_PY | 235-Left | Sol Uç | 60 | -18.7028 | -1.172e-07 | - | SH | Story5 | 235 | B30x50-Story5-B-M | AdaptivePushover_PY-41 | 235-Left | Sol Uç | 10 | -18.7574 | -1.176e-07 | - | SH
Story5 | 235 | B30x50-Story5-B-M | Pushover_PX | 235-Right | Sağ Uç | 60 | -150.7692 | -0.002087 | -0.0001 | BH | Story5 | 235 | B30x50-Story5-B-M | AdaptivePushover_PX-38 | 235-Right | Sağ Uç | 10 | -150.7499 | -0.002062 | -0.0001 | BH | Story5 | 235 | B30x50-Story5-B-M | Pushover_PY | 235-Right | Sağ Uç | 60 | -22.6131 | -1.418e-07 | - | SH | Story5 | 235 | B30x50-Story5-B-M | AdaptivePushover_PY-41 | 235-Right | Sağ Uç | 10 | -22.559 | -1.414e-07 | - | SH
Story5 | 236 | B30x50-Story5-B-M | Pushover_PX | 236-Left | Sol Uç | 60 | 115.8686 | 0.001809 | 0.0001 | BH | Story5 | 236 | B30x50-Story5-B-M | AdaptivePushover_PX-38 | 236-Left | Sol Uç | 10 | 115.8562 | 0.001783 | 0.0001 | BH | Story5 | 236 | B30x50-Story5-B-M | Pushover_PY | 236-Left | Sol Uç | 60 | -22.1551 | -1.41e-07 | - | SH | Story5 | 236 | B30x50-Story5-B-M | AdaptivePushover_PY-41 | 236-Left | Sol Uç | 10 | -22.2106 | -1.413e-07 | - | SH
Story5 | 236 | B30x50-Story5-B-M | Pushover_PX | 236-Right | Sağ Uç | 60 | -150.7818 | -0.002103 | -0.0001 | BH | Story5 | 236 | B30x50-Story5-B-M | AdaptivePushover_PX-38 | 236-Right | Sağ Uç | 10 | -150.762 | -0.002078 | -0.0001 | BH | Story5 | 236 | B30x50-Story5-B-M | Pushover_PY | 236-Right | Sağ Uç | 60 | -22.523 | -1.433e-07 | - | SH | Story5 | 236 | B30x50-Story5-B-M | AdaptivePushover_PY-41 | 236-Right | Sağ Uç | 10 | -22.4668 | -1.429e-07 | - | SH
Story5 | 237 | B30x50-Story5-B-M | Pushover_PX | 237-Left | Sol Uç | 60 | 115.9048 | 0.001885 | 0.0001 | BH | Story5 | 237 | B30x50-Story5-B-M | AdaptivePushover_PX-38 | 237-Left | Sol Uç | 10 | 115.8927 | 0.00186 | 0.0001 | BH | Story5 | 237 | B30x50-Story5-B-M | Pushover_PY | 237-Left | Sol Uç | 60 | -22.26 | -1.395e-07 | - | SH | Story5 | 237 | B30x50-Story5-B-M | AdaptivePushover_PY-41 | 237-Left | Sol Uç | 10 | -22.3154 | -1.399e-07 | - | SH
Story5 | 237 | B30x50-Story5-B-M | Pushover_PX | 237-Right | Sağ Uç | 60 | -150.545 | -0.001793 | -0.0001 | BH | Story5 | 237 | B30x50-Story5-B-M | AdaptivePushover_PX-38 | 237-Right | Sağ Uç | 10 | -150.5269 | -0.001769 | -0.0001 | BH | Story5 | 237 | B30x50-Story5-B-M | Pushover_PY | 237-Right | Sağ Uç | 60 | -19.0461 | -1.194e-07 | - | SH | Story5 | 237 | B30x50-Story5-B-M | AdaptivePushover_PY-41 | 237-Right | Sağ Uç | 10 | -18.9918 | -1.191e-07 | - | SH
Story5 | 238 | B30x50-Story5-B-L | Pushover_PX | 238-Left | Sol Uç | 60 | 115.77 | 0.001601 | 0.0001 | BH | Story5 | 238 | B30x50-Story5-B-L | AdaptivePushover_PX-38 | 238-Left | Sol Uç | 10 | 115.7571 | 0.001574 | 0.0001 | BH | Story5 | 238 | B30x50-Story5-B-L | Pushover_PY | 238-Left | Sol Uç | 60 | -15.5806 | -9.767e-08 | - | SH | Story5 | 238 | B30x50-Story5-B-L | AdaptivePushover_PY-41 | 238-Left | Sol Uç | 10 | -15.6314 | -9.799e-08 | - | SH
Story5 | 238 | B30x50-Story5-B-L | Pushover_PX | 238-Right | Sağ Uç | 60 | -150.7594 | -0.002074 | -0.0001 | BH | Story5 | 238 | B30x50-Story5-B-L | AdaptivePushover_PX-38 | 238-Right | Sağ Uç | 10 | -150.7368 | -0.002044 | -0.0001 | BH | Story5 | 238 | B30x50-Story5-B-L | Pushover_PY | 238-Right | Sağ Uç | 60 | -25.9179 | -1.625e-07 | - | SH | Story5 | 238 | B30x50-Story5-B-L | AdaptivePushover_PY-41 | 238-Right | Sağ Uç | 10 | -25.864 | -1.621e-07 | - | SH
Story5 | 212 | B30x50-Story5-1-M | Pushover_PX | 212-Left | Sol Uç | 60 | -28.6306 | -2.173e-07 | - | SH | Story5 | 212 | B30x50-Story5-1-M | AdaptivePushover_PX-38 | 212-Left | Sol Uç | 10 | -28.7455 | -2.181e-07 | - | SH | Story5 | 212 | B30x50-Story5-1-M | Pushover_PY | 212-Left | Sol Uç | 60 | -185.8919 | -0.002795 | -0.0001 | BH | Story5 | 212 | B30x50-Story5-1-M | AdaptivePushover_PY-41 | 212-Left | Sol Uç | 10 | -185.8628 | -0.002767 | -0.0001 | BH
Story5 | 212 | B30x50-Story5-1-M | Pushover_PX | 212-Right | Sağ Uç | 60 | -28.5429 | -2.166e-07 | - | SH | Story5 | 212 | B30x50-Story5-1-M | AdaptivePushover_PX-38 | 212-Right | Sağ Uç | 10 | -28.5753 | -2.168e-07 | - | SH | Story5 | 212 | B30x50-Story5-1-M | Pushover_PY | 212-Right | Sağ Uç | 60 | 115.8241 | 0.001667 | 0.0001 | BH | Story5 | 212 | B30x50-Story5-1-M | AdaptivePushover_PY-41 | 212-Right | Sağ Uç | 10 | 115.8098 | 0.001636 | 0.0001 | BH
Story5 | 215 | B30x50-Story5-2-M | Pushover_PX | 215-Left | Sol Uç | 60 | -59.6201 | -3.774e-07 | - | SH | Story5 | 215 | B30x50-Story5-2-M | AdaptivePushover_PX-38 | 215-Left | Sol Uç | 10 | -59.6779 | -3.777e-07 | - | SH | Story5 | 215 | B30x50-Story5-2-M | Pushover_PY | 215-Left | Sol Uç | 60 | -220.5598 | -0.002852 | -0.0001 | BH | Story5 | 215 | B30x50-Story5-2-M | AdaptivePushover_PY-41 | 215-Left | Sol Uç | 10 | -220.5307 | -0.00283 | -0.0001 | BH
Story5 | 215 | B30x50-Story5-2-M | Pushover_PX | 215-Right | Sağ Uç | 60 | -59.5565 | -3.77e-07 | - | SH | Story5 | 215 | B30x50-Story5-2-M | AdaptivePushover_PX-38 | 215-Right | Sağ Uç | 10 | -59.5076 | -3.767e-07 | - | SH | Story5 | 215 | B30x50-Story5-2-M | Pushover_PY | 215-Right | Sağ Uç | 60 | 150.1094 | 0.000969 | 0.0001 | BH | Story5 | 215 | B30x50-Story5-2-M | AdaptivePushover_PY-41 | 215-Right | Sağ Uç | 10 | 150.0916 | 0.000945 | 0.0001 | BH
Story5 | 218 | B30x50-Story5-3-M | Pushover_PX | 218-Left | Sol Uç | 60 | -58.0824 | -3.608e-07 | - | SH | Story5 | 218 | B30x50-Story5-3-M | AdaptivePushover_PX-38 | 218-Left | Sol Uç | 10 | -58.1369 | -3.612e-07 | - | SH | Story5 | 218 | B30x50-Story5-3-M | Pushover_PY | 218-Left | Sol Uç | 60 | -220.239 | -0.002609 | -0.0001 | BH | Story5 | 218 | B30x50-Story5-3-M | AdaptivePushover_PY-41 | 218-Left | Sol Uç | 10 | -220.2083 | -0.002586 | -0.0001 | BH
Story5 | 218 | B30x50-Story5-3-M | Pushover_PX | 218-Right | Sağ Uç | 60 | -58.0575 | -3.607e-07 | - | SH | Story5 | 218 | B30x50-Story5-3-M | AdaptivePushover_PX-38 | 218-Right | Sağ Uç | 10 | -58.0076 | -3.604e-07 | - | SH | Story5 | 218 | B30x50-Story5-3-M | Pushover_PY | 218-Right | Sağ Uç | 60 | 150.0723 | 0.000919 | 0.0001 | BH | Story5 | 218 | B30x50-Story5-3-M | AdaptivePushover_PY-41 | 218-Right | Sağ Uç | 10 | 150.0527 | 0.000892 | 0.0001 | BH
Story5 | 221 | B30x50-Story5-4-M | Pushover_PX | 221-Left | Sol Uç | 60 | -58.1464 | -3.612e-07 | - | SH | Story5 | 221 | B30x50-Story5-4-M | AdaptivePushover_PX-38 | 221-Left | Sol Uç | 10 | -58.2023 | -3.616e-07 | - | SH | Story5 | 221 | B30x50-Story5-4-M | Pushover_PY | 221-Left | Sol Uç | 60 | -220.2294 | -0.002602 | -0.0001 | BH | Story5 | 221 | B30x50-Story5-4-M | AdaptivePushover_PY-41 | 221-Left | Sol Uç | 10 | -220.1974 | -0.002578 | -0.0001 | BH
Story5 | 221 | B30x50-Story5-4-M | Pushover_PX | 221-Right | Sağ Uç | 60 | -58.1705 | -3.614e-07 | - | SH | Story5 | 221 | B30x50-Story5-4-M | AdaptivePushover_PX-38 | 221-Right | Sağ Uç | 10 | -58.1097 | -3.61e-07 | - | SH | Story5 | 221 | B30x50-Story5-4-M | Pushover_PY | 221-Right | Sağ Uç | 60 | 150.067 | 0.000912 | 0.0001 | BH | Story5 | 221 | B30x50-Story5-4-M | AdaptivePushover_PY-41 | 221-Right | Sağ Uç | 10 | 150.0467 | 0.000884 | 0.0001 | BH
Story5 | 224 | B30x50-Story5-5-M | Pushover_PX | 224-Left | Sol Uç | 60 | -61.4953 | -3.892e-07 | - | SH | Story5 | 224 | B30x50-Story5-5-M | AdaptivePushover_PX-38 | 224-Left | Sol Uç | 10 | -61.5567 | -3.896e-07 | - | SH | Story5 | 224 | B30x50-Story5-5-M | Pushover_PY | 224-Left | Sol Uç | 60 | -220.529 | -0.002829 | -0.0001 | BH | Story5 | 224 | B30x50-Story5-5-M | AdaptivePushover_PY-41 | 224-Left | Sol Uç | 10 | -220.4917 | -0.002801 | -0.0001 | BH
Story5 | 224 | B30x50-Story5-5-M | Pushover_PX | 224-Right | Sağ Uç | 60 | -61.6055 | -3.899e-07 | - | SH | Story5 | 224 | B30x50-Story5-5-M | AdaptivePushover_PX-38 | 224-Right | Sağ Uç | 10 | -61.5447 | -3.896e-07 | - | SH | Story5 | 224 | B30x50-Story5-5-M | Pushover_PY | 224-Right | Sağ Uç | 60 | 150.0926 | 0.000946 | 0.0001 | BH | Story5 | 224 | B30x50-Story5-5-M | AdaptivePushover_PY-41 | 224-Right | Sağ Uç | 10 | 150.0685 | 0.000914 | 0.0001 | BH
Story5 | 227 | B30x50-Story5-6-M | Pushover_PX | 227-Left | Sol Uç | 60 | -59.8603 | -4.542e-07 | - | SH | Story5 | 227 | B30x50-Story5-6-M | AdaptivePushover_PX-38 | 227-Left | Sol Uç | 10 | -59.8378 | -4.541e-07 | - | SH | Story5 | 227 | B30x50-Story5-6-M | Pushover_PY | 227-Left | Sol Uç | 60 | -185.8417 | -0.002746 | -0.0001 | BH | Story5 | 227 | B30x50-Story5-6-M | AdaptivePushover_PY-41 | 227-Left | Sol Uç | 10 | -185.8076 | -0.002713 | -0.0001 | BH
Story5 | 227 | B30x50-Story5-6-M | Pushover_PX | 227-Right | Sağ Uç | 60 | -59.9845 | -4.552e-07 | - | SH | Story5 | 227 | B30x50-Story5-6-M | AdaptivePushover_PX-38 | 227-Right | Sağ Uç | 10 | -59.8501 | -4.542e-07 | - | SH | Story5 | 227 | B30x50-Story5-6-M | Pushover_PY | 227-Right | Sağ Uç | 60 | 115.8009 | 0.001617 | 0.0001 | BH | Story5 | 227 | B30x50-Story5-6-M | AdaptivePushover_PY-41 | 227-Right | Sağ Uç | 10 | 115.7857 | 0.001584 | 0.0001 | BH
Story5 | 239 | B30x50-Story5-C-F | Pushover_PX | 239-Left | Sol Uç | 60 | 115.811 | 0.001687 | 0.0001 | BH | Story5 | 239 | B30x50-Story5-C-F | AdaptivePushover_PX-38 | 239-Left | Sol Uç | 10 | 115.7987 | 0.001662 | 0.0001 | BH | Story5 | 239 | B30x50-Story5-C-F | Pushover_PY | 239-Left | Sol Uç | 60 | -25.8088 | -1.618e-07 | - | SH | Story5 | 239 | B30x50-Story5-C-F | AdaptivePushover_PY-41 | 239-Left | Sol Uç | 10 | -25.9157 | -1.625e-07 | - | SH
Story5 | 239 | B30x50-Story5-C-F | Pushover_PX | 239-Right | Sağ Uç | 60 | -150.4038 | -0.001607 | -0.0001 | BH | Story5 | 239 | B30x50-Story5-C-F | AdaptivePushover_PX-38 | 239-Right | Sağ Uç | 10 | -150.3878 | -0.001586 | -0.0001 | BH | Story5 | 239 | B30x50-Story5-C-F | Pushover_PY | 239-Right | Sağ Uç | 60 | -15.35 | -9.623e-08 | - | SH | Story5 | 239 | B30x50-Story5-C-F | AdaptivePushover_PY-41 | 239-Right | Sağ Uç | 10 | -15.2465 | -9.558e-08 | - | SH
Story5 | 240 | B30x50-Story5-C-M | Pushover_PX | 240-Left | Sol Uç | 60 | 115.7824 | 0.001627 | 0.0001 | BH | Story5 | 240 | B30x50-Story5-C-M | AdaptivePushover_PX-38 | 240-Left | Sol Uç | 10 | 115.7721 | 0.001605 | 0.0001 | BH | Story5 | 240 | B30x50-Story5-C-M | Pushover_PY | 240-Left | Sol Uç | 60 | -18.8846 | -1.184e-07 | - | SH | Story5 | 240 | B30x50-Story5-C-M | AdaptivePushover_PY-41 | 240-Left | Sol Uç | 10 | -18.9831 | -1.19e-07 | - | SH
Story5 | 240 | B30x50-Story5-C-M | Pushover_PX | 240-Right | Sağ Uç | 60 | -150.7686 | -0.002086 | -0.0001 | BH | Story5 | 240 | B30x50-Story5-C-M | AdaptivePushover_PX-38 | 240-Right | Sağ Uç | 10 | -150.7495 | -0.002061 | -0.0001 | BH | Story5 | 240 | B30x50-Story5-C-M | Pushover_PY | 240-Right | Sağ Uç | 60 | -22.1284 | -1.387e-07 | - | SH | Story5 | 240 | B30x50-Story5-C-M | AdaptivePushover_PY-41 | 240-Right | Sağ Uç | 10 | -22.0291 | -1.381e-07 | - | SH
Story5 | 241 | B30x50-Story5-C-M | Pushover_PX | 241-Left | Sol Uç | 60 | 115.8683 | 0.001808 | 0.0001 | BH | Story5 | 241 | B30x50-Story5-C-M | AdaptivePushover_PX-38 | 241-Left | Sol Uç | 10 | 115.8559 | 0.001782 | 0.0001 | BH | Story5 | 241 | B30x50-Story5-C-M | Pushover_PY | 241-Left | Sol Uç | 60 | -22.3173 | -1.42e-07 | - | SH | Story5 | 241 | B30x50-Story5-C-M | AdaptivePushover_PY-41 | 241-Left | Sol Uç | 10 | -22.4182 | -1.426e-07 | - | SH
Story5 | 241 | B30x50-Story5-C-M | Pushover_PX | 241-Right | Sağ Uç | 60 | -150.7813 | -0.002103 | -0.0001 | BH | Story5 | 241 | B30x50-Story5-C-M | AdaptivePushover_PX-38 | 241-Right | Sağ Uç | 10 | -150.7616 | -0.002077 | -0.0001 | BH | Story5 | 241 | B30x50-Story5-C-M | Pushover_PY | 241-Right | Sağ Uç | 60 | -21.9254 | -1.395e-07 | - | SH | Story5 | 241 | B30x50-Story5-C-M | AdaptivePushover_PY-41 | 241-Right | Sağ Uç | 10 | -21.8266 | -1.389e-07 | - | SH
Story5 | 242 | B30x50-Story5-C-M | Pushover_PX | 242-Left | Sol Uç | 60 | 115.9047 | 0.001885 | 0.0001 | BH | Story5 | 242 | B30x50-Story5-C-M | AdaptivePushover_PX-38 | 242-Left | Sol Uç | 10 | 115.8927 | 0.001859 | 0.0001 | BH | Story5 | 242 | B30x50-Story5-C-M | Pushover_PY | 242-Left | Sol Uç | 60 | -22.5189 | -1.412e-07 | - | SH | Story5 | 242 | B30x50-Story5-C-M | AdaptivePushover_PY-41 | 242-Left | Sol Uç | 10 | -22.6166 | -1.418e-07 | - | SH
Story5 | 242 | B30x50-Story5-C-M | Pushover_PX | 242-Right | Sağ Uç | 60 | -150.5448 | -0.001792 | -0.0001 | BH | Story5 | 242 | B30x50-Story5-C-M | AdaptivePushover_PX-38 | 242-Right | Sağ Uç | 10 | -150.5268 | -0.001769 | -0.0001 | BH | Story5 | 242 | B30x50-Story5-C-M | Pushover_PY | 242-Right | Sağ Uç | 60 | -18.5053 | -1.16e-07 | - | SH | Story5 | 242 | B30x50-Story5-C-M | AdaptivePushover_PY-41 | 242-Right | Sağ Uç | 10 | -18.4112 | -1.154e-07 | - | SH
Story5 | 243 | B30x50-Story5-C-L | Pushover_PX | 243-Left | Sol Uç | 60 | 115.7697 | 0.0016 | 0.0001 | BH | Story5 | 243 | B30x50-Story5-C-L | AdaptivePushover_PX-38 | 243-Left | Sol Uç | 10 | 115.7568 | 0.001573 | 0.0001 | BH | Story5 | 243 | B30x50-Story5-C-L | Pushover_PY | 243-Left | Sol Uç | 60 | -15.7365 | -9.865e-08 | - | SH | Story5 | 243 | B30x50-Story5-C-L | AdaptivePushover_PY-41 | 243-Left | Sol Uç | 10 | -15.8352 | -9.927e-08 | - | SH
Story5 | 243 | B30x50-Story5-C-L | Pushover_PX | 243-Right | Sağ Uç | 60 | -150.7588 | -0.002073 | -0.0001 | BH | Story5 | 243 | B30x50-Story5-C-L | AdaptivePushover_PX-38 | 243-Right | Sağ Uç | 10 | -150.7361 | -0.002044 | -0.0001 | BH | Story5 | 243 | B30x50-Story5-C-L | Pushover_PY | 243-Right | Sağ Uç | 60 | -25.4141 | -1.593e-07 | - | SH | Story5 | 243 | B30x50-Story5-C-L | AdaptivePushover_PY-41 | 243-Right | Sağ Uç | 10 | -25.3125 | -1.587e-07 | - | SH
Story5 | 213 | B30x50-Story5-1-L | Pushover_PX | 213-Left | Sol Uç | 60 | -28.1658 | -2.157e-07 | - | SH | Story5 | 213 | B30x50-Story5-1-L | AdaptivePushover_PX-38 | 213-Left | Sol Uç | 10 | -28.2797 | -2.166e-07 | - | SH | Story5 | 213 | B30x50-Story5-1-L | Pushover_PY | 213-Left | Sol Uç | 60 | -185.8075 | -0.002713 | -0.0001 | BH | Story5 | 213 | B30x50-Story5-1-L | AdaptivePushover_PY-41 | 213-Left | Sol Uç | 10 | -185.7772 | -0.002684 | -0.0001 | BH
Story5 | 213 | B30x50-Story5-1-L | Pushover_PX | 213-Right | Sağ Uç | 60 | -30.6118 | -2.345e-07 | - | SH | Story5 | 213 | B30x50-Story5-1-L | AdaptivePushover_PX-38 | 213-Right | Sağ Uç | 10 | -30.6515 | -2.348e-07 | - | SH | Story5 | 213 | B30x50-Story5-1-L | Pushover_PY | 213-Right | Sağ Uç | 60 | 115.8267 | 0.001672 | 0.0001 | BH | Story5 | 213 | B30x50-Story5-1-L | AdaptivePushover_PY-41 | 213-Right | Sağ Uç | 10 | 115.8119 | 0.00164 | 0.0001 | BH
Story5 | 216 | B30x50-Story5-2-L | Pushover_PX | 216-Left | Sol Uç | 60 | -57.7598 | -3.622e-07 | - | SH | Story5 | 216 | B30x50-Story5-2-L | AdaptivePushover_PX-38 | 216-Left | Sol Uç | 10 | -57.8224 | -3.626e-07 | - | SH | Story5 | 216 | B30x50-Story5-2-L | Pushover_PY | 216-Left | Sol Uç | 60 | -220.4029 | -0.002733 | -0.0001 | BH | Story5 | 216 | B30x50-Story5-2-L | AdaptivePushover_PY-41 | 216-Left | Sol Uç | 10 | -220.373 | -0.002711 | -0.0001 | BH
Story5 | 216 | B30x50-Story5-2-L | Pushover_PX | 216-Right | Sağ Uç | 60 | -57.539 | -3.608e-07 | - | SH | Story5 | 216 | B30x50-Story5-2-L | AdaptivePushover_PX-38 | 216-Right | Sağ Uç | 10 | -57.4833 | -3.605e-07 | - | SH | Story5 | 216 | B30x50-Story5-2-L | Pushover_PY | 216-Right | Sağ Uç | 60 | 150.0038 | 0.000827 | 0.0001 | BH | Story5 | 216 | B30x50-Story5-2-L | AdaptivePushover_PY-41 | 216-Right | Sağ Uç | 10 | 149.9807 | 0.000796 | 0.0001 | BH
Story5 | 219 | B30x50-Story5-3-L | Pushover_PX | 219-Left | Sol Uç | 60 | -53.6139 | -3.362e-07 | - | SH | Story5 | 219 | B30x50-Story5-3-L | AdaptivePushover_PX-38 | 219-Left | Sol Uç | 10 | -53.6753 | -3.366e-07 | - | SH | Story5 | 219 | B30x50-Story5-3-L | Pushover_PY | 219-Left | Sol Uç | 60 | -220.0502 | -0.002466 | -0.0001 | BH | Story5 | 219 | B30x50-Story5-3-L | AdaptivePushover_PY-41 | 219-Left | Sol Uç | 10 | -220.0146 | -0.002439 | -0.0001 | BH
Story5 | 219 | B30x50-Story5-3-L | Pushover_PX | 219-Right | Sağ Uç | 60 | -63.5162 | -3.983e-07 | - | SH | Story5 | 219 | B30x50-Story5-3-L | AdaptivePushover_PX-38 | 219-Right | Sağ Uç | 10 | -63.458 | -3.979e-07 | - | SH | Story5 | 219 | B30x50-Story5-3-L | Pushover_PY | 219-Right | Sağ Uç | 60 | 150.0723 | 0.000919 | 0.0001 | BH | Story5 | 219 | B30x50-Story5-3-L | AdaptivePushover_PY-41 | 219-Right | Sağ Uç | 10 | 150.0537 | 0.000894 | 0.0001 | BH
Story5 | 222 | B30x50-Story5-4-L | Pushover_PX | 222-Left | Sol Uç | 60 | -53.9582 | -3.384e-07 | - | SH | Story5 | 222 | B30x50-Story5-4-L | AdaptivePushover_PX-38 | 222-Left | Sol Uç | 10 | -54.0053 | -3.387e-07 | - | SH | Story5 | 222 | B30x50-Story5-4-L | Pushover_PY | 222-Left | Sol Uç | 60 | -220.0319 | -0.002452 | -0.0001 | BH | Story5 | 222 | B30x50-Story5-4-L | AdaptivePushover_PY-41 | 222-Left | Sol Uç | 10 | -220.0039 | -0.002431 | -0.0001 | BH
Story5 | 222 | B30x50-Story5-4-L | Pushover_PX | 222-Right | Sağ Uç | 60 | -63.618 | -3.99e-07 | - | SH | Story5 | 222 | B30x50-Story5-4-L | AdaptivePushover_PX-38 | 222-Right | Sağ Uç | 10 | -63.5682 | -3.986e-07 | - | SH | Story5 | 222 | B30x50-Story5-4-L | Pushover_PY | 222-Right | Sağ Uç | 60 | 150.0667 | 0.000911 | 0.0001 | BH | Story5 | 222 | B30x50-Story5-4-L | AdaptivePushover_PY-41 | 222-Right | Sağ Uç | 10 | 150.0456 | 0.000883 | 0.0001 | BH
Story5 | 225 | B30x50-Story5-5-L | Pushover_PX | 225-Left | Sol Uç | 60 | -59.7014 | -3.744e-07 | - | SH | Story5 | 225 | B30x50-Story5-5-L | AdaptivePushover_PX-38 | 225-Left | Sol Uç | 10 | -59.7738 | -3.748e-07 | - | SH | Story5 | 225 | B30x50-Story5-5-L | Pushover_PY | 225-Left | Sol Uç | 60 | -220.3725 | -0.00271 | -0.0001 | BH | Story5 | 225 | B30x50-Story5-5-L | AdaptivePushover_PY-41 | 225-Left | Sol Uç | 10 | -220.334 | -0.002681 | -0.0001 | BH
Story5 | 225 | B30x50-Story5-5-L | Pushover_PX | 225-Right | Sağ Uç | 60 | -59.3108 | -3.719e-07 | - | SH | Story5 | 225 | B30x50-Story5-5-L | AdaptivePushover_PX-38 | 225-Right | Sağ Uç | 10 | -59.2318 | -3.714e-07 | - | SH | Story5 | 225 | B30x50-Story5-5-L | Pushover_PY | 225-Right | Sağ Uç | 60 | 149.985 | 0.000801 | 0.0001 | BH | Story5 | 225 | B30x50-Story5-5-L | AdaptivePushover_PY-41 | 225-Right | Sağ Uç | 10 | 149.963 | 0.000772 | 0.0001 | BH
Story5 | 228 | B30x50-Story5-6-L | Pushover_PX | 228-Left | Sol Uç | 60 | -58.3939 | -4.473e-07 | - | SH | Story5 | 228 | B30x50-Story5-6-L | AdaptivePushover_PX-38 | 228-Left | Sol Uç | 10 | -58.3464 | -4.469e-07 | - | SH | Story5 | 228 | B30x50-Story5-6-L | Pushover_PY | 228-Left | Sol Uç | 60 | -185.7511 | -0.002658 | -0.0001 | BH | Story5 | 228 | B30x50-Story5-6-L | AdaptivePushover_PY-41 | 228-Left | Sol Uç | 10 | -185.7191 | -0.002627 | -0.0001 | BH
Story5 | 228 | B30x50-Story5-6-L | Pushover_PX | 228-Right | Sağ Uç | 60 | -65.2245 | -4.996e-07 | - | SH | Story5 | 228 | B30x50-Story5-6-L | AdaptivePushover_PX-38 | 228-Right | Sağ Uç | 10 | -65.1129 | -4.988e-07 | - | SH | Story5 | 228 | B30x50-Story5-6-L | Pushover_PY | 228-Right | Sağ Uç | 60 | 115.8034 | 0.001622 | 0.0001 | BH | Story5 | 228 | B30x50-Story5-6-L | AdaptivePushover_PY-41 | 228-Right | Sağ Uç | 10 | 115.7876 | 0.001588 | 0.0001 | BH
Story5 | 244 | B30x50-Story5-D-F | Pushover_PX | 244-Left | Sol Uç | 60 | 116.1242 | 0.002347 | 0.0001 | BH | Story5 | 244 | B30x50-Story5-D-F | AdaptivePushover_PX-38 | 244-Left | Sol Uç | 10 | 116.1091 | 0.002315 | 0.0001 | BH | Story5 | 244 | B30x50-Story5-D-F | Pushover_PY | 244-Left | Sol Uç | 60 | -14.5025 | -9.227e-08 | - | SH | Story5 | 244 | B30x50-Story5-D-F | AdaptivePushover_PY-41 | 244-Left | Sol Uç | 10 | -14.6371 | -9.313e-08 | - | SH
Story5 | 244 | B30x50-Story5-D-F | Pushover_PX | 244-Right | Sağ Uç | 60 | -150.9629 | -0.002341 | -0.0001 | BH | Story5 | 244 | B30x50-Story5-D-F | AdaptivePushover_PX-38 | 244-Right | Sağ Uç | 10 | -150.9385 | -0.002309 | -0.0001 | BH | Story5 | 244 | B30x50-Story5-D-F | Pushover_PY | 244-Right | Sağ Uç | 60 | -14.0443 | -8.936e-08 | - | SH | Story5 | 244 | B30x50-Story5-D-F | AdaptivePushover_PY-41 | 244-Right | Sağ Uç | 10 | -13.9437 | -8.872e-08 | - | SH
Story5 | 245 | B30x50-Story5-D-M | Pushover_PX | 245-Left | Sol Uç | 60 | 116.2521 | 0.002616 | 0.0001 | BH | Story5 | 245 | B30x50-Story5-D-M | AdaptivePushover_PX-38 | 245-Left | Sol Uç | 10 | 116.2347 | 0.00258 | 0.0001 | BH | Story5 | 245 | B30x50-Story5-D-M | Pushover_PY | 245-Left | Sol Uç | 60 | -16.0221 | -1.004e-07 | - | SH | Story5 | 245 | B30x50-Story5-D-M | AdaptivePushover_PY-41 | 245-Left | Sol Uç | 10 | -16.2156 | -1.017e-07 | - | SH
Story5 | 245 | B30x50-Story5-D-M | Pushover_PX | 245-Right | Sağ Uç | 60 | -150.8421 | -0.002183 | -0.0001 | BH | Story5 | 245 | B30x50-Story5-D-M | AdaptivePushover_PX-38 | 245-Right | Sağ Uç | 10 | -150.8197 | -0.002153 | -0.0001 | BH | Story5 | 245 | B30x50-Story5-D-M | Pushover_PY | 245-Right | Sağ Uç | 60 | -11.0357 | -6.918e-08 | - | SH | Story5 | 245 | B30x50-Story5-D-M | AdaptivePushover_PY-41 | 245-Right | Sağ Uç | 10 | -10.8784 | -6.82e-08 | - | SH
Story5 | 246 | B30x50-Story5-D-M | Pushover_PX | 246-Left | Sol Uç | 60 | 116.1222 | 0.002343 | 0.0001 | BH | Story5 | 246 | B30x50-Story5-D-M | AdaptivePushover_PX-38 | 246-Left | Sol Uç | 10 | 116.1072 | 0.002311 | 0.0001 | BH | Story5 | 246 | B30x50-Story5-D-M | Pushover_PY | 246-Left | Sol Uç | 60 | -13.2371 | -8.174e-08 | - | SH | Story5 | 246 | B30x50-Story5-D-M | AdaptivePushover_PY-41 | 246-Left | Sol Uç | 10 | -13.395 | -8.272e-08 | - | SH
Story5 | 246 | B30x50-Story5-D-M | Pushover_PX | 246-Right | Sağ Uç | 60 | -150.847 | -0.002189 | -0.0001 | BH | Story5 | 246 | B30x50-Story5-D-M | AdaptivePushover_PX-38 | 246-Right | Sağ Uç | 10 | -150.8238 | -0.002159 | -0.0001 | BH | Story5 | 246 | B30x50-Story5-D-M | Pushover_PY | 246-Right | Sağ Uç | 60 | -12.0919 | -7.467e-08 | - | SH | Story5 | 246 | B30x50-Story5-D-M | AdaptivePushover_PY-41 | 246-Right | Sağ Uç | 10 | -11.964 | -7.388e-08 | - | SH
Story5 | 247 | B30x50-Story5-D-M | Pushover_PX | 247-Left | Sol Uç | 60 | 116.0806 | 0.002255 | 0.0001 | BH | Story5 | 247 | B30x50-Story5-D-M | AdaptivePushover_PX-38 | 247-Left | Sol Uç | 10 | 116.0653 | 0.002223 | 0.0001 | BH | Story5 | 247 | B30x50-Story5-D-M | Pushover_PY | 247-Left | Sol Uç | 60 | -12.1831 | -7.638e-08 | - | SH | Story5 | 247 | B30x50-Story5-D-M | AdaptivePushover_PY-41 | 247-Left | Sol Uç | 10 | -12.3125 | -7.719e-08 | - | SH
Story5 | 247 | B30x50-Story5-D-M | Pushover_PX | 247-Right | Sağ Uç | 60 | -151.1067 | -0.00253 | -0.0001 | BH | Story5 | 247 | B30x50-Story5-D-M | AdaptivePushover_PX-38 | 247-Right | Sağ Uç | 10 | -151.0802 | -0.002495 | -0.0001 | BH | Story5 | 247 | B30x50-Story5-D-M | Pushover_PY | 247-Right | Sağ Uç | 60 | -14.872 | -9.323e-08 | - | SH | Story5 | 247 | B30x50-Story5-D-M | AdaptivePushover_PY-41 | 247-Right | Sağ Uç | 10 | -14.7728 | -9.261e-08 | - | SH
Story5 | 248 | B30x50-Story5-D-L | Pushover_PX | 248-Left | Sol Uç | 60 | 116.1618 | 0.002426 | 0.0001 | BH | Story5 | 248 | B30x50-Story5-D-L | AdaptivePushover_PX-38 | 248-Left | Sol Uç | 10 | 116.1462 | 0.002393 | 0.0001 | BH | Story5 | 248 | B30x50-Story5-D-L | Pushover_PY | 248-Left | Sol Uç | 60 | -15.1752 | -9.655e-08 | - | SH | Story5 | 248 | B30x50-Story5-D-L | AdaptivePushover_PY-41 | 248-Left | Sol Uç | 10 | -15.3563 | -9.771e-08 | - | SH
Story5 | 248 | B30x50-Story5-D-L | Pushover_PX | 248-Right | Sağ Uç | 60 | -151.0523 | -0.002459 | -0.0001 | BH | Story5 | 248 | B30x50-Story5-D-L | AdaptivePushover_PX-38 | 248-Right | Sağ Uç | 10 | -151.0263 | -0.002424 | -0.0001 | BH | Story5 | 248 | B30x50-Story5-D-L | Pushover_PY | 248-Right | Sağ Uç | 60 | -13.4078 | -8.531e-08 | - | SH | Story5 | 248 | B30x50-Story5-D-L | AdaptivePushover_PY-41 | 248-Right | Sağ Uç | 10 | -13.2635 | -8.439e-08 | - | SH
Story4 | 291 | B30x50-Story4-A-F | Pushover_PX | 291-Left | Sol Uç | 60 | 116.3359 | 0.002793 | 0.0001 | BH | Story4 | 291 | B30x50-Story4-A-F | AdaptivePushover_PX-38 | 291-Left | Sol Uç | 10 | 116.3388 | 0.002799 | 0.0001 | BH | Story4 | 291 | B30x50-Story4-A-F | Pushover_PY | 291-Left | Sol Uç | 60 | -21.2837 | -1.354e-07 | - | SH | Story4 | 291 | B30x50-Story4-A-F | AdaptivePushover_PY-41 | 291-Left | Sol Uç | 10 | -21.2938 | -1.355e-07 | - | SH
Story4 | 291 | B30x50-Story4-A-F | Pushover_PX | 291-Right | Sağ Uç | 60 | -151.2838 | -0.002762 | -0.0001 | BH | Story4 | 291 | B30x50-Story4-A-F | AdaptivePushover_PX-38 | 291-Right | Sağ Uç | 10 | -151.2881 | -0.002768 | -0.0001 | BH | Story4 | 291 | B30x50-Story4-A-F | Pushover_PY | 291-Right | Sağ Uç | 60 | -21.4671 | -1.366e-07 | - | SH | Story4 | 291 | B30x50-Story4-A-F | AdaptivePushover_PY-41 | 291-Right | Sağ Uç | 10 | -21.4684 | -1.366e-07 | - | SH
Story4 | 292 | B30x50-Story4-A-M | Pushover_PX | 292-Left | Sol Uç | 60 | 116.4511 | 0.003035 | 0.0001 | BH | Story4 | 292 | B30x50-Story4-A-M | AdaptivePushover_PX-38 | 292-Left | Sol Uç | 10 | 116.4543 | 0.003042 | 0.0001 | BH | Story4 | 292 | B30x50-Story4-A-M | Pushover_PY | 292-Left | Sol Uç | 60 | -21.4842 | -1.347e-07 | - | SH | Story4 | 292 | B30x50-Story4-A-M | AdaptivePushover_PY-41 | 292-Left | Sol Uç | 10 | -21.4998 | -1.348e-07 | - | SH
Story4 | 292 | B30x50-Story4-A-M | Pushover_PX | 292-Right | Sağ Uç | 60 | -151.1212 | -0.002549 | -0.0001 | BH | Story4 | 292 | B30x50-Story4-A-M | AdaptivePushover_PX-38 | 292-Right | Sağ Uç | 10 | -151.1255 | -0.002555 | -0.0001 | BH | Story4 | 292 | B30x50-Story4-A-M | Pushover_PY | 292-Right | Sağ Uç | 60 | -18.5512 | -1.163e-07 | - | SH | Story4 | 292 | B30x50-Story4-A-M | AdaptivePushover_PY-41 | 292-Right | Sağ Uç | 10 | -18.5462 | -1.163e-07 | - | SH
Story4 | 293 | B30x50-Story4-A-M | Pushover_PX | 293-Left | Sol Uç | 60 | 116.3097 | 0.002738 | 0.0001 | BH | Story4 | 293 | B30x50-Story4-A-M | AdaptivePushover_PX-38 | 293-Left | Sol Uç | 10 | 116.3117 | 0.002742 | 0.0001 | BH | Story4 | 293 | B30x50-Story4-A-M | Pushover_PY | 293-Left | Sol Uç | 60 | -18.1162 | -1.119e-07 | - | SH | Story4 | 293 | B30x50-Story4-A-M | AdaptivePushover_PY-41 | 293-Left | Sol Uç | 10 | -18.1285 | -1.12e-07 | - | SH
Story4 | 293 | B30x50-Story4-A-M | Pushover_PX | 293-Right | Sağ Uç | 60 | -151.1279 | -0.002558 | -0.0001 | BH | Story4 | 293 | B30x50-Story4-A-M | AdaptivePushover_PX-38 | 293-Right | Sağ Uç | 10 | -151.1317 | -0.002563 | -0.0001 | BH | Story4 | 293 | B30x50-Story4-A-M | Pushover_PY | 293-Right | Sağ Uç | 60 | -19.4207 | -1.199e-07 | - | SH | Story4 | 293 | B30x50-Story4-A-M | AdaptivePushover_PY-41 | 293-Right | Sağ Uç | 10 | -19.4166 | -1.199e-07 | - | SH
Story4 | 294 | B30x50-Story4-A-M | Pushover_PX | 294-Left | Sol Uç | 60 | 116.2631 | 0.002639 | 0.0001 | BH | Story4 | 294 | B30x50-Story4-A-M | AdaptivePushover_PX-38 | 294-Left | Sol Uç | 10 | 116.2663 | 0.002646 | 0.0001 | BH | Story4 | 294 | B30x50-Story4-A-M | Pushover_PY | 294-Left | Sol Uç | 60 | -17.2543 | -1.082e-07 | - | SH | Story4 | 294 | B30x50-Story4-A-M | AdaptivePushover_PY-41 | 294-Left | Sol Uç | 10 | -17.2671 | -1.082e-07 | - | SH
Story4 | 294 | B30x50-Story4-A-M | Pushover_PX | 294-Right | Sağ Uç | 60 | -151.4093 | -0.002927 | -0.0001 | BH | Story4 | 294 | B30x50-Story4-A-M | AdaptivePushover_PX-38 | 294-Right | Sağ Uç | 10 | -151.4134 | -0.002932 | -0.0001 | BH | Story4 | 294 | B30x50-Story4-A-M | Pushover_PY | 294-Right | Sağ Uç | 60 | -22.8143 | -1.43e-07 | - | SH | Story4 | 294 | B30x50-Story4-A-M | AdaptivePushover_PY-41 | 294-Right | Sağ Uç | 10 | -22.808 | -1.43e-07 | - | SH
Story4 | 295 | B30x50-Story4-A-L | Pushover_PX | 295-Left | Sol Uç | 60 | 116.3463 | 0.002815 | 0.0001 | BH | Story4 | 295 | B30x50-Story4-A-L | AdaptivePushover_PX-38 | 295-Left | Sol Uç | 10 | 116.349 | 0.00282 | 0.0001 | BH | Story4 | 295 | B30x50-Story4-A-L | Pushover_PY | 295-Left | Sol Uç | 60 | -20.966 | -1.334e-07 | - | SH | Story4 | 295 | B30x50-Story4-A-L | AdaptivePushover_PY-41 | 295-Left | Sol Uç | 10 | -20.9829 | -1.335e-07 | - | SH
Story4 | 295 | B30x50-Story4-A-L | Pushover_PX | 295-Right | Sağ Uç | 60 | -151.3871 | -0.002898 | -0.0001 | BH | Story4 | 295 | B30x50-Story4-A-L | AdaptivePushover_PX-38 | 295-Right | Sağ Uç | 10 | -151.3924 | -0.002905 | -0.0001 | BH | Story4 | 295 | B30x50-Story4-A-L | Pushover_PY | 295-Right | Sağ Uç | 60 | -23.2066 | -1.477e-07 | - | SH | Story4 | 295 | B30x50-Story4-A-L | AdaptivePushover_PY-41 | 295-Right | Sağ Uç | 10 | -23.1962 | -1.476e-07 | - | SH
Story4 | 273 | B30x50-Story4-1-F | Pushover_PX | 273-Left | Sol Uç | 60 | -29.5324 | -2.262e-07 | - | SH | Story4 | 273 | B30x50-Story4-1-F | AdaptivePushover_PX-38 | 273-Left | Sol Uç | 10 | -29.5643 | -2.265e-07 | - | SH | Story4 | 273 | B30x50-Story4-1-F | Pushover_PY | 273-Left | Sol Uç | 60 | -186.6228 | -0.003504 | -0.0001 | BH | Story4 | 273 | B30x50-Story4-1-F | AdaptivePushover_PY-41 | 273-Left | Sol Uç | 10 | -186.6383 | -0.003518 | -0.0001 | BH
Story4 | 273 | B30x50-Story4-1-F | Pushover_PX | 273-Right | Sağ Uç | 60 | -27.0188 | -2.07e-07 | - | SH | Story4 | 273 | B30x50-Story4-1-F | AdaptivePushover_PX-38 | 273-Right | Sağ Uç | 10 | -26.9621 | -2.065e-07 | - | SH | Story4 | 273 | B30x50-Story4-1-F | Pushover_PY | 273-Right | Sağ Uç | 60 | 115.9831 | 0.002009 | 0.0001 | BH | Story4 | 273 | B30x50-Story4-1-F | AdaptivePushover_PY-41 | 273-Right | Sağ Uç | 10 | 115.9894 | 0.002023 | 0.0001 | BH
Story4 | 276 | B30x50-Story4-2-F | Pushover_PX | 276-Left | Sol Uç | 60 | -57.0357 | -3.577e-07 | - | SH | Story4 | 276 | B30x50-Story4-2-F | AdaptivePushover_PX-38 | 276-Left | Sol Uç | 10 | -57.0871 | -3.58e-07 | - | SH | Story4 | 276 | B30x50-Story4-2-F | Pushover_PY | 276-Left | Sol Uç | 60 | -220.6649 | -0.002932 | -0.0001 | BH | Story4 | 276 | B30x50-Story4-2-F | AdaptivePushover_PY-41 | 276-Left | Sol Uç | 10 | -220.6819 | -0.002945 | -0.0001 | BH
Story4 | 276 | B30x50-Story4-2-F | Pushover_PX | 276-Right | Sağ Uç | 60 | -57.5698 | -3.61e-07 | - | SH | Story4 | 276 | B30x50-Story4-2-F | AdaptivePushover_PX-38 | 276-Right | Sağ Uç | 10 | -57.52 | -3.607e-07 | - | SH | Story4 | 276 | B30x50-Story4-2-F | Pushover_PY | 276-Right | Sağ Uç | 60 | 150.4556 | 0.001435 | 0.0001 | BH | Story4 | 276 | B30x50-Story4-2-F | AdaptivePushover_PY-41 | 276-Right | Sağ Uç | 10 | 150.4636 | 0.001445 | 0.0001 | BH
Story4 | 279 | B30x50-Story4-3-F | Pushover_PX | 279-Left | Sol Uç | 60 | -64.4138 | -3.732e-07 | - | SH | Story4 | 279 | B30x50-Story4-3-F | AdaptivePushover_PX-38 | 279-Left | Sol Uç | 10 | -64.4837 | -3.736e-07 | - | SH | Story4 | 279 | B30x50-Story4-3-F | Pushover_PY | 279-Left | Sol Uç | 60 | -256.1034 | -0.002644 | -0.0001 | BH | Story4 | 279 | B30x50-Story4-3-F | AdaptivePushover_PY-41 | 279-Left | Sol Uç | 10 | -256.116 | -0.002653 | -0.0001 | BH
Story4 | 279 | B30x50-Story4-3-F | Pushover_PX | 279-Right | Sağ Uç | 60 | -54.38 | -3.151e-07 | - | SH | Story4 | 279 | B30x50-Story4-3-F | AdaptivePushover_PX-38 | 279-Right | Sağ Uç | 10 | -54.317 | -3.147e-07 | - | SH | Story4 | 279 | B30x50-Story4-3-F | Pushover_PY | 279-Right | Sağ Uç | 60 | 150.8264 | 0.001827 | 0.0001 | BH | Story4 | 279 | B30x50-Story4-3-F | AdaptivePushover_PY-41 | 279-Right | Sağ Uç | 10 | 150.833 | 0.001836 | 0.0001 | BH
Story4 | 282 | B30x50-Story4-4-F | Pushover_PX | 282-Left | Sol Uç | 60 | -64.53 | -3.739e-07 | - | SH | Story4 | 282 | B30x50-Story4-4-F | AdaptivePushover_PX-38 | 282-Left | Sol Uç | 10 | -64.6081 | -3.743e-07 | - | SH | Story4 | 282 | B30x50-Story4-4-F | Pushover_PY | 282-Left | Sol Uç | 60 | -256.0903 | -0.002635 | -0.0001 | BH | Story4 | 282 | B30x50-Story4-4-F | AdaptivePushover_PY-41 | 282-Left | Sol Uç | 10 | -256.1015 | -0.002643 | -0.0001 | BH
Story4 | 282 | B30x50-Story4-4-F | Pushover_PX | 282-Right | Sağ Uç | 60 | -54.8555 | -3.178e-07 | - | SH | Story4 | 282 | B30x50-Story4-4-F | AdaptivePushover_PX-38 | 282-Right | Sağ Uç | 10 | -54.7781 | -3.174e-07 | - | SH | Story4 | 282 | B30x50-Story4-4-F | Pushover_PY | 282-Right | Sağ Uç | 60 | 150.8166 | 0.001814 | 0.0001 | BH | Story4 | 282 | B30x50-Story4-4-F | AdaptivePushover_PY-41 | 282-Right | Sağ Uç | 10 | 150.8232 | 0.001823 | 0.0001 | BH
Story4 | 285 | B30x50-Story4-5-F | Pushover_PX | 285-Left | Sol Uç | 60 | -60.3371 | -3.784e-07 | - | SH | Story4 | 285 | B30x50-Story4-5-F | AdaptivePushover_PX-38 | 285-Left | Sol Uç | 10 | -60.3901 | -3.787e-07 | - | SH | Story4 | 285 | B30x50-Story4-5-F | Pushover_PY | 285-Left | Sol Uç | 60 | -220.6744 | -0.002939 | -0.0001 | BH | Story4 | 285 | B30x50-Story4-5-F | AdaptivePushover_PY-41 | 285-Left | Sol Uç | 10 | -220.6879 | -0.002949 | -0.0001 | BH
Story4 | 285 | B30x50-Story4-5-F | Pushover_PX | 285-Right | Sağ Uç | 60 | -61.4056 | -3.851e-07 | - | SH | Story4 | 285 | B30x50-Story4-5-F | AdaptivePushover_PX-38 | 285-Right | Sağ Uç | 10 | -61.3529 | -3.847e-07 | - | SH | Story4 | 285 | B30x50-Story4-5-F | Pushover_PY | 285-Right | Sağ Uç | 60 | 150.4056 | 0.001367 | 0.0001 | BH | Story4 | 285 | B30x50-Story4-5-F | AdaptivePushover_PY-41 | 285-Right | Sağ Uç | 10 | 150.413 | 0.001377 | 0.0001 | BH
Story4 | 288 | B30x50-Story4-6-F | Pushover_PX | 288-Left | Sol Uç | 60 | -69.4547 | -4.804e-07 | - | SH | Story4 | 288 | B30x50-Story4-6-F | AdaptivePushover_PX-38 | 288-Left | Sol Uç | 10 | -69.5543 | -4.811e-07 | - | SH | Story4 | 288 | B30x50-Story4-6-F | Pushover_PY | 288-Left | Sol Uç | 60 | -221.0758 | -0.002712 | -0.0001 | BH | Story4 | 288 | B30x50-Story4-6-F | AdaptivePushover_PY-41 | 288-Left | Sol Uç | 10 | -221.0873 | -0.002722 | -0.0001 | BH
Story4 | 288 | B30x50-Story4-6-F | Pushover_PX | 288-Right | Sağ Uç | 60 | -62.6303 | -4.332e-07 | - | SH | Story4 | 288 | B30x50-Story4-6-F | AdaptivePushover_PX-38 | 288-Right | Sağ Uç | 10 | -62.5548 | -4.327e-07 | - | SH | Story4 | 288 | B30x50-Story4-6-F | Pushover_PY | 288-Right | Sağ Uç | 60 | 116.3459 | 0.002722 | 0.0001 | BH | Story4 | 288 | B30x50-Story4-6-F | AdaptivePushover_PY-41 | 288-Right | Sağ Uç | 10 | 116.3489 | 0.002728 | 0.0001 | BH
Story4 | 296 | B30x50-Story4-B-F | Pushover_PX | 296-Left | Sol Uç | 60 | 116.2884 | 0.002619 | 0.0001 | BH | Story4 | 296 | B30x50-Story4-B-F | AdaptivePushover_PX-38 | 296-Left | Sol Uç | 10 | 116.2903 | 0.002623 | 0.0001 | BH | Story4 | 296 | B30x50-Story4-B-F | Pushover_PY | 296-Left | Sol Uç | 60 | -26.1928 | -1.462e-07 | - | SH | Story4 | 296 | B30x50-Story4-B-F | AdaptivePushover_PY-41 | 296-Left | Sol Uç | 10 | -26.2681 | -1.467e-07 | - | SH
Story4 | 296 | B30x50-Story4-B-F | Pushover_PX | 296-Right | Sağ Uç | 60 | -184.5543 | -0.001472 | -0.0001 | BH | Story4 | 296 | B30x50-Story4-B-F | AdaptivePushover_PX-38 | 296-Right | Sağ Uç | 10 | -184.5576 | -0.001475 | -0.0001 | BH | Story4 | 296 | B30x50-Story4-B-F | Pushover_PY | 296-Right | Sağ Uç | 60 | -16.3857 | -9.149e-08 | - | SH | Story4 | 296 | B30x50-Story4-B-F | AdaptivePushover_PY-41 | 296-Right | Sağ Uç | 10 | -16.3126 | -9.108e-08 | - | SH
Story4 | 297 | B30x50-Story4-B-M | Pushover_PX | 297-Left | Sol Uç | 60 | 116.2112 | 0.002456 | 0.0001 | BH | Story4 | 297 | B30x50-Story4-B-M | AdaptivePushover_PX-38 | 297-Left | Sol Uç | 10 | 116.2094 | 0.002452 | 0.0001 | BH | Story4 | 297 | B30x50-Story4-B-M | Pushover_PY | 297-Left | Sol Uç | 60 | -18.8904 | -1.055e-07 | - | SH | Story4 | 297 | B30x50-Story4-B-M | AdaptivePushover_PY-41 | 297-Left | Sol Uç | 10 | -18.9521 | -1.058e-07 | - | SH
Story4 | 297 | B30x50-Story4-B-M | Pushover_PX | 297-Right | Sağ Uç | 60 | -185.0287 | -0.001924 | -0.0001 | BH | Story4 | 297 | B30x50-Story4-B-M | AdaptivePushover_PX-38 | 297-Right | Sağ Uç | 10 | -185.0349 | -0.00193 | -0.0001 | BH | Story4 | 297 | B30x50-Story4-B-M | Pushover_PY | 297-Right | Sağ Uç | 60 | -23.0988 | -1.29e-07 | - | SH | Story4 | 297 | B30x50-Story4-B-M | AdaptivePushover_PY-41 | 297-Right | Sağ Uç | 10 | -23.0359 | -1.286e-07 | - | SH
Story4 | 298 | B30x50-Story4-B-M | Pushover_PX | 298-Left | Sol Uç | 60 | 116.3271 | 0.002701 | 0.0001 | BH | Story4 | 298 | B30x50-Story4-B-M | AdaptivePushover_PX-38 | 298-Left | Sol Uç | 10 | 116.329 | 0.002705 | 0.0001 | BH | Story4 | 298 | B30x50-Story4-B-M | Pushover_PY | 298-Left | Sol Uç | 60 | -22.3065 | -1.264e-07 | - | SH | Story4 | 298 | B30x50-Story4-B-M | AdaptivePushover_PY-41 | 298-Left | Sol Uç | 10 | -22.3719 | -1.268e-07 | - | SH
Story4 | 298 | B30x50-Story4-B-M | Pushover_PX | 298-Right | Sağ Uç | 60 | -185.0338 | -0.001929 | -0.0001 | BH | Story4 | 298 | B30x50-Story4-B-M | AdaptivePushover_PX-38 | 298-Right | Sağ Uç | 10 | -185.0386 | -0.001933 | -0.0001 | BH | Story4 | 298 | B30x50-Story4-B-M | Pushover_PY | 298-Right | Sağ Uç | 60 | -22.7807 | -1.291e-07 | - | SH | Story4 | 298 | B30x50-Story4-B-M | AdaptivePushover_PY-41 | 298-Right | Sağ Uç | 10 | -22.7168 | -1.287e-07 | - | SH
Story4 | 299 | B30x50-Story4-B-M | Pushover_PX | 299-Left | Sol Uç | 60 | 116.3643 | 0.002779 | 0.0001 | BH | Story4 | 299 | B30x50-Story4-B-M | AdaptivePushover_PX-38 | 299-Left | Sol Uç | 10 | 116.3679 | 0.002787 | 0.0001 | BH | Story4 | 299 | B30x50-Story4-B-M | Pushover_PY | 299-Left | Sol Uç | 60 | -22.6445 | -1.264e-07 | - | SH | Story4 | 299 | B30x50-Story4-B-M | AdaptivePushover_PY-41 | 299-Left | Sol Uç | 10 | -22.7093 | -1.268e-07 | - | SH
Story4 | 299 | B30x50-Story4-B-M | Pushover_PX | 299-Right | Sağ Uç | 60 | -184.7207 | -0.001631 | -0.0001 | BH | Story4 | 299 | B30x50-Story4-B-M | AdaptivePushover_PX-38 | 299-Right | Sağ Uç | 10 | -184.7129 | -0.001623 | -0.0001 | BH | Story4 | 299 | B30x50-Story4-B-M | Pushover_PY | 299-Right | Sağ Uç | 60 | -19.358 | -1.081e-07 | - | SH | Story4 | 299 | B30x50-Story4-B-M | AdaptivePushover_PY-41 | 299-Right | Sağ Uç | 10 | -19.2954 | -1.077e-07 | - | SH
Story4 | 300 | B30x50-Story4-B-L | Pushover_PX | 300-Left | Sol Uç | 60 | 116.1908 | 0.002413 | 0.0001 | BH | Story4 | 300 | B30x50-Story4-B-L | AdaptivePushover_PX-38 | 300-Left | Sol Uç | 10 | 116.1874 | 0.002405 | 0.0001 | BH | Story4 | 300 | B30x50-Story4-B-L | Pushover_PY | 300-Left | Sol Uç | 60 | -16.4436 | -9.181e-08 | - | SH | Story4 | 300 | B30x50-Story4-B-L | AdaptivePushover_PY-41 | 300-Left | Sol Uç | 10 | -16.5025 | -9.214e-08 | - | SH
Story4 | 300 | B30x50-Story4-B-L | Pushover_PX | 300-Right | Sağ Uç | 60 | -185.053 | -0.001947 | -0.0001 | BH | Story4 | 300 | B30x50-Story4-B-L | AdaptivePushover_PX-38 | 300-Right | Sağ Uç | 10 | -185.0583 | -0.001952 | -0.0001 | BH | Story4 | 300 | B30x50-Story4-B-L | Pushover_PY | 300-Right | Sağ Uç | 60 | -26.9975 | -1.507e-07 | - | SH | Story4 | 300 | B30x50-Story4-B-L | AdaptivePushover_PY-41 | 300-Right | Sağ Uç | 10 | -26.9384 | -1.504e-07 | - | SH
Story4 | 274 | B30x50-Story4-1-M | Pushover_PX | 274-Left | Sol Uç | 60 | -27.4705 | -2.085e-07 | - | SH | Story4 | 274 | B30x50-Story4-1-M | AdaptivePushover_PX-38 | 274-Left | Sol Uç | 10 | -27.5007 | -2.087e-07 | - | SH | Story4 | 274 | B30x50-Story4-1-M | Pushover_PY | 274-Left | Sol Uç | 60 | -186.295 | -0.003186 | -0.0001 | BH | Story4 | 274 | B30x50-Story4-1-M | AdaptivePushover_PY-41 | 274-Left | Sol Uç | 10 | -186.3043 | -0.003195 | -0.0001 | BH
Story4 | 274 | B30x50-Story4-1-M | Pushover_PX | 274-Right | Sağ Uç | 60 | -27.3664 | -2.077e-07 | - | SH | Story4 | 274 | B30x50-Story4-1-M | AdaptivePushover_PX-38 | 274-Right | Sağ Uç | 10 | -27.3102 | -2.072e-07 | - | SH | Story4 | 274 | B30x50-Story4-1-M | Pushover_PY | 274-Right | Sağ Uç | 60 | 116.0204 | 0.002089 | 0.0001 | BH | Story4 | 274 | B30x50-Story4-1-M | AdaptivePushover_PY-41 | 274-Right | Sağ Uç | 10 | 116.0266 | 0.002103 | 0.0001 | BH
Story4 | 277 | B30x50-Story4-2-M | Pushover_PX | 277-Left | Sol Uç | 60 | -59.0934 | -3.74e-07 | - | SH | Story4 | 277 | B30x50-Story4-2-M | AdaptivePushover_PX-38 | 277-Left | Sol Uç | 10 | -59.1515 | -3.744e-07 | - | SH | Story4 | 277 | B30x50-Story4-2-M | Pushover_PY | 277-Left | Sol Uç | 60 | -220.9733 | -0.003166 | -0.0001 | BH | Story4 | 277 | B30x50-Story4-2-M | AdaptivePushover_PY-41 | 277-Left | Sol Uç | 10 | -220.9929 | -0.003181 | -0.0001 | BH
Story4 | 277 | B30x50-Story4-2-M | Pushover_PX | 277-Right | Sağ Uç | 60 | -59.0181 | -3.736e-07 | - | SH | Story4 | 277 | B30x50-Story4-2-M | AdaptivePushover_PX-38 | 277-Right | Sağ Uç | 10 | -58.9645 | -3.732e-07 | - | SH | Story4 | 277 | B30x50-Story4-2-M | Pushover_PY | 277-Right | Sağ Uç | 60 | 150.3965 | 0.001355 | 0.0001 | BH | Story4 | 277 | B30x50-Story4-2-M | AdaptivePushover_PY-41 | 277-Right | Sağ Uç | 10 | 150.4029 | 0.001364 | 0.0001 | BH
Story4 | 280 | B30x50-Story4-3-M | Pushover_PX | 280-Left | Sol Uç | 60 | -58.7099 | -3.37e-07 | - | SH | Story4 | 280 | B30x50-Story4-3-M | AdaptivePushover_PX-38 | 280-Left | Sol Uç | 10 | -58.7721 | -3.373e-07 | - | SH | Story4 | 280 | B30x50-Story4-3-M | Pushover_PY | 280-Left | Sol Uç | 60 | -255.6429 | -0.002324 | -0.0001 | BH | Story4 | 280 | B30x50-Story4-3-M | AdaptivePushover_PY-41 | 280-Left | Sol Uç | 10 | -255.6611 | -0.002337 | -0.0001 | BH
Story4 | 280 | B30x50-Story4-3-M | Pushover_PX | 280-Right | Sağ Uç | 60 | -58.6797 | -3.368e-07 | - | SH | Story4 | 280 | B30x50-Story4-3-M | AdaptivePushover_PX-38 | 280-Right | Sağ Uç | 10 | -58.6239 | -3.365e-07 | - | SH | Story4 | 280 | B30x50-Story4-3-M | Pushover_PY | 280-Right | Sağ Uç | 60 | 150.8143 | 0.001811 | 0.0001 | BH | Story4 | 280 | B30x50-Story4-3-M | AdaptivePushover_PY-41 | 280-Right | Sağ Uç | 10 | 150.8102 | 0.001806 | 0.0001 | BH
Story4 | 283 | B30x50-Story4-4-M | Pushover_PX | 283-Left | Sol Uç | 60 | -58.7262 | -3.371e-07 | - | SH | Story4 | 283 | B30x50-Story4-4-M | AdaptivePushover_PX-38 | 283-Left | Sol Uç | 10 | -58.789 | -3.374e-07 | - | SH | Story4 | 283 | B30x50-Story4-4-M | Pushover_PY | 283-Left | Sol Uç | 60 | -255.625 | -0.002312 | -0.0001 | BH | Story4 | 283 | B30x50-Story4-4-M | AdaptivePushover_PY-41 | 283-Left | Sol Uç | 10 | -255.6413 | -0.002323 | -0.0001 | BH
Story4 | 283 | B30x50-Story4-4-M | Pushover_PX | 283-Right | Sağ Uç | 60 | -58.7565 | -3.372e-07 | - | SH | Story4 | 283 | B30x50-Story4-4-M | AdaptivePushover_PX-38 | 283-Right | Sağ Uç | 10 | -58.6877 | -3.368e-07 | - | SH | Story4 | 283 | B30x50-Story4-4-M | Pushover_PY | 283-Right | Sağ Uç | 60 | 150.8107 | 0.001806 | 0.0001 | BH | Story4 | 283 | B30x50-Story4-4-M | AdaptivePushover_PY-41 | 283-Right | Sağ Uç | 10 | 150.8093 | 0.001804 | 0.0001 | BH
Story4 | 286 | B30x50-Story4-5-M | Pushover_PX | 286-Left | Sol Uç | 60 | -60.6195 | -3.837e-07 | - | SH | Story4 | 286 | B30x50-Story4-5-M | AdaptivePushover_PX-38 | 286-Left | Sol Uç | 10 | -60.6868 | -3.841e-07 | - | SH | Story4 | 286 | B30x50-Story4-5-M | Pushover_PY | 286-Left | Sol Uç | 60 | -220.8905 | -0.003103 | -0.0001 | BH | Story4 | 286 | B30x50-Story4-5-M | AdaptivePushover_PY-41 | 286-Left | Sol Uç | 10 | -220.8971 | -0.003108 | -0.0001 | BH
Story4 | 286 | B30x50-Story4-5-M | Pushover_PX | 286-Right | Sağ Uç | 60 | -60.6487 | -3.839e-07 | - | SH | Story4 | 286 | B30x50-Story4-5-M | AdaptivePushover_PX-38 | 286-Right | Sağ Uç | 10 | -60.5874 | -3.835e-07 | - | SH | Story4 | 286 | B30x50-Story4-5-M | Pushover_PY | 286-Right | Sağ Uç | 60 | 150.4027 | 0.001363 | 0.0001 | BH | Story4 | 286 | B30x50-Story4-5-M | AdaptivePushover_PY-41 | 286-Right | Sağ Uç | 10 | 150.4091 | 0.001372 | 0.0001 | BH
Story4 | 289 | B30x50-Story4-6-M | Pushover_PX | 289-Left | Sol Uç | 60 | -61.6515 | -4.225e-07 | - | SH | Story4 | 289 | B30x50-Story4-6-M | AdaptivePushover_PX-38 | 289-Left | Sol Uç | 10 | -61.7249 | -4.23e-07 | - | SH | Story4 | 289 | B30x50-Story4-6-M | Pushover_PY | 289-Left | Sol Uç | 60 | -220.567 | -0.002289 | -0.0001 | BH | Story4 | 289 | B30x50-Story4-6-M | AdaptivePushover_PY-41 | 289-Left | Sol Uç | 10 | -220.5839 | -0.002303 | -0.0001 | BH
Story4 | 289 | B30x50-Story4-6-M | Pushover_PX | 289-Right | Sağ Uç | 60 | -61.7357 | -4.23e-07 | - | SH | Story4 | 289 | B30x50-Story4-6-M | AdaptivePushover_PX-38 | 289-Right | Sağ Uç | 10 | -61.6797 | -4.227e-07 | - | SH | Story4 | 289 | B30x50-Story4-6-M | Pushover_PY | 289-Right | Sağ Uç | 60 | 116.4406 | 0.002925 | 0.0001 | BH | Story4 | 289 | B30x50-Story4-6-M | AdaptivePushover_PY-41 | 289-Right | Sağ Uç | 10 | 116.4335 | 0.00291 | 0.0001 | BH
Story4 | 301 | B30x50-Story4-C-F | Pushover_PX | 301-Left | Sol Uç | 60 | 116.2879 | 0.002618 | 0.0001 | BH | Story4 | 301 | B30x50-Story4-C-F | AdaptivePushover_PX-38 | 301-Left | Sol Uç | 10 | 116.2899 | 0.002622 | 0.0001 | BH | Story4 | 301 | B30x50-Story4-C-F | Pushover_PY | 301-Left | Sol Uç | 60 | -26.5403 | -1.482e-07 | - | SH | Story4 | 301 | B30x50-Story4-C-F | AdaptivePushover_PY-41 | 301-Left | Sol Uç | 10 | -26.67 | -1.489e-07 | - | SH
Story4 | 301 | B30x50-Story4-C-F | Pushover_PX | 301-Right | Sağ Uç | 60 | -184.5534 | -0.001471 | -0.0001 | BH | Story4 | 301 | B30x50-Story4-C-F | AdaptivePushover_PX-38 | 301-Right | Sağ Uç | 10 | -184.5568 | -0.001475 | -0.0001 | BH | Story4 | 301 | B30x50-Story4-C-F | Pushover_PY | 301-Right | Sağ Uç | 60 | -15.7099 | -8.771e-08 | - | SH | Story4 | 301 | B30x50-Story4-C-F | AdaptivePushover_PY-41 | 301-Right | Sağ Uç | 10 | -15.5844 | -8.701e-08 | - | SH
Story4 | 302 | B30x50-Story4-C-M | Pushover_PX | 302-Left | Sol Uç | 60 | 116.2108 | 0.002455 | 0.0001 | BH | Story4 | 302 | B30x50-Story4-C-M | AdaptivePushover_PX-38 | 302-Left | Sol Uç | 10 | 116.2093 | 0.002452 | 0.0001 | BH | Story4 | 302 | B30x50-Story4-C-M | Pushover_PY | 302-Left | Sol Uç | 60 | -19.1868 | -1.071e-07 | - | SH | Story4 | 302 | B30x50-Story4-C-M | AdaptivePushover_PY-41 | 302-Left | Sol Uç | 10 | -19.3036 | -1.078e-07 | - | SH
Story4 | 302 | B30x50-Story4-C-M | Pushover_PX | 302-Right | Sağ Uç | 60 | -185.0276 | -0.001923 | -0.0001 | BH | Story4 | 302 | B30x50-Story4-C-M | AdaptivePushover_PX-38 | 302-Right | Sağ Uç | 10 | -185.0341 | -0.001929 | -0.0001 | BH | Story4 | 302 | B30x50-Story4-C-M | Pushover_PY | 302-Right | Sağ Uç | 60 | -22.4929 | -1.256e-07 | - | SH | Story4 | 302 | B30x50-Story4-C-M | AdaptivePushover_PY-41 | 302-Right | Sağ Uç | 10 | -22.3767 | -1.249e-07 | - | SH
Story4 | 303 | B30x50-Story4-C-M | Pushover_PX | 303-Left | Sol Uç | 60 | 116.3267 | 0.0027 | 0.0001 | BH | Story4 | 303 | B30x50-Story4-C-M | AdaptivePushover_PX-38 | 303-Left | Sol Uç | 10 | 116.3286 | 0.002704 | 0.0001 | BH | Story4 | 303 | B30x50-Story4-C-M | Pushover_PY | 303-Left | Sol Uç | 60 | -22.5788 | -1.279e-07 | - | SH | Story4 | 303 | B30x50-Story4-C-M | AdaptivePushover_PY-41 | 303-Left | Sol Uç | 10 | -22.7007 | -1.286e-07 | - | SH
Story4 | 303 | B30x50-Story4-C-M | Pushover_PX | 303-Right | Sağ Uç | 60 | -185.0329 | -0.001928 | -0.0001 | BH | Story4 | 303 | B30x50-Story4-C-M | AdaptivePushover_PX-38 | 303-Right | Sağ Uç | 10 | -185.0377 | -0.001933 | -0.0001 | BH | Story4 | 303 | B30x50-Story4-C-M | Pushover_PY | 303-Right | Sağ Uç | 60 | -22.0498 | -1.249e-07 | - | SH | Story4 | 303 | B30x50-Story4-C-M | AdaptivePushover_PY-41 | 303-Right | Sağ Uç | 10 | -21.9338 | -1.243e-07 | - | SH
Story4 | 304 | B30x50-Story4-C-M | Pushover_PX | 304-Left | Sol Uç | 60 | 116.364 | 0.002779 | 0.0001 | BH | Story4 | 304 | B30x50-Story4-C-M | AdaptivePushover_PX-38 | 304-Left | Sol Uç | 10 | 116.3677 | 0.002786 | 0.0001 | BH | Story4 | 304 | B30x50-Story4-C-M | Pushover_PY | 304-Left | Sol Uç | 60 | -23.0254 | -1.286e-07 | - | SH | Story4 | 304 | B30x50-Story4-C-M | AdaptivePushover_PY-41 | 304-Left | Sol Uç | 10 | -23.1433 | -1.292e-07 | - | SH
Story4 | 304 | B30x50-Story4-C-M | Pushover_PX | 304-Right | Sağ Uç | 60 | -184.7196 | -0.00163 | -0.0001 | BH | Story4 | 304 | B30x50-Story4-C-M | AdaptivePushover_PX-38 | 304-Right | Sağ Uç | 10 | -184.7128 | -0.001623 | -0.0001 | BH | Story4 | 304 | B30x50-Story4-C-M | Pushover_PY | 304-Right | Sağ Uç | 60 | -18.6512 | -1.041e-07 | - | SH | Story4 | 304 | B30x50-Story4-C-M | AdaptivePushover_PY-41 | 304-Right | Sağ Uç | 10 | -18.5389 | -1.035e-07 | - | SH
Story4 | 305 | B30x50-Story4-C-L | Pushover_PX | 305-Left | Sol Uç | 60 | 116.1995 | 0.002431 | 0.0001 | BH | Story4 | 305 | B30x50-Story4-C-L | AdaptivePushover_PX-38 | 305-Left | Sol Uç | 10 | 116.2009 | 0.002434 | 0.0001 | BH | Story4 | 305 | B30x50-Story4-C-L | Pushover_PY | 305-Left | Sol Uç | 60 | -16.0297 | -8.95e-08 | - | SH | Story4 | 305 | B30x50-Story4-C-L | AdaptivePushover_PY-41 | 305-Left | Sol Uç | 10 | -16.1472 | -9.015e-08 | - | SH
Story4 | 305 | B30x50-Story4-C-L | Pushover_PX | 305-Right | Sağ Uç | 60 | -185.0283 | -0.001924 | -0.0001 | BH | Story4 | 305 | B30x50-Story4-C-L | AdaptivePushover_PX-38 | 305-Right | Sağ Uç | 10 | -185.0318 | -0.001927 | -0.0001 | BH | Story4 | 305 | B30x50-Story4-C-L | Pushover_PY | 305-Right | Sağ Uç | 60 | -25.5879 | -1.429e-07 | - | SH | Story4 | 305 | B30x50-Story4-C-L | AdaptivePushover_PY-41 | 305-Right | Sağ Uç | 10 | -25.4727 | -1.422e-07 | - | SH
Story4 | 275 | B30x50-Story4-1-L | Pushover_PX | 275-Left | Sol Uç | 60 | -27.1272 | -2.078e-07 | - | SH | Story4 | 275 | B30x50-Story4-1-L | AdaptivePushover_PX-38 | 275-Left | Sol Uç | 10 | -27.1573 | -2.08e-07 | - | SH | Story4 | 275 | B30x50-Story4-1-L | Pushover_PY | 275-Left | Sol Uç | 60 | -186.2162 | -0.003109 | -0.0001 | BH | Story4 | 275 | B30x50-Story4-1-L | AdaptivePushover_PY-41 | 275-Left | Sol Uç | 10 | -186.2337 | -0.003126 | -0.0001 | BH
Story4 | 275 | B30x50-Story4-1-L | Pushover_PX | 275-Right | Sağ Uç | 60 | -29.4334 | -2.255e-07 | - | SH | Story4 | 275 | B30x50-Story4-1-L | AdaptivePushover_PX-38 | 275-Right | Sağ Uç | 10 | -29.3751 | -2.25e-07 | - | SH | Story4 | 275 | B30x50-Story4-1-L | Pushover_PY | 275-Right | Sağ Uç | 60 | 116.0385 | 0.002128 | 0.0001 | BH | Story4 | 275 | B30x50-Story4-1-L | AdaptivePushover_PY-41 | 275-Right | Sağ Uç | 10 | 116.0454 | 0.002143 | 0.0001 | BH
Story4 | 278 | B30x50-Story4-2-L | Pushover_PX | 278-Left | Sol Uç | 60 | -57.6434 | -3.615e-07 | - | SH | Story4 | 278 | B30x50-Story4-2-L | AdaptivePushover_PX-38 | 278-Left | Sol Uç | 10 | -57.7046 | -3.619e-07 | - | SH | Story4 | 278 | B30x50-Story4-2-L | Pushover_PY | 278-Left | Sol Uç | 60 | -220.8516 | -0.003074 | -0.0001 | BH | Story4 | 278 | B30x50-Story4-2-L | AdaptivePushover_PY-41 | 278-Left | Sol Uç | 10 | -220.8625 | -0.003082 | -0.0001 | BH
Story4 | 278 | B30x50-Story4-2-L | Pushover_PX | 278-Right | Sağ Uç | 60 | -56.9597 | -3.572e-07 | - | SH | Story4 | 278 | B30x50-Story4-2-L | AdaptivePushover_PX-38 | 278-Right | Sağ Uç | 10 | -56.9015 | -3.568e-07 | - | SH | Story4 | 278 | B30x50-Story4-2-L | Pushover_PY | 278-Right | Sağ Uç | 60 | 150.2893 | 0.001211 | 0.0001 | BH | Story4 | 278 | B30x50-Story4-2-L | AdaptivePushover_PY-41 | 278-Right | Sağ Uç | 10 | 150.2964 | 0.00122 | 0.0001 | BH
Story4 | 281 | B30x50-Story4-3-L | Pushover_PX | 281-Left | Sol Uç | 60 | -54.391 | -3.151e-07 | - | SH | Story4 | 281 | B30x50-Story4-3-L | AdaptivePushover_PX-38 | 281-Left | Sol Uç | 10 | -54.4564 | -3.155e-07 | - | SH | Story4 | 281 | B30x50-Story4-3-L | Pushover_PY | 281-Left | Sol Uç | 60 | -255.4517 | -0.002191 | -0.0001 | BH | Story4 | 281 | B30x50-Story4-3-L | AdaptivePushover_PY-41 | 281-Left | Sol Uç | 10 | -255.4689 | -0.002203 | -0.0001 | BH
Story4 | 281 | B30x50-Story4-3-L | Pushover_PX | 281-Right | Sağ Uç | 60 | -64.3755 | -3.73e-07 | - | SH | Story4 | 281 | B30x50-Story4-3-L | AdaptivePushover_PX-38 | 281-Right | Sağ Uç | 10 | -64.315 | -3.726e-07 | - | SH | Story4 | 281 | B30x50-Story4-3-L | Pushover_PY | 281-Right | Sağ Uç | 60 | 150.8717 | 0.001888 | 0.0001 | BH | Story4 | 281 | B30x50-Story4-3-L | AdaptivePushover_PY-41 | 281-Right | Sağ Uç | 10 | 150.8769 | 0.001895 | 0.0001 | BH
Story4 | 284 | B30x50-Story4-4-L | Pushover_PX | 284-Left | Sol Uç | 60 | -54.7364 | -3.171e-07 | - | SH | Story4 | 284 | B30x50-Story4-4-L | AdaptivePushover_PX-38 | 284-Left | Sol Uç | 10 | -54.7875 | -3.174e-07 | - | SH | Story4 | 284 | B30x50-Story4-4-L | Pushover_PY | 284-Left | Sol Uç | 60 | -255.4331 | -0.002179 | -0.0001 | BH | Story4 | 284 | B30x50-Story4-4-L | AdaptivePushover_PY-41 | 284-Left | Sol Uç | 10 | -255.444 | -0.002186 | -0.0001 | BH
Story4 | 284 | B30x50-Story4-4-L | Pushover_PX | 284-Right | Sağ Uç | 60 | -64.4553 | -3.734e-07 | - | SH | Story4 | 284 | B30x50-Story4-4-L | AdaptivePushover_PX-38 | 284-Right | Sağ Uç | 10 | -64.4026 | -3.731e-07 | - | SH | Story4 | 284 | B30x50-Story4-4-L | Pushover_PY | 284-Right | Sağ Uç | 60 | 150.8643 | 0.001878 | 0.0001 | BH | Story4 | 284 | B30x50-Story4-4-L | AdaptivePushover_PY-41 | 284-Right | Sağ Uç | 10 | 150.8724 | 0.001889 | 0.0001 | BH
Story4 | 287 | B30x50-Story4-5-L | Pushover_PX | 287-Left | Sol Uç | 60 | -59.3748 | -3.723e-07 | - | SH | Story4 | 287 | B30x50-Story4-5-L | AdaptivePushover_PX-38 | 287-Left | Sol Uç | 10 | -59.4522 | -3.728e-07 | - | SH | Story4 | 287 | B30x50-Story4-5-L | Pushover_PY | 287-Left | Sol Uç | 60 | -220.7504 | -0.002997 | -0.0001 | BH | Story4 | 287 | B30x50-Story4-5-L | AdaptivePushover_PY-41 | 287-Left | Sol Uç | 10 | -220.764 | -0.003007 | -0.0001 | BH
Story4 | 287 | B30x50-Story4-5-L | Pushover_PX | 287-Right | Sağ Uç | 60 | -58.5381 | -3.671e-07 | - | SH | Story4 | 287 | B30x50-Story4-5-L | AdaptivePushover_PX-38 | 287-Right | Sağ Uç | 10 | -58.4613 | -3.666e-07 | - | SH | Story4 | 287 | B30x50-Story4-5-L | Pushover_PY | 287-Right | Sağ Uç | 60 | 150.2884 | 0.00121 | 0.0001 | BH | Story4 | 287 | B30x50-Story4-5-L | AdaptivePushover_PY-41 | 287-Right | Sağ Uç | 10 | 150.2937 | 0.001217 | 0.0001 | BH
Story4 | 290 | B30x50-Story4-6-L | Pushover_PX | 290-Left | Sol Uç | 60 | -59.8189 | -4.349e-07 | - | SH | Story4 | 290 | B30x50-Story4-6-L | AdaptivePushover_PX-38 | 290-Left | Sol Uç | 10 | -59.8606 | -4.352e-07 | - | SH | Story4 | 290 | B30x50-Story4-6-L | Pushover_PY | 290-Left | Sol Uç | 60 | -220.0102 | -0.001825 | -0.0001 | BH | Story4 | 290 | B30x50-Story4-6-L | AdaptivePushover_PY-41 | 290-Left | Sol Uç | 10 | -220.0157 | -0.00183 | -0.0001 | BH
Story4 | 290 | B30x50-Story4-6-L | Pushover_PX | 290-Right | Sağ Uç | 60 | -66.59 | -4.841e-07 | - | SH | Story4 | 290 | B30x50-Story4-6-L | AdaptivePushover_PX-38 | 290-Right | Sağ Uç | 10 | -66.5697 | -4.839e-07 | - | SH | Story4 | 290 | B30x50-Story4-6-L | Pushover_PY | 290-Right | Sağ Uç | 60 | 116.2772 | 0.002642 | 0.0001 | BH | Story4 | 290 | B30x50-Story4-6-L | AdaptivePushover_PY-41 | 290-Right | Sağ Uç | 10 | 116.2816 | 0.002651 | 0.0001 | BH
Story4 | 306 | B30x50-Story4-D-F | Pushover_PX | 306-Left | Sol Uç | 60 | 116.3343 | 0.002789 | 0.0001 | BH | Story4 | 306 | B30x50-Story4-D-F | AdaptivePushover_PX-38 | 306-Left | Sol Uç | 10 | 116.3375 | 0.002796 | 0.0001 | BH | Story4 | 306 | B30x50-Story4-D-F | Pushover_PY | 306-Left | Sol Uç | 60 | -14.1676 | -9.014e-08 | - | SH | Story4 | 306 | B30x50-Story4-D-F | AdaptivePushover_PY-41 | 306-Left | Sol Uç | 10 | -14.2889 | -9.091e-08 | - | SH
Story4 | 306 | B30x50-Story4-D-F | Pushover_PX | 306-Right | Sağ Uç | 60 | -151.2811 | -0.002759 | -0.0001 | BH | Story4 | 306 | B30x50-Story4-D-F | AdaptivePushover_PX-38 | 306-Right | Sağ Uç | 10 | -151.2859 | -0.002765 | -0.0001 | BH | Story4 | 306 | B30x50-Story4-D-F | Pushover_PY | 306-Right | Sağ Uç | 60 | -13.81 | -8.787e-08 | - | SH | Story4 | 306 | B30x50-Story4-D-F | AdaptivePushover_PY-41 | 306-Right | Sağ Uç | 10 | -13.6769 | -8.702e-08 | - | SH
Story4 | 307 | B30x50-Story4-D-M | Pushover_PX | 307-Left | Sol Uç | 60 | 116.4493 | 0.003032 | 0.0001 | BH | Story4 | 307 | B30x50-Story4-D-M | AdaptivePushover_PX-38 | 307-Left | Sol Uç | 10 | 116.4529 | 0.003039 | 0.0001 | BH | Story4 | 307 | B30x50-Story4-D-M | Pushover_PY | 307-Left | Sol Uç | 60 | -15.8164 | -9.915e-08 | - | SH | Story4 | 307 | B30x50-Story4-D-M | AdaptivePushover_PY-41 | 307-Left | Sol Uç | 10 | -15.9986 | -1.003e-07 | - | SH
Story4 | 307 | B30x50-Story4-D-M | Pushover_PX | 307-Right | Sağ Uç | 60 | -151.1187 | -0.002546 | -0.0001 | BH | Story4 | 307 | B30x50-Story4-D-M | AdaptivePushover_PX-38 | 307-Right | Sağ Uç | 10 | -151.1233 | -0.002552 | -0.0001 | BH | Story4 | 307 | B30x50-Story4-D-M | Pushover_PY | 307-Right | Sağ Uç | 60 | -10.5281 | -6.6e-08 | - | SH | Story4 | 307 | B30x50-Story4-D-M | AdaptivePushover_PY-41 | 307-Right | Sağ Uç | 10 | -10.3402 | -6.482e-08 | - | SH
Story4 | 308 | B30x50-Story4-D-M | Pushover_PX | 308-Left | Sol Uç | 60 | 116.3081 | 0.002734 | 0.0001 | BH | Story4 | 308 | B30x50-Story4-D-M | AdaptivePushover_PX-38 | 308-Left | Sol Uç | 10 | 116.3105 | 0.002739 | 0.0001 | BH | Story4 | 308 | B30x50-Story4-D-M | Pushover_PY | 308-Left | Sol Uç | 60 | -12.8818 | -7.955e-08 | - | SH | Story4 | 308 | B30x50-Story4-D-M | AdaptivePushover_PY-41 | 308-Left | Sol Uç | 10 | -13.0308 | -8.047e-08 | - | SH
Story4 | 308 | B30x50-Story4-D-M | Pushover_PX | 308-Right | Sağ Uç | 60 | -151.1254 | -0.002554 | -0.0001 | BH | Story4 | 308 | B30x50-Story4-D-M | AdaptivePushover_PX-38 | 308-Right | Sağ Uç | 10 | -151.1295 | -0.00256 | -0.0001 | BH | Story4 | 308 | B30x50-Story4-D-M | Pushover_PY | 308-Right | Sağ Uç | 60 | -11.5312 | -7.121e-08 | - | SH | Story4 | 308 | B30x50-Story4-D-M | AdaptivePushover_PY-41 | 308-Right | Sağ Uç | 10 | -11.3732 | -7.023e-08 | - | SH
Story4 | 309 | B30x50-Story4-D-M | Pushover_PX | 309-Left | Sol Uç | 60 | 116.2616 | 0.002636 | 0.0001 | BH | Story4 | 309 | B30x50-Story4-D-M | AdaptivePushover_PX-38 | 309-Left | Sol Uç | 10 | 116.2637 | 0.002641 | 0.0001 | BH | Story4 | 309 | B30x50-Story4-D-M | Pushover_PY | 309-Left | Sol Uç | 60 | -11.8842 | -7.45e-08 | - | SH | Story4 | 309 | B30x50-Story4-D-M | AdaptivePushover_PY-41 | 309-Left | Sol Uç | 10 | -12.005 | -7.526e-08 | - | SH
Story4 | 309 | B30x50-Story4-D-M | Pushover_PX | 309-Right | Sağ Uç | 60 | -151.4062 | -0.002923 | -0.0001 | BH | Story4 | 309 | B30x50-Story4-D-M | AdaptivePushover_PX-38 | 309-Right | Sağ Uç | 10 | -151.4105 | -0.002929 | -0.0001 | BH | Story4 | 309 | B30x50-Story4-D-M | Pushover_PY | 309-Right | Sağ Uç | 60 | -14.4405 | -9.053e-08 | - | SH | Story4 | 309 | B30x50-Story4-D-M | AdaptivePushover_PY-41 | 309-Right | Sağ Uç | 10 | -14.3093 | -8.971e-08 | - | SH
Story4 | 310 | B30x50-Story4-D-L | Pushover_PX | 310-Left | Sol Uç | 60 | 116.3632 | 0.00285 | 0.0001 | BH | Story4 | 310 | B30x50-Story4-D-L | AdaptivePushover_PX-38 | 310-Left | Sol Uç | 10 | 116.3661 | 0.002856 | 0.0001 | BH | Story4 | 310 | B30x50-Story4-D-L | Pushover_PY | 310-Left | Sol Uç | 60 | -15.0961 | -9.605e-08 | - | SH | Story4 | 310 | B30x50-Story4-D-L | AdaptivePushover_PY-41 | 310-Left | Sol Uç | 10 | -15.2684 | -9.715e-08 | - | SH
Story4 | 310 | B30x50-Story4-D-L | Pushover_PX | 310-Right | Sağ Uç | 60 | -151.3583 | -0.00286 | -0.0001 | BH | Story4 | 310 | B30x50-Story4-D-L | AdaptivePushover_PX-38 | 310-Right | Sağ Uç | 10 | -151.363 | -0.002866 | -0.0001 | BH | Story4 | 310 | B30x50-Story4-D-L | Pushover_PY | 310-Right | Sağ Uç | 60 | -12.693 | -8.076e-08 | - | SH | Story4 | 310 | B30x50-Story4-D-L | AdaptivePushover_PY-41 | 310-Right | Sağ Uç | 10 | -12.5134 | -7.962e-08 | - | SH
Story3 | 105 | B30x50-Story3-A-F | Pushover_PX | 105-Left | Sol Uç | 60 | 116.3607 | 0.002845 | 0.0001 | BH | Story3 | 105 | B30x50-Story3-A-F | AdaptivePushover_PX-38 | 105-Left | Sol Uç | 10 | 116.3849 | 0.002896 | 0.0001 | BH | Story3 | 105 | B30x50-Story3-A-F | Pushover_PY | 105-Left | Sol Uç | 60 | -21.0157 | -1.337e-07 | - | SH | Story3 | 105 | B30x50-Story3-A-F | AdaptivePushover_PY-41 | 105-Left | Sol Uç | 10 | -21.0488 | -1.339e-07 | - | SH
Story3 | 105 | B30x50-Story3-A-F | Pushover_PX | 105-Right | Sağ Uç | 60 | -151.3193 | -0.002809 | -0.0001 | BH | Story3 | 105 | B30x50-Story3-A-F | AdaptivePushover_PX-38 | 105-Right | Sağ Uç | 10 | -151.3596 | -0.002862 | -0.0001 | BH | Story3 | 105 | B30x50-Story3-A-F | Pushover_PY | 105-Right | Sağ Uç | 60 | -21.6582 | -1.378e-07 | - | SH | Story3 | 105 | B30x50-Story3-A-F | AdaptivePushover_PY-41 | 105-Right | Sağ Uç | 10 | -21.6817 | -1.38e-07 | - | SH
Story3 | 106 | B30x50-Story3-A-M | Pushover_PX | 106-Left | Sol Uç | 60 | 116.4593 | 0.003053 | 0.0001 | BH | Story3 | 106 | B30x50-Story3-A-M | AdaptivePushover_PX-38 | 106-Left | Sol Uç | 10 | 116.4851 | 0.003107 | 0.0001 | BH | Story3 | 106 | B30x50-Story3-A-M | Pushover_PY | 106-Left | Sol Uç | 60 | -21.5921 | -1.354e-07 | - | SH | Story3 | 106 | B30x50-Story3-A-M | AdaptivePushover_PY-41 | 106-Left | Sol Uç | 10 | -21.6256 | -1.356e-07 | - | SH
Story3 | 106 | B30x50-Story3-A-M | Pushover_PX | 106-Right | Sağ Uç | 60 | -151.1356 | -0.002568 | -0.0001 | BH | Story3 | 106 | B30x50-Story3-A-M | AdaptivePushover_PX-38 | 106-Right | Sağ Uç | 10 | -151.1721 | -0.002616 | -0.0001 | BH | Story3 | 106 | B30x50-Story3-A-M | Pushover_PY | 106-Right | Sağ Uç | 60 | -18.5905 | -1.165e-07 | - | SH | Story3 | 106 | B30x50-Story3-A-M | AdaptivePushover_PY-41 | 106-Right | Sağ Uç | 10 | -18.6075 | -1.167e-07 | - | SH
Story3 | 107 | B30x50-Story3-A-M | Pushover_PX | 107-Left | Sol Uç | 60 | 116.3167 | 0.002752 | 0.0001 | BH | Story3 | 107 | B30x50-Story3-A-M | AdaptivePushover_PX-38 | 107-Left | Sol Uç | 10 | 116.3396 | 0.0028 | 0.0001 | BH | Story3 | 107 | B30x50-Story3-A-M | Pushover_PY | 107-Left | Sol Uç | 60 | -18.3789 | -1.135e-07 | - | SH | Story3 | 107 | B30x50-Story3-A-M | AdaptivePushover_PY-41 | 107-Left | Sol Uç | 10 | -18.4091 | -1.137e-07 | - | SH
Story3 | 107 | B30x50-Story3-A-M | Pushover_PX | 107-Right | Sağ Uç | 60 | -151.1436 | -0.002578 | -0.0001 | BH | Story3 | 107 | B30x50-Story3-A-M | AdaptivePushover_PX-38 | 107-Right | Sağ Uç | 10 | -151.1821 | -0.002629 | -0.0001 | BH | Story3 | 107 | B30x50-Story3-A-M | Pushover_PY | 107-Right | Sağ Uç | 60 | -19.5403 | -1.207e-07 | - | SH | Story3 | 107 | B30x50-Story3-A-M | AdaptivePushover_PY-41 | 107-Right | Sağ Uç | 10 | -19.5599 | -1.208e-07 | - | SH
Story3 | 108 | B30x50-Story3-A-M | Pushover_PX | 108-Left | Sol Uç | 60 | 116.2712 | 0.002656 | 0.0001 | BH | Story3 | 108 | B30x50-Story3-A-M | AdaptivePushover_PX-38 | 108-Left | Sol Uç | 10 | 116.2927 | 0.002702 | 0.0001 | BH | Story3 | 108 | B30x50-Story3-A-M | Pushover_PY | 108-Left | Sol Uç | 60 | -17.4381 | -1.093e-07 | - | SH | Story3 | 108 | B30x50-Story3-A-M | AdaptivePushover_PY-41 | 108-Left | Sol Uç | 10 | -17.4691 | -1.095e-07 | - | SH
Story3 | 108 | B30x50-Story3-A-M | Pushover_PX | 108-Right | Sağ Uç | 60 | -151.423 | -0.002945 | -0.0001 | BH | Story3 | 108 | B30x50-Story3-A-M | AdaptivePushover_PX-38 | 108-Right | Sağ Uç | 10 | -151.4627 | -0.002997 | -0.0001 | BH | Story3 | 108 | B30x50-Story3-A-M | Pushover_PY | 108-Right | Sağ Uç | 60 | -22.7443 | -1.426e-07 | - | SH | Story3 | 108 | B30x50-Story3-A-M | AdaptivePushover_PY-41 | 108-Right | Sağ Uç | 10 | -22.7642 | -1.427e-07 | - | SH
Story3 | 109 | B30x50-Story3-A-L | Pushover_PX | 109-Left | Sol Uç | 60 | 116.3802 | 0.002886 | 0.0001 | BH | Story3 | 109 | B30x50-Story3-A-L | AdaptivePushover_PX-38 | 109-Left | Sol Uç | 10 | 116.4048 | 0.002938 | 0.0001 | BH | Story3 | 109 | B30x50-Story3-A-L | Pushover_PY | 109-Left | Sol Uç | 60 | -20.5001 | -1.304e-07 | - | SH | Story3 | 109 | B30x50-Story3-A-L | AdaptivePushover_PY-41 | 109-Left | Sol Uç | 10 | -20.5371 | -1.307e-07 | - | SH
Story3 | 109 | B30x50-Story3-A-L | Pushover_PX | 109-Right | Sağ Uç | 60 | -151.3904 | -0.002902 | -0.0001 | BH | Story3 | 109 | B30x50-Story3-A-L | AdaptivePushover_PX-38 | 109-Right | Sağ Uç | 10 | -151.4278 | -0.002951 | -0.0001 | BH | Story3 | 109 | B30x50-Story3-A-L | Pushover_PY | 109-Right | Sağ Uç | 60 | -22.1474 | -1.409e-07 | - | SH | Story3 | 109 | B30x50-Story3-A-L | AdaptivePushover_PY-41 | 109-Right | Sağ Uç | 10 | -22.1649 | -1.41e-07 | - | SH
Story3 | 87 | B30x50-Story3-1-F | Pushover_PX | 87-Left | Sol Uç | 60 | -29.3111 | -2.245e-07 | - | SH | Story3 | 87 | B30x50-Story3-1-F | AdaptivePushover_PX-38 | 87-Left | Sol Uç | 10 | -29.2357 | -2.239e-07 | - | SH | Story3 | 87 | B30x50-Story3-1-F | Pushover_PY | 87-Left | Sol Uç | 60 | -186.5432 | -0.003426 | -0.0001 | BH | Story3 | 87 | B30x50-Story3-1-F | AdaptivePushover_PY-41 | 87-Left | Sol Uç | 10 | -186.6072 | -0.003488 | -0.0001 | BH
Story3 | 87 | B30x50-Story3-1-F | Pushover_PX | 87-Right | Sağ Uç | 60 | -27.0336 | -2.071e-07 | - | SH | Story3 | 87 | B30x50-Story3-1-F | AdaptivePushover_PX-38 | 87-Right | Sağ Uç | 10 | -26.8773 | -2.059e-07 | - | SH | Story3 | 87 | B30x50-Story3-1-F | Pushover_PY | 87-Right | Sağ Uç | 60 | 115.9402 | 0.001917 | 0.0001 | BH | Story3 | 87 | B30x50-Story3-1-F | AdaptivePushover_PY-41 | 87-Right | Sağ Uç | 10 | 115.9669 | 0.001974 | 0.0001 | BH
Story3 | 90 | B30x50-Story3-2-F | Pushover_PX | 90-Left | Sol Uç | 60 | -56.8606 | -3.566e-07 | - | SH | Story3 | 90 | B30x50-Story3-2-F | AdaptivePushover_PX-38 | 90-Left | Sol Uç | 10 | -56.9095 | -3.569e-07 | - | SH | Story3 | 90 | B30x50-Story3-2-F | Pushover_PY | 90-Left | Sol Uç | 60 | -220.6062 | -0.002887 | -0.0001 | BH | Story3 | 90 | B30x50-Story3-2-F | AdaptivePushover_PY-41 | 90-Left | Sol Uç | 10 | -220.652 | -0.002922 | -0.0001 | BH
Story3 | 90 | B30x50-Story3-2-F | Pushover_PX | 90-Right | Sağ Uç | 60 | -58.2956 | -3.656e-07 | - | SH | Story3 | 90 | B30x50-Story3-2-F | AdaptivePushover_PX-38 | 90-Right | Sağ Uç | 10 | -58.2387 | -3.652e-07 | - | SH | Story3 | 90 | B30x50-Story3-2-F | Pushover_PY | 90-Right | Sağ Uç | 60 | 150.3766 | 0.001328 | 0.0001 | BH | Story3 | 90 | B30x50-Story3-2-F | AdaptivePushover_PY-41 | 90-Right | Sağ Uç | 10 | 150.4191 | 0.001385 | 0.0001 | BH
Story3 | 93 | B30x50-Story3-3-F | Pushover_PX | 93-Left | Sol Uç | 60 | -62.6878 | -3.931e-07 | - | SH | Story3 | 93 | B30x50-Story3-3-F | AdaptivePushover_PX-38 | 93-Left | Sol Uç | 10 | -62.7531 | -3.935e-07 | - | SH | Story3 | 93 | B30x50-Story3-3-F | Pushover_PY | 93-Left | Sol Uç | 60 | -221.0197 | -0.003201 | -0.0001 | BH | Story3 | 93 | B30x50-Story3-3-F | AdaptivePushover_PY-41 | 93-Left | Sol Uç | 10 | -221.0779 | -0.003245 | -0.0001 | BH
Story3 | 93 | B30x50-Story3-3-F | Pushover_PX | 93-Right | Sağ Uç | 60 | -54.0472 | -3.389e-07 | - | SH | Story3 | 93 | B30x50-Story3-3-F | AdaptivePushover_PX-38 | 93-Right | Sağ Uç | 10 | -53.9868 | -3.386e-07 | - | SH | Story3 | 93 | B30x50-Story3-3-F | Pushover_PY | 93-Right | Sağ Uç | 60 | 150.2797 | 0.001198 | 0.0001 | BH | Story3 | 93 | B30x50-Story3-3-F | AdaptivePushover_PY-41 | 93-Right | Sağ Uç | 10 | 150.3176 | 0.001249 | 0.0001 | BH
Story3 | 96 | B30x50-Story3-4-F | Pushover_PX | 96-Left | Sol Uç | 60 | -62.7477 | -3.935e-07 | - | SH | Story3 | 96 | B30x50-Story3-4-F | AdaptivePushover_PX-38 | 96-Left | Sol Uç | 10 | -62.8201 | -3.939e-07 | - | SH | Story3 | 96 | B30x50-Story3-4-F | Pushover_PY | 96-Left | Sol Uç | 60 | -221.0002 | -0.003186 | -0.0001 | BH | Story3 | 96 | B30x50-Story3-4-F | AdaptivePushover_PY-41 | 96-Left | Sol Uç | 10 | -221.0665 | -0.003237 | -0.0001 | BH
Story3 | 96 | B30x50-Story3-4-F | Pushover_PX | 96-Right | Sağ Uç | 60 | -54.4295 | -3.413e-07 | - | SH | Story3 | 96 | B30x50-Story3-4-F | AdaptivePushover_PX-38 | 96-Right | Sağ Uç | 10 | -54.3604 | -3.409e-07 | - | SH | Story3 | 96 | B30x50-Story3-4-F | Pushover_PY | 96-Right | Sağ Uç | 60 | 150.2742 | 0.001191 | 0.0001 | BH | Story3 | 96 | B30x50-Story3-4-F | AdaptivePushover_PY-41 | 96-Right | Sağ Uç | 10 | 150.3087 | 0.001237 | 0.0001 | BH
Story3 | 99 | B30x50-Story3-5-F | Pushover_PX | 99-Left | Sol Uç | 60 | -58.3385 | -3.658e-07 | - | SH | Story3 | 99 | B30x50-Story3-5-F | AdaptivePushover_PX-38 | 99-Left | Sol Uç | 10 | -58.3973 | -3.662e-07 | - | SH | Story3 | 99 | B30x50-Story3-5-F | Pushover_PY | 99-Left | Sol Uç | 60 | -220.5768 | -0.002865 | -0.0001 | BH | Story3 | 99 | B30x50-Story3-5-F | AdaptivePushover_PY-41 | 99-Left | Sol Uç | 10 | -220.6384 | -0.002912 | -0.0001 | BH
Story3 | 99 | B30x50-Story3-5-F | Pushover_PX | 99-Right | Sağ Uç | 60 | -60.2819 | -3.78e-07 | - | SH | Story3 | 99 | B30x50-Story3-5-F | AdaptivePushover_PX-38 | 99-Right | Sağ Uç | 10 | -60.2346 | -3.777e-07 | - | SH | Story3 | 99 | B30x50-Story3-5-F | Pushover_PY | 99-Right | Sağ Uç | 60 | 150.3527 | 0.001296 | 0.0001 | BH | Story3 | 99 | B30x50-Story3-5-F | AdaptivePushover_PY-41 | 99-Right | Sağ Uç | 10 | 150.3938 | 0.001351 | 0.0001 | BH
Story3 | 102 | B30x50-Story3-6-F | Pushover_PX | 102-Left | Sol Uç | 60 | -65.674 | -1e-06 | - | SH | Story3 | 102 | B30x50-Story3-6-F | AdaptivePushover_PX-38 | 102-Left | Sol Uç | 10 | -65.8723 | -1e-06 | - | SH | Story3 | 102 | B30x50-Story3-6-F | Pushover_PY | 102-Left | Sol Uç | 60 | -186.5025 | -0.003387 | -0.0001 | BH | Story3 | 102 | B30x50-Story3-6-F | AdaptivePushover_PY-41 | 102-Left | Sol Uç | 10 | -186.5566 | -0.003439 | -0.0001 | BH
Story3 | 102 | B30x50-Story3-6-F | Pushover_PX | 102-Right | Sağ Uç | 60 | -59.7896 | -4.58e-07 | - | SH | Story3 | 102 | B30x50-Story3-6-F | AdaptivePushover_PX-38 | 102-Right | Sağ Uç | 10 | -59.8185 | -4.582e-07 | - | SH | Story3 | 102 | B30x50-Story3-6-F | Pushover_PY | 102-Right | Sağ Uç | 60 | 115.9169 | 0.001867 | 0.0001 | BH | Story3 | 102 | B30x50-Story3-6-F | AdaptivePushover_PY-41 | 102-Right | Sağ Uç | 10 | 115.9407 | 0.001918 | 0.0001 | BH
Story3 | 110 | B30x50-Story3-B-F | Pushover_PX | 110-Left | Sol Uç | 60 | 116.3139 | 0.002673 | 0.0001 | BH | Story3 | 110 | B30x50-Story3-B-F | AdaptivePushover_PX-38 | 110-Left | Sol Uç | 10 | 116.3332 | 0.002714 | 0.0001 | BH | Story3 | 110 | B30x50-Story3-B-F | Pushover_PY | 110-Left | Sol Uç | 60 | -25.7316 | -1.437e-07 | - | SH | Story3 | 110 | B30x50-Story3-B-F | AdaptivePushover_PY-41 | 110-Left | Sol Uç | 10 | -25.8083 | -1.441e-07 | - | SH
Story3 | 110 | B30x50-Story3-B-F | Pushover_PX | 110-Right | Sağ Uç | 60 | -184.6042 | -0.00152 | -0.0001 | BH | Story3 | 110 | B30x50-Story3-B-F | AdaptivePushover_PX-38 | 110-Right | Sağ Uç | 10 | -184.6436 | -0.001557 | -0.0001 | BH | Story3 | 110 | B30x50-Story3-B-F | Pushover_PY | 110-Right | Sağ Uç | 60 | -16.8467 | -9.406e-08 | - | SH | Story3 | 110 | B30x50-Story3-B-F | AdaptivePushover_PY-41 | 110-Right | Sağ Uç | 10 | -16.773 | -9.365e-08 | - | SH
Story3 | 111 | B30x50-Story3-B-M | Pushover_PX | 111-Left | Sol Uç | 60 | 116.218 | 0.00247 | 0.0001 | BH | Story3 | 111 | B30x50-Story3-B-M | AdaptivePushover_PX-38 | 111-Left | Sol Uç | 10 | 116.2371 | 0.00251 | 0.0001 | BH | Story3 | 111 | B30x50-Story3-B-M | Pushover_PY | 111-Left | Sol Uç | 60 | -19.0251 | -1.062e-07 | - | SH | Story3 | 111 | B30x50-Story3-B-M | AdaptivePushover_PY-41 | 111-Left | Sol Uç | 10 | -19.0848 | -1.066e-07 | - | SH
Story3 | 111 | B30x50-Story3-B-M | Pushover_PX | 111-Right | Sağ Uç | 60 | -185.0476 | -0.001942 | -0.0001 | BH | Story3 | 111 | B30x50-Story3-B-M | AdaptivePushover_PX-38 | 111-Right | Sağ Uç | 10 | -185.0938 | -0.001986 | -0.0001 | BH | Story3 | 111 | B30x50-Story3-B-M | Pushover_PY | 111-Right | Sağ Uç | 60 | -23.444 | -1.309e-07 | - | SH | Story3 | 111 | B30x50-Story3-B-M | AdaptivePushover_PY-41 | 111-Right | Sağ Uç | 10 | -23.3772 | -1.305e-07 | - | SH
Story3 | 112 | B30x50-Story3-B-M | Pushover_PX | 112-Left | Sol Uç | 60 | 116.3328 | 0.002713 | 0.0001 | BH | Story3 | 112 | B30x50-Story3-B-M | AdaptivePushover_PX-38 | 112-Left | Sol Uç | 10 | 116.3515 | 0.002752 | 0.0001 | BH | Story3 | 112 | B30x50-Story3-B-M | Pushover_PY | 112-Left | Sol Uç | 60 | -22.7753 | -1.291e-07 | - | SH | Story3 | 112 | B30x50-Story3-B-M | AdaptivePushover_PY-41 | 112-Left | Sol Uç | 10 | -22.8363 | -1.294e-07 | - | SH
Story3 | 112 | B30x50-Story3-B-M | Pushover_PX | 112-Right | Sağ Uç | 60 | -185.058 | -0.001952 | -0.0001 | BH | Story3 | 112 | B30x50-Story3-B-M | AdaptivePushover_PX-38 | 112-Right | Sağ Uç | 10 | -185.098 | -0.00199 | -0.0001 | BH | Story3 | 112 | B30x50-Story3-B-M | Pushover_PY | 112-Right | Sağ Uç | 60 | -23.206 | -1.315e-07 | - | SH | Story3 | 112 | B30x50-Story3-B-M | AdaptivePushover_PY-41 | 112-Right | Sağ Uç | 10 | -23.1399 | -1.311e-07 | - | SH
Story3 | 113 | B30x50-Story3-B-M | Pushover_PX | 113-Left | Sol Uç | 60 | 116.3709 | 0.002793 | 0.0001 | BH | Story3 | 113 | B30x50-Story3-B-M | AdaptivePushover_PX-38 | 113-Left | Sol Uç | 10 | 116.3913 | 0.002836 | 0.0001 | BH | Story3 | 113 | B30x50-Story3-B-M | Pushover_PY | 113-Left | Sol Uç | 60 | -23.0269 | -1.286e-07 | - | SH | Story3 | 113 | B30x50-Story3-B-M | AdaptivePushover_PY-41 | 113-Left | Sol Uç | 10 | -23.0878 | -1.289e-07 | - | SH
Story3 | 113 | B30x50-Story3-B-M | Pushover_PX | 113-Right | Sağ Uç | 60 | -184.7348 | -0.001644 | -0.0001 | BH | Story3 | 113 | B30x50-Story3-B-M | AdaptivePushover_PX-38 | 113-Right | Sağ Uç | 10 | -184.7775 | -0.001685 | -0.0001 | BH | Story3 | 113 | B30x50-Story3-B-M | Pushover_PY | 113-Right | Sağ Uç | 60 | -19.4306 | -1.085e-07 | - | SH | Story3 | 113 | B30x50-Story3-B-M | AdaptivePushover_PY-41 | 113-Right | Sağ Uç | 10 | -19.3688 | -1.081e-07 | - | SH
Story3 | 114 | B30x50-Story3-B-L | Pushover_PX | 114-Left | Sol Uç | 60 | 116.21 | 0.002453 | 0.0001 | BH | Story3 | 114 | B30x50-Story3-B-L | AdaptivePushover_PX-38 | 114-Left | Sol Uç | 10 | 116.2283 | 0.002492 | 0.0001 | BH | Story3 | 114 | B30x50-Story3-B-L | Pushover_PY | 114-Left | Sol Uç | 60 | -16.4621 | -9.191e-08 | - | SH | Story3 | 114 | B30x50-Story3-B-L | AdaptivePushover_PY-41 | 114-Left | Sol Uç | 10 | -16.5197 | -9.224e-08 | - | SH
Story3 | 114 | B30x50-Story3-B-L | Pushover_PX | 114-Right | Sağ Uç | 60 | -185.0573 | -0.001951 | -0.0001 | BH | Story3 | 114 | B30x50-Story3-B-L | AdaptivePushover_PX-38 | 114-Right | Sağ Uç | 10 | -185.1026 | -0.001994 | -0.0001 | BH | Story3 | 114 | B30x50-Story3-B-L | Pushover_PY | 114-Right | Sağ Uç | 60 | -26.1343 | -1.459e-07 | - | SH | Story3 | 114 | B30x50-Story3-B-L | AdaptivePushover_PY-41 | 114-Right | Sağ Uç | 10 | -26.0774 | -1.456e-07 | - | SH
Story3 | 88 | B30x50-Story3-1-M | Pushover_PX | 88-Left | Sol Uç | 60 | -27.3641 | -2.076e-07 | - | SH | Story3 | 88 | B30x50-Story3-1-M | AdaptivePushover_PX-38 | 88-Left | Sol Uç | 10 | -27.2936 | -2.071e-07 | - | SH | Story3 | 88 | B30x50-Story3-1-M | Pushover_PY | 88-Left | Sol Uç | 60 | -186.2036 | -0.003097 | -0.0001 | BH | Story3 | 88 | B30x50-Story3-1-M | AdaptivePushover_PY-41 | 88-Left | Sol Uç | 10 | -186.2667 | -0.003158 | -0.0001 | BH
Story3 | 88 | B30x50-Story3-1-M | Pushover_PX | 88-Right | Sağ Uç | 60 | -27.2475 | -2.068e-07 | - | SH | Story3 | 88 | B30x50-Story3-1-M | AdaptivePushover_PX-38 | 88-Right | Sağ Uç | 10 | -27.0921 | -2.056e-07 | - | SH | Story3 | 88 | B30x50-Story3-1-M | Pushover_PY | 88-Right | Sağ Uç | 60 | 115.9762 | 0.001994 | 0.0001 | BH | Story3 | 88 | B30x50-Story3-1-M | AdaptivePushover_PY-41 | 88-Right | Sağ Uç | 10 | 116.0044 | 0.002055 | 0.0001 | BH
Story3 | 91 | B30x50-Story3-2-M | Pushover_PX | 91-Left | Sol Uç | 60 | -59.4175 | -3.761e-07 | - | SH | Story3 | 91 | B30x50-Story3-2-M | AdaptivePushover_PX-38 | 91-Left | Sol Uç | 10 | -59.4681 | -3.764e-07 | - | SH | Story3 | 91 | B30x50-Story3-2-M | Pushover_PY | 91-Left | Sol Uç | 60 | -220.9116 | -0.003119 | -0.0001 | BH | Story3 | 91 | B30x50-Story3-2-M | AdaptivePushover_PY-41 | 91-Left | Sol Uç | 10 | -220.9827 | -0.003173 | -0.0001 | BH
Story3 | 91 | B30x50-Story3-2-M | Pushover_PX | 91-Right | Sağ Uç | 60 | -59.3331 | -3.756e-07 | - | SH | Story3 | 91 | B30x50-Story3-2-M | AdaptivePushover_PX-38 | 91-Right | Sağ Uç | 10 | -59.274 | -3.752e-07 | - | SH | Story3 | 91 | B30x50-Story3-2-M | Pushover_PY | 91-Right | Sağ Uç | 60 | 150.3193 | 0.001251 | 0.0001 | BH | Story3 | 91 | B30x50-Story3-2-M | AdaptivePushover_PY-41 | 91-Right | Sağ Uç | 10 | 150.3574 | 0.001302 | 0.0001 | BH
Story3 | 94 | B30x50-Story3-3-M | Pushover_PX | 94-Left | Sol Uç | 60 | -57.7155 | -3.586e-07 | - | SH | Story3 | 94 | B30x50-Story3-3-M | AdaptivePushover_PX-38 | 94-Left | Sol Uç | 10 | -57.771 | -3.589e-07 | - | SH | Story3 | 94 | B30x50-Story3-3-M | Pushover_PY | 94-Left | Sol Uç | 60 | -220.5737 | -0.002863 | -0.0001 | BH | Story3 | 94 | B30x50-Story3-3-M | AdaptivePushover_PY-41 | 94-Left | Sol Uç | 10 | -220.6189 | -0.002897 | -0.0001 | BH
Story3 | 94 | B30x50-Story3-3-M | Pushover_PX | 94-Right | Sağ Uç | 60 | -57.6847 | -3.584e-07 | - | SH | Story3 | 94 | B30x50-Story3-3-M | AdaptivePushover_PX-38 | 94-Right | Sağ Uç | 10 | -57.6322 | -3.58e-07 | - | SH | Story3 | 94 | B30x50-Story3-3-M | Pushover_PY | 94-Right | Sağ Uç | 60 | 150.2709 | 0.001186 | 0.0001 | BH | Story3 | 94 | B30x50-Story3-3-M | AdaptivePushover_PY-41 | 94-Right | Sağ Uç | 10 | 150.3083 | 0.001236 | 0.0001 | BH
Story3 | 97 | B30x50-Story3-4-M | Pushover_PX | 97-Left | Sol Uç | 60 | -57.7532 | -3.588e-07 | - | SH | Story3 | 97 | B30x50-Story3-4-M | AdaptivePushover_PX-38 | 97-Left | Sol Uç | 10 | -57.8124 | -3.592e-07 | - | SH | Story3 | 97 | B30x50-Story3-4-M | Pushover_PY | 97-Left | Sol Uç | 60 | -220.5637 | -0.002855 | -0.0001 | BH | Story3 | 97 | B30x50-Story3-4-M | AdaptivePushover_PY-41 | 97-Left | Sol Uç | 10 | -220.6144 | -0.002894 | -0.0001 | BH
Story3 | 97 | B30x50-Story3-4-M | Pushover_PX | 97-Right | Sağ Uç | 60 | -57.786 | -3.59e-07 | - | SH | Story3 | 97 | B30x50-Story3-4-M | AdaptivePushover_PX-38 | 97-Right | Sağ Uç | 10 | -57.7242 | -3.586e-07 | - | SH | Story3 | 97 | B30x50-Story3-4-M | Pushover_PY | 97-Right | Sağ Uç | 60 | 150.2654 | 0.001179 | 0.0001 | BH | Story3 | 97 | B30x50-Story3-4-M | AdaptivePushover_PY-41 | 97-Right | Sağ Uç | 10 | 150.3018 | 0.001228 | 0.0001 | BH
Story3 | 100 | B30x50-Story3-5-M | Pushover_PX | 100-Left | Sol Uç | 60 | -61.1206 | -3.869e-07 | - | SH | Story3 | 100 | B30x50-Story3-5-M | AdaptivePushover_PX-38 | 100-Left | Sol Uç | 10 | -61.1937 | -3.873e-07 | - | SH | Story3 | 100 | B30x50-Story3-5-M | Pushover_PY | 100-Left | Sol Uç | 60 | -220.8801 | -0.003095 | -0.0001 | BH | Story3 | 100 | B30x50-Story3-5-M | AdaptivePushover_PY-41 | 100-Left | Sol Uç | 10 | -220.9424 | -0.003142 | -0.0001 | BH
Story3 | 100 | B30x50-Story3-5-M | Pushover_PX | 100-Right | Sağ Uç | 60 | -61.2501 | -3.877e-07 | - | SH | Story3 | 100 | B30x50-Story3-5-M | AdaptivePushover_PX-38 | 100-Right | Sağ Uç | 10 | -61.1962 | -3.874e-07 | - | SH | Story3 | 100 | B30x50-Story3-5-M | Pushover_PY | 100-Right | Sağ Uç | 60 | 150.2984 | 0.001223 | 0.0001 | BH | Story3 | 100 | B30x50-Story3-5-M | AdaptivePushover_PY-41 | 100-Right | Sağ Uç | 10 | 150.3329 | 0.001269 | 0.0001 | BH
Story3 | 103 | B30x50-Story3-6-M | Pushover_PX | 103-Left | Sol Uç | 60 | -60.6175 | -4.6e-07 | - | SH | Story3 | 103 | B30x50-Story3-6-M | AdaptivePushover_PX-38 | 103-Left | Sol Uç | 10 | -60.7821 | -4.612e-07 | - | SH | Story3 | 103 | B30x50-Story3-6-M | Pushover_PY | 103-Left | Sol Uç | 60 | -186.1599 | -0.003055 | -0.0001 | BH | Story3 | 103 | B30x50-Story3-6-M | AdaptivePushover_PY-41 | 103-Left | Sol Uç | 10 | -186.2125 | -0.003106 | -0.0001 | BH
Story3 | 103 | B30x50-Story3-6-M | Pushover_PX | 103-Right | Sağ Uç | 60 | -60.7689 | -4.611e-07 | - | SH | Story3 | 103 | B30x50-Story3-6-M | AdaptivePushover_PX-38 | 103-Right | Sağ Uç | 10 | -60.8169 | -4.615e-07 | - | SH | Story3 | 103 | B30x50-Story3-6-M | Pushover_PY | 103-Right | Sağ Uç | 60 | 115.953 | 0.001944 | 0.0001 | BH | Story3 | 103 | B30x50-Story3-6-M | AdaptivePushover_PY-41 | 103-Right | Sağ Uç | 10 | 115.9789 | 0.002 | 0.0001 | BH
Story3 | 115 | B30x50-Story3-C-F | Pushover_PX | 115-Left | Sol Uç | 60 | 116.3134 | 0.002672 | 0.0001 | BH | Story3 | 115 | B30x50-Story3-C-F | AdaptivePushover_PX-38 | 115-Left | Sol Uç | 10 | 116.3327 | 0.002713 | 0.0001 | BH | Story3 | 115 | B30x50-Story3-C-F | Pushover_PY | 115-Left | Sol Uç | 60 | -26.0258 | -1.453e-07 | - | SH | Story3 | 115 | B30x50-Story3-C-F | AdaptivePushover_PY-41 | 115-Left | Sol Uç | 10 | -26.1599 | -1.461e-07 | - | SH
Story3 | 115 | B30x50-Story3-C-F | Pushover_PX | 115-Right | Sağ Uç | 60 | -184.6032 | -0.001519 | -0.0001 | BH | Story3 | 115 | B30x50-Story3-C-F | AdaptivePushover_PX-38 | 115-Right | Sağ Uç | 10 | -184.6434 | -0.001557 | -0.0001 | BH | Story3 | 115 | B30x50-Story3-C-F | Pushover_PY | 115-Right | Sağ Uç | 60 | -16.2503 | -9.073e-08 | - | SH | Story3 | 115 | B30x50-Story3-C-F | AdaptivePushover_PY-41 | 115-Right | Sağ Uç | 10 | -16.1211 | -9.001e-08 | - | SH
Story3 | 116 | B30x50-Story3-C-M | Pushover_PX | 116-Left | Sol Uç | 60 | 116.2175 | 0.002469 | 0.0001 | BH | Story3 | 116 | B30x50-Story3-C-M | AdaptivePushover_PX-38 | 116-Left | Sol Uç | 10 | 116.2367 | 0.00251 | 0.0001 | BH | Story3 | 116 | B30x50-Story3-C-M | Pushover_PY | 116-Left | Sol Uç | 60 | -19.2858 | -1.077e-07 | - | SH | Story3 | 116 | B30x50-Story3-C-M | AdaptivePushover_PY-41 | 116-Left | Sol Uç | 10 | -19.4027 | -1.083e-07 | - | SH
Story3 | 116 | B30x50-Story3-C-M | Pushover_PX | 116-Right | Sağ Uç | 60 | -185.0464 | -0.001941 | -0.0001 | BH | Story3 | 116 | B30x50-Story3-C-M | AdaptivePushover_PX-38 | 116-Right | Sağ Uç | 10 | -185.0929 | -0.001985 | -0.0001 | BH | Story3 | 116 | B30x50-Story3-C-M | Pushover_PY | 116-Right | Sağ Uç | 60 | -22.9039 | -1.279e-07 | - | SH | Story3 | 116 | B30x50-Story3-C-M | AdaptivePushover_PY-41 | 116-Right | Sağ Uç | 10 | -22.7816 | -1.272e-07 | - | SH
Story3 | 117 | B30x50-Story3-C-M | Pushover_PX | 117-Left | Sol Uç | 60 | 116.3323 | 0.002712 | 0.0001 | BH | Story3 | 117 | B30x50-Story3-C-M | AdaptivePushover_PX-38 | 117-Left | Sol Uç | 10 | 116.351 | 0.002751 | 0.0001 | BH | Story3 | 117 | B30x50-Story3-C-M | Pushover_PY | 117-Left | Sol Uç | 60 | -23.0024 | -1.303e-07 | - | SH | Story3 | 117 | B30x50-Story3-C-M | AdaptivePushover_PY-41 | 117-Left | Sol Uç | 10 | -23.1213 | -1.31e-07 | - | SH
Story3 | 117 | B30x50-Story3-C-M | Pushover_PX | 117-Right | Sağ Uç | 60 | -185.057 | -0.001951 | -0.0001 | BH | Story3 | 117 | B30x50-Story3-C-M | AdaptivePushover_PX-38 | 117-Right | Sağ Uç | 10 | -185.097 | -0.001989 | -0.0001 | BH | Story3 | 117 | B30x50-Story3-C-M | Pushover_PY | 117-Right | Sağ Uç | 60 | -22.5552 | -1.278e-07 | - | SH | Story3 | 117 | B30x50-Story3-C-M | AdaptivePushover_PY-41 | 117-Right | Sağ Uç | 10 | -22.433 | -1.271e-07 | - | SH
Story3 | 118 | B30x50-Story3-C-M | Pushover_PX | 118-Left | Sol Uç | 60 | 116.3706 | 0.002793 | 0.0001 | BH | Story3 | 118 | B30x50-Story3-C-M | AdaptivePushover_PX-38 | 118-Left | Sol Uç | 10 | 116.3911 | 0.002836 | 0.0001 | BH | Story3 | 118 | B30x50-Story3-C-M | Pushover_PY | 118-Left | Sol Uç | 60 | -23.3491 | -1.304e-07 | - | SH | Story3 | 118 | B30x50-Story3-C-M | AdaptivePushover_PY-41 | 118-Left | Sol Uç | 10 | -23.4653 | -1.31e-07 | - | SH
Story3 | 118 | B30x50-Story3-C-M | Pushover_PX | 118-Right | Sağ Uç | 60 | -184.7343 | -0.001644 | -0.0001 | BH | Story3 | 118 | B30x50-Story3-C-M | AdaptivePushover_PX-38 | 118-Right | Sağ Uç | 10 | -184.7771 | -0.001684 | -0.0001 | BH | Story3 | 118 | B30x50-Story3-C-M | Pushover_PY | 118-Right | Sağ Uç | 60 | -18.8534 | -1.053e-07 | - | SH | Story3 | 118 | B30x50-Story3-C-M | AdaptivePushover_PY-41 | 118-Right | Sağ Uç | 10 | -18.7386 | -1.046e-07 | - | SH
Story3 | 119 | B30x50-Story3-C-L | Pushover_PX | 119-Left | Sol Uç | 60 | 116.2096 | 0.002452 | 0.0001 | BH | Story3 | 119 | B30x50-Story3-C-L | AdaptivePushover_PX-38 | 119-Left | Sol Uç | 10 | 116.2278 | 0.002491 | 0.0001 | BH | Story3 | 119 | B30x50-Story3-C-L | Pushover_PY | 119-Left | Sol Uç | 60 | -16.6938 | -9.321e-08 | - | SH | Story3 | 119 | B30x50-Story3-C-L | AdaptivePushover_PY-41 | 119-Left | Sol Uç | 10 | -16.81 | -9.386e-08 | - | SH
Story3 | 119 | B30x50-Story3-C-L | Pushover_PX | 119-Right | Sağ Uç | 60 | -185.0561 | -0.00195 | -0.0001 | BH | Story3 | 119 | B30x50-Story3-C-L | AdaptivePushover_PX-38 | 119-Right | Sağ Uç | 10 | -185.1013 | -0.001993 | -0.0001 | BH | Story3 | 119 | B30x50-Story3-C-L | Pushover_PY | 119-Right | Sağ Uç | 60 | -25.5706 | -1.428e-07 | - | SH | Story3 | 119 | B30x50-Story3-C-L | AdaptivePushover_PY-41 | 119-Right | Sağ Uç | 10 | -25.4516 | -1.421e-07 | - | SH
Story3 | 89 | B30x50-Story3-1-L | Pushover_PX | 89-Left | Sol Uç | 60 | -27.1558 | -2.08e-07 | - | SH | Story3 | 89 | B30x50-Story3-1-L | AdaptivePushover_PX-38 | 89-Left | Sol Uç | 10 | -27.0849 | -2.075e-07 | - | SH | Story3 | 89 | B30x50-Story3-1-L | Pushover_PY | 89-Left | Sol Uç | 60 | -186.1581 | -0.003053 | -0.0001 | BH | Story3 | 89 | B30x50-Story3-1-L | AdaptivePushover_PY-41 | 89-Left | Sol Uç | 10 | -186.2182 | -0.003111 | -0.0001 | BH
Story3 | 89 | B30x50-Story3-1-L | Pushover_PX | 89-Right | Sağ Uç | 60 | -29.2004 | -2.237e-07 | - | SH | Story3 | 89 | B30x50-Story3-1-L | AdaptivePushover_PX-38 | 89-Right | Sağ Uç | 10 | -29.0364 | -2.224e-07 | - | SH | Story3 | 89 | B30x50-Story3-1-L | Pushover_PY | 89-Right | Sağ Uç | 60 | 116.0008 | 0.002047 | 0.0001 | BH | Story3 | 89 | B30x50-Story3-1-L | AdaptivePushover_PY-41 | 89-Right | Sağ Uç | 10 | 116.032 | 0.002114 | 0.0001 | BH
Story3 | 92 | B30x50-Story3-2-L | Pushover_PX | 92-Left | Sol Uç | 60 | -58.3808 | -3.661e-07 | - | SH | Story3 | 92 | B30x50-Story3-2-L | AdaptivePushover_PX-38 | 92-Left | Sol Uç | 10 | -58.4334 | -3.664e-07 | - | SH | Story3 | 92 | B30x50-Story3-2-L | Pushover_PY | 92-Left | Sol Uç | 60 | -220.8152 | -0.003046 | -0.0001 | BH | Story3 | 92 | B30x50-Story3-2-L | AdaptivePushover_PY-41 | 92-Left | Sol Uç | 10 | -220.8879 | -0.003101 | -0.0001 | BH
Story3 | 92 | B30x50-Story3-2-L | Pushover_PX | 92-Right | Sağ Uç | 60 | -56.7773 | -3.561e-07 | - | SH | Story3 | 92 | B30x50-Story3-2-L | AdaptivePushover_PX-38 | 92-Right | Sağ Uç | 10 | -56.718 | -3.557e-07 | - | SH | Story3 | 92 | B30x50-Story3-2-L | Pushover_PY | 92-Right | Sağ Uç | 60 | 150.2294 | 0.00113 | 0.0001 | BH | Story3 | 92 | B30x50-Story3-2-L | AdaptivePushover_PY-41 | 92-Right | Sağ Uç | 10 | 150.2685 | 0.001183 | 0.0001 | BH
Story3 | 95 | B30x50-Story3-3-L | Pushover_PX | 95-Left | Sol Uç | 60 | -54.0712 | -3.391e-07 | - | SH | Story3 | 95 | B30x50-Story3-3-L | AdaptivePushover_PX-38 | 95-Left | Sol Uç | 10 | -54.1288 | -3.394e-07 | - | SH | Story3 | 95 | B30x50-Story3-3-L | Pushover_PY | 95-Left | Sol Uç | 60 | -220.4316 | -0.002755 | -0.0001 | BH | Story3 | 95 | B30x50-Story3-3-L | AdaptivePushover_PY-41 | 95-Left | Sol Uç | 10 | -220.5014 | -0.002808 | -0.0001 | BH
Story3 | 95 | B30x50-Story3-3-L | Pushover_PX | 95-Right | Sağ Uç | 60 | -62.6627 | -3.93e-07 | - | SH | Story3 | 95 | B30x50-Story3-3-L | AdaptivePushover_PX-38 | 95-Right | Sağ Uç | 10 | -62.6083 | -3.926e-07 | - | SH | Story3 | 95 | B30x50-Story3-3-L | Pushover_PY | 95-Right | Sağ Uç | 60 | 150.3158 | 0.001246 | 0.0001 | BH | Story3 | 95 | B30x50-Story3-3-L | AdaptivePushover_PY-41 | 95-Right | Sağ Uç | 10 | 150.3549 | 0.001299 | 0.0001 | BH
Story3 | 98 | B30x50-Story3-4-L | Pushover_PX | 98-Left | Sol Uç | 60 | -54.3972 | -3.411e-07 | - | SH | Story3 | 98 | B30x50-Story3-4-L | AdaptivePushover_PX-38 | 98-Left | Sol Uç | 10 | -54.4464 | -3.414e-07 | - | SH | Story3 | 98 | B30x50-Story3-4-L | Pushover_PY | 98-Left | Sol Uç | 60 | -220.4218 | -0.002748 | -0.0001 | BH | Story3 | 98 | B30x50-Story3-4-L | AdaptivePushover_PY-41 | 98-Left | Sol Uç | 10 | -220.4855 | -0.002796 | -0.0001 | BH
Story3 | 98 | B30x50-Story3-4-L | Pushover_PX | 98-Right | Sağ Uç | 60 | -62.7783 | -3.937e-07 | - | SH | Story3 | 98 | B30x50-Story3-4-L | AdaptivePushover_PX-38 | 98-Right | Sağ Uç | 10 | -62.7303 | -3.934e-07 | - | SH | Story3 | 98 | B30x50-Story3-4-L | Pushover_PY | 98-Right | Sağ Uç | 60 | 150.3102 | 0.001239 | 0.0001 | BH | Story3 | 98 | B30x50-Story3-4-L | AdaptivePushover_PY-41 | 98-Right | Sağ Uç | 10 | 150.3485 | 0.00129 | 0.0001 | BH
Story3 | 101 | B30x50-Story3-5-L | Pushover_PX | 101-Left | Sol Uç | 60 | -60.1864 | -3.774e-07 | - | SH | Story3 | 101 | B30x50-Story3-5-L | AdaptivePushover_PX-38 | 101-Left | Sol Uç | 10 | -60.2701 | -3.78e-07 | - | SH | Story3 | 101 | B30x50-Story3-5-L | Pushover_PY | 101-Left | Sol Uç | 60 | -220.7839 | -0.003022 | -0.0001 | BH | Story3 | 101 | B30x50-Story3-5-L | AdaptivePushover_PY-41 | 101-Left | Sol Uç | 10 | -220.8478 | -0.003071 | -0.0001 | BH
Story3 | 101 | B30x50-Story3-5-L | Pushover_PX | 101-Right | Sağ Uç | 60 | -58.425 | -3.664e-07 | - | SH | Story3 | 101 | B30x50-Story3-5-L | AdaptivePushover_PX-38 | 101-Right | Sağ Uç | 10 | -58.355 | -3.659e-07 | - | SH | Story3 | 101 | B30x50-Story3-5-L | Pushover_PY | 101-Right | Sağ Uç | 60 | 150.2133 | 0.001109 | 0.0001 | BH | Story3 | 101 | B30x50-Story3-5-L | AdaptivePushover_PY-41 | 101-Right | Sağ Uç | 10 | 150.2455 | 0.001152 | 0.0001 | BH
Story3 | 104 | B30x50-Story3-6-L | Pushover_PX | 104-Left | Sol Uç | 60 | -59.6604 | -4.57e-07 | - | SH | Story3 | 104 | B30x50-Story3-6-L | AdaptivePushover_PX-38 | 104-Left | Sol Uç | 10 | -59.7979 | -4.58e-07 | - | SH | Story3 | 104 | B30x50-Story3-6-L | Pushover_PY | 104-Left | Sol Uç | 60 | -186.0994 | -0.002996 | -0.0001 | BH | Story3 | 104 | B30x50-Story3-6-L | AdaptivePushover_PY-41 | 104-Left | Sol Uç | 10 | -186.1569 | -0.003052 | -0.0001 | BH
Story3 | 104 | B30x50-Story3-6-L | Pushover_PX | 104-Right | Sağ Uç | 60 | -65.7814 | -1e-06 | - | SH | Story3 | 104 | B30x50-Story3-6-L | AdaptivePushover_PX-38 | 104-Right | Sağ Uç | 10 | -65.8702 | -1e-06 | - | SH | Story3 | 104 | B30x50-Story3-6-L | Pushover_PY | 104-Right | Sağ Uç | 60 | 115.978 | 0.001998 | 0.0001 | BH | Story3 | 104 | B30x50-Story3-6-L | AdaptivePushover_PY-41 | 104-Right | Sağ Uç | 10 | 116.005 | 0.002056 | 0.0001 | BH
Story3 | 120 | B30x50-Story3-D-F | Pushover_PX | 120-Left | Sol Uç | 60 | 116.3589 | 0.002841 | 0.0001 | BH | Story3 | 120 | B30x50-Story3-D-F | AdaptivePushover_PX-38 | 120-Left | Sol Uç | 10 | 116.3834 | 0.002893 | 0.0001 | BH | Story3 | 120 | B30x50-Story3-D-F | Pushover_PY | 120-Left | Sol Uç | 60 | -13.9276 | -8.862e-08 | - | SH | Story3 | 120 | B30x50-Story3-D-F | AdaptivePushover_PY-41 | 120-Left | Sol Uç | 10 | -14.0268 | -8.925e-08 | - | SH
Story3 | 120 | B30x50-Story3-D-F | Pushover_PX | 120-Right | Sağ Uç | 60 | -151.3163 | -0.002805 | -0.0001 | BH | Story3 | 120 | B30x50-Story3-D-F | AdaptivePushover_PX-38 | 120-Right | Sağ Uç | 10 | -151.357 | -0.002859 | -0.0001 | BH | Story3 | 120 | B30x50-Story3-D-F | Pushover_PY | 120-Right | Sağ Uç | 60 | -14.1345 | -8.993e-08 | - | SH | Story3 | 120 | B30x50-Story3-D-F | AdaptivePushover_PY-41 | 120-Right | Sağ Uç | 10 | -13.9741 | -8.891e-08 | - | SH
Story3 | 121 | B30x50-Story3-D-M | Pushover_PX | 121-Left | Sol Uç | 60 | 116.4574 | 0.003049 | 0.0001 | BH | Story3 | 121 | B30x50-Story3-D-M | AdaptivePushover_PX-38 | 121-Left | Sol Uç | 10 | 116.4835 | 0.003104 | 0.0001 | BH | Story3 | 121 | B30x50-Story3-D-M | Pushover_PY | 121-Left | Sol Uç | 60 | -15.8502 | -9.936e-08 | - | SH | Story3 | 121 | B30x50-Story3-D-M | AdaptivePushover_PY-41 | 121-Left | Sol Uç | 10 | -16.0124 | -1.004e-07 | - | SH
Story3 | 121 | B30x50-Story3-D-M | Pushover_PX | 121-Right | Sağ Uç | 60 | -151.1327 | -0.002564 | -0.0001 | BH | Story3 | 121 | B30x50-Story3-D-M | AdaptivePushover_PX-38 | 121-Right | Sağ Uç | 10 | -151.1696 | -0.002612 | -0.0001 | BH | Story3 | 121 | B30x50-Story3-D-M | Pushover_PY | 121-Right | Sağ Uç | 60 | -10.7688 | -6.751e-08 | - | SH | Story3 | 121 | B30x50-Story3-D-M | AdaptivePushover_PY-41 | 121-Right | Sağ Uç | 10 | -10.5554 | -6.617e-08 | - | SH
Story3 | 122 | B30x50-Story3-D-M | Pushover_PX | 122-Left | Sol Uç | 60 | 116.3149 | 0.002749 | 0.0001 | BH | Story3 | 122 | B30x50-Story3-D-M | AdaptivePushover_PX-38 | 122-Left | Sol Uç | 10 | 116.3381 | 0.002797 | 0.0001 | BH | Story3 | 122 | B30x50-Story3-D-M | Pushover_PY | 122-Left | Sol Uç | 60 | -13.0467 | -8.057e-08 | - | SH | Story3 | 122 | B30x50-Story3-D-M | AdaptivePushover_PY-41 | 122-Left | Sol Uç | 10 | -13.1778 | -8.138e-08 | - | SH
Story3 | 122 | B30x50-Story3-D-M | Pushover_PX | 122-Right | Sağ Uç | 60 | -151.1408 | -0.002575 | -0.0001 | BH | Story3 | 122 | B30x50-Story3-D-M | AdaptivePushover_PX-38 | 122-Right | Sağ Uç | 10 | -151.1775 | -0.002623 | -0.0001 | BH | Story3 | 122 | B30x50-Story3-D-M | Pushover_PY | 122-Right | Sağ Uç | 60 | -11.866 | -7.328e-08 | - | SH | Story3 | 122 | B30x50-Story3-D-M | AdaptivePushover_PY-41 | 122-Right | Sağ Uç | 10 | -11.6823 | -7.214e-08 | - | SH
Story3 | 123 | B30x50-Story3-D-M | Pushover_PX | 123-Left | Sol Uç | 60 | 116.2696 | 0.002653 | 0.0001 | BH | Story3 | 123 | B30x50-Story3-D-M | AdaptivePushover_PX-38 | 123-Left | Sol Uç | 10 | 116.2914 | 0.002699 | 0.0001 | BH | Story3 | 123 | B30x50-Story3-D-M | Pushover_PY | 123-Left | Sol Uç | 60 | -11.9523 | -7.493e-08 | - | SH | Story3 | 123 | B30x50-Story3-D-M | AdaptivePushover_PY-41 | 123-Left | Sol Uç | 10 | -12.0554 | -7.558e-08 | - | SH
Story3 | 123 | B30x50-Story3-D-M | Pushover_PX | 123-Right | Sağ Uç | 60 | -151.4205 | -0.002942 | -0.0001 | BH | Story3 | 123 | B30x50-Story3-D-M | AdaptivePushover_PX-38 | 123-Right | Sağ Uç | 10 | -151.4604 | -0.002994 | -0.0001 | BH | Story3 | 123 | B30x50-Story3-D-M | Pushover_PY | 123-Right | Sağ Uç | 60 | -14.6638 | -9.193e-08 | - | SH | Story3 | 123 | B30x50-Story3-D-M | AdaptivePushover_PY-41 | 123-Right | Sağ Uç | 10 | -14.5049 | -9.093e-08 | - | SH
Story3 | 124 | B30x50-Story3-D-L | Pushover_PX | 124-Left | Sol Uç | 60 | 116.3784 | 0.002882 | 0.0001 | BH | Story3 | 124 | B30x50-Story3-D-L | AdaptivePushover_PX-38 | 124-Left | Sol Uç | 10 | 116.4032 | 0.002934 | 0.0001 | BH | Story3 | 124 | B30x50-Story3-D-L | Pushover_PY | 124-Left | Sol Uç | 60 | -15.3113 | -9.742e-08 | - | SH | Story3 | 124 | B30x50-Story3-D-L | AdaptivePushover_PY-41 | 124-Left | Sol Uç | 10 | -15.4649 | -9.84e-08 | - | SH
Story3 | 124 | B30x50-Story3-D-L | Pushover_PX | 124-Right | Sağ Uç | 60 | -151.3874 | -0.002898 | -0.0001 | BH | Story3 | 124 | B30x50-Story3-D-L | AdaptivePushover_PX-38 | 124-Right | Sağ Uç | 10 | -151.4251 | -0.002948 | -0.0001 | BH | Story3 | 124 | B30x50-Story3-D-L | Pushover_PY | 124-Right | Sağ Uç | 60 | -12.7881 | -8.137e-08 | - | SH | Story3 | 124 | B30x50-Story3-D-L | AdaptivePushover_PY-41 | 124-Right | Sağ Uç | 10 | -12.5776 | -8.003e-08 | - | SH
Story2 | 167 | B30x50-Story2-A-F | Pushover_PX | 167-Left | Sol Uç | 60 | 116.0886 | 0.002272 | 0.0001 | BH | Story2 | 167 | B30x50-Story2-A-F | AdaptivePushover_PX-38 | 167-Left | Sol Uç | 10 | 116.1382 | 0.002376 | 0.0001 | BH | Story2 | 167 | B30x50-Story2-A-F | Pushover_PY | 167-Left | Sol Uç | 60 | -20.4458 | -1.301e-07 | - | SH | Story2 | 167 | B30x50-Story2-A-F | AdaptivePushover_PY-41 | 167-Left | Sol Uç | 10 | -20.5017 | -1.304e-07 | - | SH
Story2 | 167 | B30x50-Story2-A-F | Pushover_PX | 167-Right | Sağ Uç | 60 | -150.9174 | -0.002281 | -0.0001 | BH | Story2 | 167 | B30x50-Story2-A-F | AdaptivePushover_PX-38 | 167-Right | Sağ Uç | 10 | -150.986 | -0.002372 | -0.0001 | BH | Story2 | 167 | B30x50-Story2-A-F | Pushover_PY | 167-Right | Sağ Uç | 60 | -21.5462 | -1.371e-07 | - | SH | Story2 | 167 | B30x50-Story2-A-F | AdaptivePushover_PY-41 | 167-Right | Sağ Uç | 10 | -21.5994 | -1.374e-07 | - | SH
Story2 | 168 | B30x50-Story2-A-M | Pushover_PX | 168-Left | Sol Uç | 60 | 116.1835 | 0.002472 | 0.0001 | BH | Story2 | 168 | B30x50-Story2-A-M | AdaptivePushover_PX-38 | 168-Left | Sol Uç | 10 | 116.2335 | 0.002577 | 0.0001 | BH | Story2 | 168 | B30x50-Story2-A-M | Pushover_PY | 168-Left | Sol Uç | 60 | -21.3906 | -1.341e-07 | - | SH | Story2 | 168 | B30x50-Story2-A-M | AdaptivePushover_PY-41 | 168-Left | Sol Uç | 10 | -21.4454 | -1.344e-07 | - | SH
Story2 | 168 | B30x50-Story2-A-M | Pushover_PX | 168-Right | Sağ Uç | 60 | -150.7405 | -0.002049 | -0.0001 | BH | Story2 | 168 | B30x50-Story2-A-M | AdaptivePushover_PX-38 | 168-Right | Sağ Uç | 10 | -150.8149 | -0.002147 | -0.0001 | BH | Story2 | 168 | B30x50-Story2-A-M | Pushover_PY | 168-Right | Sağ Uç | 60 | -18.1558 | -1.138e-07 | - | SH | Story2 | 168 | B30x50-Story2-A-M | AdaptivePushover_PY-41 | 168-Right | Sağ Uç | 10 | -18.2017 | -1.141e-07 | - | SH
Story2 | 169 | B30x50-Story2-A-M | Pushover_PX | 169-Left | Sol Uç | 60 | 116.0591 | 0.00221 | 0.0001 | BH | Story2 | 169 | B30x50-Story2-A-M | AdaptivePushover_PX-38 | 169-Left | Sol Uç | 10 | 116.1053 | 0.002307 | 0.0001 | BH | Story2 | 169 | B30x50-Story2-A-M | Pushover_PY | 169-Left | Sol Uç | 60 | -18.1878 | -1.123e-07 | - | SH | Story2 | 169 | B30x50-Story2-A-M | AdaptivePushover_PY-41 | 169-Left | Sol Uç | 10 | -18.2357 | -1.126e-07 | - | SH
Story2 | 169 | B30x50-Story2-A-M | Pushover_PX | 169-Right | Sağ Uç | 60 | -150.7448 | -0.002055 | -0.0001 | BH | Story2 | 169 | B30x50-Story2-A-M | AdaptivePushover_PX-38 | 169-Right | Sağ Uç | 10 | -150.8197 | -0.002153 | -0.0001 | BH | Story2 | 169 | B30x50-Story2-A-M | Pushover_PY | 169-Right | Sağ Uç | 60 | -19.1068 | -1.18e-07 | - | SH | Story2 | 169 | B30x50-Story2-A-M | AdaptivePushover_PY-41 | 169-Right | Sağ Uç | 10 | -19.1544 | -1.183e-07 | - | SH
Story2 | 170 | B30x50-Story2-A-M | Pushover_PX | 170-Left | Sol Uç | 60 | 116.0167 | 0.002121 | 0.0001 | BH | Story2 | 170 | B30x50-Story2-A-M | AdaptivePushover_PX-38 | 170-Left | Sol Uç | 10 | 116.0628 | 0.002218 | 0.0001 | BH | Story2 | 170 | B30x50-Story2-A-M | Pushover_PY | 170-Left | Sol Uç | 60 | -17.2412 | -1.081e-07 | - | SH | Story2 | 170 | B30x50-Story2-A-M | AdaptivePushover_PY-41 | 170-Left | Sol Uç | 10 | -17.2888 | -1.084e-07 | - | SH
Story2 | 170 | B30x50-Story2-A-M | Pushover_PX | 170-Right | Sağ Uç | 60 | -150.9992 | -0.002389 | -0.0001 | BH | Story2 | 170 | B30x50-Story2-A-M | AdaptivePushover_PX-38 | 170-Right | Sağ Uç | 10 | -151.0772 | -0.002491 | -0.0001 | BH | Story2 | 170 | B30x50-Story2-A-M | Pushover_PY | 170-Right | Sağ Uç | 60 | -22.3096 | -1.399e-07 | - | SH | Story2 | 170 | B30x50-Story2-A-M | AdaptivePushover_PY-41 | 170-Right | Sağ Uç | 10 | -22.3594 | -1.402e-07 | - | SH
Story2 | 171 | B30x50-Story2-A-L | Pushover_PX | 171-Left | Sol Uç | 60 | 116.1231 | 0.002345 | 0.0001 | BH | Story2 | 171 | B30x50-Story2-A-L | AdaptivePushover_PX-38 | 171-Left | Sol Uç | 10 | 116.1698 | 0.002443 | 0.0001 | BH | Story2 | 171 | B30x50-Story2-A-L | Pushover_PY | 171-Left | Sol Uç | 60 | -20.6241 | -1.312e-07 | - | SH | Story2 | 171 | B30x50-Story2-A-L | AdaptivePushover_PY-41 | 171-Left | Sol Uç | 10 | -20.6788 | -1.316e-07 | - | SH
Story2 | 171 | B30x50-Story2-A-L | Pushover_PX | 171-Right | Sağ Uç | 60 | -151.0027 | -0.002393 | -0.0001 | BH | Story2 | 171 | B30x50-Story2-A-L | AdaptivePushover_PX-38 | 171-Right | Sağ Uç | 10 | -151.0783 | -0.002493 | -0.0001 | BH | Story2 | 171 | B30x50-Story2-A-L | Pushover_PY | 171-Right | Sağ Uç | 60 | -21.3373 | -1.358e-07 | - | SH | Story2 | 171 | B30x50-Story2-A-L | AdaptivePushover_PY-41 | 171-Right | Sağ Uç | 10 | -21.3883 | -1.361e-07 | - | SH
Story2 | 149 | B30x50-Story2-1-F | Pushover_PX | 149-Left | Sol Uç | 60 | -30.4448 | -2.332e-07 | - | SH | Story2 | 149 | B30x50-Story2-1-F | AdaptivePushover_PX-38 | 149-Left | Sol Uç | 10 | -30.2347 | -2.316e-07 | - | SH | Story2 | 149 | B30x50-Story2-1-F | Pushover_PY | 149-Left | Sol Uç | 60 | -185.7277 | -0.002636 | -0.0001 | BH | Story2 | 149 | B30x50-Story2-1-F | AdaptivePushover_PY-41 | 149-Left | Sol Uç | 10 | -185.8311 | -0.002736 | -0.0001 | BH
Story2 | 149 | B30x50-Story2-1-F | Pushover_PX | 149-Right | Sağ Uç | 60 | -28.5096 | -2.184e-07 | - | SH | Story2 | 149 | B30x50-Story2-1-F | AdaptivePushover_PX-38 | 149-Right | Sağ Uç | 10 | -28.248 | -2.164e-07 | - | SH | Story2 | 149 | B30x50-Story2-1-F | Pushover_PY | 149-Right | Sağ Uç | 60 | 115.5649 | 0.001109 | 0.0001 | BH | Story2 | 149 | B30x50-Story2-1-F | AdaptivePushover_PY-41 | 149-Right | Sağ Uç | 10 | 115.619 | 0.001225 | 0.0001 | BH
Story2 | 152 | B30x50-Story2-2-F | Pushover_PX | 152-Left | Sol Uç | 60 | -56.497 | -3.543e-07 | - | SH | Story2 | 152 | B30x50-Story2-2-F | AdaptivePushover_PX-38 | 152-Left | Sol Uç | 10 | -56.5332 | -3.545e-07 | - | SH | Story2 | 152 | B30x50-Story2-2-F | Pushover_PY | 152-Left | Sol Uç | 60 | -219.7718 | -0.002255 | -0.0001 | BH | Story2 | 152 | B30x50-Story2-2-F | AdaptivePushover_PY-41 | 152-Left | Sol Uç | 10 | -219.8861 | -0.002341 | -0.0001 | BH
Story2 | 152 | B30x50-Story2-2-F | Pushover_PX | 152-Right | Sağ Uç | 60 | -59.2106 | -3.713e-07 | - | SH | Story2 | 152 | B30x50-Story2-2-F | AdaptivePushover_PX-38 | 152-Right | Sağ Uç | 10 | -59.1559 | -3.71e-07 | - | SH | Story2 | 152 | B30x50-Story2-2-F | Pushover_PY | 152-Right | Sağ Uç | 60 | 149.8574 | 0.00063 | 0.0001 | BH | Story2 | 152 | B30x50-Story2-2-F | AdaptivePushover_PY-41 | 152-Right | Sağ Uç | 10 | 149.927 | 0.000723 | 0.0001 | BH
Story2 | 155 | B30x50-Story2-3-F | Pushover_PX | 155-Left | Sol Uç | 60 | -62.097 | -3.894e-07 | - | SH | Story2 | 155 | B30x50-Story2-3-F | AdaptivePushover_PX-38 | 155-Left | Sol Uç | 10 | -62.1622 | -3.898e-07 | - | SH | Story2 | 155 | B30x50-Story2-3-F | Pushover_PY | 155-Left | Sol Uç | 60 | -220.1296 | -0.002526 | -0.0001 | BH | Story2 | 155 | B30x50-Story2-3-F | AdaptivePushover_PY-41 | 155-Left | Sol Uç | 10 | -220.2512 | -0.002618 | -0.0001 | BH
Story2 | 155 | B30x50-Story2-3-F | Pushover_PX | 155-Right | Sağ Uç | 60 | -54.936 | -3.445e-07 | - | SH | Story2 | 155 | B30x50-Story2-3-F | AdaptivePushover_PX-38 | 155-Right | Sağ Uç | 10 | -54.8744 | -3.441e-07 | - | SH | Story2 | 155 | B30x50-Story2-3-F | Pushover_PY | 155-Right | Sağ Uç | 60 | 149.7875 | 0.000536 | 0.0001 | BH | Story2 | 155 | B30x50-Story2-3-F | AdaptivePushover_PY-41 | 155-Right | Sağ Uç | 10 | 149.8547 | 0.000626 | 0.0001 | BH
Story2 | 158 | B30x50-Story2-4-F | Pushover_PX | 158-Left | Sol Uç | 60 | -62.1903 | -3.9e-07 | - | SH | Story2 | 158 | B30x50-Story2-4-F | AdaptivePushover_PX-38 | 158-Left | Sol Uç | 10 | -62.2661 | -3.905e-07 | - | SH | Story2 | 158 | B30x50-Story2-4-F | Pushover_PY | 158-Left | Sol Uç | 60 | -220.1218 | -0.00252 | -0.0001 | BH | Story2 | 158 | B30x50-Story2-4-F | AdaptivePushover_PY-41 | 158-Left | Sol Uç | 10 | -220.2376 | -0.002608 | -0.0001 | BH
Story2 | 158 | B30x50-Story2-4-F | Pushover_PX | 158-Right | Sağ Uç | 60 | -55.2623 | -3.466e-07 | - | SH | Story2 | 158 | B30x50-Story2-4-F | AdaptivePushover_PX-38 | 158-Right | Sağ Uç | 10 | -55.1959 | -3.461e-07 | - | SH | Story2 | 158 | B30x50-Story2-4-F | Pushover_PY | 158-Right | Sağ Uç | 60 | 149.7833 | 0.00053 | 0.0001 | BH | Story2 | 158 | B30x50-Story2-4-F | AdaptivePushover_PY-41 | 158-Right | Sağ Uç | 10 | 149.8498 | 0.00062 | 0.0001 | BH
Story2 | 161 | B30x50-Story2-5-F | Pushover_PX | 161-Left | Sol Uç | 60 | -57.7962 | -3.624e-07 | - | SH | Story2 | 161 | B30x50-Story2-5-F | AdaptivePushover_PX-38 | 161-Left | Sol Uç | 10 | -57.8568 | -3.628e-07 | - | SH | Story2 | 161 | B30x50-Story2-5-F | Pushover_PY | 161-Left | Sol Uç | 60 | -219.7415 | -0.002232 | -0.0001 | BH | Story2 | 161 | B30x50-Story2-5-F | AdaptivePushover_PY-41 | 161-Left | Sol Uç | 10 | -219.8562 | -0.002319 | -0.0001 | BH
Story2 | 161 | B30x50-Story2-5-F | Pushover_PX | 161-Right | Sağ Uç | 60 | -60.9533 | -3.822e-07 | - | SH | Story2 | 161 | B30x50-Story2-5-F | AdaptivePushover_PX-38 | 161-Right | Sağ Uç | 10 | -60.9199 | -3.82e-07 | - | SH | Story2 | 161 | B30x50-Story2-5-F | Pushover_PY | 161-Right | Sağ Uç | 60 | 149.8393 | 0.000605 | 0.0001 | BH | Story2 | 161 | B30x50-Story2-5-F | AdaptivePushover_PY-41 | 161-Right | Sağ Uç | 10 | 149.909 | 0.000699 | 0.0001 | BH
Story2 | 164 | B30x50-Story2-6-F | Pushover_PX | 164-Left | Sol Uç | 60 | -64.1936 | -4.917e-07 | - | SH | Story2 | 164 | B30x50-Story2-6-F | AdaptivePushover_PX-38 | 164-Left | Sol Uç | 10 | -64.5093 | -4.941e-07 | - | SH | Story2 | 164 | B30x50-Story2-6-F | Pushover_PY | 164-Left | Sol Uç | 60 | -185.6938 | -0.002603 | -0.0001 | BH | Story2 | 164 | B30x50-Story2-6-F | AdaptivePushover_PY-41 | 164-Left | Sol Uç | 10 | -185.7976 | -0.002704 | -0.0001 | BH
Story2 | 164 | B30x50-Story2-6-F | Pushover_PX | 164-Right | Sağ Uç | 60 | -59.07 | -4.525e-07 | - | SH | Story2 | 164 | B30x50-Story2-6-F | AdaptivePushover_PX-38 | 164-Right | Sağ Uç | 10 | -59.2084 | -4.535e-07 | - | SH | Story2 | 164 | B30x50-Story2-6-F | Pushover_PY | 164-Right | Sağ Uç | 60 | 115.5462 | 0.001069 | 0.0001 | BH | Story2 | 164 | B30x50-Story2-6-F | AdaptivePushover_PY-41 | 164-Right | Sağ Uç | 10 | 115.5962 | 0.001176 | 0.0001 | BH
Story2 | 172 | B30x50-Story2-B-F | Pushover_PX | 172-Left | Sol Uç | 60 | 115.8036 | 0.001672 | 0.0001 | BH | Story2 | 172 | B30x50-Story2-B-F | AdaptivePushover_PX-38 | 172-Left | Sol Uç | 10 | 115.8419 | 0.001753 | 0.0001 | BH | Story2 | 172 | B30x50-Story2-B-F | Pushover_PY | 172-Left | Sol Uç | 60 | -24.206 | -1.517e-07 | - | SH | Story2 | 172 | B30x50-Story2-B-F | AdaptivePushover_PY-41 | 172-Left | Sol Uç | 10 | -24.2683 | -1.521e-07 | - | SH
Story2 | 172 | B30x50-Story2-B-F | Pushover_PX | 172-Right | Sağ Uç | 60 | -150.4051 | -0.001609 | -0.0001 | BH | Story2 | 172 | B30x50-Story2-B-F | AdaptivePushover_PX-38 | 172-Right | Sağ Uç | 10 | -150.4623 | -0.001684 | -0.0001 | BH | Story2 | 172 | B30x50-Story2-B-F | Pushover_PY | 172-Right | Sağ Uç | 60 | -17.1665 | -1.076e-07 | - | SH | Story2 | 172 | B30x50-Story2-B-F | AdaptivePushover_PY-41 | 172-Right | Sağ Uç | 10 | -17.106 | -1.072e-07 | - | SH
Story2 | 173 | B30x50-Story2-B-M | Pushover_PX | 173-Left | Sol Uç | 60 | 115.7441 | 0.001546 | 0.0001 | BH | Story2 | 173 | B30x50-Story2-B-M | AdaptivePushover_PX-38 | 173-Left | Sol Uç | 10 | 115.7787 | 0.00162 | 0.0001 | BH | Story2 | 173 | B30x50-Story2-B-M | Pushover_PY | 173-Left | Sol Uç | 60 | -18.5938 | -1.166e-07 | - | SH | Story2 | 173 | B30x50-Story2-B-M | AdaptivePushover_PY-41 | 173-Left | Sol Uç | 10 | -18.6426 | -1.169e-07 | - | SH
Story2 | 173 | B30x50-Story2-B-M | Pushover_PX | 173-Right | Sağ Uç | 60 | -150.6983 | -0.001994 | -0.0001 | BH | Story2 | 173 | B30x50-Story2-B-M | AdaptivePushover_PX-38 | 173-Right | Sağ Uç | 10 | -150.7518 | -0.002064 | -0.0001 | BH | Story2 | 173 | B30x50-Story2-B-M | Pushover_PY | 173-Right | Sağ Uç | 60 | -22.7221 | -1.424e-07 | - | SH | Story2 | 173 | B30x50-Story2-B-M | AdaptivePushover_PY-41 | 173-Right | Sağ Uç | 10 | -22.6732 | -1.421e-07 | - | SH
Story2 | 174 | B30x50-Story2-B-M | Pushover_PX | 174-Left | Sol Uç | 60 | 115.8246 | 0.001716 | 0.0001 | BH | Story2 | 174 | B30x50-Story2-B-M | AdaptivePushover_PX-38 | 174-Left | Sol Uç | 10 | 115.8619 | 0.001795 | 0.0001 | BH | Story2 | 174 | B30x50-Story2-B-M | Pushover_PY | 174-Left | Sol Uç | 60 | -22.1811 | -1.411e-07 | - | SH | Story2 | 174 | B30x50-Story2-B-M | AdaptivePushover_PY-41 | 174-Left | Sol Uç | 10 | -22.2343 | -1.415e-07 | - | SH
Story2 | 174 | B30x50-Story2-B-M | Pushover_PX | 174-Right | Sağ Uç | 60 | -150.7133 | -0.002014 | -0.0001 | BH | Story2 | 174 | B30x50-Story2-B-M | AdaptivePushover_PX-38 | 174-Right | Sağ Uç | 10 | -150.7712 | -0.00209 | -0.0001 | BH | Story2 | 174 | B30x50-Story2-B-M | Pushover_PY | 174-Right | Sağ Uç | 60 | -22.4969 | -1.431e-07 | - | SH | Story2 | 174 | B30x50-Story2-B-M | AdaptivePushover_PY-41 | 174-Right | Sağ Uç | 10 | -22.4471 | -1.428e-07 | - | SH
Story2 | 175 | B30x50-Story2-B-M | Pushover_PX | 175-Left | Sol Uç | 60 | 115.8606 | 0.001792 | 0.0001 | BH | Story2 | 175 | B30x50-Story2-B-M | AdaptivePushover_PX-38 | 175-Left | Sol Uç | 10 | 115.8994 | 0.001874 | 0.0001 | BH | Story2 | 175 | B30x50-Story2-B-M | Pushover_PY | 175-Left | Sol Uç | 60 | -22.4143 | -1.405e-07 | - | SH | Story2 | 175 | B30x50-Story2-B-M | AdaptivePushover_PY-41 | 175-Left | Sol Uç | 10 | -22.4672 | -1.408e-07 | - | SH
Story2 | 175 | B30x50-Story2-B-M | Pushover_PX | 175-Right | Sağ Uç | 60 | -150.4813 | -0.001709 | -0.0001 | BH | Story2 | 175 | B30x50-Story2-B-M | AdaptivePushover_PX-38 | 175-Right | Sağ Uç | 10 | -150.5376 | -0.001783 | -0.0001 | BH | Story2 | 175 | B30x50-Story2-B-M | Pushover_PY | 175-Right | Sağ Uç | 60 | -18.8945 | -1.184e-07 | - | SH | Story2 | 175 | B30x50-Story2-B-M | AdaptivePushover_PY-41 | 175-Right | Sağ Uç | 10 | -18.8453 | -1.181e-07 | - | SH
Story2 | 176 | B30x50-Story2-B-L | Pushover_PX | 176-Left | Sol Uç | 60 | 115.7404 | 0.001539 | 0.0001 | BH | Story2 | 176 | B30x50-Story2-B-L | AdaptivePushover_PX-38 | 176-Left | Sol Uç | 10 | 115.7751 | 0.001612 | 0.0001 | BH | Story2 | 176 | B30x50-Story2-B-L | Pushover_PY | 176-Left | Sol Uç | 60 | -16.891 | -1.059e-07 | - | SH | Story2 | 176 | B30x50-Story2-B-L | AdaptivePushover_PY-41 | 176-Left | Sol Uç | 10 | -16.9372 | -1.062e-07 | - | SH
Story2 | 176 | B30x50-Story2-B-L | Pushover_PX | 176-Right | Sağ Uç | 60 | -150.714 | -0.002014 | -0.0001 | BH | Story2 | 176 | B30x50-Story2-B-L | AdaptivePushover_PX-38 | 176-Right | Sağ Uç | 10 | -150.7728 | -0.002092 | -0.0001 | BH | Story2 | 176 | B30x50-Story2-B-L | Pushover_PY | 176-Right | Sağ Uç | 60 | -24.4863 | -1.535e-07 | - | SH | Story2 | 176 | B30x50-Story2-B-L | AdaptivePushover_PY-41 | 176-Right | Sağ Uç | 10 | -24.442 | -1.532e-07 | - | SH
Story2 | 150 | B30x50-Story2-1-M | Pushover_PX | 150-Left | Sol Uç | 60 | -28.6747 | -2.176e-07 | - | SH | Story2 | 150 | B30x50-Story2-1-M | AdaptivePushover_PX-38 | 150-Left | Sol Uç | 10 | -28.4851 | -2.162e-07 | - | SH | Story2 | 150 | B30x50-Story2-1-M | Pushover_PY | 150-Left | Sol Uç | 60 | -185.3832 | -0.002302 | -0.0001 | BH | Story2 | 150 | B30x50-Story2-1-M | AdaptivePushover_PY-41 | 150-Left | Sol Uç | 10 | -185.4999 | -0.002415 | -0.0001 | BH
Story2 | 150 | B30x50-Story2-1-M | Pushover_PX | 150-Right | Sağ Uç | 60 | -28.5602 | -2.167e-07 | - | SH | Story2 | 150 | B30x50-Story2-1-M | AdaptivePushover_PX-38 | 150-Right | Sağ Uç | 10 | -28.2963 | -2.147e-07 | - | SH | Story2 | 150 | B30x50-Story2-1-M | Pushover_PY | 150-Right | Sağ Uç | 60 | 115.5909 | 0.001165 | 0.0001 | BH | Story2 | 150 | B30x50-Story2-1-M | AdaptivePushover_PY-41 | 150-Right | Sağ Uç | 10 | 115.6457 | 0.001283 | 0.0001 | BH
Story2 | 153 | B30x50-Story2-2-M | Pushover_PX | 153-Left | Sol Uç | 60 | -59.8844 | -3.79e-07 | - | SH | Story2 | 153 | B30x50-Story2-2-M | AdaptivePushover_PX-38 | 153-Left | Sol Uç | 10 | -59.9264 | -3.793e-07 | - | SH | Story2 | 153 | B30x50-Story2-2-M | Pushover_PY | 153-Left | Sol Uç | 60 | -220.0247 | -0.002447 | -0.0001 | BH | Story2 | 153 | B30x50-Story2-2-M | AdaptivePushover_PY-41 | 153-Left | Sol Uç | 10 | -220.1501 | -0.002542 | -0.0001 | BH
Story2 | 153 | B30x50-Story2-2-M | Pushover_PX | 153-Right | Sağ Uç | 60 | -59.8003 | -3.785e-07 | - | SH | Story2 | 153 | B30x50-Story2-2-M | AdaptivePushover_PX-38 | 153-Right | Sağ Uç | 10 | -59.7437 | -3.782e-07 | - | SH | Story2 | 153 | B30x50-Story2-2-M | Pushover_PY | 153-Right | Sağ Uç | 60 | 149.7964 | 0.000548 | 0.0001 | BH | Story2 | 153 | B30x50-Story2-2-M | AdaptivePushover_PY-41 | 153-Right | Sağ Uç | 10 | 149.8654 | 0.000641 | 0.0001 | BH
Story2 | 156 | B30x50-Story2-3-M | Pushover_PX | 156-Left | Sol Uç | 60 | -58.0949 | -3.609e-07 | - | SH | Story2 | 156 | B30x50-Story2-3-M | AdaptivePushover_PX-38 | 156-Left | Sol Uç | 10 | -58.1425 | -3.612e-07 | - | SH | Story2 | 156 | B30x50-Story2-3-M | Pushover_PY | 156-Left | Sol Uç | 60 | -219.7197 | -0.002215 | -0.0001 | BH | Story2 | 156 | B30x50-Story2-3-M | AdaptivePushover_PY-41 | 156-Left | Sol Uç | 10 | -219.8393 | -0.002306 | -0.0001 | BH
Story2 | 156 | B30x50-Story2-3-M | Pushover_PX | 156-Right | Sağ Uç | 60 | -58.0636 | -3.607e-07 | - | SH | Story2 | 156 | B30x50-Story2-3-M | AdaptivePushover_PX-38 | 156-Right | Sağ Uç | 10 | -58.0156 | -3.604e-07 | - | SH | Story2 | 156 | B30x50-Story2-3-M | Pushover_PY | 156-Right | Sağ Uç | 60 | 149.775 | 0.000519 | 0.0001 | BH | Story2 | 156 | B30x50-Story2-3-M | AdaptivePushover_PY-41 | 156-Right | Sağ Uç | 10 | 149.8413 | 0.000608 | 0.0001 | BH
Story2 | 159 | B30x50-Story2-4-M | Pushover_PX | 159-Left | Sol Uç | 60 | -58.1333 | -3.612e-07 | - | SH | Story2 | 159 | B30x50-Story2-4-M | AdaptivePushover_PX-38 | 159-Left | Sol Uç | 10 | -58.1857 | -3.615e-07 | - | SH | Story2 | 159 | B30x50-Story2-4-M | Pushover_PY | 159-Left | Sol Uç | 60 | -219.7124 | -0.00221 | -0.0001 | BH | Story2 | 159 | B30x50-Story2-4-M | AdaptivePushover_PY-41 | 159-Left | Sol Uç | 10 | -219.831 | -0.0023 | -0.0001 | BH
Story2 | 159 | B30x50-Story2-4-M | Pushover_PX | 159-Right | Sağ Uç | 60 | -58.1653 | -3.613e-07 | - | SH | Story2 | 159 | B30x50-Story2-4-M | AdaptivePushover_PX-38 | 159-Right | Sağ Uç | 10 | -58.1079 | -3.61e-07 | - | SH | Story2 | 159 | B30x50-Story2-4-M | Pushover_PY | 159-Right | Sağ Uç | 60 | 149.7676 | 0.000509 | 0.0001 | BH | Story2 | 159 | B30x50-Story2-4-M | AdaptivePushover_PY-41 | 159-Right | Sağ Uç | 10 | 149.8362 | 0.000601 | 0.0001 | BH
Story2 | 162 | B30x50-Story2-5-M | Pushover_PX | 162-Left | Sol Uç | 60 | -61.4116 | -3.887e-07 | - | SH | Story2 | 162 | B30x50-Story2-5-M | AdaptivePushover_PX-38 | 162-Left | Sol Uç | 10 | -61.4878 | -3.892e-07 | - | SH | Story2 | 162 | B30x50-Story2-5-M | Pushover_PY | 162-Left | Sol Uç | 60 | -219.9934 | -0.002423 | -0.0001 | BH | Story2 | 162 | B30x50-Story2-5-M | AdaptivePushover_PY-41 | 162-Left | Sol Uç | 10 | -220.1205 | -0.002519 | -0.0001 | BH
Story2 | 162 | B30x50-Story2-5-M | Pushover_PX | 162-Right | Sağ Uç | 60 | -61.5174 | -3.894e-07 | - | SH | Story2 | 162 | B30x50-Story2-5-M | AdaptivePushover_PX-38 | 162-Right | Sağ Uç | 10 | -61.4778 | -3.891e-07 | - | SH | Story2 | 162 | B30x50-Story2-5-M | Pushover_PY | 162-Right | Sağ Uç | 60 | 149.7793 | 0.000525 | 0.0001 | BH | Story2 | 162 | B30x50-Story2-5-M | AdaptivePushover_PY-41 | 162-Right | Sağ Uç | 10 | 149.8397 | 0.000606 | 0.0001 | BH
Story2 | 165 | B30x50-Story2-6-M | Pushover_PX | 165-Left | Sol Uç | 60 | -59.684 | -4.529e-07 | - | SH | Story2 | 165 | B30x50-Story2-6-M | AdaptivePushover_PX-38 | 165-Left | Sol Uç | 10 | -59.9528 | -4.549e-07 | - | SH | Story2 | 165 | B30x50-Story2-6-M | Pushover_PY | 165-Left | Sol Uç | 60 | -185.3419 | -0.002262 | -0.0001 | BH | Story2 | 165 | B30x50-Story2-6-M | AdaptivePushover_PY-41 | 165-Left | Sol Uç | 10 | -185.4522 | -0.002369 | -0.0001 | BH
Story2 | 165 | B30x50-Story2-6-M | Pushover_PX | 165-Right | Sağ Uç | 60 | -59.819 | -4.539e-07 | - | SH | Story2 | 165 | B30x50-Story2-6-M | AdaptivePushover_PX-38 | 165-Right | Sağ Uç | 10 | -59.9791 | -4.551e-07 | - | SH | Story2 | 165 | B30x50-Story2-6-M | Pushover_PY | 165-Right | Sağ Uç | 60 | 115.5744 | 0.001129 | 0.0001 | BH | Story2 | 165 | B30x50-Story2-6-M | AdaptivePushover_PY-41 | 165-Right | Sağ Uç | 10 | 115.624 | 0.001236 | 0.0001 | BH
Story2 | 177 | B30x50-Story2-C-F | Pushover_PX | 177-Left | Sol Uç | 60 | 115.8015 | 0.001668 | 0.0001 | BH | Story2 | 177 | B30x50-Story2-C-F | AdaptivePushover_PX-38 | 177-Left | Sol Uç | 10 | 115.8416 | 0.001752 | 0.0001 | BH | Story2 | 177 | B30x50-Story2-C-F | Pushover_PY | 177-Left | Sol Uç | 60 | -24.3844 | -1.529e-07 | - | SH | Story2 | 177 | B30x50-Story2-C-F | AdaptivePushover_PY-41 | 177-Left | Sol Uç | 10 | -24.4939 | -1.536e-07 | - | SH
Story2 | 177 | B30x50-Story2-C-F | Pushover_PX | 177-Right | Sağ Uç | 60 | -150.4045 | -0.001608 | -0.0001 | BH | Story2 | 177 | B30x50-Story2-C-F | AdaptivePushover_PX-38 | 177-Right | Sağ Uç | 10 | -150.4618 | -0.001683 | -0.0001 | BH | Story2 | 177 | B30x50-Story2-C-F | Pushover_PY | 177-Right | Sağ Uç | 60 | -16.7461 | -1.05e-07 | - | SH | Story2 | 177 | B30x50-Story2-C-F | AdaptivePushover_PY-41 | 177-Right | Sağ Uç | 10 | -16.6326 | -1.043e-07 | - | SH
Story2 | 178 | B30x50-Story2-C-M | Pushover_PX | 178-Left | Sol Uç | 60 | 115.7436 | 0.001546 | 0.0001 | BH | Story2 | 178 | B30x50-Story2-C-M | AdaptivePushover_PX-38 | 178-Left | Sol Uç | 10 | 115.7784 | 0.001619 | 0.0001 | BH | Story2 | 178 | B30x50-Story2-C-M | Pushover_PY | 178-Left | Sol Uç | 60 | -18.7694 | -1.177e-07 | - | SH | Story2 | 178 | B30x50-Story2-C-M | AdaptivePushover_PY-41 | 178-Left | Sol Uç | 10 | -18.8651 | -1.183e-07 | - | SH
Story2 | 178 | B30x50-Story2-C-M | Pushover_PX | 178-Right | Sağ Uç | 60 | -150.6975 | -0.001993 | -0.0001 | BH | Story2 | 178 | B30x50-Story2-C-M | AdaptivePushover_PX-38 | 178-Right | Sağ Uç | 10 | -150.7517 | -0.002064 | -0.0001 | BH | Story2 | 178 | B30x50-Story2-C-M | Pushover_PY | 178-Right | Sağ Uç | 60 | -22.3222 | -1.399e-07 | - | SH | Story2 | 178 | B30x50-Story2-C-M | AdaptivePushover_PY-41 | 178-Right | Sağ Uç | 10 | -22.2205 | -1.393e-07 | - | SH
Story2 | 179 | B30x50-Story2-C-M | Pushover_PX | 179-Left | Sol Uç | 60 | 115.8242 | 0.001715 | 0.0001 | BH | Story2 | 179 | B30x50-Story2-C-M | AdaptivePushover_PX-38 | 179-Left | Sol Uç | 10 | 115.8615 | 0.001794 | 0.0001 | BH | Story2 | 179 | B30x50-Story2-C-M | Pushover_PY | 179-Left | Sol Uç | 60 | -22.3174 | -1.42e-07 | - | SH | Story2 | 179 | B30x50-Story2-C-M | AdaptivePushover_PY-41 | 179-Left | Sol Uç | 10 | -22.418 | -1.426e-07 | - | SH
Story2 | 179 | B30x50-Story2-C-M | Pushover_PX | 179-Right | Sağ Uç | 60 | -150.7126 | -0.002013 | -0.0001 | BH | Story2 | 179 | B30x50-Story2-C-M | AdaptivePushover_PX-38 | 179-Right | Sağ Uç | 10 | -150.7706 | -0.002089 | -0.0001 | BH | Story2 | 179 | B30x50-Story2-C-M | Pushover_PY | 179-Right | Sağ Uç | 60 | -22.0214 | -1.401e-07 | - | SH | Story2 | 179 | B30x50-Story2-C-M | AdaptivePushover_PY-41 | 179-Right | Sağ Uç | 10 | -21.9189 | -1.395e-07 | - | SH
Story2 | 180 | B30x50-Story2-C-M | Pushover_PX | 180-Left | Sol Uç | 60 | 115.8603 | 0.001791 | 0.0001 | BH | Story2 | 180 | B30x50-Story2-C-M | AdaptivePushover_PX-38 | 180-Left | Sol Uç | 10 | 115.8992 | 0.001873 | 0.0001 | BH | Story2 | 180 | B30x50-Story2-C-M | Pushover_PY | 180-Left | Sol Uç | 60 | -22.6178 | -1.418e-07 | - | SH | Story2 | 180 | B30x50-Story2-C-M | AdaptivePushover_PY-41 | 180-Left | Sol Uç | 10 | -22.7181 | -1.424e-07 | - | SH
Story2 | 180 | B30x50-Story2-C-M | Pushover_PX | 180-Right | Sağ Uç | 60 | -150.4807 | -0.001708 | -0.0001 | BH | Story2 | 180 | B30x50-Story2-C-M | AdaptivePushover_PX-38 | 180-Right | Sağ Uç | 10 | -150.5372 | -0.001782 | -0.0001 | BH | Story2 | 180 | B30x50-Story2-C-M | Pushover_PY | 180-Right | Sağ Uç | 60 | -18.4808 | -1.159e-07 | - | SH | Story2 | 180 | B30x50-Story2-C-M | AdaptivePushover_PY-41 | 180-Right | Sağ Uç | 10 | -18.3843 | -1.153e-07 | - | SH
Story2 | 181 | B30x50-Story2-C-L | Pushover_PX | 181-Left | Sol Uç | 60 | 115.7399 | 0.001538 | 0.0001 | BH | Story2 | 181 | B30x50-Story2-C-L | AdaptivePushover_PX-38 | 181-Left | Sol Uç | 10 | 115.7747 | 0.001611 | 0.0001 | BH | Story2 | 181 | B30x50-Story2-C-L | Pushover_PY | 181-Left | Sol Uç | 60 | -17.0462 | -1.069e-07 | - | SH | Story2 | 181 | B30x50-Story2-C-L | AdaptivePushover_PY-41 | 181-Left | Sol Uç | 10 | -17.1439 | -1.075e-07 | - | SH
Story2 | 181 | B30x50-Story2-C-L | Pushover_PX | 181-Right | Sağ Uç | 60 | -150.7132 | -0.002013 | -0.0001 | BH | Story2 | 181 | B30x50-Story2-C-L | AdaptivePushover_PX-38 | 181-Right | Sağ Uç | 10 | -150.772 | -0.002091 | -0.0001 | BH | Story2 | 181 | B30x50-Story2-C-L | Pushover_PY | 181-Right | Sağ Uç | 60 | -24.0777 | -1.509e-07 | - | SH | Story2 | 181 | B30x50-Story2-C-L | AdaptivePushover_PY-41 | 181-Right | Sağ Uç | 10 | -23.977 | -1.503e-07 | - | SH
Story2 | 151 | B30x50-Story2-1-L | Pushover_PX | 151-Left | Sol Uç | 60 | -28.6298 | -2.193e-07 | - | SH | Story2 | 151 | B30x50-Story2-1-L | AdaptivePushover_PX-38 | 151-Left | Sol Uç | 10 | -28.4435 | -2.179e-07 | - | SH | Story2 | 151 | B30x50-Story2-1-L | Pushover_PY | 151-Left | Sol Uç | 60 | -185.356 | -0.002276 | -0.0001 | BH | Story2 | 151 | B30x50-Story2-1-L | AdaptivePushover_PY-41 | 151-Left | Sol Uç | 10 | -185.4608 | -0.002377 | -0.0001 | BH
Story2 | 151 | B30x50-Story2-1-L | Pushover_PX | 151-Right | Sağ Uç | 60 | -30.3357 | -2.324e-07 | - | SH | Story2 | 151 | B30x50-Story2-1-L | AdaptivePushover_PX-38 | 151-Right | Sağ Uç | 10 | -30.046 | -2.302e-07 | - | SH | Story2 | 151 | B30x50-Story2-1-L | Pushover_PY | 151-Right | Sağ Uç | 60 | 115.6079 | 0.001202 | 0.0001 | BH | Story2 | 151 | B30x50-Story2-1-L | AdaptivePushover_PY-41 | 151-Right | Sağ Uç | 10 | 115.6641 | 0.001323 | 0.0001 | BH
Story2 | 154 | B30x50-Story2-2-L | Pushover_PX | 154-Left | Sol Uç | 60 | -59.2952 | -3.718e-07 | - | SH | Story2 | 154 | B30x50-Story2-2-L | AdaptivePushover_PX-38 | 154-Left | Sol Uç | 10 | -59.3388 | -3.721e-07 | - | SH | Story2 | 154 | B30x50-Story2-2-L | Pushover_PY | 154-Left | Sol Uç | 60 | -219.9438 | -0.002385 | -0.0001 | BH | Story2 | 154 | B30x50-Story2-2-L | AdaptivePushover_PY-41 | 154-Left | Sol Uç | 10 | -220.052 | -0.002467 | -0.0001 | BH
Story2 | 154 | B30x50-Story2-2-L | Pushover_PX | 154-Right | Sağ Uç | 60 | -56.4146 | -3.538e-07 | - | SH | Story2 | 154 | B30x50-Story2-2-L | AdaptivePushover_PX-38 | 154-Right | Sağ Uç | 10 | -56.3551 | -3.534e-07 | - | SH | Story2 | 154 | B30x50-Story2-2-L | Pushover_PY | 154-Right | Sağ Uç | 60 | 149.7321 | 0.000461 | 0.0001 | BH | Story2 | 154 | B30x50-Story2-2-L | AdaptivePushover_PY-41 | 154-Right | Sağ Uç | 10 | 149.8012 | 0.000554 | 0.0001 | BH
Story2 | 157 | B30x50-Story2-3-L | Pushover_PX | 157-Left | Sol Uç | 60 | -54.9598 | -3.447e-07 | - | SH | Story2 | 157 | B30x50-Story2-3-L | AdaptivePushover_PX-38 | 157-Left | Sol Uç | 10 | -55.0043 | -3.449e-07 | - | SH | Story2 | 157 | B30x50-Story2-3-L | Pushover_PY | 157-Left | Sol Uç | 60 | -219.6103 | -0.002132 | -0.0001 | BH | Story2 | 157 | B30x50-Story2-3-L | AdaptivePushover_PY-41 | 157-Left | Sol Uç | 10 | -219.7306 | -0.002224 | -0.0001 | BH
Story2 | 157 | B30x50-Story2-3-L | Pushover_PX | 157-Right | Sağ Uç | 60 | -62.0725 | -3.893e-07 | - | SH | Story2 | 157 | B30x50-Story2-3-L | AdaptivePushover_PX-38 | 157-Right | Sağ Uç | 10 | -62.0303 | -3.89e-07 | - | SH | Story2 | 157 | B30x50-Story2-3-L | Pushover_PY | 157-Right | Sağ Uç | 60 | 149.7994 | 0.000552 | 0.0001 | BH | Story2 | 157 | B30x50-Story2-3-L | AdaptivePushover_PY-41 | 157-Right | Sağ Uç | 10 | 149.8725 | 0.00065 | 0.0001 | BH
Story2 | 160 | B30x50-Story2-4-L | Pushover_PX | 160-Left | Sol Uç | 60 | -55.2306 | -3.464e-07 | - | SH | Story2 | 160 | B30x50-Story2-4-L | AdaptivePushover_PX-38 | 160-Left | Sol Uç | 10 | -55.2711 | -3.466e-07 | - | SH | Story2 | 160 | B30x50-Story2-4-L | Pushover_PY | 160-Left | Sol Uç | 60 | -219.6032 | -0.002127 | -0.0001 | BH | Story2 | 160 | B30x50-Story2-4-L | AdaptivePushover_PY-41 | 160-Left | Sol Uç | 10 | -219.7178 | -0.002214 | -0.0001 | BH
Story2 | 160 | B30x50-Story2-4-L | Pushover_PX | 160-Right | Sağ Uç | 60 | -62.2216 | -3.902e-07 | - | SH | Story2 | 160 | B30x50-Story2-4-L | AdaptivePushover_PX-38 | 160-Right | Sağ Uç | 10 | -62.1887 | -3.9e-07 | - | SH | Story2 | 160 | B30x50-Story2-4-L | Pushover_PY | 160-Right | Sağ Uç | 60 | 149.7951 | 0.000546 | 0.0001 | BH | Story2 | 160 | B30x50-Story2-4-L | AdaptivePushover_PY-41 | 160-Right | Sağ Uç | 10 | 149.865 | 0.00064 | 0.0001 | BH
Story2 | 163 | B30x50-Story2-5-L | Pushover_PX | 163-Left | Sol Uç | 60 | -60.8662 | -3.817e-07 | - | SH | Story2 | 163 | B30x50-Story2-5-L | AdaptivePushover_PX-38 | 163-Left | Sol Uç | 10 | -60.9535 | -3.822e-07 | - | SH | Story2 | 163 | B30x50-Story2-5-L | Pushover_PY | 163-Left | Sol Uç | 60 | -219.91 | -0.00236 | -0.0001 | BH | Story2 | 163 | B30x50-Story2-5-L | AdaptivePushover_PY-41 | 163-Left | Sol Uç | 10 | -220.0345 | -0.002454 | -0.0001 | BH
Story2 | 163 | B30x50-Story2-5-L | Pushover_PX | 163-Right | Sağ Uç | 60 | -57.8852 | -3.63e-07 | - | SH | Story2 | 163 | B30x50-Story2-5-L | AdaptivePushover_PX-38 | 163-Right | Sağ Uç | 10 | -57.8281 | -3.626e-07 | - | SH | Story2 | 163 | B30x50-Story2-5-L | Pushover_PY | 163-Right | Sağ Uç | 60 | 149.7163 | 0.00044 | 0.0001 | BH | Story2 | 163 | B30x50-Story2-5-L | AdaptivePushover_PY-41 | 163-Right | Sağ Uç | 10 | 149.7838 | 0.000531 | 0.0001 | BH
Story2 | 166 | B30x50-Story2-6-L | Pushover_PX | 166-Left | Sol Uç | 60 | -58.944 | -4.515e-07 | - | SH | Story2 | 166 | B30x50-Story2-6-L | AdaptivePushover_PX-38 | 166-Left | Sol Uç | 10 | -59.1829 | -4.533e-07 | - | SH | Story2 | 166 | B30x50-Story2-6-L | Pushover_PY | 166-Left | Sol Uç | 60 | -185.3119 | -0.002233 | -0.0001 | BH | Story2 | 166 | B30x50-Story2-6-L | AdaptivePushover_PY-41 | 166-Left | Sol Uç | 10 | -185.4177 | -0.002335 | -0.0001 | BH
Story2 | 166 | B30x50-Story2-6-L | Pushover_PX | 166-Right | Sağ Uç | 60 | -64.31 | -4.926e-07 | - | SH | Story2 | 166 | B30x50-Story2-6-L | AdaptivePushover_PX-38 | 166-Right | Sağ Uç | 10 | -64.5246 | -4.943e-07 | - | SH | Story2 | 166 | B30x50-Story2-6-L | Pushover_PY | 166-Right | Sağ Uç | 60 | 115.5895 | 0.001162 | 0.0001 | BH | Story2 | 166 | B30x50-Story2-6-L | AdaptivePushover_PY-41 | 166-Right | Sağ Uç | 10 | 115.642 | 0.001275 | 0.0001 | BH
Story2 | 182 | B30x50-Story2-D-F | Pushover_PX | 182-Left | Sol Uç | 60 | 116.0868 | 0.002268 | 0.0001 | BH | Story2 | 182 | B30x50-Story2-D-F | AdaptivePushover_PX-38 | 182-Left | Sol Uç | 10 | 116.1366 | 0.002373 | 0.0001 | BH | Story2 | 182 | B30x50-Story2-D-F | Pushover_PY | 182-Left | Sol Uç | 60 | -14.0618 | -8.947e-08 | - | SH | Story2 | 182 | B30x50-Story2-D-F | AdaptivePushover_PY-41 | 182-Left | Sol Uç | 10 | -14.1222 | -8.985e-08 | - | SH
Story2 | 182 | B30x50-Story2-D-F | Pushover_PX | 182-Right | Sağ Uç | 60 | -150.9146 | -0.002278 | -0.0001 | BH | Story2 | 182 | B30x50-Story2-D-F | AdaptivePushover_PX-38 | 182-Right | Sağ Uç | 10 | -150.9853 | -0.002371 | -0.0001 | BH | Story2 | 182 | B30x50-Story2-D-F | Pushover_PY | 182-Right | Sağ Uç | 60 | -14.9285 | -9.498e-08 | - | SH | Story2 | 182 | B30x50-Story2-D-F | AdaptivePushover_PY-41 | 182-Right | Sağ Uç | 10 | -14.752 | -9.386e-08 | - | SH
Story2 | 183 | B30x50-Story2-D-M | Pushover_PX | 183-Left | Sol Uç | 60 | 116.1816 | 0.002468 | 0.0001 | BH | Story2 | 183 | B30x50-Story2-D-M | AdaptivePushover_PX-38 | 183-Left | Sol Uç | 10 | 116.2319 | 0.002574 | 0.0001 | BH | Story2 | 183 | B30x50-Story2-D-M | Pushover_PY | 183-Left | Sol Uç | 60 | -16.1586 | -1.013e-07 | - | SH | Story2 | 183 | B30x50-Story2-D-M | AdaptivePushover_PY-41 | 183-Left | Sol Uç | 10 | -16.2881 | -1.021e-07 | - | SH
Story2 | 183 | B30x50-Story2-D-M | Pushover_PX | 183-Right | Sağ Uç | 60 | -150.7378 | -0.002046 | -0.0001 | BH | Story2 | 183 | B30x50-Story2-D-M | AdaptivePushover_PX-38 | 183-Right | Sağ Uç | 10 | -150.8125 | -0.002144 | -0.0001 | BH | Story2 | 183 | B30x50-Story2-D-M | Pushover_PY | 183-Right | Sağ Uç | 60 | -11.3091 | -7.09e-08 | - | SH | Story2 | 183 | B30x50-Story2-D-M | AdaptivePushover_PY-41 | 183-Right | Sağ Uç | 10 | -11.079 | -6.945e-08 | - | SH
Story2 | 184 | B30x50-Story2-D-M | Pushover_PX | 184-Left | Sol Uç | 60 | 116.0575 | 0.002206 | 0.0001 | BH | Story2 | 184 | B30x50-Story2-D-M | AdaptivePushover_PX-38 | 184-Left | Sol Uç | 10 | 116.1039 | 0.002304 | 0.0001 | BH | Story2 | 184 | B30x50-Story2-D-M | Pushover_PY | 184-Left | Sol Uç | 60 | -13.3043 | -8.216e-08 | - | SH | Story2 | 184 | B30x50-Story2-D-M | AdaptivePushover_PY-41 | 184-Left | Sol Uç | 10 | -13.4038 | -8.277e-08 | - | SH
Story2 | 184 | B30x50-Story2-D-M | Pushover_PX | 184-Right | Sağ Uç | 60 | -150.7421 | -0.002051 | -0.0001 | BH | Story2 | 184 | B30x50-Story2-D-M | AdaptivePushover_PX-38 | 184-Right | Sağ Uç | 10 | -150.8174 | -0.00215 | -0.0001 | BH | Story2 | 184 | B30x50-Story2-D-M | Pushover_PY | 184-Right | Sağ Uç | 60 | -12.411 | -7.664e-08 | - | SH | Story2 | 184 | B30x50-Story2-D-M | AdaptivePushover_PY-41 | 184-Right | Sağ Uç | 10 | -12.2111 | -7.541e-08 | - | SH
Story2 | 185 | B30x50-Story2-D-M | Pushover_PX | 185-Left | Sol Uç | 60 | 116.0151 | 0.002117 | 0.0001 | BH | Story2 | 185 | B30x50-Story2-D-M | AdaptivePushover_PX-38 | 185-Left | Sol Uç | 10 | 116.0614 | 0.002215 | 0.0001 | BH | Story2 | 185 | B30x50-Story2-D-M | Pushover_PY | 185-Left | Sol Uç | 60 | -12.205 | -7.651e-08 | - | SH | Story2 | 185 | B30x50-Story2-D-M | AdaptivePushover_PY-41 | 185-Left | Sol Uç | 10 | -12.2764 | -7.696e-08 | - | SH
Story2 | 185 | B30x50-Story2-D-M | Pushover_PX | 185-Right | Sağ Uç | 60 | -150.9964 | -0.002385 | -0.0001 | BH | Story2 | 185 | B30x50-Story2-D-M | AdaptivePushover_PX-38 | 185-Right | Sağ Uç | 10 | -151.0724 | -0.002485 | -0.0001 | BH | Story2 | 185 | B30x50-Story2-D-M | Pushover_PY | 185-Right | Sağ Uç | 60 | -15.2598 | -9.566e-08 | - | SH | Story2 | 185 | B30x50-Story2-D-M | AdaptivePushover_PY-41 | 185-Right | Sağ Uç | 10 | -15.0843 | -9.456e-08 | - | SH
Story2 | 186 | B30x50-Story2-D-L | Pushover_PX | 186-Left | Sol Uç | 60 | 116.1195 | 0.002337 | 0.0001 | BH | Story2 | 186 | B30x50-Story2-D-L | AdaptivePushover_PX-38 | 186-Left | Sol Uç | 10 | 116.1681 | 0.002439 | 0.0001 | BH | Story2 | 186 | B30x50-Story2-D-L | Pushover_PY | 186-Left | Sol Uç | 60 | -15.8203 | -1.007e-07 | - | SH | Story2 | 186 | B30x50-Story2-D-L | AdaptivePushover_PY-41 | 186-Left | Sol Uç | 10 | -15.9443 | -1.014e-07 | - | SH
Story2 | 186 | B30x50-Story2-D-L | Pushover_PX | 186-Right | Sağ Uç | 60 | -150.9999 | -0.00239 | -0.0001 | BH | Story2 | 186 | B30x50-Story2-D-L | AdaptivePushover_PX-38 | 186-Right | Sağ Uç | 10 | -151.0758 | -0.002489 | -0.0001 | BH | Story2 | 186 | B30x50-Story2-D-L | Pushover_PY | 186-Right | Sağ Uç | 60 | -13.1985 | -8.398e-08 | - | SH | Story2 | 186 | B30x50-Story2-D-L | AdaptivePushover_PY-41 | 186-Right | Sağ Uç | 10 | -12.9641 | -8.248e-08 | - | SH
Story1 | 43 | B30x50-Story1-A-F | Pushover_PX | 43-Left | Sol Uç | 60 | 80.59 | 0.000618 | 0.0001 | BH | Story1 | 43 | B30x50-Story1-A-F | AdaptivePushover_PX-38 | 43-Left | Sol Uç | 10 | 80.615 | 0.000747 | 0.0001 | BH | Story1 | 43 | B30x50-Story1-A-F | Pushover_PY | 43-Left | Sol Uç | 60 | -18.1365 | -1.566e-07 | - | SH | Story1 | 43 | B30x50-Story1-A-F | AdaptivePushover_PY-41 | 43-Left | Sol Uç | 10 | -18.2122 | -1.573e-07 | - | SH
Story1 | 43 | B30x50-Story1-A-F | Pushover_PX | 43-Right | Sağ Uç | 60 | -115.1824 | -0.000612 | -0.0001 | BH | Story1 | 43 | B30x50-Story1-A-F | AdaptivePushover_PX-38 | 43-Right | Sağ Uç | 10 | -115.2414 | -0.000736 | -0.0001 | BH | Story1 | 43 | B30x50-Story1-A-F | Pushover_PY | 43-Right | Sağ Uç | 60 | -19.6477 | -1.697e-07 | - | SH | Story1 | 43 | B30x50-Story1-A-F | AdaptivePushover_PY-41 | 43-Right | Sağ Uç | 10 | -19.7321 | -1.704e-07 | - | SH
Story1 | 44 | B30x50-Story1-A-M | Pushover_PX | 44-Left | Sol Uç | 60 | 80.6263 | 0.000805 | 0.0001 | BH | Story1 | 44 | B30x50-Story1-A-M | AdaptivePushover_PX-38 | 44-Left | Sol Uç | 10 | 80.6515 | 0.000935 | 0.0001 | BH | Story1 | 44 | B30x50-Story1-A-M | Pushover_PY | 44-Left | Sol Uç | 60 | -19.2966 | -1.642e-07 | - | SH | Story1 | 44 | B30x50-Story1-A-M | AdaptivePushover_PY-41 | 44-Left | Sol Uç | 10 | -19.3686 | -1.648e-07 | - | SH
Story1 | 44 | B30x50-Story1-A-M | Pushover_PX | 44-Right | Sağ Uç | 60 | -115.0974 | -0.000434 | -0.0001 | BH | Story1 | 44 | B30x50-Story1-A-M | AdaptivePushover_PX-38 | 44-Right | Sağ Uç | 10 | -115.1548 | -0.000554 | -0.0001 | BH | Story1 | 44 | B30x50-Story1-A-M | Pushover_PY | 44-Right | Sağ Uç | 60 | -16.4469 | -1.399e-07 | - | SH | Story1 | 44 | B30x50-Story1-A-M | AdaptivePushover_PY-41 | 44-Right | Sağ Uç | 10 | -16.5201 | -1.406e-07 | - | SH
Story1 | 45 | B30x50-Story1-A-M | Pushover_PX | 45-Left | Sol Uç | 60 | 80.5987 | 0.000663 | 0.0001 | BH | Story1 | 45 | B30x50-Story1-A-M | AdaptivePushover_PX-38 | 45-Left | Sol Uç | 10 | 80.6225 | 0.000786 | 0.0001 | BH | Story1 | 45 | B30x50-Story1-A-M | Pushover_PY | 45-Left | Sol Uç | 60 | -16.5189 | -1.384e-07 | - | SH | Story1 | 45 | B30x50-Story1-A-M | AdaptivePushover_PY-41 | 45-Left | Sol Uç | 10 | -16.5851 | -1.39e-07 | - | SH
Story1 | 45 | B30x50-Story1-A-M | Pushover_PX | 45-Right | Sağ Uç | 60 | -115.0901 | -0.000419 | -0.0001 | BH | Story1 | 45 | B30x50-Story1-A-M | AdaptivePushover_PX-38 | 45-Right | Sağ Uç | 10 | -115.1464 | -0.000537 | -0.0001 | BH | Story1 | 45 | B30x50-Story1-A-M | Pushover_PY | 45-Right | Sağ Uç | 60 | -17.0483 | -1.429e-07 | - | SH | Story1 | 45 | B30x50-Story1-A-M | AdaptivePushover_PY-41 | 45-Right | Sağ Uç | 10 | -17.1229 | -1.435e-07 | - | SH
Story1 | 46 | B30x50-Story1-A-M | Pushover_PX | 46-Left | Sol Uç | 60 | 80.5896 | 0.000617 | 0.0001 | BH | Story1 | 46 | B30x50-Story1-A-M | AdaptivePushover_PX-38 | 46-Left | Sol Uç | 10 | 80.6125 | 0.000735 | 0.0001 | BH | Story1 | 46 | B30x50-Story1-A-M | Pushover_PY | 46-Left | Sol Uç | 60 | -15.9227 | -1.355e-07 | - | SH | Story1 | 46 | B30x50-Story1-A-M | AdaptivePushover_PY-41 | 46-Left | Sol Uç | 10 | -15.9876 | -1.36e-07 | - | SH
Story1 | 46 | B30x50-Story1-A-M | Pushover_PX | 46-Right | Sağ Uç | 60 | -115.2035 | -0.000656 | -0.0001 | BH | Story1 | 46 | B30x50-Story1-A-M | AdaptivePushover_PX-38 | 46-Right | Sağ Uç | 10 | -115.264 | -0.000783 | -0.0001 | BH | Story1 | 46 | B30x50-Story1-A-M | Pushover_PY | 46-Right | Sağ Uç | 60 | -19.814 | -1.686e-07 | - | SH | Story1 | 46 | B30x50-Story1-A-M | AdaptivePushover_PY-41 | 46-Right | Sağ Uç | 10 | -19.8926 | -1.692e-07 | - | SH
Story1 | 47 | B30x50-Story1-A-L | Pushover_PX | 47-Left | Sol Uç | 60 | 80.6191 | 0.000768 | 0.0001 | BH | Story1 | 47 | B30x50-Story1-A-L | AdaptivePushover_PX-38 | 47-Left | Sol Uç | 10 | 80.6439 | 0.000896 | 0.0001 | BH | Story1 | 47 | B30x50-Story1-A-L | Pushover_PY | 47-Left | Sol Uç | 60 | -19.1201 | -1.651e-07 | - | SH | Story1 | 47 | B30x50-Story1-A-L | AdaptivePushover_PY-41 | 47-Left | Sol Uç | 10 | -19.1933 | -1.657e-07 | - | SH
Story1 | 47 | B30x50-Story1-A-L | Pushover_PX | 47-Right | Sağ Uç | 60 | -115.2508 | -0.000755 | -0.0001 | BH | Story1 | 47 | B30x50-Story1-A-L | AdaptivePushover_PX-38 | 47-Right | Sağ Uç | 10 | -115.3119 | -0.000883 | -0.0001 | BH | Story1 | 47 | B30x50-Story1-A-L | Pushover_PY | 47-Right | Sağ Uç | 60 | -18.6523 | -1.611e-07 | - | SH | Story1 | 47 | B30x50-Story1-A-L | AdaptivePushover_PY-41 | 47-Right | Sağ Uç | 10 | -18.7337 | -1.618e-07 | - | SH
Story1 | 25 | B30x50-Story1-1-F | Pushover_PX | 25-Left | Sol Uç | 60 | -34.1392 | -2.615e-07 | - | SH | Story1 | 25 | B30x50-Story1-1-F | AdaptivePushover_PX-38 | 25-Left | Sol Uç | 10 | -33.8344 | -2.592e-07 | - | SH | Story1 | 25 | B30x50-Story1-1-F | Pushover_PY | 25-Left | Sol Uç | 60 | -183.5552 | -0.00053 | -0.0001 | BH | Story1 | 25 | B30x50-Story1-1-F | AdaptivePushover_PY-41 | 25-Left | Sol Uç | 10 | -183.7337 | -0.000703 | -0.0001 | BH
Story1 | 25 | B30x50-Story1-1-F | Pushover_PX | 25-Right | Sağ Uç | 60 | -32.5139 | -2.491e-07 | - | SH | Story1 | 25 | B30x50-Story1-1-F | AdaptivePushover_PX-38 | 25-Right | Sağ Uç | 10 | -32.1784 | -2.465e-07 | - | SH | Story1 | 25 | B30x50-Story1-1-F | Pushover_PY | 25-Right | Sağ Uç | 60 | 96.4591 | 1e-06 | - | SH | Story1 | 25 | B30x50-Story1-1-F | AdaptivePushover_PY-41 | 25-Right | Sağ Uç | 10 | 99.4643 | 1e-06 | - | SH
Story1 | 28 | B30x50-Story1-2-F | Pushover_PX | 28-Left | Sol Uç | 60 | -55.4434 | -3.637e-07 | - | SH | Story1 | 28 | B30x50-Story1-2-F | AdaptivePushover_PX-38 | 28-Left | Sol Uç | 10 | -55.4788 | -3.639e-07 | - | SH | Story1 | 28 | B30x50-Story1-2-F | Pushover_PY | 28-Left | Sol Uç | 60 | -184.5273 | -0.001322 | -0.0001 | BH | Story1 | 28 | B30x50-Story1-2-F | AdaptivePushover_PY-41 | 28-Left | Sol Uç | 10 | -184.6687 | -0.001459 | -0.0001 | BH
Story1 | 28 | B30x50-Story1-2-F | Pushover_PX | 28-Right | Sağ Uç | 60 | -59.4283 | -3.898e-07 | - | SH | Story1 | 28 | B30x50-Story1-2-F | AdaptivePushover_PX-38 | 28-Right | Sağ Uç | 10 | -59.3805 | -3.895e-07 | - | SH | Story1 | 28 | B30x50-Story1-2-F | Pushover_PY | 28-Right | Sağ Uç | 60 | 107.4358 | 1e-06 | - | SH | Story1 | 28 | B30x50-Story1-2-F | AdaptivePushover_PY-41 | 28-Right | Sağ Uç | 10 | 111.0479 | 1e-06 | - | SH
Story1 | 31 | B30x50-Story1-3-F | Pushover_PX | 31-Left | Sol Uç | 60 | -61.0719 | -3.83e-07 | - | SH | Story1 | 31 | B30x50-Story1-3-F | AdaptivePushover_PX-38 | 31-Left | Sol Uç | 10 | -61.1555 | -3.835e-07 | - | SH | Story1 | 31 | B30x50-Story1-3-F | Pushover_PY | 31-Left | Sol Uç | 60 | -217.7719 | -0.000738 | -0.0001 | BH | Story1 | 31 | B30x50-Story1-3-F | AdaptivePushover_PY-41 | 31-Left | Sol Uç | 10 | -217.959 | -0.00088 | -0.0001 | BH
Story1 | 31 | B30x50-Story1-3-F | Pushover_PX | 31-Right | Sağ Uç | 60 | -56.0989 | -3.518e-07 | - | SH | Story1 | 31 | B30x50-Story1-3-F | AdaptivePushover_PX-38 | 31-Right | Sağ Uç | 10 | -56.0332 | -3.514e-07 | - | SH | Story1 | 31 | B30x50-Story1-3-F | Pushover_PY | 31-Right | Sağ Uç | 60 | 114.2924 | 1e-06 | - | SH | Story1 | 31 | B30x50-Story1-3-F | AdaptivePushover_PY-41 | 31-Right | Sağ Uç | 10 | 117.9874 | 1e-06 | - | SH
Story1 | 34 | B30x50-Story1-4-F | Pushover_PX | 34-Left | Sol Uç | 60 | -61.2179 | -3.839e-07 | - | SH | Story1 | 34 | B30x50-Story1-4-F | AdaptivePushover_PX-38 | 34-Left | Sol Uç | 10 | -61.3249 | -3.846e-07 | - | SH | Story1 | 34 | B30x50-Story1-4-F | Pushover_PY | 34-Left | Sol Uç | 60 | -217.7662 | -0.000734 | -0.0001 | BH | Story1 | 34 | B30x50-Story1-4-F | AdaptivePushover_PY-41 | 34-Left | Sol Uç | 10 | -217.9523 | -0.000875 | -0.0001 | BH
Story1 | 34 | B30x50-Story1-4-F | Pushover_PX | 34-Right | Sağ Uç | 60 | -56.3405 | -3.533e-07 | - | SH | Story1 | 34 | B30x50-Story1-4-F | AdaptivePushover_PX-38 | 34-Right | Sağ Uç | 10 | -56.2648 | -3.528e-07 | - | SH | Story1 | 34 | B30x50-Story1-4-F | Pushover_PY | 34-Right | Sağ Uç | 60 | 114.1522 | 1e-06 | - | SH | Story1 | 34 | B30x50-Story1-4-F | AdaptivePushover_PY-41 | 34-Right | Sağ Uç | 10 | 117.8236 | 1e-06 | - | SH
Story1 | 37 | B30x50-Story1-5-F | Pushover_PX | 37-Left | Sol Uç | 60 | -56.2996 | -3.693e-07 | - | SH | Story1 | 37 | B30x50-Story1-5-F | AdaptivePushover_PX-38 | 37-Left | Sol Uç | 10 | -56.3599 | -3.697e-07 | - | SH | Story1 | 37 | B30x50-Story1-5-F | Pushover_PY | 37-Left | Sol Uç | 60 | -184.5144 | -0.00131 | -0.0001 | BH | Story1 | 37 | B30x50-Story1-5-F | AdaptivePushover_PY-41 | 37-Left | Sol Uç | 10 | -184.6499 | -0.00144 | -0.0001 | BH
Story1 | 37 | B30x50-Story1-5-F | Pushover_PX | 37-Right | Sağ Uç | 60 | -60.599 | -3.975e-07 | - | SH | Story1 | 37 | B30x50-Story1-5-F | AdaptivePushover_PX-38 | 37-Right | Sağ Uç | 10 | -60.5692 | -3.973e-07 | - | SH | Story1 | 37 | B30x50-Story1-5-F | Pushover_PY | 37-Right | Sağ Uç | 60 | 107.0372 | 1e-06 | - | SH | Story1 | 37 | B30x50-Story1-5-F | AdaptivePushover_PY-41 | 37-Right | Sağ Uç | 10 | 110.5673 | 1e-06 | - | SH
Story1 | 40 | B30x50-Story1-6-F | Pushover_PX | 40-Left | Sol Uç | 60 | -59.9908 | -4.595e-07 | - | SH | Story1 | 40 | B30x50-Story1-6-F | AdaptivePushover_PX-38 | 40-Left | Sol Uç | 10 | -60.3909 | -4.626e-07 | - | SH | Story1 | 40 | B30x50-Story1-6-F | Pushover_PY | 40-Left | Sol Uç | 60 | -183.5248 | -0.0005 | -0.0001 | BH | Story1 | 40 | B30x50-Story1-6-F | AdaptivePushover_PY-41 | 40-Left | Sol Uç | 10 | -183.6979 | -0.000668 | -0.0001 | BH
Story1 | 40 | B30x50-Story1-6-F | Pushover_PX | 40-Right | Sağ Uç | 60 | -56.3209 | -4.314e-07 | - | SH | Story1 | 40 | B30x50-Story1-6-F | AdaptivePushover_PX-38 | 40-Right | Sağ Uç | 10 | -56.5625 | -4.333e-07 | - | SH | Story1 | 40 | B30x50-Story1-6-F | Pushover_PY | 40-Right | Sağ Uç | 60 | 95.9378 | 1e-06 | - | SH | Story1 | 40 | B30x50-Story1-6-F | AdaptivePushover_PY-41 | 40-Right | Sağ Uç | 10 | 98.863 | 1e-06 | - | SH
Story1 | 48 | B30x50-Story1-B-F | Pushover_PX | 48-Left | Sol Uç | 60 | 115.1704 | 0.000338 | 0.0001 | BH | Story1 | 48 | B30x50-Story1-B-F | AdaptivePushover_PX-38 | 48-Left | Sol Uç | 10 | 115.2247 | 0.000453 | 0.0001 | BH | Story1 | 48 | B30x50-Story1-B-F | Pushover_PY | 48-Left | Sol Uç | 60 | -22.9692 | -1.44e-07 | - | SH | Story1 | 48 | B30x50-Story1-B-F | AdaptivePushover_PY-41 | 48-Left | Sol Uç | 10 | -23.0736 | -1.446e-07 | - | SH
Story1 | 48 | B30x50-Story1-B-F | Pushover_PX | 48-Right | Sağ Uç | 60 | -149.5172 | -0.000444 | -0.0001 | BH | Story1 | 48 | B30x50-Story1-B-F | AdaptivePushover_PX-38 | 48-Right | Sağ Uç | 10 | -149.5959 | -0.000547 | -0.0001 | BH | Story1 | 48 | B30x50-Story1-B-F | Pushover_PY | 48-Right | Sağ Uç | 60 | -17.9441 | -1.125e-07 | - | SH | Story1 | 48 | B30x50-Story1-B-F | AdaptivePushover_PY-41 | 48-Right | Sağ Uç | 10 | -17.9143 | -1.123e-07 | - | SH
Story1 | 49 | B30x50-Story1-B-M | Pushover_PX | 49-Left | Sol Uç | 60 | 115.1702 | 0.000338 | 0.0001 | BH | Story1 | 49 | B30x50-Story1-B-M | AdaptivePushover_PX-38 | 49-Left | Sol Uç | 10 | 115.2201 | 0.000443 | 0.0001 | BH | Story1 | 49 | B30x50-Story1-B-M | Pushover_PY | 49-Left | Sol Uç | 60 | -18.4959 | -1.16e-07 | - | SH | Story1 | 49 | B30x50-Story1-B-M | AdaptivePushover_PY-41 | 49-Left | Sol Uç | 10 | -18.5577 | -1.163e-07 | - | SH
Story1 | 49 | B30x50-Story1-B-M | Pushover_PX | 49-Right | Sağ Uç | 60 | -149.7256 | -0.000717 | -0.0001 | BH | Story1 | 49 | B30x50-Story1-B-M | AdaptivePushover_PX-38 | 49-Right | Sağ Uç | 10 | -149.8123 | -0.000831 | -0.0001 | BH | Story1 | 49 | B30x50-Story1-B-M | Pushover_PY | 49-Right | Sağ Uç | 60 | -22.5796 | -1.416e-07 | - | SH | Story1 | 49 | B30x50-Story1-B-M | AdaptivePushover_PY-41 | 49-Right | Sağ Uç | 10 | -22.5788 | -1.415e-07 | - | SH
Story1 | 50 | B30x50-Story1-B-M | Pushover_PX | 50-Left | Sol Uç | 60 | 115.2171 | 0.000437 | 0.0001 | BH | Story1 | 50 | B30x50-Story1-B-M | AdaptivePushover_PX-38 | 50-Left | Sol Uç | 10 | 115.2626 | 0.000533 | 0.0001 | BH | Story1 | 50 | B30x50-Story1-B-M | Pushover_PY | 50-Left | Sol Uç | 60 | -22.0401 | -1.402e-07 | - | SH | Story1 | 50 | B30x50-Story1-B-M | AdaptivePushover_PY-41 | 50-Left | Sol Uç | 10 | -22.1085 | -1.407e-07 | - | SH
Story1 | 50 | B30x50-Story1-B-M | Pushover_PX | 50-Right | Sağ Uç | 60 | -149.7542 | -0.000755 | -0.0001 | BH | Story1 | 50 | B30x50-Story1-B-M | AdaptivePushover_PX-38 | 50-Right | Sağ Uç | 10 | -149.8379 | -0.000864 | -0.0001 | BH | Story1 | 50 | B30x50-Story1-B-M | Pushover_PY | 50-Right | Sağ Uç | 60 | -22.2912 | -1.418e-07 | - | SH | Story1 | 50 | B30x50-Story1-B-M | AdaptivePushover_PY-41 | 50-Right | Sağ Uç | 10 | -22.2872 | -1.418e-07 | - | SH
Story1 | 51 | B30x50-Story1-B-M | Pushover_PX | 51-Left | Sol Uç | 60 | 115.2406 | 0.000486 | 0.0001 | BH | Story1 | 51 | B30x50-Story1-B-M | AdaptivePushover_PX-38 | 51-Left | Sol Uç | 10 | 115.2943 | 0.000599 | 0.0001 | BH | Story1 | 51 | B30x50-Story1-B-M | Pushover_PY | 51-Left | Sol Uç | 60 | -22.3299 | -1.4e-07 | - | SH | Story1 | 51 | B30x50-Story1-B-M | AdaptivePushover_PY-41 | 51-Left | Sol Uç | 10 | -22.398 | -1.404e-07 | - | SH
Story1 | 51 | B30x50-Story1-B-M | Pushover_PX | 51-Right | Sağ Uç | 60 | -149.5722 | -0.000516 | -0.0001 | BH | Story1 | 51 | B30x50-Story1-B-M | AdaptivePushover_PX-38 | 51-Right | Sağ Uç | 10 | -149.652 | -0.000621 | -0.0001 | BH | Story1 | 51 | B30x50-Story1-B-M | Pushover_PY | 51-Right | Sağ Uç | 60 | -18.7379 | -1.175e-07 | - | SH | Story1 | 51 | B30x50-Story1-B-M | AdaptivePushover_PY-41 | 51-Right | Sağ Uç | 10 | -18.733 | -1.174e-07 | - | SH
Story1 | 52 | B30x50-Story1-B-L | Pushover_PX | 52-Left | Sol Uç | 60 | 115.1826 | 0.000364 | 0.0001 | BH | Story1 | 52 | B30x50-Story1-B-L | AdaptivePushover_PX-38 | 52-Left | Sol Uç | 10 | 115.2305 | 0.000465 | 0.0001 | BH | Story1 | 52 | B30x50-Story1-B-L | Pushover_PY | 52-Left | Sol Uç | 60 | -17.698 | -1.109e-07 | - | SH | Story1 | 52 | B30x50-Story1-B-L | AdaptivePushover_PY-41 | 52-Left | Sol Uç | 10 | -17.738 | -1.112e-07 | - | SH
Story1 | 52 | B30x50-Story1-B-L | Pushover_PX | 52-Right | Sağ Uç | 60 | -149.7973 | -0.000811 | -0.0001 | BH | Story1 | 52 | B30x50-Story1-B-L | AdaptivePushover_PX-38 | 52-Right | Sağ Uç | 10 | -149.884 | -0.000925 | -0.0001 | BH | Story1 | 52 | B30x50-Story1-B-L | Pushover_PY | 52-Right | Sağ Uç | 60 | -23.2106 | -1.455e-07 | - | SH | Story1 | 52 | B30x50-Story1-B-L | AdaptivePushover_PY-41 | 52-Right | Sağ Uç | 10 | -23.2404 | -1.457e-07 | - | SH
Story1 | 26 | B30x50-Story1-1-M | Pushover_PX | 26-Left | Sol Uç | 60 | -32.2853 | -2.45e-07 | - | SH | Story1 | 26 | B30x50-Story1-1-M | AdaptivePushover_PX-38 | 26-Left | Sol Uç | 10 | -31.9962 | -2.428e-07 | - | SH | Story1 | 26 | B30x50-Story1-1-M | Pushover_PY | 26-Left | Sol Uç | 60 | -183.195 | -0.000181 | -0.0001 | BH | Story1 | 26 | B30x50-Story1-1-M | AdaptivePushover_PY-41 | 26-Left | Sol Uç | 10 | -183.3644 | -0.000345 | -0.0001 | BH
Story1 | 26 | B30x50-Story1-1-M | Pushover_PX | 26-Right | Sağ Uç | 60 | -32.1924 | -2.443e-07 | - | SH | Story1 | 26 | B30x50-Story1-1-M | AdaptivePushover_PX-38 | 26-Right | Sağ Uç | 10 | -31.8591 | -2.418e-07 | - | SH | Story1 | 26 | B30x50-Story1-1-M | Pushover_PY | 26-Right | Sağ Uç | 60 | 97.4197 | 1e-06 | - | SH | Story1 | 26 | B30x50-Story1-1-M | AdaptivePushover_PY-41 | 26-Right | Sağ Uç | 10 | 100.4591 | 1e-06 | - | SH
Story1 | 29 | B30x50-Story1-2-M | Pushover_PX | 29-Left | Sol Uç | 60 | -60.039 | -3.8e-07 | - | SH | Story1 | 29 | B30x50-Story1-2-M | AdaptivePushover_PX-38 | 29-Left | Sol Uç | 10 | -60.0594 | -3.802e-07 | - | SH | Story1 | 29 | B30x50-Story1-2-M | Pushover_PY | 29-Left | Sol Uç | 60 | -217.6582 | -0.000652 | -0.0001 | BH | Story1 | 29 | B30x50-Story1-2-M | AdaptivePushover_PY-41 | 29-Left | Sol Uç | 10 | -217.8478 | -0.000796 | -0.0001 | BH
Story1 | 29 | B30x50-Story1-2-M | Pushover_PX | 29-Right | Sağ Uç | 60 | -59.9748 | -3.796e-07 | - | SH | Story1 | 29 | B30x50-Story1-2-M | AdaptivePushover_PX-38 | 29-Right | Sağ Uç | 10 | -59.9333 | -3.794e-07 | - | SH | Story1 | 29 | B30x50-Story1-2-M | Pushover_PY | 29-Right | Sağ Uç | 60 | 114.5833 | 1e-06 | - | SH | Story1 | 29 | B30x50-Story1-2-M | AdaptivePushover_PY-41 | 29-Right | Sağ Uç | 10 | 118.3014 | 1e-06 | - | SH
Story1 | 32 | B30x50-Story1-3-M | Pushover_PX | 32-Left | Sol Uç | 60 | -58.0566 | -3.607e-07 | - | SH | Story1 | 32 | B30x50-Story1-3-M | AdaptivePushover_PX-38 | 32-Left | Sol Uç | 10 | -58.0959 | -3.609e-07 | - | SH | Story1 | 32 | B30x50-Story1-3-M | Pushover_PY | 32-Left | Sol Uç | 60 | -217.4084 | -0.000463 | -0.0001 | BH | Story1 | 32 | B30x50-Story1-3-M | AdaptivePushover_PY-41 | 32-Left | Sol Uç | 10 | -217.5776 | -0.000591 | -0.0001 | BH
Story1 | 32 | B30x50-Story1-3-M | Pushover_PX | 32-Right | Sağ Uç | 60 | -58.035 | -3.605e-07 | - | SH | Story1 | 32 | B30x50-Story1-3-M | AdaptivePushover_PX-38 | 32-Right | Sağ Uç | 10 | -58.0048 | -3.604e-07 | - | SH | Story1 | 32 | B30x50-Story1-3-M | Pushover_PY | 32-Right | Sağ Uç | 60 | 113.5243 | 1e-06 | - | SH | Story1 | 32 | B30x50-Story1-3-M | AdaptivePushover_PY-41 | 32-Right | Sağ Uç | 10 | 117.226 | 1e-06 | - | SH
Story1 | 35 | B30x50-Story1-4-M | Pushover_PX | 35-Left | Sol Uç | 60 | -58.1896 | -3.615e-07 | - | SH | Story1 | 35 | B30x50-Story1-4-M | AdaptivePushover_PX-38 | 35-Left | Sol Uç | 10 | -58.2307 | -3.618e-07 | - | SH | Story1 | 35 | B30x50-Story1-4-M | Pushover_PY | 35-Left | Sol Uç | 60 | -217.403 | -0.000459 | -0.0001 | BH | Story1 | 35 | B30x50-Story1-4-M | AdaptivePushover_PY-41 | 35-Left | Sol Uç | 10 | -217.5712 | -0.000586 | -0.0001 | BH
Story1 | 35 | B30x50-Story1-4-M | Pushover_PX | 35-Right | Sağ Uç | 60 | -58.2181 | -3.617e-07 | - | SH | Story1 | 35 | B30x50-Story1-4-M | AdaptivePushover_PX-38 | 35-Right | Sağ Uç | 10 | -58.1762 | -3.614e-07 | - | SH | Story1 | 35 | B30x50-Story1-4-M | Pushover_PY | 35-Right | Sağ Uç | 60 | 113.3852 | 1e-06 | - | SH | Story1 | 35 | B30x50-Story1-4-M | AdaptivePushover_PY-41 | 35-Right | Sağ Uç | 10 | 117.0611 | 1e-06 | - | SH
Story1 | 38 | B30x50-Story1-5-M | Pushover_PX | 38-Left | Sol Uç | 60 | -61.1009 | -3.867e-07 | - | SH | Story1 | 38 | B30x50-Story1-5-M | AdaptivePushover_PX-38 | 38-Left | Sol Uç | 10 | -61.1588 | -3.871e-07 | - | SH | Story1 | 38 | B30x50-Story1-5-M | Pushover_PY | 38-Left | Sol Uç | 60 | -217.6414 | -0.000639 | -0.0001 | BH | Story1 | 38 | B30x50-Story1-5-M | AdaptivePushover_PY-41 | 38-Left | Sol Uç | 10 | -217.8232 | -0.000777 | -0.0001 | BH
Story1 | 38 | B30x50-Story1-5-M | Pushover_PX | 38-Right | Sağ Uç | 60 | -61.1891 | -3.873e-07 | - | SH | Story1 | 38 | B30x50-Story1-5-M | AdaptivePushover_PX-38 | 38-Right | Sağ Uç | 10 | -61.1578 | -3.871e-07 | - | SH | Story1 | 38 | B30x50-Story1-5-M | Pushover_PY | 38-Right | Sağ Uç | 60 | 114.1677 | 1e-06 | - | SH | Story1 | 38 | B30x50-Story1-5-M | AdaptivePushover_PY-41 | 38-Right | Sağ Uç | 10 | 117.7996 | 1e-06 | - | SH
Story1 | 41 | B30x50-Story1-6-M | Pushover_PX | 41-Left | Sol Uç | 60 | -56.2455 | -4.268e-07 | - | SH | Story1 | 41 | B30x50-Story1-6-M | AdaptivePushover_PX-38 | 41-Left | Sol Uç | 10 | -56.5979 | -4.295e-07 | - | SH | Story1 | 41 | B30x50-Story1-6-M | Pushover_PY | 41-Left | Sol Uç | 60 | -183.1645 | -0.000151 | -0.0001 | BH | Story1 | 41 | B30x50-Story1-6-M | AdaptivePushover_PY-41 | 41-Left | Sol Uç | 10 | -183.3337 | -0.000315 | -0.0001 | BH
Story1 | 41 | B30x50-Story1-6-M | Pushover_PX | 41-Right | Sağ Uç | 60 | -56.3556 | -4.276e-07 | - | SH | Story1 | 41 | B30x50-Story1-6-M | AdaptivePushover_PX-38 | 41-Right | Sağ Uç | 10 | -56.618 | -4.296e-07 | - | SH | Story1 | 41 | B30x50-Story1-6-M | Pushover_PY | 41-Right | Sağ Uç | 60 | 96.8873 | 1e-06 | - | SH | Story1 | 41 | B30x50-Story1-6-M | AdaptivePushover_PY-41 | 41-Right | Sağ Uç | 10 | 99.8678 | 1e-06 | - | SH
Story1 | 53 | B30x50-Story1-C-F | Pushover_PX | 53-Left | Sol Uç | 60 | 115.1701 | 0.000338 | 0.0001 | BH | Story1 | 53 | B30x50-Story1-C-F | AdaptivePushover_PX-38 | 53-Left | Sol Uç | 10 | 115.2245 | 0.000452 | 0.0001 | BH | Story1 | 53 | B30x50-Story1-C-F | Pushover_PY | 53-Left | Sol Uç | 60 | -23.0435 | -1.445e-07 | - | SH | Story1 | 53 | B30x50-Story1-C-F | AdaptivePushover_PY-41 | 53-Left | Sol Uç | 10 | -23.1848 | -1.453e-07 | - | SH
Story1 | 53 | B30x50-Story1-C-F | Pushover_PX | 53-Right | Sağ Uç | 60 | -149.5168 | -0.000443 | -0.0001 | BH | Story1 | 53 | B30x50-Story1-C-F | AdaptivePushover_PX-38 | 53-Right | Sağ Uç | 10 | -149.5956 | -0.000546 | -0.0001 | BH | Story1 | 53 | B30x50-Story1-C-F | Pushover_PY | 53-Right | Sağ Uç | 60 | -17.5663 | -1.101e-07 | - | SH | Story1 | 53 | B30x50-Story1-C-F | AdaptivePushover_PY-41 | 53-Right | Sağ Uç | 10 | -17.4942 | -1.097e-07 | - | SH
Story1 | 54 | B30x50-Story1-C-M | Pushover_PX | 54-Left | Sol Uç | 60 | 115.1699 | 0.000337 | 0.0001 | BH | Story1 | 54 | B30x50-Story1-C-M | AdaptivePushover_PX-38 | 54-Left | Sol Uç | 10 | 115.2184 | 0.00044 | 0.0001 | BH | Story1 | 54 | B30x50-Story1-C-M | Pushover_PY | 54-Left | Sol Uç | 60 | -18.5526 | -1.163e-07 | - | SH | Story1 | 54 | B30x50-Story1-C-M | AdaptivePushover_PY-41 | 54-Left | Sol Uç | 10 | -18.6548 | -1.169e-07 | - | SH
Story1 | 54 | B30x50-Story1-C-M | Pushover_PX | 54-Right | Sağ Uç | 60 | -149.725 | -0.000716 | -0.0001 | BH | Story1 | 54 | B30x50-Story1-C-M | AdaptivePushover_PX-38 | 54-Right | Sağ Uç | 10 | -149.8119 | -0.00083 | -0.0001 | BH | Story1 | 54 | B30x50-Story1-C-M | Pushover_PY | 54-Right | Sağ Uç | 60 | -22.2201 | -1.393e-07 | - | SH | Story1 | 54 | B30x50-Story1-C-M | AdaptivePushover_PY-41 | 54-Right | Sağ Uç | 10 | -22.1762 | -1.39e-07 | - | SH
Story1 | 55 | B30x50-Story1-C-M | Pushover_PX | 55-Left | Sol Uç | 60 | 115.2168 | 0.000436 | 0.0001 | BH | Story1 | 55 | B30x50-Story1-C-M | AdaptivePushover_PX-38 | 55-Left | Sol Uç | 10 | 115.2625 | 0.000533 | 0.0001 | BH | Story1 | 55 | B30x50-Story1-C-M | Pushover_PY | 55-Left | Sol Uç | 60 | -22.13 | -1.408e-07 | - | SH | Story1 | 55 | B30x50-Story1-C-M | AdaptivePushover_PY-41 | 55-Left | Sol Uç | 10 | -22.2366 | -1.415e-07 | - | SH
Story1 | 55 | B30x50-Story1-C-M | Pushover_PX | 55-Right | Sağ Uç | 60 | -149.7537 | -0.000754 | -0.0001 | BH | Story1 | 55 | B30x50-Story1-C-M | AdaptivePushover_PX-38 | 55-Right | Sağ Uç | 10 | -149.8374 | -0.000864 | -0.0001 | BH | Story1 | 55 | B30x50-Story1-C-M | Pushover_PY | 55-Right | Sağ Uç | 60 | -21.9351 | -1.396e-07 | - | SH | Story1 | 55 | B30x50-Story1-C-M | AdaptivePushover_PY-41 | 55-Right | Sağ Uç | 10 | -21.8889 | -1.393e-07 | - | SH
Story1 | 56 | B30x50-Story1-C-M | Pushover_PX | 56-Left | Sol Uç | 60 | 115.2404 | 0.000486 | 0.0001 | BH | Story1 | 56 | B30x50-Story1-C-M | AdaptivePushover_PX-38 | 56-Left | Sol Uç | 10 | 115.2941 | 0.000599 | 0.0001 | BH | Story1 | 56 | B30x50-Story1-C-M | Pushover_PY | 56-Left | Sol Uç | 60 | -22.4129 | -1.405e-07 | - | SH | Story1 | 56 | B30x50-Story1-C-M | AdaptivePushover_PY-41 | 56-Left | Sol Uç | 10 | -22.5186 | -1.412e-07 | - | SH
Story1 | 56 | B30x50-Story1-C-M | Pushover_PX | 56-Right | Sağ Uç | 60 | -149.5718 | -0.000515 | -0.0001 | BH | Story1 | 56 | B30x50-Story1-C-M | AdaptivePushover_PX-38 | 56-Right | Sağ Uç | 10 | -149.6517 | -0.00062 | -0.0001 | BH | Story1 | 56 | B30x50-Story1-C-M | Pushover_PY | 56-Right | Sağ Uç | 60 | -18.3592 | -1.151e-07 | - | SH | Story1 | 56 | B30x50-Story1-C-M | AdaptivePushover_PY-41 | 56-Right | Sağ Uç | 10 | -18.3147 | -1.148e-07 | - | SH
Story1 | 57 | B30x50-Story1-C-L | Pushover_PX | 57-Left | Sol Uç | 60 | 115.1822 | 0.000363 | 0.0001 | BH | Story1 | 57 | B30x50-Story1-C-L | AdaptivePushover_PX-38 | 57-Left | Sol Uç | 10 | 115.2301 | 0.000464 | 0.0001 | BH | Story1 | 57 | B30x50-Story1-C-L | Pushover_PY | 57-Left | Sol Uç | 60 | -17.7569 | -1.113e-07 | - | SH | Story1 | 57 | B30x50-Story1-C-L | AdaptivePushover_PY-41 | 57-Left | Sol Uç | 10 | -17.8365 | -1.118e-07 | - | SH
Story1 | 57 | B30x50-Story1-C-L | Pushover_PX | 57-Right | Sağ Uç | 60 | -149.7966 | -0.00081 | -0.0001 | BH | Story1 | 57 | B30x50-Story1-C-L | AdaptivePushover_PX-38 | 57-Right | Sağ Uç | 10 | -149.8833 | -0.000924 | -0.0001 | BH | Story1 | 57 | B30x50-Story1-C-L | Pushover_PY | 57-Right | Sağ Uç | 60 | -22.8377 | -1.432e-07 | - | SH | Story1 | 57 | B30x50-Story1-C-L | AdaptivePushover_PY-41 | 57-Right | Sağ Uç | 10 | -22.8232 | -1.431e-07 | - | SH
Story1 | 27 | B30x50-Story1-1-L | Pushover_PX | 27-Left | Sol Uç | 60 | -32.6117 | -2.498e-07 | - | SH | Story1 | 27 | B30x50-Story1-1-L | AdaptivePushover_PX-38 | 27-Left | Sol Uç | 10 | -32.3224 | -2.476e-07 | - | SH | Story1 | 27 | B30x50-Story1-1-L | Pushover_PY | 27-Left | Sol Uç | 60 | -183.1924 | -0.000178 | -0.0001 | BH | Story1 | 27 | B30x50-Story1-1-L | AdaptivePushover_PY-41 | 27-Left | Sol Uç | 10 | -183.3628 | -0.000343 | -0.0001 | BH
Story1 | 27 | B30x50-Story1-1-L | Pushover_PX | 27-Right | Sağ Uç | 60 | -34.0487 | -2.608e-07 | - | SH | Story1 | 27 | B30x50-Story1-1-L | AdaptivePushover_PX-38 | 27-Right | Sağ Uç | 10 | -33.6865 | -2.58e-07 | - | SH | Story1 | 27 | B30x50-Story1-1-L | Pushover_PY | 27-Right | Sağ Uç | 60 | 97.3219 | 1e-06 | - | SH | Story1 | 27 | B30x50-Story1-1-L | AdaptivePushover_PY-41 | 27-Right | Sağ Uç | 10 | 100.4169 | 1e-06 | - | SH
Story1 | 30 | B30x50-Story1-2-L | Pushover_PX | 30-Left | Sol Uç | 60 | -59.4902 | -3.902e-07 | - | SH | Story1 | 30 | B30x50-Story1-2-L | AdaptivePushover_PX-38 | 30-Left | Sol Uç | 10 | -59.503 | -3.903e-07 | - | SH | Story1 | 30 | B30x50-Story1-2-L | Pushover_PY | 30-Left | Sol Uç | 60 | -217.2523 | -0.000344 | -0.0001 | BH | Story1 | 30 | B30x50-Story1-2-L | AdaptivePushover_PY-41 | 30-Left | Sol Uç | 10 | -217.435 | -0.000483 | -0.0001 | BH
Story1 | 30 | B30x50-Story1-2-L | Pushover_PX | 30-Right | Sağ Uç | 60 | -55.3829 | -3.633e-07 | - | SH | Story1 | 30 | B30x50-Story1-2-L | AdaptivePushover_PX-38 | 30-Right | Sağ Uç | 10 | -55.359 | -3.631e-07 | - | SH | Story1 | 30 | B30x50-Story1-2-L | Pushover_PY | 30-Right | Sağ Uç | 60 | 106.1621 | 1e-06 | - | SH | Story1 | 30 | B30x50-Story1-2-L | AdaptivePushover_PY-41 | 30-Right | Sağ Uç | 10 | 109.7321 | 1e-06 | - | SH
Story1 | 33 | B30x50-Story1-3-L | Pushover_PX | 33-Left | Sol Uç | 60 | -56.1121 | -3.519e-07 | - | SH | Story1 | 33 | B30x50-Story1-3-L | AdaptivePushover_PX-38 | 33-Left | Sol Uç | 10 | -56.1268 | -3.52e-07 | - | SH | Story1 | 33 | B30x50-Story1-3-L | Pushover_PY | 33-Left | Sol Uç | 60 | -217.3338 | -0.000406 | -0.0001 | BH | Story1 | 33 | B30x50-Story1-3-L | AdaptivePushover_PY-41 | 33-Left | Sol Uç | 10 | -217.5101 | -0.00054 | -0.0001 | BH
Story1 | 33 | B30x50-Story1-3-L | Pushover_PX | 33-Right | Sağ Uç | 60 | -61.0586 | -3.829e-07 | - | SH | Story1 | 33 | B30x50-Story1-3-L | AdaptivePushover_PX-38 | 33-Right | Sağ Uç | 10 | -61.0655 | -3.829e-07 | - | SH | Story1 | 33 | B30x50-Story1-3-L | Pushover_PY | 33-Right | Sağ Uç | 60 | 113.8271 | 1e-06 | - | SH | Story1 | 33 | B30x50-Story1-3-L | AdaptivePushover_PY-41 | 33-Right | Sağ Uç | 10 | 117.676 | 1e-06 | - | SH
Story1 | 36 | B30x50-Story1-4-L | Pushover_PX | 36-Left | Sol Uç | 60 | -56.3115 | -3.531e-07 | - | SH | Story1 | 36 | B30x50-Story1-4-L | AdaptivePushover_PX-38 | 36-Left | Sol Uç | 10 | -56.3187 | -3.532e-07 | - | SH | Story1 | 36 | B30x50-Story1-4-L | Pushover_PY | 36-Left | Sol Uç | 60 | -217.3285 | -0.000402 | -0.0001 | BH | Story1 | 36 | B30x50-Story1-4-L | AdaptivePushover_PY-41 | 36-Left | Sol Uç | 10 | -217.5037 | -0.000535 | -0.0001 | BH
Story1 | 36 | B30x50-Story1-4-L | Pushover_PX | 36-Right | Sağ Uç | 60 | -61.2493 | -3.841e-07 | - | SH | Story1 | 36 | B30x50-Story1-4-L | AdaptivePushover_PX-38 | 36-Right | Sağ Uç | 10 | -61.27 | -3.842e-07 | - | SH | Story1 | 36 | B30x50-Story1-4-L | Pushover_PY | 36-Right | Sağ Uç | 60 | 113.7004 | 1e-06 | - | SH | Story1 | 36 | B30x50-Story1-4-L | AdaptivePushover_PY-41 | 36-Right | Sağ Uç | 10 | 117.5238 | 1e-06 | - | SH
Story1 | 39 | B30x50-Story1-5-L | Pushover_PX | 39-Left | Sol Uç | 60 | -60.529 | -3.97e-07 | - | SH | Story1 | 39 | B30x50-Story1-5-L | AdaptivePushover_PX-38 | 39-Left | Sol Uç | 10 | -60.5899 | -3.974e-07 | - | SH | Story1 | 39 | B30x50-Story1-5-L | Pushover_PY | 39-Left | Sol Uç | 60 | -217.2356 | -0.000332 | -0.0001 | BH | Story1 | 39 | B30x50-Story1-5-L | AdaptivePushover_PY-41 | 39-Left | Sol Uç | 10 | -217.4106 | -0.000464 | -0.0001 | BH
Story1 | 39 | B30x50-Story1-5-L | Pushover_PX | 39-Right | Sağ Uç | 60 | -56.3707 | -3.698e-07 | - | SH | Story1 | 39 | B30x50-Story1-5-L | AdaptivePushover_PX-38 | 39-Right | Sağ Uç | 10 | -56.3406 | -3.696e-07 | - | SH | Story1 | 39 | B30x50-Story1-5-L | Pushover_PY | 39-Right | Sağ Uç | 60 | 105.7768 | 1e-06 | - | SH | Story1 | 39 | B30x50-Story1-5-L | AdaptivePushover_PY-41 | 39-Right | Sağ Uç | 10 | 109.278 | 1e-06 | - | SH
Story1 | 42 | B30x50-Story1-6-L | Pushover_PX | 42-Left | Sol Uç | 60 | -56.2166 | -4.306e-07 | - | SH | Story1 | 42 | B30x50-Story1-6-L | AdaptivePushover_PX-38 | 42-Left | Sol Uç | 10 | -56.5411 | -4.331e-07 | - | SH | Story1 | 42 | B30x50-Story1-6-L | Pushover_PY | 42-Left | Sol Uç | 60 | -183.1571 | -0.000144 | -0.0001 | BH | Story1 | 42 | B30x50-Story1-6-L | AdaptivePushover_PY-41 | 42-Left | Sol Uç | 10 | -183.3269 | -0.000309 | -0.0001 | BH
Story1 | 42 | B30x50-Story1-6-L | Pushover_PX | 42-Right | Sağ Uç | 60 | -60.0865 | -4.603e-07 | - | SH | Story1 | 42 | B30x50-Story1-6-L | AdaptivePushover_PX-38 | 42-Right | Sağ Uç | 10 | -60.4031 | -4.627e-07 | - | SH | Story1 | 42 | B30x50-Story1-6-L | Pushover_PY | 42-Right | Sağ Uç | 60 | 96.7701 | 1e-06 | - | SH | Story1 | 42 | B30x50-Story1-6-L | AdaptivePushover_PY-41 | 42-Right | Sağ Uç | 10 | 99.7645 | 1e-06 | - | SH
Story1 | 58 | B30x50-Story1-D-F | Pushover_PX | 58-Left | Sol Uç | 60 | 80.5895 | 0.000616 | 0.0001 | BH | Story1 | 58 | B30x50-Story1-D-F | AdaptivePushover_PX-38 | 58-Left | Sol Uç | 10 | 80.6141 | 0.000743 | 0.0001 | BH | Story1 | 58 | B30x50-Story1-D-F | Pushover_PY | 58-Left | Sol Uç | 60 | -13.9303 | -1.203e-07 | - | SH | Story1 | 58 | B30x50-Story1-D-F | AdaptivePushover_PY-41 | 58-Left | Sol Uç | 10 | -13.9447 | -1.204e-07 | - | SH
Story1 | 58 | B30x50-Story1-D-F | Pushover_PX | 58-Right | Sağ Uç | 60 | -115.1813 | -0.00061 | -0.0001 | BH | Story1 | 58 | B30x50-Story1-D-F | AdaptivePushover_PX-38 | 58-Right | Sağ Uç | 10 | -115.2405 | -0.000734 | -0.0001 | BH | Story1 | 58 | B30x50-Story1-D-F | Pushover_PY | 58-Right | Sağ Uç | 60 | -15.0137 | -1.296e-07 | - | SH | Story1 | 58 | B30x50-Story1-D-F | AdaptivePushover_PY-41 | 58-Right | Sağ Uç | 10 | -14.9092 | -1.287e-07 | - | SH
Story1 | 59 | B30x50-Story1-D-M | Pushover_PX | 59-Left | Sol Uç | 60 | 80.6258 | 0.000803 | 0.0001 | BH | Story1 | 59 | B30x50-Story1-D-M | AdaptivePushover_PX-38 | 59-Left | Sol Uç | 10 | 80.6511 | 0.000933 | 0.0001 | BH | Story1 | 59 | B30x50-Story1-D-M | Pushover_PY | 59-Left | Sol Uç | 60 | -15.4589 | -1.315e-07 | - | SH | Story1 | 59 | B30x50-Story1-D-M | AdaptivePushover_PY-41 | 59-Left | Sol Uç | 10 | -15.5216 | -1.321e-07 | - | SH
Story1 | 59 | B30x50-Story1-D-M | Pushover_PX | 59-Right | Sağ Uç | 60 | -115.0964 | -0.000432 | -0.0001 | BH | Story1 | 59 | B30x50-Story1-D-M | AdaptivePushover_PX-38 | 59-Right | Sağ Uç | 10 | -115.154 | -0.000553 | -0.0001 | BH | Story1 | 59 | B30x50-Story1-D-M | Pushover_PY | 59-Right | Sağ Uç | 60 | -11.9215 | -1.014e-07 | - | SH | Story1 | 59 | B30x50-Story1-D-M | AdaptivePushover_PY-41 | 59-Right | Sağ Uç | 10 | -11.7763 | -1.002e-07 | - | SH
Story1 | 60 | B30x50-Story1-D-M | Pushover_PX | 60-Left | Sol Uç | 60 | 80.5983 | 0.000661 | 0.0001 | BH | Story1 | 60 | B30x50-Story1-D-M | AdaptivePushover_PX-38 | 60-Left | Sol Uç | 10 | 80.6188 | 0.000767 | 0.0001 | BH | Story1 | 60 | B30x50-Story1-D-M | Pushover_PY | 60-Left | Sol Uç | 60 | -13.0966 | -1.098e-07 | - | SH | Story1 | 60 | B30x50-Story1-D-M | AdaptivePushover_PY-41 | 60-Left | Sol Uç | 10 | -13.1443 | -1.102e-07 | - | SH
Story1 | 60 | B30x50-Story1-D-M | Pushover_PX | 60-Right | Sağ Uç | 60 | -115.089 | -0.000417 | -0.0001 | BH | Story1 | 60 | B30x50-Story1-D-M | AdaptivePushover_PX-38 | 60-Right | Sağ Uç | 10 | -115.1459 | -0.000536 | -0.0001 | BH | Story1 | 60 | B30x50-Story1-D-M | Pushover_PY | 60-Right | Sağ Uç | 60 | -12.6115 | -1.057e-07 | - | SH | Story1 | 60 | B30x50-Story1-D-M | AdaptivePushover_PY-41 | 60-Right | Sağ Uç | 10 | -12.4851 | -1.046e-07 | - | SH
Story1 | 61 | B30x50-Story1-D-M | Pushover_PX | 61-Left | Sol Uç | 60 | 80.5892 | 0.000614 | 0.0001 | BH | Story1 | 61 | B30x50-Story1-D-M | AdaptivePushover_PX-38 | 61-Left | Sol Uç | 10 | 80.6122 | 0.000733 | 0.0001 | BH | Story1 | 61 | B30x50-Story1-D-M | Pushover_PY | 61-Left | Sol Uç | 60 | -12.4086 | -1.056e-07 | - | SH | Story1 | 61 | B30x50-Story1-D-M | AdaptivePushover_PY-41 | 61-Left | Sol Uç | 10 | -12.4389 | -1.058e-07 | - | SH
Story1 | 61 | B30x50-Story1-D-M | Pushover_PX | 61-Right | Sağ Uç | 60 | -115.2023 | -0.000654 | -0.0001 | BH | Story1 | 61 | B30x50-Story1-D-M | AdaptivePushover_PX-38 | 61-Right | Sağ Uç | 10 | -115.2616 | -0.000778 | -0.0001 | BH | Story1 | 61 | B30x50-Story1-D-M | Pushover_PY | 61-Right | Sağ Uç | 60 | -14.9706 | -1.274e-07 | - | SH | Story1 | 61 | B30x50-Story1-D-M | AdaptivePushover_PY-41 | 61-Right | Sağ Uç | 10 | -14.8556 | -1.264e-07 | - | SH
Story1 | 62 | B30x50-Story1-D-L | Pushover_PX | 62-Left | Sol Uç | 60 | 80.6185 | 0.000765 | 0.0001 | BH | Story1 | 62 | B30x50-Story1-D-L | AdaptivePushover_PX-38 | 62-Left | Sol Uç | 10 | 80.6435 | 0.000894 | 0.0001 | BH | Story1 | 62 | B30x50-Story1-D-L | Pushover_PY | 62-Left | Sol Uç | 60 | -15.5004 | -1.338e-07 | - | SH | Story1 | 62 | B30x50-Story1-D-L | AdaptivePushover_PY-41 | 62-Left | Sol Uç | 10 | -15.571 | -1.345e-07 | - | SH
Story1 | 62 | B30x50-Story1-D-L | Pushover_PX | 62-Right | Sağ Uç | 60 | -115.2495 | -0.000752 | -0.0001 | BH | Story1 | 62 | B30x50-Story1-D-L | AdaptivePushover_PX-38 | 62-Right | Sağ Uç | 10 | -115.3108 | -0.000881 | -0.0001 | BH | Story1 | 62 | B30x50-Story1-D-L | Pushover_PY | 62-Right | Sağ Uç | 60 | -13.451 | -1.161e-07 | - | SH | Story1 | 62 | B30x50-Story1-D-L | AdaptivePushover_PY-41 | 62-Right | Sağ Uç | 10 | -13.2928 | -1.148e-07 | - | SH

## Hasar Sınırları (DD2)
Sabit Tek Modlu İtme Analizi (+X) | [13 empty] | Adaptive Tek Modlu İtme Analizi (+X) | [13 empty] | Sabit Tek Modlu İtme Analizi (+Y) | [13 empty] | Adaptive Tek Modlu İtme Analizi (+Y)
Eleman No | Mafsal İsmi | Mafsal Konumu | Hasar Sınırları (Pozitif) |  |  | Hasar Sınırları (Negatif) |  |  | b | d | Ve | Ve/(b d fctm) | Düzeltme Katsayısı | Eleman No | Mafsal İsmi | Mafsal Konumu | Hasar Sınırları (Pozitif) |  |  | Hasar Sınırları (Negatif) |  |  | b | d | Ve | Ve/(b d fctm) | Düzeltme Katsayısı | Eleman No | Mafsal İsmi | Mafsal Konumu | Hasar Sınırları (Pozitif) |  |  | Hasar Sınırları (Negatif) |  |  | b | d | Ve | Ve/(b d fctm) | Düzeltme Katsayısı | Eleman No | Mafsal İsmi | Mafsal Konumu | Hasar Sınırları (Pozitif) |  |  | Hasar Sınırları (Negatif) |  |  | b | d | Ve | Ve/(b d fctm) | Düzeltme Katsayısı
|  |  | SH | KH | GÖ | SH | KH | GÖ | mm | mm | kN | [5 empty] | SH | KH | GÖ | SH | KH | GÖ | mm | mm | kN | [5 empty] | SH | KH | GÖ | SH | KH | GÖ | mm | mm | kN | [5 empty] | SH | KH | GÖ | SH | KH | GÖ | mm | mm | kN
539 | 539-Left | Sol Uç | 0.0001 | 0.0278 | 0.037 | -0.0001 | -0.0278 | -0.037 | 300 | 475 | -6.1918 | 0.024829 | 1 | 539 | 539-Left | Sol Uç | 0.0001 | 0.0278 | 0.037 | -0.0001 | -0.0278 | -0.037 | 300 | 475 | -6.2785 | 0.025177 | 1 | 539 | 539-Left | Sol Uç | 0.0001 | 0.0278 | 0.037 | -0.0001 | -0.0278 | -0.037 | 300 | 475 | -26.6867 | 0.10701 | 1 | 539 | 539-Left | Sol Uç | 0.0001 | 0.0278 | 0.037 | -0.0001 | -0.0278 | -0.037 | 300 | 475 | -26.6931 | 0.10704 | 1
539 | 539-Right | Sağ Uç | 0.0001 | 0.0278 | 0.037 | -0.0001 | -0.0278 | -0.037 | 300 | 475 | 44.1347 | 0.17698 | 1 | 539 | 539-Right | Sağ Uç | 0.0001 | 0.0278 | 0.037 | -0.0001 | -0.0278 | -0.037 | 300 | 475 | 44.0485 | 0.17664 | 1 | 539 | 539-Right | Sağ Uç | 0.0001 | 0.0278 | 0.037 | -0.0001 | -0.0278 | -0.037 | 300 | 475 | 26.6597 | 0.10691 | 1 | 539 | 539-Right | Sağ Uç | 0.0001 | 0.0278 | 0.037 | -0.0001 | -0.0278 | -0.037 | 300 | 475 | 26.6408 | 0.10683 | 1
540 | 540-Left | Sol Uç | 0.0001 | 0.0278 | 0.037 | -0.0001 | -0.0278 | -0.037 | 300 | 475 | -5.4316 | 0.021781 | 1 | 540 | 540-Left | Sol Uç | 0.0001 | 0.0278 | 0.037 | -0.0001 | -0.0278 | -0.037 | 300 | 475 | -5.5261 | 0.02216 | 1 | 540 | 540-Left | Sol Uç | 0.0001 | 0.0278 | 0.037 | -0.0001 | -0.0278 | -0.037 | 300 | 475 | -26.6711 | 0.10695 | 1 | 540 | 540-Left | Sol Uç | 0.0001 | 0.0278 | 0.037 | -0.0001 | -0.0278 | -0.037 | 300 | 475 | -26.6688 | 0.10694 | 1
540 | 540-Right | Sağ Uç | 0.0001 | 0.0278 | 0.037 | -0.0001 | -0.0278 | -0.037 | 300 | 475 | 44.7202 | 0.17933 | 1 | 540 | 540-Right | Sağ Uç | 0.0001 | 0.0278 | 0.037 | -0.0001 | -0.0278 | -0.037 | 300 | 475 | 44.6265 | 0.17895 | 1 | 540 | 540-Right | Sağ Uç | 0.0001 | 0.0278 | 0.037 | -0.0001 | -0.0278 | -0.037 | 300 | 475 | 26.4788 | 0.10618 | 1 | 540 | 540-Right | Sağ Uç | 0.0001 | 0.0278 | 0.037 | -0.0001 | -0.0278 | -0.037 | 300 | 475 | 26.4684 | 0.10614 | 1
541 | 541-Left | Sol Uç | 0.0001 | 0.0278 | 0.037 | -0.0001 | -0.0278 | -0.037 | 300 | 475 | -5.3833 | 0.021587 | 1 | 541 | 541-Left | Sol Uç | 0.0001 | 0.0278 | 0.037 | -0.0001 | -0.0278 | -0.037 | 300 | 475 | -5.4741 | 0.021951 | 1 | 541 | 541-Left | Sol Uç | 0.0001 | 0.0278 | 0.037 | -0.0001 | -0.0278 | -0.037 | 300 | 475 | -26.4015 | 0.10587 | 1 | 541 | 541-Left | Sol Uç | 0.0001 | 0.0278 | 0.037 | -0.0001 | -0.0278 | -0.037 | 300 | 475 | -26.3991 | 0.10586 | 1
541 | 541-Right | Sağ Uç | 0.0001 | 0.0278 | 0.037 | -0.0001 | -0.0278 | -0.037 | 300 | 475 | 44.583 | 0.17878 | 1 | 541 | 541-Right | Sağ Uç | 0.0001 | 0.0278 | 0.037 | -0.0001 | -0.0278 | -0.037 | 300 | 475 | 44.4924 | 0.17842 | 1 | 541 | 541-Right | Sağ Uç | 0.0001 | 0.0278 | 0.037 | -0.0001 | -0.0278 | -0.037 | 300 | 475 | 26.4495 | 0.10606 | 1 | 541 | 541-Right | Sağ Uç | 0.0001 | 0.0278 | 0.037 | -0.0001 | -0.0278 | -0.037 | 300 | 475 | 26.439 | 0.10602 | 1
542 | 542-Left | Sol Uç | 0.0001 | 0.0278 | 0.037 | -0.0001 | -0.0278 | -0.037 | 300 | 475 | -5.5915 | 0.022422 | 1 | 542 | 542-Left | Sol Uç | 0.0001 | 0.0278 | 0.037 | -0.0001 | -0.0278 | -0.037 | 300 | 475 | -5.6773 | 0.022766 | 1 | 542 | 542-Left | Sol Uç | 0.0001 | 0.0278 | 0.037 | -0.0001 | -0.0278 | -0.037 | 300 | 475 | -26.4335 | 0.106 | 1 | 542 | 542-Left | Sol Uç | 0.0001 | 0.0278 | 0.037 | -0.0001 | -0.0278 | -0.037 | 300 | 475 | -26.4309 | 0.10599 | 1
542 | 542-Right | Sağ Uç | 0.0001 | 0.0278 | 0.037 | -0.0001 | -0.0278 | -0.037 | 300 | 475 | 44.7441 | 0.17942 | 1 | 542 | 542-Right | Sağ Uç | 0.0001 | 0.0278 | 0.037 | -0.0001 | -0.0278 | -0.037 | 300 | 475 | 44.6583 | 0.17908 | 1 | 542 | 542-Right | Sağ Uç | 0.0001 | 0.0278 | 0.037 | -0.0001 | -0.0278 | -0.037 | 300 | 475 | 26.7133 | 0.10712 | 1 | 542 | 542-Right | Sağ Uç | 0.0001 | 0.0278 | 0.037 | -0.0001 | -0.0278 | -0.037 | 300 | 475 | 26.7028 | 0.10708 | 1
543 | 543-Left | Sol Uç | 0.0001 | 0.0278 | 0.037 | -0.0001 | -0.0278 | -0.037 | 300 | 475 | -6.1505 | 0.024664 | 1 | 543 | 543-Left | Sol Uç | 0.0001 | 0.0278 | 0.037 | -0.0001 | -0.0278 | -0.037 | 300 | 475 | -6.2502 | 0.025063 | 1 | 543 | 543-Left | Sol Uç | 0.0001 | 0.0278 | 0.037 | -0.0001 | -0.0278 | -0.037 | 300 | 475 | -26.6195 | 0.10674 | 1 | 543 | 543-Left | Sol Uç | 0.0001 | 0.0278 | 0.037 | -0.0001 | -0.0278 | -0.037 | 300 | 475 | -26.6083 | 0.1067 | 1
543 | 543-Right | Sağ Uç | 0.0001 | 0.0278 | 0.037 | -0.0001 | -0.0278 | -0.037 | 300 | 475 | 44.2895 | 0.1776 | 1 | 543 | 543-Right | Sağ Uç | 0.0001 | 0.0278 | 0.037 | -0.0001 | -0.0278 | -0.037 | 300 | 475 | 44.1898 | 0.1772 | 1 | 543 | 543-Right | Sağ Uç | 0.0001 | 0.0278 | 0.037 | -0.0001 | -0.0278 | -0.037 | 300 | 475 | 26.7205 | 0.10715 | 1 | 543 | 543-Right | Sağ Uç | 0.0001 | 0.0278 | 0.037 | -0.0001 | -0.0278 | -0.037 | 300 | 475 | 26.7184 | 0.10714 | 1
521 | 521-Left | Sol Uç | 0.0001 | 0.0284 | 0.0379 | -0.0001 | -0.0284 | -0.0379 | 300 | 475 | -35.6501 | 0.14296 | 1 | 521 | 521-Left | Sol Uç | 0.0001 | 0.0284 | 0.0379 | -0.0001 | -0.0284 | -0.0379 | 300 | 475 | -35.672 | 0.14305 | 1 | 521 | 521-Left | Sol Uç | 0.0001 | 0.0284 | 0.0379 | -0.0001 | -0.0284 | -0.0379 | 300 | 475 | -58.2882 | 0.23374 | 1 | 521 | 521-Left | Sol Uç | 0.0001 | 0.0284 | 0.0379 | -0.0001 | -0.0284 | -0.0379 | 300 | 475 | -58.2179 | 0.23346 | 1
521 | 521-Right | Sağ Uç | 0.0001 | 0.0284 | 0.0379 | -0.0001 | -0.0284 | -0.0379 | 300 | 475 | 35.4355 | 0.1421 | 1 | 521 | 521-Right | Sağ Uç | 0.0001 | 0.0284 | 0.0379 | -0.0001 | -0.0284 | -0.0379 | 300 | 475 | 35.4556 | 0.14218 | 1 | 521 | 521-Right | Sağ Uç | 0.0001 | 0.0284 | 0.0379 | -0.0001 | -0.0284 | -0.0379 | 300 | 475 | 21.8094 | 0.087456 | 1 | 521 | 521-Right | Sağ Uç | 0.0001 | 0.0284 | 0.0379 | -0.0001 | -0.0284 | -0.0379 | 300 | 475 | 21.8844 | 0.087757 | 1
524 | 524-Left | Sol Uç | 0.0001 | 0.0284 | 0.0378 | -0.0001 | -0.0286 | -0.0381 | 300 | 475 | -53.3316 | 0.21386 | 1 | 524 | 524-Left | Sol Uç | 0.0001 | 0.0284 | 0.0378 | -0.0001 | -0.0286 | -0.0381 | 300 | 475 | -53.341 | 0.2139 | 1 | 524 | 524-Left | Sol Uç | 0.0001 | 0.0284 | 0.0378 | -0.0001 | -0.0286 | -0.0381 | 300 | 475 | -74.6853 | 0.29949 | 1 | 524 | 524-Left | Sol Uç | 0.0001 | 0.0284 | 0.0378 | -0.0001 | -0.0286 | -0.0381 | 300 | 475 | -74.5987 | 0.29914 | 1
524 | 524-Right | Sağ Uç | 0.0001 | 0.0284 | 0.0378 | -0.0001 | -0.0286 | -0.0381 | 300 | 475 | 53.2071 | 0.21336 | 1 | 524 | 524-Right | Sağ Uç | 0.0001 | 0.0284 | 0.0378 | -0.0001 | -0.0286 | -0.0381 | 300 | 475 | 53.2081 | 0.21337 | 1 | 524 | 524-Right | Sağ Uç | 0.0001 | 0.0284 | 0.0378 | -0.0001 | -0.0286 | -0.0381 | 300 | 475 | 33.9764 | 0.13625 | 1 | 524 | 524-Right | Sağ Uç | 0.0001 | 0.0284 | 0.0378 | -0.0001 | -0.0286 | -0.0381 | 300 | 475 | 34.0618 | 0.13659 | 1
527 | 527-Left | Sol Uç | 0.0001 | 0.0284 | 0.0378 | -0.0001 | -0.0286 | -0.0381 | 300 | 475 | -56.6783 | 0.22728 | 1 | 527 | 527-Left | Sol Uç | 0.0001 | 0.0284 | 0.0378 | -0.0001 | -0.0286 | -0.0381 | 300 | 475 | -56.6807 | 0.22729 | 1 | 527 | 527-Left | Sol Uç | 0.0001 | 0.0284 | 0.0378 | -0.0001 | -0.0286 | -0.0381 | 300 | 475 | -77.0093 | 0.30881 | 1 | 527 | 527-Left | Sol Uç | 0.0001 | 0.0284 | 0.0378 | -0.0001 | -0.0286 | -0.0381 | 300 | 475 | -76.9215 | 0.30846 | 1
527 | 527-Right | Sağ Uç | 0.0001 | 0.0284 | 0.0378 | -0.0001 | -0.0286 | -0.0381 | 300 | 475 | 55.5504 | 0.22276 | 1 | 527 | 527-Right | Sağ Uç | 0.0001 | 0.0284 | 0.0378 | -0.0001 | -0.0286 | -0.0381 | 300 | 475 | 55.5489 | 0.22275 | 1 | 527 | 527-Right | Sağ Uç | 0.0001 | 0.0284 | 0.0378 | -0.0001 | -0.0286 | -0.0381 | 300 | 475 | 35.6282 | 0.14287 | 1 | 527 | 527-Right | Sağ Uç | 0.0001 | 0.0284 | 0.0378 | -0.0001 | -0.0286 | -0.0381 | 300 | 475 | 35.7155 | 0.14322 | 1
530 | 530-Left | Sol Uç | 0.0001 | 0.0284 | 0.0378 | -0.0001 | -0.0286 | -0.0381 | 300 | 475 | -57.079 | 0.22889 | 1 | 530 | 530-Left | Sol Uç | 0.0001 | 0.0284 | 0.0378 | -0.0001 | -0.0286 | -0.0381 | 300 | 475 | -57.0794 | 0.22889 | 1 | 530 | 530-Left | Sol Uç | 0.0001 | 0.0284 | 0.0378 | -0.0001 | -0.0286 | -0.0381 | 300 | 475 | -76.9991 | 0.30877 | 1 | 530 | 530-Left | Sol Uç | 0.0001 | 0.0284 | 0.0378 | -0.0001 | -0.0286 | -0.0381 | 300 | 475 | -76.9098 | 0.30841 | 1
530 | 530-Right | Sağ Uç | 0.0001 | 0.0284 | 0.0378 | -0.0001 | -0.0286 | -0.0381 | 300 | 475 | 55.7936 | 0.22373 | 1 | 530 | 530-Right | Sağ Uç | 0.0001 | 0.0284 | 0.0378 | -0.0001 | -0.0286 | -0.0381 | 300 | 475 | 55.7911 | 0.22372 | 1 | 530 | 530-Right | Sağ Uç | 0.0001 | 0.0284 | 0.0378 | -0.0001 | -0.0286 | -0.0381 | 300 | 475 | 35.6403 | 0.14292 | 1 | 530 | 530-Right | Sağ Uç | 0.0001 | 0.0284 | 0.0378 | -0.0001 | -0.0286 | -0.0381 | 300 | 475 | 35.729 | 0.14327 | 1
533 | 533-Left | Sol Uç | 0.0001 | 0.0284 | 0.0378 | -0.0001 | -0.0286 | -0.0381 | 300 | 475 | -55.5789 | 0.22287 | 1 | 533 | 533-Left | Sol Uç | 0.0001 | 0.0284 | 0.0378 | -0.0001 | -0.0286 | -0.0381 | 300 | 475 | -55.58 | 0.22288 | 1 | 533 | 533-Left | Sol Uç | 0.0001 | 0.0284 | 0.0378 | -0.0001 | -0.0286 | -0.0381 | 300 | 475 | -74.6554 | 0.29937 | 1 | 533 | 533-Left | Sol Uç | 0.0001 | 0.0284 | 0.0378 | -0.0001 | -0.0286 | -0.0381 | 300 | 475 | -74.5642 | 0.299 | 1
533 | 533-Right | Sağ Uç | 0.0001 | 0.0284 | 0.0378 | -0.0001 | -0.0286 | -0.0381 | 300 | 475 | 55.2162 | 0.22142 | 1 | 533 | 533-Right | Sağ Uç | 0.0001 | 0.0284 | 0.0378 | -0.0001 | -0.0286 | -0.0381 | 300 | 475 | 55.2086 | 0.22139 | 1 | 533 | 533-Right | Sağ Uç | 0.0001 | 0.0284 | 0.0378 | -0.0001 | -0.0286 | -0.0381 | 300 | 475 | 34.0111 | 0.13639 | 1 | 533 | 533-Right | Sağ Uç | 0.0001 | 0.0284 | 0.0378 | -0.0001 | -0.0286 | -0.0381 | 300 | 475 | 34.1002 | 0.13674 | 1
536 | 536-Left | Sol Uç | 0.0001 | 0.0284 | 0.0379 | -0.0001 | -0.0284 | -0.0379 | 300 | 475 | -44.8698 | 0.17993 | 1 | 536 | 536-Left | Sol Uç | 0.0001 | 0.0284 | 0.0379 | -0.0001 | -0.0284 | -0.0379 | 300 | 475 | -44.8463 | 0.17983 | 1 | 536 | 536-Left | Sol Uç | 0.0001 | 0.0284 | 0.0379 | -0.0001 | -0.0284 | -0.0379 | 300 | 475 | -58.2516 | 0.23359 | 1 | 536 | 536-Left | Sol Uç | 0.0001 | 0.0284 | 0.0379 | -0.0001 | -0.0284 | -0.0379 | 300 | 475 | -58.174 | 0.23328 | 1
536 | 536-Right | Sağ Uç | 0.0001 | 0.0284 | 0.0379 | -0.0001 | -0.0284 | -0.0379 | 300 | 475 | 44.1372 | 0.17699 | 1 | 536 | 536-Right | Sağ Uç | 0.0001 | 0.0284 | 0.0379 | -0.0001 | -0.0284 | -0.0379 | 300 | 475 | 44.1164 | 0.17691 | 1 | 536 | 536-Right | Sağ Uç | 0.0001 | 0.0284 | 0.0379 | -0.0001 | -0.0284 | -0.0379 | 300 | 475 | 21.86 | 0.087659 | 1 | 536 | 536-Right | Sağ Uç | 0.0001 | 0.0284 | 0.0379 | -0.0001 | -0.0284 | -0.0379 | 300 | 475 | 21.9381 | 0.087972 | 1
544 | 544-Left | Sol Uç | 0.0001 | 0.0278 | 0.037 | -0.0001 | -0.028 | -0.0373 | 300 | 475 | -13.7023 | 0.054947 | 1 | 544 | 544-Left | Sol Uç | 0.0001 | 0.0278 | 0.037 | -0.0001 | -0.028 | -0.0373 | 300 | 475 | -13.8099 | 0.055378 | 1 | 544 | 544-Left | Sol Uç | 0.0001 | 0.0278 | 0.037 | -0.0001 | -0.028 | -0.0373 | 300 | 475 | -36.3259 | 0.14567 | 1 | 544 | 544-Left | Sol Uç | 0.0001 | 0.0278 | 0.037 | -0.0001 | -0.028 | -0.0373 | 300 | 475 | -36.3369 | 0.14571 | 1
544 | 544-Right | Sağ Uç | 0.0001 | 0.0278 | 0.037 | -0.0001 | -0.028 | -0.0373 | 300 | 475 | 44.1372 | 0.17699 | 1 | 544 | 544-Right | Sağ Uç | 0.0001 | 0.0278 | 0.037 | -0.0001 | -0.028 | -0.0373 | 300 | 475 | 44.1164 | 0.17691 | 1 | 544 | 544-Right | Sağ Uç | 0.0001 | 0.0278 | 0.037 | -0.0001 | -0.028 | -0.0373 | 300 | 475 | 21.86 | 0.087659 | 1 | 544 | 544-Right | Sağ Uç | 0.0001 | 0.0278 | 0.037 | -0.0001 | -0.028 | -0.0373 | 300 | 475 | 21.9381 | 0.087972 | 1
545 | 545-Left | Sol Uç | 0.0001 | 0.0278 | 0.037 | -0.0001 | -0.028 | -0.0373 | 300 | 475 | -12.4905 | 0.050087 | 1 | 545 | 545-Left | Sol Uç | 0.0001 | 0.0278 | 0.037 | -0.0001 | -0.028 | -0.0373 | 300 | 475 | -12.5969 | 0.050514 | 1 | 545 | 545-Left | Sol Uç | 0.0001 | 0.0278 | 0.037 | -0.0001 | -0.028 | -0.0373 | 300 | 475 | -35.3592 | 0.14179 | 1 | 545 | 545-Left | Sol Uç | 0.0001 | 0.0278 | 0.037 | -0.0001 | -0.028 | -0.0373 | 300 | 475 | -35.3651 | 0.14181 | 1
545 | 545-Right | Sağ Uç | 0.0001 | 0.0278 | 0.037 | -0.0001 | -0.028 | -0.0373 | 300 | 475 | 44.1372 | 0.17699 | 1 | 545 | 545-Right | Sağ Uç | 0.0001 | 0.0278 | 0.037 | -0.0001 | -0.028 | -0.0373 | 300 | 475 | 44.1164 | 0.17691 | 1 | 545 | 545-Right | Sağ Uç | 0.0001 | 0.0278 | 0.037 | -0.0001 | -0.028 | -0.0373 | 300 | 475 | 21.86 | 0.087659 | 1 | 545 | 545-Right | Sağ Uç | 0.0001 | 0.0278 | 0.037 | -0.0001 | -0.028 | -0.0373 | 300 | 475 | 21.9381 | 0.087972 | 1
546 | 546-Left | Sol Uç | 0.0001 | 0.0278 | 0.037 | -0.0001 | -0.028 | -0.0373 | 300 | 475 | -13.1296 | 0.05265 | 1 | 546 | 546-Left | Sol Uç | 0.0001 | 0.0278 | 0.037 | -0.0001 | -0.028 | -0.0373 | 300 | 475 | -13.235 | 0.053073 | 1 | 546 | 546-Left | Sol Uç | 0.0001 | 0.0278 | 0.037 | -0.0001 | -0.028 | -0.0373 | 300 | 475 | -36.0237 | 0.14446 | 1 | 546 | 546-Left | Sol Uç | 0.0001 | 0.0278 | 0.037 | -0.0001 | -0.028 | -0.0373 | 300 | 475 | -36.0298 | 0.14448 | 1
546 | 546-Right | Sağ Uç | 0.0001 | 0.0278 | 0.037 | -0.0001 | -0.028 | -0.0373 | 300 | 475 | 44.1372 | 0.17699 | 1 | 546 | 546-Right | Sağ Uç | 0.0001 | 0.0278 | 0.037 | -0.0001 | -0.028 | -0.0373 | 300 | 475 | 44.1164 | 0.17691 | 1 | 546 | 546-Right | Sağ Uç | 0.0001 | 0.0278 | 0.037 | -0.0001 | -0.028 | -0.0373 | 300 | 475 | 21.86 | 0.087659 | 1 | 546 | 546-Right | Sağ Uç | 0.0001 | 0.0278 | 0.037 | -0.0001 | -0.028 | -0.0373 | 300 | 475 | 21.9381 | 0.087972 | 1
547 | 547-Left | Sol Uç | 0.0001 | 0.0278 | 0.037 | -0.0001 | -0.028 | -0.0373 | 300 | 475 | -13.0223 | 0.05222 | 1 | 547 | 547-Left | Sol Uç | 0.0001 | 0.0278 | 0.037 | -0.0001 | -0.028 | -0.0373 | 300 | 475 | -13.1274 | 0.052641 | 1 | 547 | 547-Left | Sol Uç | 0.0001 | 0.0278 | 0.037 | -0.0001 | -0.028 | -0.0373 | 300 | 475 | -36.161 | 0.14501 | 1 | 547 | 547-Left | Sol Uç | 0.0001 | 0.0278 | 0.037 | -0.0001 | -0.028 | -0.0373 | 300 | 475 | -36.1674 | 0.14503 | 1
547 | 547-Right | Sağ Uç | 0.0001 | 0.0278 | 0.037 | -0.0001 | -0.028 | -0.0373 | 300 | 475 | 44.1372 | 0.17699 | 1 | 547 | 547-Right | Sağ Uç | 0.0001 | 0.0278 | 0.037 | -0.0001 | -0.028 | -0.0373 | 300 | 475 | 44.1164 | 0.17691 | 1 | 547 | 547-Right | Sağ Uç | 0.0001 | 0.0278 | 0.037 | -0.0001 | -0.028 | -0.0373 | 300 | 475 | 21.86 | 0.087659 | 1 | 547 | 547-Right | Sağ Uç | 0.0001 | 0.0278 | 0.037 | -0.0001 | -0.028 | -0.0373 | 300 | 475 | 21.9381 | 0.087972 | 1
548 | 548-Left | Sol Uç | 0.0001 | 0.0278 | 0.037 | -0.0001 | -0.028 | -0.0373 | 300 | 475 | -12.7091 | 0.050964 | 1 | 548 | 548-Left | Sol Uç | 0.0001 | 0.0278 | 0.037 | -0.0001 | -0.028 | -0.0373 | 300 | 475 | -12.8173 | 0.051398 | 1 | 548 | 548-Left | Sol Uç | 0.0001 | 0.0278 | 0.037 | -0.0001 | -0.028 | -0.0373 | 300 | 475 | -34.9272 | 0.14006 | 1 | 548 | 548-Left | Sol Uç | 0.0001 | 0.0278 | 0.037 | -0.0001 | -0.028 | -0.0373 | 300 | 475 | -34.9283 | 0.14006 | 1
548 | 548-Right | Sağ Uç | 0.0001 | 0.0278 | 0.037 | -0.0001 | -0.028 | -0.0373 | 300 | 475 | 44.1372 | 0.17699 | 1 | 548 | 548-Right | Sağ Uç | 0.0001 | 0.0278 | 0.037 | -0.0001 | -0.028 | -0.0373 | 300 | 475 | 44.1164 | 0.17691 | 1 | 548 | 548-Right | Sağ Uç | 0.0001 | 0.0278 | 0.037 | -0.0001 | -0.028 | -0.0373 | 300 | 475 | 21.86 | 0.087659 | 1 | 548 | 548-Right | Sağ Uç | 0.0001 | 0.0278 | 0.037 | -0.0001 | -0.028 | -0.0373 | 300 | 475 | 21.9381 | 0.087972 | 1
522 | 522-Left | Sol Uç | 0.0001 | 0.0284 | 0.0379 | -0.0001 | -0.0284 | -0.0379 | 300 | 475 | -35.5187 | 0.14243 | 1 | 522 | 522-Left | Sol Uç | 0.0001 | 0.0284 | 0.0379 | -0.0001 | -0.0284 | -0.0379 | 300 | 475 | -35.5396 | 0.14251 | 1 | 522 | 522-Left | Sol Uç | 0.0001 | 0.0284 | 0.0379 | -0.0001 | -0.0284 | -0.0379 | 300 | 475 | -58.1512 | 0.23319 | 1 | 522 | 522-Left | Sol Uç | 0.0001 | 0.0284 | 0.0379 | -0.0001 | -0.0284 | -0.0379 | 300 | 475 | -58.0787 | 0.2329 | 1
522 | 522-Right | Sağ Uç | 0.0001 | 0.0284 | 0.0379 | -0.0001 | -0.0284 | -0.0379 | 300 | 475 | 35.5144 | 0.14241 | 1 | 522 | 522-Right | Sağ Uç | 0.0001 | 0.0284 | 0.0379 | -0.0001 | -0.0284 | -0.0379 | 300 | 475 | 35.5361 | 0.1425 | 1 | 522 | 522-Right | Sağ Uç | 0.0001 | 0.0284 | 0.0379 | -0.0001 | -0.0284 | -0.0379 | 300 | 475 | 21.7745 | 0.087316 | 1 | 522 | 522-Right | Sağ Uç | 0.0001 | 0.0284 | 0.0379 | -0.0001 | -0.0284 | -0.0379 | 300 | 475 | 21.8518 | 0.087626 | 1
525 | 525-Left | Sol Uç | 0.0001 | 0.0284 | 0.0378 | -0.0001 | -0.0286 | -0.0381 | 300 | 475 | -53.5465 | 0.21472 | 1 | 525 | 525-Left | Sol Uç | 0.0001 | 0.0284 | 0.0378 | -0.0001 | -0.0286 | -0.0381 | 300 | 475 | -53.5506 | 0.21474 | 1 | 525 | 525-Left | Sol Uç | 0.0001 | 0.0284 | 0.0378 | -0.0001 | -0.0286 | -0.0381 | 300 | 475 | -74.8696 | 0.30023 | 1 | 525 | 525-Left | Sol Uç | 0.0001 | 0.0284 | 0.0378 | -0.0001 | -0.0286 | -0.0381 | 300 | 475 | -74.7841 | 0.29989 | 1
525 | 525-Right | Sağ Uç | 0.0001 | 0.0284 | 0.0378 | -0.0001 | -0.0286 | -0.0381 | 300 | 475 | 53.5428 | 0.21471 | 1 | 525 | 525-Right | Sağ Uç | 0.0001 | 0.0284 | 0.0378 | -0.0001 | -0.0286 | -0.0381 | 300 | 475 | 53.5478 | 0.21473 | 1 | 525 | 525-Right | Sağ Uç | 0.0001 | 0.0284 | 0.0378 | -0.0001 | -0.0286 | -0.0381 | 300 | 475 | 34.2797 | 0.13746 | 1 | 525 | 525-Right | Sağ Uç | 0.0001 | 0.0284 | 0.0378 | -0.0001 | -0.0286 | -0.0381 | 300 | 475 | 34.3653 | 0.13781 | 1
528 | 528-Left | Sol Uç | 0.0001 | 0.0284 | 0.0378 | -0.0001 | -0.0286 | -0.0381 | 300 | 475 | -55.9654 | 0.22442 | 1 | 528 | 528-Left | Sol Uç | 0.0001 | 0.0284 | 0.0378 | -0.0001 | -0.0286 | -0.0381 | 300 | 475 | -55.9654 | 0.22442 | 1 | 528 | 528-Left | Sol Uç | 0.0001 | 0.0284 | 0.0378 | -0.0001 | -0.0286 | -0.0381 | 300 | 475 | -76.4264 | 0.30647 | 1 | 528 | 528-Left | Sol Uç | 0.0001 | 0.0284 | 0.0378 | -0.0001 | -0.0286 | -0.0381 | 300 | 475 | -76.3396 | 0.30612 | 1
528 | 528-Right | Sağ Uç | 0.0001 | 0.0284 | 0.0378 | -0.0001 | -0.0286 | -0.0381 | 300 | 475 | 55.9637 | 0.22442 | 1 | 528 | 528-Right | Sağ Uç | 0.0001 | 0.0284 | 0.0378 | -0.0001 | -0.0286 | -0.0381 | 300 | 475 | 55.9647 | 0.22442 | 1 | 528 | 528-Right | Sağ Uç | 0.0001 | 0.0284 | 0.0378 | -0.0001 | -0.0286 | -0.0381 | 300 | 475 | 35.8105 | 0.1436 | 1 | 528 | 528-Right | Sağ Uç | 0.0001 | 0.0284 | 0.0378 | -0.0001 | -0.0286 | -0.0381 | 300 | 475 | 35.8975 | 0.14395 | 1
531 | 531-Left | Sol Uç | 0.0001 | 0.0284 | 0.0378 | -0.0001 | -0.0286 | -0.0381 | 300 | 475 | -56.2415 | 0.22553 | 1 | 531 | 531-Left | Sol Uç | 0.0001 | 0.0284 | 0.0378 | -0.0001 | -0.0286 | -0.0381 | 300 | 475 | -56.2402 | 0.22552 | 1 | 531 | 531-Left | Sol Uç | 0.0001 | 0.0284 | 0.0378 | -0.0001 | -0.0286 | -0.0381 | 300 | 475 | -76.4154 | 0.30643 | 1 | 531 | 531-Left | Sol Uç | 0.0001 | 0.0284 | 0.0378 | -0.0001 | -0.0286 | -0.0381 | 300 | 475 | -76.3271 | 0.30607 | 1
531 | 531-Right | Sağ Uç | 0.0001 | 0.0284 | 0.0378 | -0.0001 | -0.0286 | -0.0381 | 300 | 475 | 56.2418 | 0.22553 | 1 | 531 | 531-Right | Sağ Uç | 0.0001 | 0.0284 | 0.0378 | -0.0001 | -0.0286 | -0.0381 | 300 | 475 | 56.2419 | 0.22553 | 1 | 531 | 531-Right | Sağ Uç | 0.0001 | 0.0284 | 0.0378 | -0.0001 | -0.0286 | -0.0381 | 300 | 475 | 35.822 | 0.14365 | 1 | 531 | 531-Right | Sağ Uç | 0.0001 | 0.0284 | 0.0378 | -0.0001 | -0.0286 | -0.0381 | 300 | 475 | 35.9103 | 0.144 | 1
534 | 534-Left | Sol Uç | 0.0001 | 0.0284 | 0.0378 | -0.0001 | -0.0286 | -0.0381 | 300 | 475 | -55.6232 | 0.22305 | 1 | 534 | 534-Left | Sol Uç | 0.0001 | 0.0284 | 0.0378 | -0.0001 | -0.0286 | -0.0381 | 300 | 475 | -55.6184 | 0.22303 | 1 | 534 | 534-Left | Sol Uç | 0.0001 | 0.0284 | 0.0378 | -0.0001 | -0.0286 | -0.0381 | 300 | 475 | -74.8355 | 0.30009 | 1 | 534 | 534-Left | Sol Uç | 0.0001 | 0.0284 | 0.0378 | -0.0001 | -0.0286 | -0.0381 | 300 | 475 | -74.7452 | 0.29973 | 1
534 | 534-Right | Sağ Uç | 0.0001 | 0.0284 | 0.0378 | -0.0001 | -0.0286 | -0.0381 | 300 | 475 | 55.6311 | 0.22308 | 1 | 534 | 534-Right | Sağ Uç | 0.0001 | 0.0284 | 0.0378 | -0.0001 | -0.0286 | -0.0381 | 300 | 475 | 55.6277 | 0.22307 | 1 | 534 | 534-Right | Sağ Uç | 0.0001 | 0.0284 | 0.0378 | -0.0001 | -0.0286 | -0.0381 | 300 | 475 | 34.314 | 0.1376 | 1 | 534 | 534-Right | Sağ Uç | 0.0001 | 0.0284 | 0.0378 | -0.0001 | -0.0286 | -0.0381 | 300 | 475 | 34.4028 | 0.13796 | 1
537 | 537-Left | Sol Uç | 0.0001 | 0.0284 | 0.0379 | -0.0001 | -0.0284 | -0.0379 | 300 | 475 | -44.3787 | 0.17796 | 1 | 537 | 537-Left | Sol Uç | 0.0001 | 0.0284 | 0.0379 | -0.0001 | -0.0284 | -0.0379 | 300 | 475 | -44.3566 | 0.17787 | 1 | 537 | 537-Left | Sol Uç | 0.0001 | 0.0284 | 0.0379 | -0.0001 | -0.0284 | -0.0379 | 300 | 475 | -58.1089 | 0.23302 | 1 | 537 | 537-Left | Sol Uç | 0.0001 | 0.0284 | 0.0379 | -0.0001 | -0.0284 | -0.0379 | 300 | 475 | -58.028 | 0.23269 | 1
537 | 537-Right | Sağ Uç | 0.0001 | 0.0284 | 0.0379 | -0.0001 | -0.0284 | -0.0379 | 300 | 475 | 44.3864 | 0.17799 | 1 | 537 | 537-Right | Sağ Uç | 0.0001 | 0.0284 | 0.0379 | -0.0001 | -0.0284 | -0.0379 | 300 | 475 | 44.3659 | 0.17791 | 1 | 537 | 537-Right | Sağ Uç | 0.0001 | 0.0284 | 0.0379 | -0.0001 | -0.0284 | -0.0379 | 300 | 475 | 21.8167 | 0.087486 | 1 | 537 | 537-Right | Sağ Uç | 0.0001 | 0.0284 | 0.0379 | -0.0001 | -0.0284 | -0.0379 | 300 | 475 | 21.8963 | 0.087805 | 1
549 | 549-Left | Sol Uç | 0.0001 | 0.0278 | 0.037 | -0.0001 | -0.028 | -0.0373 | 300 | 475 | -13.7042 | 0.054954 | 1 | 549 | 549-Left | Sol Uç | 0.0001 | 0.0278 | 0.037 | -0.0001 | -0.028 | -0.0373 | 300 | 475 | -13.8121 | 0.055387 | 1 | 549 | 549-Left | Sol Uç | 0.0001 | 0.0278 | 0.037 | -0.0001 | -0.028 | -0.0373 | 300 | 475 | -36.0146 | 0.14442 | 1 | 549 | 549-Left | Sol Uç | 0.0001 | 0.0278 | 0.037 | -0.0001 | -0.028 | -0.0373 | 300 | 475 | -36.0278 | 0.14447 | 1
549 | 549-Right | Sağ Uç | 0.0001 | 0.0278 | 0.037 | -0.0001 | -0.028 | -0.0373 | 300 | 475 | 44.3864 | 0.17799 | 1 | 549 | 549-Right | Sağ Uç | 0.0001 | 0.0278 | 0.037 | -0.0001 | -0.028 | -0.0373 | 300 | 475 | 44.3659 | 0.17791 | 1 | 549 | 549-Right | Sağ Uç | 0.0001 | 0.0278 | 0.037 | -0.0001 | -0.028 | -0.0373 | 300 | 475 | 21.8167 | 0.087486 | 1 | 549 | 549-Right | Sağ Uç | 0.0001 | 0.0278 | 0.037 | -0.0001 | -0.028 | -0.0373 | 300 | 475 | 21.8963 | 0.087805 | 1
550 | 550-Left | Sol Uç | 0.0001 | 0.0278 | 0.037 | -0.0001 | -0.028 | -0.0373 | 300 | 475 | -12.4925 | 0.050095 | 1 | 550 | 550-Left | Sol Uç | 0.0001 | 0.0278 | 0.037 | -0.0001 | -0.028 | -0.0373 | 300 | 475 | -12.5991 | 0.050523 | 1 | 550 | 550-Left | Sol Uç | 0.0001 | 0.0278 | 0.037 | -0.0001 | -0.028 | -0.0373 | 300 | 475 | -35.1151 | 0.14081 | 1 | 550 | 550-Left | Sol Uç | 0.0001 | 0.0278 | 0.037 | -0.0001 | -0.028 | -0.0373 | 300 | 475 | -35.1251 | 0.14085 | 1
550 | 550-Right | Sağ Uç | 0.0001 | 0.0278 | 0.037 | -0.0001 | -0.028 | -0.0373 | 300 | 475 | 44.3864 | 0.17799 | 1 | 550 | 550-Right | Sağ Uç | 0.0001 | 0.0278 | 0.037 | -0.0001 | -0.028 | -0.0373 | 300 | 475 | 44.3659 | 0.17791 | 1 | 550 | 550-Right | Sağ Uç | 0.0001 | 0.0278 | 0.037 | -0.0001 | -0.028 | -0.0373 | 300 | 475 | 21.8167 | 0.087486 | 1 | 550 | 550-Right | Sağ Uç | 0.0001 | 0.0278 | 0.037 | -0.0001 | -0.028 | -0.0373 | 300 | 475 | 21.8963 | 0.087805 | 1
551 | 551-Left | Sol Uç | 0.0001 | 0.0278 | 0.037 | -0.0001 | -0.028 | -0.0373 | 300 | 475 | -13.1316 | 0.052658 | 1 | 551 | 551-Left | Sol Uç | 0.0001 | 0.0278 | 0.037 | -0.0001 | -0.028 | -0.0373 | 300 | 475 | -13.2372 | 0.053082 | 1 | 551 | 551-Left | Sol Uç | 0.0001 | 0.0278 | 0.037 | -0.0001 | -0.028 | -0.0373 | 300 | 475 | -35.7559 | 0.14338 | 1 | 551 | 551-Left | Sol Uç | 0.0001 | 0.0278 | 0.037 | -0.0001 | -0.028 | -0.0373 | 300 | 475 | -35.766 | 0.14342 | 1
551 | 551-Right | Sağ Uç | 0.0001 | 0.0278 | 0.037 | -0.0001 | -0.028 | -0.0373 | 300 | 475 | 44.3864 | 0.17799 | 1 | 551 | 551-Right | Sağ Uç | 0.0001 | 0.0278 | 0.037 | -0.0001 | -0.028 | -0.0373 | 300 | 475 | 44.3659 | 0.17791 | 1 | 551 | 551-Right | Sağ Uç | 0.0001 | 0.0278 | 0.037 | -0.0001 | -0.028 | -0.0373 | 300 | 475 | 21.8167 | 0.087486 | 1 | 551 | 551-Right | Sağ Uç | 0.0001 | 0.0278 | 0.037 | -0.0001 | -0.028 | -0.0373 | 300 | 475 | 21.8963 | 0.087805 | 1
552 | 552-Left | Sol Uç | 0.0001 | 0.0278 | 0.037 | -0.0001 | -0.028 | -0.0373 | 300 | 475 | -13.0196 | 0.052209 | 1 | 552 | 552-Left | Sol Uç | 0.0001 | 0.0278 | 0.037 | -0.0001 | -0.028 | -0.0373 | 300 | 475 | -13.1254 | 0.052633 | 1 | 552 | 552-Left | Sol Uç | 0.0001 | 0.0278 | 0.037 | -0.0001 | -0.028 | -0.0373 | 300 | 475 | -35.8812 | 0.14388 | 1 | 552 | 552-Left | Sol Uç | 0.0001 | 0.0278 | 0.037 | -0.0001 | -0.028 | -0.0373 | 300 | 475 | -35.8914 | 0.14393 | 1
552 | 552-Right | Sağ Uç | 0.0001 | 0.0278 | 0.037 | -0.0001 | -0.028 | -0.0373 | 300 | 475 | 44.3864 | 0.17799 | 1 | 552 | 552-Right | Sağ Uç | 0.0001 | 0.0278 | 0.037 | -0.0001 | -0.028 | -0.0373 | 300 | 475 | 44.3659 | 0.17791 | 1 | 552 | 552-Right | Sağ Uç | 0.0001 | 0.0278 | 0.037 | -0.0001 | -0.028 | -0.0373 | 300 | 475 | 21.8167 | 0.087486 | 1 | 552 | 552-Right | Sağ Uç | 0.0001 | 0.0278 | 0.037 | -0.0001 | -0.028 | -0.0373 | 300 | 475 | 21.8963 | 0.087805 | 1
553 | 553-Left | Sol Uç | 0.0001 | 0.0278 | 0.037 | -0.0001 | -0.028 | -0.0373 | 300 | 475 | -12.7117 | 0.050974 | 1 | 553 | 553-Left | Sol Uç | 0.0001 | 0.0278 | 0.037 | -0.0001 | -0.028 | -0.0373 | 300 | 475 | -12.8198 | 0.051408 | 1 | 553 | 553-Left | Sol Uç | 0.0001 | 0.0278 | 0.037 | -0.0001 | -0.028 | -0.0373 | 300 | 475 | -34.6966 | 0.13913 | 1 | 553 | 553-Left | Sol Uç | 0.0001 | 0.0278 | 0.037 | -0.0001 | -0.028 | -0.0373 | 300 | 475 | -34.7022 | 0.13916 | 1
553 | 553-Right | Sağ Uç | 0.0001 | 0.0278 | 0.037 | -0.0001 | -0.028 | -0.0373 | 300 | 475 | 44.3864 | 0.17799 | 1 | 553 | 553-Right | Sağ Uç | 0.0001 | 0.0278 | 0.037 | -0.0001 | -0.028 | -0.0373 | 300 | 475 | 44.3659 | 0.17791 | 1 | 553 | 553-Right | Sağ Uç | 0.0001 | 0.0278 | 0.037 | -0.0001 | -0.028 | -0.0373 | 300 | 475 | 21.8167 | 0.087486 | 1 | 553 | 553-Right | Sağ Uç | 0.0001 | 0.0278 | 0.037 | -0.0001 | -0.028 | -0.0373 | 300 | 475 | 21.8963 | 0.087805 | 1
523 | 523-Left | Sol Uç | 0.0001 | 0.0284 | 0.0379 | -0.0001 | -0.0284 | -0.0379 | 300 | 475 | -35.4406 | 0.14212 | 1 | 523 | 523-Left | Sol Uç | 0.0001 | 0.0284 | 0.0379 | -0.0001 | -0.0284 | -0.0379 | 300 | 475 | -35.4603 | 0.1422 | 1 | 523 | 523-Left | Sol Uç | 0.0001 | 0.0284 | 0.0379 | -0.0001 | -0.0284 | -0.0379 | 300 | 475 | -57.8181 | 0.23185 | 1 | 523 | 523-Left | Sol Uç | 0.0001 | 0.0284 | 0.0379 | -0.0001 | -0.0284 | -0.0379 | 300 | 475 | -57.7455 | 0.23156 | 1
523 | 523-Right | Sağ Uç | 0.0001 | 0.0284 | 0.0379 | -0.0001 | -0.0284 | -0.0379 | 300 | 475 | 35.6465 | 0.14294 | 1 | 523 | 523-Right | Sağ Uç | 0.0001 | 0.0284 | 0.0379 | -0.0001 | -0.0284 | -0.0379 | 300 | 475 | 35.6691 | 0.14303 | 1 | 523 | 523-Right | Sağ Uç | 0.0001 | 0.0284 | 0.0379 | -0.0001 | -0.0284 | -0.0379 | 300 | 475 | 22.1809 | 0.088946 | 1 | 523 | 523-Right | Sağ Uç | 0.0001 | 0.0284 | 0.0379 | -0.0001 | -0.0284 | -0.0379 | 300 | 475 | 22.2589 | 0.089259 | 1
526 | 526-Left | Sol Uç | 0.0001 | 0.0284 | 0.0378 | -0.0001 | -0.0286 | -0.0381 | 300 | 475 | -53.2111 | 0.21338 | 1 | 526 | 526-Left | Sol Uç | 0.0001 | 0.0284 | 0.0378 | -0.0001 | -0.0286 | -0.0381 | 300 | 475 | -53.2113 | 0.21338 | 1 | 526 | 526-Left | Sol Uç | 0.0001 | 0.0284 | 0.0378 | -0.0001 | -0.0286 | -0.0381 | 300 | 475 | -74.303 | 0.29796 | 1 | 526 | 526-Left | Sol Uç | 0.0001 | 0.0284 | 0.0378 | -0.0001 | -0.0286 | -0.0381 | 300 | 475 | -74.2159 | 0.29761 | 1
526 | 526-Right | Sağ Uç | 0.0001 | 0.0284 | 0.0378 | -0.0001 | -0.0286 | -0.0381 | 300 | 475 | 53.3279 | 0.21385 | 1 | 526 | 526-Right | Sağ Uç | 0.0001 | 0.0284 | 0.0378 | -0.0001 | -0.0286 | -0.0381 | 300 | 475 | 53.3382 | 0.21389 | 1 | 526 | 526-Right | Sağ Uç | 0.0001 | 0.0284 | 0.0378 | -0.0001 | -0.0286 | -0.0381 | 300 | 475 | 34.4402 | 0.13811 | 1 | 526 | 526-Right | Sağ Uç | 0.0001 | 0.0284 | 0.0378 | -0.0001 | -0.0286 | -0.0381 | 300 | 475 | 34.5285 | 0.13846 | 1
529 | 529-Left | Sol Uç | 0.0001 | 0.0284 | 0.0378 | -0.0001 | -0.0286 | -0.0381 | 300 | 475 | -55.5522 | 0.22277 | 1 | 529 | 529-Left | Sol Uç | 0.0001 | 0.0284 | 0.0378 | -0.0001 | -0.0286 | -0.0381 | 300 | 475 | -55.5496 | 0.22276 | 1 | 529 | 529-Left | Sol Uç | 0.0001 | 0.0284 | 0.0378 | -0.0001 | -0.0286 | -0.0381 | 300 | 475 | -75.8441 | 0.30414 | 1 | 529 | 529-Left | Sol Uç | 0.0001 | 0.0284 | 0.0378 | -0.0001 | -0.0286 | -0.0381 | 300 | 475 | -75.7566 | 0.30379 | 1
529 | 529-Right | Sağ Uç | 0.0001 | 0.0284 | 0.0378 | -0.0001 | -0.0286 | -0.0381 | 300 | 475 | 56.6762 | 0.22727 | 1 | 529 | 529-Right | Sağ Uç | 0.0001 | 0.0284 | 0.0378 | -0.0001 | -0.0286 | -0.0381 | 300 | 475 | 56.6797 | 0.22729 | 1 | 529 | 529-Right | Sağ Uç | 0.0001 | 0.0284 | 0.0378 | -0.0001 | -0.0286 | -0.0381 | 300 | 475 | 36.6079 | 0.1468 | 1 | 529 | 529-Right | Sağ Uç | 0.0001 | 0.0284 | 0.0378 | -0.0001 | -0.0286 | -0.0381 | 300 | 475 | 36.696 | 0.14715 | 1
532 | 532-Left | Sol Uç | 0.0001 | 0.0284 | 0.0378 | -0.0001 | -0.0286 | -0.0381 | 300 | 475 | -55.7925 | 0.22373 | 1 | 532 | 532-Left | Sol Uç | 0.0001 | 0.0284 | 0.0378 | -0.0001 | -0.0286 | -0.0381 | 300 | 475 | -55.789 | 0.22372 | 1 | 532 | 532-Left | Sol Uç | 0.0001 | 0.0284 | 0.0378 | -0.0001 | -0.0286 | -0.0381 | 300 | 475 | -75.8329 | 0.30409 | 1 | 532 | 532-Left | Sol Uç | 0.0001 | 0.0284 | 0.0378 | -0.0001 | -0.0286 | -0.0381 | 300 | 475 | -75.7437 | 0.30373 | 1
532 | 532-Right | Sağ Uç | 0.0001 | 0.0284 | 0.0378 | -0.0001 | -0.0286 | -0.0381 | 300 | 475 | 57.0781 | 0.22888 | 1 | 532 | 532-Right | Sağ Uç | 0.0001 | 0.0284 | 0.0378 | -0.0001 | -0.0286 | -0.0381 | 300 | 475 | 57.0801 | 0.22889 | 1 | 532 | 532-Right | Sağ Uç | 0.0001 | 0.0284 | 0.0378 | -0.0001 | -0.0286 | -0.0381 | 300 | 475 | 36.6184 | 0.14684 | 1 | 532 | 532-Right | Sağ Uç | 0.0001 | 0.0284 | 0.0378 | -0.0001 | -0.0286 | -0.0381 | 300 | 475 | 36.7079 | 0.1472 | 1
535 | 535-Left | Sol Uç | 0.0001 | 0.0284 | 0.0378 | -0.0001 | -0.0286 | -0.0381 | 300 | 475 | -55.2118 | 0.2214 | 1 | 535 | 535-Left | Sol Uç | 0.0001 | 0.0284 | 0.0378 | -0.0001 | -0.0286 | -0.0381 | 300 | 475 | -55.2048 | 0.22137 | 1 | 535 | 535-Left | Sol Uç | 0.0001 | 0.0284 | 0.0378 | -0.0001 | -0.0286 | -0.0381 | 300 | 475 | -74.2701 | 0.29782 | 1 | 535 | 535-Left | Sol Uç | 0.0001 | 0.0284 | 0.0378 | -0.0001 | -0.0286 | -0.0381 | 300 | 475 | -74.178 | 0.29746 | 1
535 | 535-Right | Sağ Uç | 0.0001 | 0.0284 | 0.0378 | -0.0001 | -0.0286 | -0.0381 | 300 | 475 | 55.5856 | 0.2229 | 1 | 535 | 535-Right | Sağ Uç | 0.0001 | 0.0284 | 0.0378 | -0.0001 | -0.0286 | -0.0381 | 300 | 475 | 55.5846 | 0.2229 | 1 | 535 | 535-Right | Sağ Uç | 0.0001 | 0.0284 | 0.0378 | -0.0001 | -0.0286 | -0.0381 | 300 | 475 | 34.4689 | 0.13822 | 1 | 535 | 535-Right | Sağ Uç | 0.0001 | 0.0284 | 0.0378 | -0.0001 | -0.0286 | -0.0381 | 300 | 475 | 34.5602 | 0.13859 | 1
538 | 538-Left | Sol Uç | 0.0001 | 0.0284 | 0.0379 | -0.0001 | -0.0284 | -0.0379 | 300 | 475 | -44.1328 | 0.17697 | 1 | 538 | 538-Left | Sol Uç | 0.0001 | 0.0284 | 0.0379 | -0.0001 | -0.0284 | -0.0379 | 300 | 475 | -44.1107 | 0.17689 | 1 | 538 | 538-Left | Sol Uç | 0.0001 | 0.0284 | 0.0379 | -0.0001 | -0.0284 | -0.0379 | 300 | 475 | -57.7706 | 0.23166 | 1 | 538 | 538-Left | Sol Uç | 0.0001 | 0.0284 | 0.0379 | -0.0001 | -0.0284 | -0.0379 | 300 | 475 | -57.6899 | 0.23134 | 1
538 | 538-Right | Sağ Uç | 0.0001 | 0.0284 | 0.0379 | -0.0001 | -0.0284 | -0.0379 | 300 | 475 | 44.8724 | 0.17994 | 1 | 538 | 538-Right | Sağ Uç | 0.0001 | 0.0284 | 0.0379 | -0.0001 | -0.0284 | -0.0379 | 300 | 475 | 44.8507 | 0.17985 | 1 | 538 | 538-Right | Sağ Uç | 0.0001 | 0.0284 | 0.0379 | -0.0001 | -0.0284 | -0.0379 | 300 | 475 | 22.2134 | 0.089076 | 1 | 538 | 538-Right | Sağ Uç | 0.0001 | 0.0284 | 0.0379 | -0.0001 | -0.0284 | -0.0379 | 300 | 475 | 22.2911 | 0.089388 | 1
554 | 554-Left | Sol Uç | 0.0001 | 0.0278 | 0.037 | -0.0001 | -0.0278 | -0.037 | 300 | 475 | -6.1958 | 0.024845 | 1 | 554 | 554-Left | Sol Uç | 0.0001 | 0.0278 | 0.037 | -0.0001 | -0.0278 | -0.037 | 300 | 475 | -6.2829 | 0.025195 | 1 | 554 | 554-Left | Sol Uç | 0.0001 | 0.0278 | 0.037 | -0.0001 | -0.0278 | -0.037 | 300 | 475 | -23.6048 | 0.094656 | 1 | 554 | 554-Left | Sol Uç | 0.0001 | 0.0278 | 0.037 | -0.0001 | -0.0278 | -0.037 | 300 | 475 | -23.6208 | 0.09472 | 1
554 | 554-Right | Sağ Uç | 0.0001 | 0.0278 | 0.037 | -0.0001 | -0.0278 | -0.037 | 300 | 475 | 44.8724 | 0.17994 | 1 | 554 | 554-Right | Sağ Uç | 0.0001 | 0.0278 | 0.037 | -0.0001 | -0.0278 | -0.037 | 300 | 475 | 44.8507 | 0.17985 | 1 | 554 | 554-Right | Sağ Uç | 0.0001 | 0.0278 | 0.037 | -0.0001 | -0.0278 | -0.037 | 300 | 475 | 22.2134 | 0.089076 | 1 | 554 | 554-Right | Sağ Uç | 0.0001 | 0.0278 | 0.037 | -0.0001 | -0.0278 | -0.037 | 300 | 475 | 22.2911 | 0.089388 | 1
555 | 555-Left | Sol Uç | 0.0001 | 0.0278 | 0.037 | -0.0001 | -0.0278 | -0.037 | 300 | 475 | -5.4358 | 0.021798 | 1 | 555 | 555-Left | Sol Uç | 0.0001 | 0.0278 | 0.037 | -0.0001 | -0.0278 | -0.037 | 300 | 475 | -5.5308 | 0.022179 | 1 | 555 | 555-Left | Sol Uç | 0.0001 | 0.0278 | 0.037 | -0.0001 | -0.0278 | -0.037 | 300 | 475 | -23.8092 | 0.095475 | 1 | 555 | 555-Left | Sol Uç | 0.0001 | 0.0278 | 0.037 | -0.0001 | -0.0278 | -0.037 | 300 | 475 | -23.8274 | 0.095548 | 1
555 | 555-Right | Sağ Uç | 0.0001 | 0.0278 | 0.037 | -0.0001 | -0.0278 | -0.037 | 300 | 475 | 44.8724 | 0.17994 | 1 | 555 | 555-Right | Sağ Uç | 0.0001 | 0.0278 | 0.037 | -0.0001 | -0.0278 | -0.037 | 300 | 475 | 44.8507 | 0.17985 | 1 | 555 | 555-Right | Sağ Uç | 0.0001 | 0.0278 | 0.037 | -0.0001 | -0.0278 | -0.037 | 300 | 475 | 22.2134 | 0.089076 | 1 | 555 | 555-Right | Sağ Uç | 0.0001 | 0.0278 | 0.037 | -0.0001 | -0.0278 | -0.037 | 300 | 475 | 22.2911 | 0.089388 | 1
556 | 556-Left | Sol Uç | 0.0001 | 0.0278 | 0.037 | -0.0001 | -0.0278 | -0.037 | 300 | 475 | -5.3875 | 0.021604 | 1 | 556 | 556-Left | Sol Uç | 0.0001 | 0.0278 | 0.037 | -0.0001 | -0.0278 | -0.037 | 300 | 475 | -5.4788 | 0.02197 | 1 | 556 | 556-Left | Sol Uç | 0.0001 | 0.0278 | 0.037 | -0.0001 | -0.0278 | -0.037 | 300 | 475 | -23.5485 | 0.09443 | 1 | 556 | 556-Left | Sol Uç | 0.0001 | 0.0278 | 0.037 | -0.0001 | -0.0278 | -0.037 | 300 | 475 | -23.5648 | 0.094495 | 1
556 | 556-Right | Sağ Uç | 0.0001 | 0.0278 | 0.037 | -0.0001 | -0.0278 | -0.037 | 300 | 475 | 44.8724 | 0.17994 | 1 | 556 | 556-Right | Sağ Uç | 0.0001 | 0.0278 | 0.037 | -0.0001 | -0.0278 | -0.037 | 300 | 475 | 44.8507 | 0.17985 | 1 | 556 | 556-Right | Sağ Uç | 0.0001 | 0.0278 | 0.037 | -0.0001 | -0.0278 | -0.037 | 300 | 475 | 22.2134 | 0.089076 | 1 | 556 | 556-Right | Sağ Uç | 0.0001 | 0.0278 | 0.037 | -0.0001 | -0.0278 | -0.037 | 300 | 475 | 22.2911 | 0.089388 | 1
557 | 557-Left | Sol Uç | 0.0001 | 0.0278 | 0.037 | -0.0001 | -0.0278 | -0.037 | 300 | 475 | -5.5871 | 0.022404 | 1 | 557 | 557-Left | Sol Uç | 0.0001 | 0.0278 | 0.037 | -0.0001 | -0.0278 | -0.037 | 300 | 475 | -5.6775 | 0.022767 | 1 | 557 | 557-Left | Sol Uç | 0.0001 | 0.0278 | 0.037 | -0.0001 | -0.0278 | -0.037 | 300 | 475 | -23.5645 | 0.094494 | 1 | 557 | 557-Left | Sol Uç | 0.0001 | 0.0278 | 0.037 | -0.0001 | -0.0278 | -0.037 | 300 | 475 | -23.5794 | 0.094554 | 1
557 | 557-Right | Sağ Uç | 0.0001 | 0.0278 | 0.037 | -0.0001 | -0.0278 | -0.037 | 300 | 475 | 44.8724 | 0.17994 | 1 | 557 | 557-Right | Sağ Uç | 0.0001 | 0.0278 | 0.037 | -0.0001 | -0.0278 | -0.037 | 300 | 475 | 44.8507 | 0.17985 | 1 | 557 | 557-Right | Sağ Uç | 0.0001 | 0.0278 | 0.037 | -0.0001 | -0.0278 | -0.037 | 300 | 475 | 22.2134 | 0.089076 | 1 | 557 | 557-Right | Sağ Uç | 0.0001 | 0.0278 | 0.037 | -0.0001 | -0.0278 | -0.037 | 300 | 475 | 22.2911 | 0.089388 | 1
558 | 558-Left | Sol Uç | 0.0001 | 0.0278 | 0.037 | -0.0001 | -0.0278 | -0.037 | 300 | 475 | -6.1589 | 0.024697 | 1 | 558 | 558-Left | Sol Uç | 0.0001 | 0.0278 | 0.037 | -0.0001 | -0.0278 | -0.037 | 300 | 475 | -6.255 | 0.025083 | 1 | 558 | 558-Left | Sol Uç | 0.0001 | 0.0278 | 0.037 | -0.0001 | -0.0278 | -0.037 | 300 | 475 | -23.852 | 0.095647 | 1 | 558 | 558-Left | Sol Uç | 0.0001 | 0.0278 | 0.037 | -0.0001 | -0.0278 | -0.037 | 300 | 475 | -23.8692 | 0.095716 | 1
558 | 558-Right | Sağ Uç | 0.0001 | 0.0278 | 0.037 | -0.0001 | -0.0278 | -0.037 | 300 | 475 | 44.8724 | 0.17994 | 1 | 558 | 558-Right | Sağ Uç | 0.0001 | 0.0278 | 0.037 | -0.0001 | -0.0278 | -0.037 | 300 | 475 | 44.8507 | 0.17985 | 1 | 558 | 558-Right | Sağ Uç | 0.0001 | 0.0278 | 0.037 | -0.0001 | -0.0278 | -0.037 | 300 | 475 | 22.2134 | 0.089076 | 1 | 558 | 558-Right | Sağ Uç | 0.0001 | 0.0278 | 0.037 | -0.0001 | -0.0278 | -0.037 | 300 | 475 | 22.2911 | 0.089388 | 1
601 | 601-Left | Sol Uç | 0.0001 | 0.0278 | 0.037 | -0.0001 | -0.028 | -0.0373 | 300 | 475 | -9.9043 | 0.039716 | 1 | 601 | 601-Left | Sol Uç | 0.0001 | 0.0278 | 0.037 | -0.0001 | -0.028 | -0.0373 | 300 | 475 | -10.0209 | 0.040184 | 1 | 601 | 601-Left | Sol Uç | 0.0001 | 0.0278 | 0.037 | -0.0001 | -0.028 | -0.0373 | 300 | 475 | -38.2382 | 0.15334 | 1 | 601 | 601-Left | Sol Uç | 0.0001 | 0.0278 | 0.037 | -0.0001 | -0.028 | -0.0373 | 300 | 475 | -38.2472 | 0.15337 | 1
601 | 601-Right | Sağ Uç | 0.0001 | 0.0278 | 0.037 | -0.0001 | -0.028 | -0.0373 | 300 | 475 | 44.8724 | 0.17994 | 1 | 601 | 601-Right | Sağ Uç | 0.0001 | 0.0278 | 0.037 | -0.0001 | -0.028 | -0.0373 | 300 | 475 | 44.8507 | 0.17985 | 1 | 601 | 601-Right | Sağ Uç | 0.0001 | 0.0278 | 0.037 | -0.0001 | -0.028 | -0.0373 | 300 | 475 | 22.2134 | 0.089076 | 1 | 601 | 601-Right | Sağ Uç | 0.0001 | 0.0278 | 0.037 | -0.0001 | -0.028 | -0.0373 | 300 | 475 | 22.2911 | 0.089388 | 1
602 | 602-Left | Sol Uç | 0.0001 | 0.0278 | 0.037 | -0.0001 | -0.028 | -0.0373 | 300 | 475 | -8.4245 | 0.033782 | 1 | 602 | 602-Left | Sol Uç | 0.0001 | 0.0278 | 0.037 | -0.0001 | -0.028 | -0.0373 | 300 | 475 | -8.5512 | 0.034291 | 1 | 602 | 602-Left | Sol Uç | 0.0001 | 0.0278 | 0.037 | -0.0001 | -0.028 | -0.0373 | 300 | 475 | -37.7736 | 0.15147 | 1 | 602 | 602-Left | Sol Uç | 0.0001 | 0.0278 | 0.037 | -0.0001 | -0.028 | -0.0373 | 300 | 475 | -37.7718 | 0.15147 | 1
602 | 602-Right | Sağ Uç | 0.0001 | 0.0278 | 0.037 | -0.0001 | -0.028 | -0.0373 | 300 | 475 | 44.8724 | 0.17994 | 1 | 602 | 602-Right | Sağ Uç | 0.0001 | 0.0278 | 0.037 | -0.0001 | -0.028 | -0.0373 | 300 | 475 | 44.8507 | 0.17985 | 1 | 602 | 602-Right | Sağ Uç | 0.0001 | 0.0278 | 0.037 | -0.0001 | -0.028 | -0.0373 | 300 | 475 | 22.2134 | 0.089076 | 1 | 602 | 602-Right | Sağ Uç | 0.0001 | 0.0278 | 0.037 | -0.0001 | -0.028 | -0.0373 | 300 | 475 | 22.2911 | 0.089388 | 1
603 | 603-Left | Sol Uç | 0.0001 | 0.0278 | 0.037 | -0.0001 | -0.028 | -0.0373 | 300 | 475 | -8.0795 | 0.032399 | 1 | 603 | 603-Left | Sol Uç | 0.0001 | 0.0278 | 0.037 | -0.0001 | -0.028 | -0.0373 | 300 | 475 | -8.2012 | 0.032887 | 1 | 603 | 603-Left | Sol Uç | 0.0001 | 0.0278 | 0.037 | -0.0001 | -0.028 | -0.0373 | 300 | 475 | -37.0898 | 0.14873 | 1 | 603 | 603-Left | Sol Uç | 0.0001 | 0.0278 | 0.037 | -0.0001 | -0.028 | -0.0373 | 300 | 475 | -37.0878 | 0.14872 | 1
603 | 603-Right | Sağ Uç | 0.0001 | 0.0278 | 0.037 | -0.0001 | -0.028 | -0.0373 | 300 | 475 | 44.8724 | 0.17994 | 1 | 603 | 603-Right | Sağ Uç | 0.0001 | 0.0278 | 0.037 | -0.0001 | -0.028 | -0.0373 | 300 | 475 | 44.8507 | 0.17985 | 1 | 603 | 603-Right | Sağ Uç | 0.0001 | 0.0278 | 0.037 | -0.0001 | -0.028 | -0.0373 | 300 | 475 | 22.2134 | 0.089076 | 1 | 603 | 603-Right | Sağ Uç | 0.0001 | 0.0278 | 0.037 | -0.0001 | -0.028 | -0.0373 | 300 | 475 | 22.2911 | 0.089388 | 1
604 | 604-Left | Sol Uç | 0.0001 | 0.0278 | 0.037 | -0.0001 | -0.028 | -0.0373 | 300 | 475 | -8.1123 | 0.032531 | 1 | 604 | 604-Left | Sol Uç | 0.0001 | 0.0278 | 0.037 | -0.0001 | -0.028 | -0.0373 | 300 | 475 | -8.2282 | 0.032995 | 1 | 604 | 604-Left | Sol Uç | 0.0001 | 0.0278 | 0.037 | -0.0001 | -0.028 | -0.0373 | 300 | 475 | -36.9448 | 0.14815 | 1 | 604 | 604-Left | Sol Uç | 0.0001 | 0.0278 | 0.037 | -0.0001 | -0.028 | -0.0373 | 300 | 475 | -36.9424 | 0.14814 | 1
604 | 604-Right | Sağ Uç | 0.0001 | 0.0278 | 0.037 | -0.0001 | -0.028 | -0.0373 | 300 | 475 | 44.8724 | 0.17994 | 1 | 604 | 604-Right | Sağ Uç | 0.0001 | 0.0278 | 0.037 | -0.0001 | -0.028 | -0.0373 | 300 | 475 | 44.8507 | 0.17985 | 1 | 604 | 604-Right | Sağ Uç | 0.0001 | 0.0278 | 0.037 | -0.0001 | -0.028 | -0.0373 | 300 | 475 | 22.2134 | 0.089076 | 1 | 604 | 604-Right | Sağ Uç | 0.0001 | 0.0278 | 0.037 | -0.0001 | -0.028 | -0.0373 | 300 | 475 | 22.2911 | 0.089388 | 1
605 | 605-Left | Sol Uç | 0.0001 | 0.0278 | 0.037 | -0.0001 | -0.028 | -0.0373 | 300 | 475 | -8.9548 | 0.035909 | 1 | 605 | 605-Left | Sol Uç | 0.0001 | 0.0278 | 0.037 | -0.0001 | -0.028 | -0.0373 | 300 | 475 | -9.0877 | 0.036442 | 1 | 605 | 605-Left | Sol Uç | 0.0001 | 0.0278 | 0.037 | -0.0001 | -0.028 | -0.0373 | 300 | 475 | -37.2982 | 0.14957 | 1 | 605 | 605-Left | Sol Uç | 0.0001 | 0.0278 | 0.037 | -0.0001 | -0.028 | -0.0373 | 300 | 475 | -37.2851 | 0.14951 | 1
605 | 605-Right | Sağ Uç | 0.0001 | 0.0278 | 0.037 | -0.0001 | -0.028 | -0.0373 | 300 | 475 | 44.8724 | 0.17994 | 1 | 605 | 605-Right | Sağ Uç | 0.0001 | 0.0278 | 0.037 | -0.0001 | -0.028 | -0.0373 | 300 | 475 | 44.8507 | 0.17985 | 1 | 605 | 605-Right | Sağ Uç | 0.0001 | 0.0278 | 0.037 | -0.0001 | -0.028 | -0.0373 | 300 | 475 | 22.2134 | 0.089076 | 1 | 605 | 605-Right | Sağ Uç | 0.0001 | 0.0278 | 0.037 | -0.0001 | -0.028 | -0.0373 | 300 | 475 | 22.2911 | 0.089388 | 1
583 | 583-Left | Sol Uç | 0.0001 | 0.0284 | 0.0378 | -0.0001 | -0.0286 | -0.0381 | 300 | 475 | -51.0235 | 0.20461 | 1 | 583 | 583-Left | Sol Uç | 0.0001 | 0.0284 | 0.0378 | -0.0001 | -0.0286 | -0.0381 | 300 | 475 | -51.0489 | 0.20471 | 1 | 583 | 583-Left | Sol Uç | 0.0001 | 0.0284 | 0.0378 | -0.0001 | -0.0286 | -0.0381 | 300 | 475 | -79.4992 | 0.31879 | 1 | 583 | 583-Left | Sol Uç | 0.0001 | 0.0284 | 0.0378 | -0.0001 | -0.0286 | -0.0381 | 300 | 475 | -79.4132 | 0.31845 | 1
583 | 583-Right | Sağ Uç | 0.0001 | 0.0284 | 0.0378 | -0.0001 | -0.0286 | -0.0381 | 300 | 475 | 49.9951 | 0.20048 | 1 | 583 | 583-Right | Sağ Uç | 0.0001 | 0.0284 | 0.0378 | -0.0001 | -0.0286 | -0.0381 | 300 | 475 | 50.0184 | 0.20058 | 1 | 583 | 583-Right | Sağ Uç | 0.0001 | 0.0284 | 0.0378 | -0.0001 | -0.0286 | -0.0381 | 300 | 475 | 32.3957 | 0.12991 | 1 | 583 | 583-Right | Sağ Uç | 0.0001 | 0.0284 | 0.0378 | -0.0001 | -0.0286 | -0.0381 | 300 | 475 | 32.4871 | 0.13027 | 1
586 | 586-Left | Sol Uç | 0.0001 | 0.0285 | 0.038 | -0.0001 | -0.0287 | -0.0383 | 300 | 475 | -67.5605 | 0.27092 | 1 | 586 | 586-Left | Sol Uç | 0.0001 | 0.0285 | 0.038 | -0.0001 | -0.0287 | -0.0383 | 300 | 475 | -67.5716 | 0.27096 | 1 | 586 | 586-Left | Sol Uç | 0.0001 | 0.0285 | 0.038 | -0.0001 | -0.0287 | -0.0383 | 300 | 475 | -97.0939 | 0.38935 | 1 | 586 | 586-Left | Sol Uç | 0.0001 | 0.0285 | 0.038 | -0.0001 | -0.0287 | -0.0383 | 300 | 475 | -96.9783 | 0.38889 | 1
586 | 586-Right | Sağ Uç | 0.0001 | 0.0285 | 0.038 | -0.0001 | -0.0287 | -0.0383 | 300 | 475 | 66.8312 | 0.26799 | 1 | 586 | 586-Right | Sağ Uç | 0.0001 | 0.0285 | 0.038 | -0.0001 | -0.0287 | -0.0383 | 300 | 475 | 66.832 | 0.268 | 1 | 586 | 586-Right | Sağ Uç | 0.0001 | 0.0285 | 0.038 | -0.0001 | -0.0287 | -0.0383 | 300 | 475 | 39.7436 | 0.15937 | 1 | 586 | 586-Right | Sağ Uç | 0.0001 | 0.0285 | 0.038 | -0.0001 | -0.0287 | -0.0383 | 300 | 475 | 39.8581 | 0.15983 | 1
589 | 589-Left | Sol Uç | 0.0001 | 0.0285 | 0.038 | -0.0001 | -0.0287 | -0.0383 | 300 | 475 | -69.8769 | 0.28021 | 1 | 589 | 589-Left | Sol Uç | 0.0001 | 0.0285 | 0.038 | -0.0001 | -0.0287 | -0.0383 | 300 | 475 | -69.8797 | 0.28022 | 1 | 589 | 589-Left | Sol Uç | 0.0001 | 0.0285 | 0.038 | -0.0001 | -0.0287 | -0.0383 | 300 | 475 | -98.2506 | 0.39399 | 1 | 589 | 589-Left | Sol Uç | 0.0001 | 0.0285 | 0.038 | -0.0001 | -0.0287 | -0.0383 | 300 | 475 | -98.133 | 0.39352 | 1
589 | 589-Right | Sağ Uç | 0.0001 | 0.0285 | 0.038 | -0.0001 | -0.0287 | -0.0383 | 300 | 475 | 67.3019 | 0.26988 | 1 | 589 | 589-Right | Sağ Uç | 0.0001 | 0.0285 | 0.038 | -0.0001 | -0.0287 | -0.0383 | 300 | 475 | 67.2999 | 0.26987 | 1 | 589 | 589-Right | Sağ Uç | 0.0001 | 0.0285 | 0.038 | -0.0001 | -0.0287 | -0.0383 | 300 | 475 | 39.4294 | 0.15811 | 1 | 589 | 589-Right | Sağ Uç | 0.0001 | 0.0285 | 0.038 | -0.0001 | -0.0287 | -0.0383 | 300 | 475 | 39.5464 | 0.15858 | 1
592 | 592-Left | Sol Uç | 0.0001 | 0.0285 | 0.038 | -0.0001 | -0.0287 | -0.0383 | 300 | 475 | -70.2762 | 0.28181 | 1 | 592 | 592-Left | Sol Uç | 0.0001 | 0.0285 | 0.038 | -0.0001 | -0.0287 | -0.0383 | 300 | 475 | -70.2771 | 0.28181 | 1 | 592 | 592-Left | Sol Uç | 0.0001 | 0.0285 | 0.038 | -0.0001 | -0.0287 | -0.0383 | 300 | 475 | -98.2351 | 0.39393 | 1 | 592 | 592-Left | Sol Uç | 0.0001 | 0.0285 | 0.038 | -0.0001 | -0.0287 | -0.0383 | 300 | 475 | -98.1152 | 0.39344 | 1
592 | 592-Right | Sağ Uç | 0.0001 | 0.0285 | 0.038 | -0.0001 | -0.0287 | -0.0383 | 300 | 475 | 67.6209 | 0.27116 | 1 | 592 | 592-Right | Sağ Uç | 0.0001 | 0.0285 | 0.038 | -0.0001 | -0.0287 | -0.0383 | 300 | 475 | 67.6178 | 0.27115 | 1 | 592 | 592-Right | Sağ Uç | 0.0001 | 0.0285 | 0.038 | -0.0001 | -0.0287 | -0.0383 | 300 | 475 | 39.4471 | 0.15818 | 1 | 592 | 592-Right | Sağ Uç | 0.0001 | 0.0285 | 0.038 | -0.0001 | -0.0287 | -0.0383 | 300 | 475 | 39.566 | 0.15866 | 1
595 | 595-Left | Sol Uç | 0.0001 | 0.0285 | 0.038 | -0.0001 | -0.0287 | -0.0383 | 300 | 475 | -70.1758 | 0.28141 | 1 | 595 | 595-Left | Sol Uç | 0.0001 | 0.0285 | 0.038 | -0.0001 | -0.0287 | -0.0383 | 300 | 475 | -70.1776 | 0.28141 | 1 | 595 | 595-Left | Sol Uç | 0.0001 | 0.0285 | 0.038 | -0.0001 | -0.0287 | -0.0383 | 300 | 475 | -97.0488 | 0.38917 | 1 | 595 | 595-Left | Sol Uç | 0.0001 | 0.0285 | 0.038 | -0.0001 | -0.0287 | -0.0383 | 300 | 475 | -96.9267 | 0.38868 | 1
595 | 595-Right | Sağ Uç | 0.0001 | 0.0285 | 0.038 | -0.0001 | -0.0287 | -0.0383 | 300 | 475 | 69.2791 | 0.27781 | 1 | 595 | 595-Right | Sağ Uç | 0.0001 | 0.0285 | 0.038 | -0.0001 | -0.0287 | -0.0383 | 300 | 475 | 69.2697 | 0.27777 | 1 | 595 | 595-Right | Sağ Uç | 0.0001 | 0.0285 | 0.038 | -0.0001 | -0.0287 | -0.0383 | 300 | 475 | 39.7947 | 0.15958 | 1 | 595 | 595-Right | Sağ Uç | 0.0001 | 0.0285 | 0.038 | -0.0001 | -0.0287 | -0.0383 | 300 | 475 | 39.9146 | 0.16006 | 1
598 | 598-Left | Sol Uç | 0.0001 | 0.0284 | 0.0378 | -0.0001 | -0.0286 | -0.0381 | 300 | 475 | -62.1143 | 0.24908 | 1 | 598 | 598-Left | Sol Uç | 0.0001 | 0.0284 | 0.0378 | -0.0001 | -0.0286 | -0.0381 | 300 | 475 | -62.087 | 0.24897 | 1 | 598 | 598-Left | Sol Uç | 0.0001 | 0.0284 | 0.0378 | -0.0001 | -0.0286 | -0.0381 | 300 | 475 | -79.45 | 0.3186 | 1 | 598 | 598-Left | Sol Uç | 0.0001 | 0.0284 | 0.0378 | -0.0001 | -0.0286 | -0.0381 | 300 | 475 | -79.3545 | 0.31821 | 1
598 | 598-Right | Sağ Uç | 0.0001 | 0.0284 | 0.0378 | -0.0001 | -0.0286 | -0.0381 | 300 | 475 | 60.5018 | 0.24261 | 1 | 598 | 598-Right | Sağ Uç | 0.0001 | 0.0284 | 0.0378 | -0.0001 | -0.0286 | -0.0381 | 300 | 475 | 60.4778 | 0.24252 | 1 | 598 | 598-Right | Sağ Uç | 0.0001 | 0.0284 | 0.0378 | -0.0001 | -0.0286 | -0.0381 | 300 | 475 | 32.4629 | 0.13018 | 1 | 598 | 598-Right | Sağ Uç | 0.0001 | 0.0284 | 0.0378 | -0.0001 | -0.0286 | -0.0381 | 300 | 475 | 32.5586 | 0.13056 | 1
606 | 606-Left | Sol Uç | 0.0001 | 0.0279 | 0.0372 | -0.0001 | -0.0279 | -0.0372 | 300 | 475 | -13.6243 | 0.054634 | 1 | 606 | 606-Left | Sol Uç | 0.0001 | 0.0279 | 0.0372 | -0.0001 | -0.0279 | -0.0372 | 300 | 475 | -13.7656 | 0.0552 | 1 | 606 | 606-Left | Sol Uç | 0.0001 | 0.0279 | 0.0372 | -0.0001 | -0.0279 | -0.0372 | 300 | 475 | -44.5 | 0.17845 | 1 | 606 | 606-Left | Sol Uç | 0.0001 | 0.0279 | 0.0372 | -0.0001 | -0.0279 | -0.0372 | 300 | 475 | -44.5145 | 0.1785 | 1
606 | 606-Right | Sağ Uç | 0.0001 | 0.0279 | 0.0372 | -0.0001 | -0.0279 | -0.0372 | 300 | 475 | 60.5018 | 0.24261 | 1 | 606 | 606-Right | Sağ Uç | 0.0001 | 0.0279 | 0.0372 | -0.0001 | -0.0279 | -0.0372 | 300 | 475 | 60.4778 | 0.24252 | 1 | 606 | 606-Right | Sağ Uç | 0.0001 | 0.0279 | 0.0372 | -0.0001 | -0.0279 | -0.0372 | 300 | 475 | 32.4629 | 0.13018 | 1 | 606 | 606-Right | Sağ Uç | 0.0001 | 0.0279 | 0.0372 | -0.0001 | -0.0279 | -0.0372 | 300 | 475 | 32.5586 | 0.13056 | 1
607 | 607-Left | Sol Uç | 0.0001 | 0.0279 | 0.0372 | -0.0001 | -0.0279 | -0.0372 | 300 | 475 | -10.9816 | 0.044036 | 1 | 607 | 607-Left | Sol Uç | 0.0001 | 0.0279 | 0.0372 | -0.0001 | -0.0279 | -0.0372 | 300 | 475 | -11.1221 | 0.0446 | 1 | 607 | 607-Left | Sol Uç | 0.0001 | 0.0279 | 0.0372 | -0.0001 | -0.0279 | -0.0372 | 300 | 475 | -42.3291 | 0.16974 | 1 | 607 | 607-Left | Sol Uç | 0.0001 | 0.0279 | 0.0372 | -0.0001 | -0.0279 | -0.0372 | 300 | 475 | -42.3374 | 0.16977 | 1
607 | 607-Right | Sağ Uç | 0.0001 | 0.0279 | 0.0372 | -0.0001 | -0.0279 | -0.0372 | 300 | 475 | 60.5018 | 0.24261 | 1 | 607 | 607-Right | Sağ Uç | 0.0001 | 0.0279 | 0.0372 | -0.0001 | -0.0279 | -0.0372 | 300 | 475 | 60.4778 | 0.24252 | 1 | 607 | 607-Right | Sağ Uç | 0.0001 | 0.0279 | 0.0372 | -0.0001 | -0.0279 | -0.0372 | 300 | 475 | 32.4629 | 0.13018 | 1 | 607 | 607-Right | Sağ Uç | 0.0001 | 0.0279 | 0.0372 | -0.0001 | -0.0279 | -0.0372 | 300 | 475 | 32.5586 | 0.13056 | 1
608 | 608-Left | Sol Uç | 0.0001 | 0.0279 | 0.0372 | -0.0001 | -0.0279 | -0.0372 | 300 | 475 | -12.5276 | 0.050236 | 1 | 608 | 608-Left | Sol Uç | 0.0001 | 0.0279 | 0.0372 | -0.0001 | -0.0279 | -0.0372 | 300 | 475 | -12.6678 | 0.050798 | 1 | 608 | 608-Left | Sol Uç | 0.0001 | 0.0279 | 0.0372 | -0.0001 | -0.0279 | -0.0372 | 300 | 475 | -44.1158 | 0.17691 | 1 | 608 | 608-Left | Sol Uç | 0.0001 | 0.0279 | 0.0372 | -0.0001 | -0.0279 | -0.0372 | 300 | 475 | -44.1244 | 0.17694 | 1
608 | 608-Right | Sağ Uç | 0.0001 | 0.0279 | 0.0372 | -0.0001 | -0.0279 | -0.0372 | 300 | 475 | 60.5018 | 0.24261 | 1 | 608 | 608-Right | Sağ Uç | 0.0001 | 0.0279 | 0.0372 | -0.0001 | -0.0279 | -0.0372 | 300 | 475 | 60.4778 | 0.24252 | 1 | 608 | 608-Right | Sağ Uç | 0.0001 | 0.0279 | 0.0372 | -0.0001 | -0.0279 | -0.0372 | 300 | 475 | 32.4629 | 0.13018 | 1 | 608 | 608-Right | Sağ Uç | 0.0001 | 0.0279 | 0.0372 | -0.0001 | -0.0279 | -0.0372 | 300 | 475 | 32.5586 | 0.13056 | 1
609 | 609-Left | Sol Uç | 0.0001 | 0.0279 | 0.0372 | -0.0001 | -0.0279 | -0.0372 | 300 | 475 | -11.4732 | 0.046008 | 1 | 609 | 609-Left | Sol Uç | 0.0001 | 0.0279 | 0.0372 | -0.0001 | -0.0279 | -0.0372 | 300 | 475 | -11.6126 | 0.046567 | 1 | 609 | 609-Left | Sol Uç | 0.0001 | 0.0279 | 0.0372 | -0.0001 | -0.0279 | -0.0372 | 300 | 475 | -43.2253 | 0.17333 | 1 | 609 | 609-Left | Sol Uç | 0.0001 | 0.0279 | 0.0372 | -0.0001 | -0.0279 | -0.0372 | 300 | 475 | -43.2342 | 0.17337 | 1
609 | 609-Right | Sağ Uç | 0.0001 | 0.0279 | 0.0372 | -0.0001 | -0.0279 | -0.0372 | 300 | 475 | 60.5018 | 0.24261 | 1 | 609 | 609-Right | Sağ Uç | 0.0001 | 0.0279 | 0.0372 | -0.0001 | -0.0279 | -0.0372 | 300 | 475 | 60.4778 | 0.24252 | 1 | 609 | 609-Right | Sağ Uç | 0.0001 | 0.0279 | 0.0372 | -0.0001 | -0.0279 | -0.0372 | 300 | 475 | 32.4629 | 0.13018 | 1 | 609 | 609-Right | Sağ Uç | 0.0001 | 0.0279 | 0.0372 | -0.0001 | -0.0279 | -0.0372 | 300 | 475 | 32.5586 | 0.13056 | 1
610 | 610-Left | Sol Uç | 0.0001 | 0.0279 | 0.0372 | -0.0001 | -0.0279 | -0.0372 | 300 | 475 | -10.7741 | 0.043204 | 1 | 610 | 610-Left | Sol Uç | 0.0001 | 0.0279 | 0.0372 | -0.0001 | -0.0279 | -0.0372 | 300 | 475 | -10.9156 | 0.043772 | 1 | 610 | 610-Left | Sol Uç | 0.0001 | 0.0279 | 0.0372 | -0.0001 | -0.0279 | -0.0372 | 300 | 475 | -41.1339 | 0.16495 | 1 | 610 | 610-Left | Sol Uç | 0.0001 | 0.0279 | 0.0372 | -0.0001 | -0.0279 | -0.0372 | 300 | 475 | -41.1362 | 0.16496 | 1
610 | 610-Right | Sağ Uç | 0.0001 | 0.0279 | 0.0372 | -0.0001 | -0.0279 | -0.0372 | 300 | 475 | 60.5018 | 0.24261 | 1 | 610 | 610-Right | Sağ Uç | 0.0001 | 0.0279 | 0.0372 | -0.0001 | -0.0279 | -0.0372 | 300 | 475 | 60.4778 | 0.24252 | 1 | 610 | 610-Right | Sağ Uç | 0.0001 | 0.0279 | 0.0372 | -0.0001 | -0.0279 | -0.0372 | 300 | 475 | 32.4629 | 0.13018 | 1 | 610 | 610-Right | Sağ Uç | 0.0001 | 0.0279 | 0.0372 | -0.0001 | -0.0279 | -0.0372 | 300 | 475 | 32.5586 | 0.13056 | 1
584 | 584-Left | Sol Uç | 0.0001 | 0.0284 | 0.0378 | -0.0001 | -0.0286 | -0.0381 | 300 | 475 | -50.3009 | 0.20171 | 1 | 584 | 584-Left | Sol Uç | 0.0001 | 0.0284 | 0.0378 | -0.0001 | -0.0286 | -0.0381 | 300 | 475 | -50.3252 | 0.20181 | 1 | 584 | 584-Left | Sol Uç | 0.0001 | 0.0284 | 0.0378 | -0.0001 | -0.0286 | -0.0381 | 300 | 475 | -78.8539 | 0.31621 | 1 | 584 | 584-Left | Sol Uç | 0.0001 | 0.0284 | 0.0378 | -0.0001 | -0.0286 | -0.0381 | 300 | 475 | -78.7651 | 0.31585 | 1
584 | 584-Right | Sağ Uç | 0.0001 | 0.0284 | 0.0378 | -0.0001 | -0.0286 | -0.0381 | 300 | 475 | 50.2953 | 0.20169 | 1 | 584 | 584-Right | Sağ Uç | 0.0001 | 0.0284 | 0.0378 | -0.0001 | -0.0286 | -0.0381 | 300 | 475 | 50.3204 | 0.20179 | 1 | 584 | 584-Right | Sağ Uç | 0.0001 | 0.0284 | 0.0378 | -0.0001 | -0.0286 | -0.0381 | 300 | 475 | 32.48 | 0.13025 | 1 | 584 | 584-Right | Sağ Uç | 0.0001 | 0.0284 | 0.0378 | -0.0001 | -0.0286 | -0.0381 | 300 | 475 | 32.5745 | 0.13062 | 1
587 | 587-Left | Sol Uç | 0.0001 | 0.0285 | 0.038 | -0.0001 | -0.0287 | -0.0383 | 300 | 475 | -67.8129 | 0.27193 | 1 | 587 | 587-Left | Sol Uç | 0.0001 | 0.0285 | 0.038 | -0.0001 | -0.0287 | -0.0383 | 300 | 475 | -67.8176 | 0.27195 | 1 | 587 | 587-Left | Sol Uç | 0.0001 | 0.0285 | 0.038 | -0.0001 | -0.0287 | -0.0383 | 300 | 475 | -97.6212 | 0.39146 | 1 | 587 | 587-Left | Sol Uç | 0.0001 | 0.0285 | 0.038 | -0.0001 | -0.0287 | -0.0383 | 300 | 475 | -97.5058 | 0.391 | 1
587 | 587-Right | Sağ Uç | 0.0001 | 0.0285 | 0.038 | -0.0001 | -0.0287 | -0.0383 | 300 | 475 | 67.8075 | 0.27191 | 1 | 587 | 587-Right | Sağ Uç | 0.0001 | 0.0285 | 0.038 | -0.0001 | -0.0287 | -0.0383 | 300 | 475 | 67.8134 | 0.27193 | 1 | 587 | 587-Right | Sağ Uç | 0.0001 | 0.0285 | 0.038 | -0.0001 | -0.0287 | -0.0383 | 300 | 475 | 40.4856 | 0.16235 | 1 | 587 | 587-Right | Sağ Uç | 0.0001 | 0.0285 | 0.038 | -0.0001 | -0.0287 | -0.0383 | 300 | 475 | 40.601 | 0.16281 | 1
590 | 590-Left | Sol Uç | 0.0001 | 0.0285 | 0.038 | -0.0001 | -0.0287 | -0.0383 | 300 | 475 | -69.4701 | 0.27858 | 1 | 590 | 590-Left | Sol Uç | 0.0001 | 0.0285 | 0.038 | -0.0001 | -0.0287 | -0.0383 | 300 | 475 | -69.4699 | 0.27858 | 1 | 590 | 590-Left | Sol Uç | 0.0001 | 0.0285 | 0.038 | -0.0001 | -0.0287 | -0.0383 | 300 | 475 | -98.1568 | 0.39361 | 1 | 590 | 590-Left | Sol Uç | 0.0001 | 0.0285 | 0.038 | -0.0001 | -0.0287 | -0.0383 | 300 | 475 | -98.0399 | 0.39314 | 1
590 | 590-Right | Sağ Uç | 0.0001 | 0.0285 | 0.038 | -0.0001 | -0.0287 | -0.0383 | 300 | 475 | 69.4676 | 0.27857 | 1 | 590 | 590-Right | Sağ Uç | 0.0001 | 0.0285 | 0.038 | -0.0001 | -0.0287 | -0.0383 | 300 | 475 | 69.4689 | 0.27857 | 1 | 590 | 590-Right | Sağ Uç | 0.0001 | 0.0285 | 0.038 | -0.0001 | -0.0287 | -0.0383 | 300 | 475 | 41.1511 | 0.16502 | 1 | 590 | 590-Right | Sağ Uç | 0.0001 | 0.0285 | 0.038 | -0.0001 | -0.0287 | -0.0383 | 300 | 475 | 41.2682 | 0.16549 | 1
593 | 593-Left | Sol Uç | 0.0001 | 0.0285 | 0.038 | -0.0001 | -0.0287 | -0.0383 | 300 | 475 | -69.8062 | 0.27992 | 1 | 593 | 593-Left | Sol Uç | 0.0001 | 0.0285 | 0.038 | -0.0001 | -0.0287 | -0.0383 | 300 | 475 | -69.8045 | 0.27992 | 1 | 593 | 593-Left | Sol Uç | 0.0001 | 0.0285 | 0.038 | -0.0001 | -0.0287 | -0.0383 | 300 | 475 | -98.1403 | 0.39355 | 1 | 593 | 593-Left | Sol Uç | 0.0001 | 0.0285 | 0.038 | -0.0001 | -0.0287 | -0.0383 | 300 | 475 | -98.0212 | 0.39307 | 1
593 | 593-Right | Sağ Uç | 0.0001 | 0.0285 | 0.038 | -0.0001 | -0.0287 | -0.0383 | 300 | 475 | 69.8068 | 0.27993 | 1 | 593 | 593-Right | Sağ Uç | 0.0001 | 0.0285 | 0.038 | -0.0001 | -0.0287 | -0.0383 | 300 | 475 | 69.8071 | 0.27993 | 1 | 593 | 593-Right | Sağ Uç | 0.0001 | 0.0285 | 0.038 | -0.0001 | -0.0287 | -0.0383 | 300 | 475 | 41.1682 | 0.16509 | 1 | 593 | 593-Right | Sağ Uç | 0.0001 | 0.0285 | 0.038 | -0.0001 | -0.0287 | -0.0383 | 300 | 475 | 41.2873 | 0.16556 | 1
596 | 596-Left | Sol Uç | 0.0001 | 0.0285 | 0.038 | -0.0001 | -0.0287 | -0.0383 | 300 | 475 | -70.3214 | 0.28199 | 1 | 596 | 596-Left | Sol Uç | 0.0001 | 0.0285 | 0.038 | -0.0001 | -0.0287 | -0.0383 | 300 | 475 | -70.3156 | 0.28197 | 1 | 596 | 596-Left | Sol Uç | 0.0001 | 0.0285 | 0.038 | -0.0001 | -0.0287 | -0.0383 | 300 | 475 | -97.5704 | 0.39126 | 1 | 596 | 596-Left | Sol Uç | 0.0001 | 0.0285 | 0.038 | -0.0001 | -0.0287 | -0.0383 | 300 | 475 | -97.4482 | 0.39077 | 1
596 | 596-Right | Sağ Uç | 0.0001 | 0.0285 | 0.038 | -0.0001 | -0.0287 | -0.0383 | 300 | 475 | 70.3321 | 0.28203 | 1 | 596 | 596-Right | Sağ Uç | 0.0001 | 0.0285 | 0.038 | -0.0001 | -0.0287 | -0.0383 | 300 | 475 | 70.3282 | 0.28202 | 1 | 596 | 596-Right | Sağ Uç | 0.0001 | 0.0285 | 0.038 | -0.0001 | -0.0287 | -0.0383 | 300 | 475 | 40.5366 | 0.16255 | 1 | 596 | 596-Right | Sağ Uç | 0.0001 | 0.0285 | 0.038 | -0.0001 | -0.0287 | -0.0383 | 300 | 475 | 40.6569 | 0.16304 | 1
599 | 599-Left | Sol Uç | 0.0001 | 0.0284 | 0.0378 | -0.0001 | -0.0286 | -0.0381 | 300 | 475 | -61.002 | 0.24462 | 1 | 599 | 599-Left | Sol Uç | 0.0001 | 0.0284 | 0.0378 | -0.0001 | -0.0286 | -0.0381 | 300 | 475 | -60.9763 | 0.24452 | 1 | 599 | 599-Left | Sol Uç | 0.0001 | 0.0284 | 0.0378 | -0.0001 | -0.0286 | -0.0381 | 300 | 475 | -78.7971 | 0.31598 | 1 | 599 | 599-Left | Sol Uç | 0.0001 | 0.0284 | 0.0378 | -0.0001 | -0.0286 | -0.0381 | 300 | 475 | -78.6974 | 0.31558 | 1
599 | 599-Right | Sağ Uç | 0.0001 | 0.0284 | 0.0378 | -0.0001 | -0.0286 | -0.0381 | 300 | 475 | 61.0117 | 0.24466 | 1 | 599 | 599-Right | Sağ Uç | 0.0001 | 0.0284 | 0.0378 | -0.0001 | -0.0286 | -0.0381 | 300 | 475 | 60.9879 | 0.24456 | 1 | 599 | 599-Right | Sağ Uç | 0.0001 | 0.0284 | 0.0378 | -0.0001 | -0.0286 | -0.0381 | 300 | 475 | 32.5367 | 0.13047 | 1 | 599 | 599-Right | Sağ Uç | 0.0001 | 0.0284 | 0.0378 | -0.0001 | -0.0286 | -0.0381 | 300 | 475 | 32.6346 | 0.13087 | 1
611 | 611-Left | Sol Uç | 0.0001 | 0.0279 | 0.0372 | -0.0001 | -0.0279 | -0.0372 | 300 | 475 | -13.6271 | 0.054645 | 1 | 611 | 611-Left | Sol Uç | 0.0001 | 0.0279 | 0.0372 | -0.0001 | -0.0279 | -0.0372 | 300 | 475 | -13.7687 | 0.055213 | 1 | 611 | 611-Left | Sol Uç | 0.0001 | 0.0279 | 0.0372 | -0.0001 | -0.0279 | -0.0372 | 300 | 475 | -44.1739 | 0.17714 | 1 | 611 | 611-Left | Sol Uç | 0.0001 | 0.0279 | 0.0372 | -0.0001 | -0.0279 | -0.0372 | 300 | 475 | -44.1914 | 0.17721 | 1
611 | 611-Right | Sağ Uç | 0.0001 | 0.0279 | 0.0372 | -0.0001 | -0.0279 | -0.0372 | 300 | 475 | 61.0117 | 0.24466 | 1 | 611 | 611-Right | Sağ Uç | 0.0001 | 0.0279 | 0.0372 | -0.0001 | -0.0279 | -0.0372 | 300 | 475 | 60.9879 | 0.24456 | 1 | 611 | 611-Right | Sağ Uç | 0.0001 | 0.0279 | 0.0372 | -0.0001 | -0.0279 | -0.0372 | 300 | 475 | 32.5367 | 0.13047 | 1 | 611 | 611-Right | Sağ Uç | 0.0001 | 0.0279 | 0.0372 | -0.0001 | -0.0279 | -0.0372 | 300 | 475 | 32.6346 | 0.13087 | 1
612 | 612-Left | Sol Uç | 0.0001 | 0.0279 | 0.0372 | -0.0001 | -0.0279 | -0.0372 | 300 | 475 | -10.9844 | 0.044048 | 1 | 612 | 612-Left | Sol Uç | 0.0001 | 0.0279 | 0.0372 | -0.0001 | -0.0279 | -0.0372 | 300 | 475 | -11.1253 | 0.044613 | 1 | 612 | 612-Left | Sol Uç | 0.0001 | 0.0279 | 0.0372 | -0.0001 | -0.0279 | -0.0372 | 300 | 475 | -42.0538 | 0.16864 | 1 | 612 | 612-Left | Sol Uç | 0.0001 | 0.0279 | 0.0372 | -0.0001 | -0.0279 | -0.0372 | 300 | 475 | -42.0675 | 0.16869 | 1
612 | 612-Right | Sağ Uç | 0.0001 | 0.0279 | 0.0372 | -0.0001 | -0.0279 | -0.0372 | 300 | 475 | 61.0117 | 0.24466 | 1 | 612 | 612-Right | Sağ Uç | 0.0001 | 0.0279 | 0.0372 | -0.0001 | -0.0279 | -0.0372 | 300 | 475 | 60.9879 | 0.24456 | 1 | 612 | 612-Right | Sağ Uç | 0.0001 | 0.0279 | 0.0372 | -0.0001 | -0.0279 | -0.0372 | 300 | 475 | 32.5367 | 0.13047 | 1 | 612 | 612-Right | Sağ Uç | 0.0001 | 0.0279 | 0.0372 | -0.0001 | -0.0279 | -0.0372 | 300 | 475 | 32.6346 | 0.13087 | 1
613 | 613-Left | Sol Uç | 0.0001 | 0.0279 | 0.0372 | -0.0001 | -0.0279 | -0.0372 | 300 | 475 | -12.5305 | 0.050248 | 1 | 613 | 613-Left | Sol Uç | 0.0001 | 0.0279 | 0.0372 | -0.0001 | -0.0279 | -0.0372 | 300 | 475 | -12.671 | 0.050811 | 1 | 613 | 613-Left | Sol Uç | 0.0001 | 0.0279 | 0.0372 | -0.0001 | -0.0279 | -0.0372 | 300 | 475 | -43.8226 | 0.17573 | 1 | 613 | 613-Left | Sol Uç | 0.0001 | 0.0279 | 0.0372 | -0.0001 | -0.0279 | -0.0372 | 300 | 475 | -43.8364 | 0.17579 | 1
613 | 613-Right | Sağ Uç | 0.0001 | 0.0279 | 0.0372 | -0.0001 | -0.0279 | -0.0372 | 300 | 475 | 61.0117 | 0.24466 | 1 | 613 | 613-Right | Sağ Uç | 0.0001 | 0.0279 | 0.0372 | -0.0001 | -0.0279 | -0.0372 | 300 | 475 | 60.9879 | 0.24456 | 1 | 613 | 613-Right | Sağ Uç | 0.0001 | 0.0279 | 0.0372 | -0.0001 | -0.0279 | -0.0372 | 300 | 475 | 32.5367 | 0.13047 | 1 | 613 | 613-Right | Sağ Uç | 0.0001 | 0.0279 | 0.0372 | -0.0001 | -0.0279 | -0.0372 | 300 | 475 | 32.6346 | 0.13087 | 1
614 | 614-Left | Sol Uç | 0.0001 | 0.0279 | 0.0372 | -0.0001 | -0.0279 | -0.0372 | 300 | 475 | -11.4704 | 0.045997 | 1 | 614 | 614-Left | Sol Uç | 0.0001 | 0.0279 | 0.0372 | -0.0001 | -0.0279 | -0.0372 | 300 | 475 | -11.6106 | 0.046559 | 1 | 614 | 614-Left | Sol Uç | 0.0001 | 0.0279 | 0.0372 | -0.0001 | -0.0279 | -0.0372 | 300 | 475 | -42.9196 | 0.17211 | 1 | 614 | 614-Left | Sol Uç | 0.0001 | 0.0279 | 0.0372 | -0.0001 | -0.0279 | -0.0372 | 300 | 475 | -42.9333 | 0.17216 | 1
614 | 614-Right | Sağ Uç | 0.0001 | 0.0279 | 0.0372 | -0.0001 | -0.0279 | -0.0372 | 300 | 475 | 61.0117 | 0.24466 | 1 | 614 | 614-Right | Sağ Uç | 0.0001 | 0.0279 | 0.0372 | -0.0001 | -0.0279 | -0.0372 | 300 | 475 | 60.9879 | 0.24456 | 1 | 614 | 614-Right | Sağ Uç | 0.0001 | 0.0279 | 0.0372 | -0.0001 | -0.0279 | -0.0372 | 300 | 475 | 32.5367 | 0.13047 | 1 | 614 | 614-Right | Sağ Uç | 0.0001 | 0.0279 | 0.0372 | -0.0001 | -0.0279 | -0.0372 | 300 | 475 | 32.6346 | 0.13087 | 1
615 | 615-Left | Sol Uç | 0.0001 | 0.0279 | 0.0372 | -0.0001 | -0.0279 | -0.0372 | 300 | 475 | -10.7775 | 0.043218 | 1 | 615 | 615-Left | Sol Uç | 0.0001 | 0.0279 | 0.0372 | -0.0001 | -0.0279 | -0.0372 | 300 | 475 | -10.9189 | 0.043785 | 1 | 615 | 615-Left | Sol Uç | 0.0001 | 0.0279 | 0.0372 | -0.0001 | -0.0279 | -0.0372 | 300 | 475 | -40.8639 | 0.16387 | 1 | 615 | 615-Left | Sol Uç | 0.0001 | 0.0279 | 0.0372 | -0.0001 | -0.0279 | -0.0372 | 300 | 475 | -40.8722 | 0.1639 | 1
615 | 615-Right | Sağ Uç | 0.0001 | 0.0279 | 0.0372 | -0.0001 | -0.0279 | -0.0372 | 300 | 475 | 61.0117 | 0.24466 | 1 | 615 | 615-Right | Sağ Uç | 0.0001 | 0.0279 | 0.0372 | -0.0001 | -0.0279 | -0.0372 | 300 | 475 | 60.9879 | 0.24456 | 1 | 615 | 615-Right | Sağ Uç | 0.0001 | 0.0279 | 0.0372 | -0.0001 | -0.0279 | -0.0372 | 300 | 475 | 32.5367 | 0.13047 | 1 | 615 | 615-Right | Sağ Uç | 0.0001 | 0.0279 | 0.0372 | -0.0001 | -0.0279 | -0.0372 | 300 | 475 | 32.6346 | 0.13087 | 1
585 | 585-Left | Sol Uç | 0.0001 | 0.0284 | 0.0378 | -0.0001 | -0.0286 | -0.0381 | 300 | 475 | -50.0018 | 0.20051 | 1 | 585 | 585-Left | Sol Uç | 0.0001 | 0.0284 | 0.0378 | -0.0001 | -0.0286 | -0.0381 | 300 | 475 | -50.0245 | 0.2006 | 1 | 585 | 585-Left | Sol Uç | 0.0001 | 0.0284 | 0.0378 | -0.0001 | -0.0286 | -0.0381 | 300 | 475 | -78.1634 | 0.31344 | 1 | 585 | 585-Left | Sol Uç | 0.0001 | 0.0284 | 0.0378 | -0.0001 | -0.0286 | -0.0381 | 300 | 475 | -78.0748 | 0.31308 | 1
585 | 585-Right | Sağ Uç | 0.0001 | 0.0284 | 0.0378 | -0.0001 | -0.0286 | -0.0381 | 300 | 475 | 51.0188 | 0.20459 | 1 | 585 | 585-Right | Sağ Uç | 0.0001 | 0.0284 | 0.0378 | -0.0001 | -0.0286 | -0.0381 | 300 | 475 | 51.0449 | 0.20469 | 1 | 585 | 585-Right | Sağ Uç | 0.0001 | 0.0284 | 0.0378 | -0.0001 | -0.0286 | -0.0381 | 300 | 475 | 33.5781 | 0.13465 | 1 | 585 | 585-Right | Sağ Uç | 0.0001 | 0.0284 | 0.0378 | -0.0001 | -0.0286 | -0.0381 | 300 | 475 | 33.6732 | 0.13503 | 1
588 | 588-Left | Sol Uç | 0.0001 | 0.0285 | 0.038 | -0.0001 | -0.0287 | -0.0383 | 300 | 475 | -66.8369 | 0.26802 | 1 | 588 | 588-Left | Sol Uç | 0.0001 | 0.0285 | 0.038 | -0.0001 | -0.0287 | -0.0383 | 300 | 475 | -66.8366 | 0.26802 | 1 | 588 | 588-Left | Sol Uç | 0.0001 | 0.0285 | 0.038 | -0.0001 | -0.0287 | -0.0383 | 300 | 475 | -96.1765 | 0.38567 | 1 | 588 | 588-Left | Sol Uç | 0.0001 | 0.0285 | 0.038 | -0.0001 | -0.0287 | -0.0383 | 300 | 475 | -96.0599 | 0.3852 | 1
588 | 588-Right | Sağ Uç | 0.0001 | 0.0285 | 0.038 | -0.0001 | -0.0287 | -0.0383 | 300 | 475 | 67.5552 | 0.2709 | 1 | 588 | 588-Right | Sağ Uç | 0.0001 | 0.0285 | 0.038 | -0.0001 | -0.0287 | -0.0383 | 300 | 475 | 67.5675 | 0.27095 | 1 | 588 | 588-Right | Sağ Uç | 0.0001 | 0.0285 | 0.038 | -0.0001 | -0.0287 | -0.0383 | 300 | 475 | 40.9072 | 0.16404 | 1 | 588 | 588-Right | Sağ Uç | 0.0001 | 0.0285 | 0.038 | -0.0001 | -0.0287 | -0.0383 | 300 | 475 | 41.0249 | 0.16451 | 1
591 | 591-Left | Sol Uç | 0.0001 | 0.0285 | 0.038 | -0.0001 | -0.0287 | -0.0383 | 300 | 475 | -67.3044 | 0.26989 | 1 | 591 | 591-Left | Sol Uç | 0.0001 | 0.0285 | 0.038 | -0.0001 | -0.0287 | -0.0383 | 300 | 475 | -67.3011 | 0.26988 | 1 | 591 | 591-Left | Sol Uç | 0.0001 | 0.0285 | 0.038 | -0.0001 | -0.0287 | -0.0383 | 300 | 475 | -95.6536 | 0.38357 | 1 | 591 | 591-Left | Sol Uç | 0.0001 | 0.0285 | 0.038 | -0.0001 | -0.0287 | -0.0383 | 300 | 475 | -95.5365 | 0.3831 | 1
591 | 591-Right | Sağ Uç | 0.0001 | 0.0285 | 0.038 | -0.0001 | -0.0287 | -0.0383 | 300 | 475 | 69.8741 | 0.2802 | 1 | 591 | 591-Right | Sağ Uç | 0.0001 | 0.0285 | 0.038 | -0.0001 | -0.0287 | -0.0383 | 300 | 475 | 69.8783 | 0.28021 | 1 | 591 | 591-Right | Sağ Uç | 0.0001 | 0.0285 | 0.038 | -0.0001 | -0.0287 | -0.0383 | 300 | 475 | 41.7219 | 0.16731 | 1 | 591 | 591-Right | Sağ Uç | 0.0001 | 0.0285 | 0.038 | -0.0001 | -0.0287 | -0.0383 | 300 | 475 | 41.8398 | 0.16778 | 1
594 | 594-Left | Sol Uç | 0.0001 | 0.0285 | 0.038 | -0.0001 | -0.0287 | -0.0383 | 300 | 475 | -67.6193 | 0.27116 | 1 | 594 | 594-Left | Sol Uç | 0.0001 | 0.0285 | 0.038 | -0.0001 | -0.0287 | -0.0383 | 300 | 475 | -67.6147 | 0.27114 | 1 | 594 | 594-Left | Sol Uç | 0.0001 | 0.0285 | 0.038 | -0.0001 | -0.0287 | -0.0383 | 300 | 475 | -95.637 | 0.38351 | 1 | 594 | 594-Left | Sol Uç | 0.0001 | 0.0285 | 0.038 | -0.0001 | -0.0287 | -0.0383 | 300 | 475 | -95.5175 | 0.38303 | 1
594 | 594-Right | Sağ Uç | 0.0001 | 0.0285 | 0.038 | -0.0001 | -0.0287 | -0.0383 | 300 | 475 | 70.2755 | 0.28181 | 1 | 594 | 594-Right | Sağ Uç | 0.0001 | 0.0285 | 0.038 | -0.0001 | -0.0287 | -0.0383 | 300 | 475 | 70.2785 | 0.28182 | 1 | 594 | 594-Right | Sağ Uç | 0.0001 | 0.0285 | 0.038 | -0.0001 | -0.0287 | -0.0383 | 300 | 475 | 41.7377 | 0.16737 | 1 | 594 | 594-Right | Sağ Uç | 0.0001 | 0.0285 | 0.038 | -0.0001 | -0.0287 | -0.0383 | 300 | 475 | 41.8578 | 0.16785 | 1
597 | 597-Left | Sol Uç | 0.0001 | 0.0285 | 0.038 | -0.0001 | -0.0287 | -0.0383 | 300 | 475 | -69.2727 | 0.27779 | 1 | 597 | 597-Left | Sol Uç | 0.0001 | 0.0285 | 0.038 | -0.0001 | -0.0287 | -0.0383 | 300 | 475 | -69.264 | 0.27775 | 1 | 597 | 597-Left | Sol Uç | 0.0001 | 0.0285 | 0.038 | -0.0001 | -0.0287 | -0.0383 | 300 | 475 | -96.1277 | 0.38547 | 1 | 597 | 597-Left | Sol Uç | 0.0001 | 0.0285 | 0.038 | -0.0001 | -0.0287 | -0.0383 | 300 | 475 | -96.004 | 0.38498 | 1
597 | 597-Right | Sağ Uç | 0.0001 | 0.0285 | 0.038 | -0.0001 | -0.0287 | -0.0383 | 300 | 475 | 70.1848 | 0.28144 | 1 | 597 | 597-Right | Sağ Uç | 0.0001 | 0.0285 | 0.038 | -0.0001 | -0.0287 | -0.0383 | 300 | 475 | 70.1843 | 0.28144 | 1 | 597 | 597-Right | Sağ Uç | 0.0001 | 0.0285 | 0.038 | -0.0001 | -0.0287 | -0.0383 | 300 | 475 | 40.9507 | 0.16421 | 1 | 597 | 597-Right | Sağ Uç | 0.0001 | 0.0285 | 0.038 | -0.0001 | -0.0287 | -0.0383 | 300 | 475 | 41.073 | 0.1647 | 1
600 | 600-Left | Sol Uç | 0.0001 | 0.0284 | 0.0378 | -0.0001 | -0.0286 | -0.0381 | 300 | 475 | -60.4959 | 0.24259 | 1 | 600 | 600-Left | Sol Uç | 0.0001 | 0.0284 | 0.0378 | -0.0001 | -0.0286 | -0.0381 | 300 | 475 | -60.4703 | 0.24249 | 1 | 600 | 600-Left | Sol Uç | 0.0001 | 0.0284 | 0.0378 | -0.0001 | -0.0286 | -0.0381 | 300 | 475 | -78.0998 | 0.31318 | 1 | 600 | 600-Left | Sol Uç | 0.0001 | 0.0284 | 0.0378 | -0.0001 | -0.0286 | -0.0381 | 300 | 475 | -78.0007 | 0.31278 | 1
600 | 600-Right | Sağ Uç | 0.0001 | 0.0284 | 0.0378 | -0.0001 | -0.0286 | -0.0381 | 300 | 475 | 62.1179 | 0.24909 | 1 | 600 | 600-Right | Sağ Uç | 0.0001 | 0.0284 | 0.0378 | -0.0001 | -0.0286 | -0.0381 | 300 | 475 | 62.0929 | 0.24899 | 1 | 600 | 600-Right | Sağ Uç | 0.0001 | 0.0284 | 0.0378 | -0.0001 | -0.0286 | -0.0381 | 300 | 475 | 33.6227 | 0.13483 | 1 | 600 | 600-Right | Sağ Uç | 0.0001 | 0.0284 | 0.0378 | -0.0001 | -0.0286 | -0.0381 | 300 | 475 | 33.718 | 0.13521 | 1
616 | 616-Left | Sol Uç | 0.0001 | 0.0278 | 0.037 | -0.0001 | -0.028 | -0.0373 | 300 | 475 | -9.9103 | 0.039741 | 1 | 616 | 616-Left | Sol Uç | 0.0001 | 0.0278 | 0.037 | -0.0001 | -0.028 | -0.0373 | 300 | 475 | -10.0276 | 0.040211 | 1 | 616 | 616-Left | Sol Uç | 0.0001 | 0.0278 | 0.037 | -0.0001 | -0.028 | -0.0373 | 300 | 475 | -34.5467 | 0.13853 | 1 | 616 | 616-Left | Sol Uç | 0.0001 | 0.0278 | 0.037 | -0.0001 | -0.028 | -0.0373 | 300 | 475 | -34.5677 | 0.13862 | 1
616 | 616-Right | Sağ Uç | 0.0001 | 0.0278 | 0.037 | -0.0001 | -0.028 | -0.0373 | 300 | 475 | 62.1179 | 0.24909 | 1 | 616 | 616-Right | Sağ Uç | 0.0001 | 0.0278 | 0.037 | -0.0001 | -0.028 | -0.0373 | 300 | 475 | 62.0929 | 0.24899 | 1 | 616 | 616-Right | Sağ Uç | 0.0001 | 0.0278 | 0.037 | -0.0001 | -0.028 | -0.0373 | 300 | 475 | 33.6227 | 0.13483 | 1 | 616 | 616-Right | Sağ Uç | 0.0001 | 0.0278 | 0.037 | -0.0001 | -0.028 | -0.0373 | 300 | 475 | 33.718 | 0.13521 | 1
617 | 617-Left | Sol Uç | 0.0001 | 0.0278 | 0.037 | -0.0001 | -0.028 | -0.0373 | 300 | 475 | -8.4307 | 0.033807 | 1 | 617 | 617-Left | Sol Uç | 0.0001 | 0.0278 | 0.037 | -0.0001 | -0.028 | -0.0373 | 300 | 475 | -8.5582 | 0.034319 | 1 | 617 | 617-Left | Sol Uç | 0.0001 | 0.0278 | 0.037 | -0.0001 | -0.028 | -0.0373 | 300 | 475 | -34.3483 | 0.13774 | 1 | 617 | 617-Left | Sol Uç | 0.0001 | 0.0278 | 0.037 | -0.0001 | -0.028 | -0.0373 | 300 | 475 | -34.3719 | 0.13783 | 1
617 | 617-Right | Sağ Uç | 0.0001 | 0.0278 | 0.037 | -0.0001 | -0.028 | -0.0373 | 300 | 475 | 62.1179 | 0.24909 | 1 | 617 | 617-Right | Sağ Uç | 0.0001 | 0.0278 | 0.037 | -0.0001 | -0.028 | -0.0373 | 300 | 475 | 62.0929 | 0.24899 | 1 | 617 | 617-Right | Sağ Uç | 0.0001 | 0.0278 | 0.037 | -0.0001 | -0.028 | -0.0373 | 300 | 475 | 33.6227 | 0.13483 | 1 | 617 | 617-Right | Sağ Uç | 0.0001 | 0.0278 | 0.037 | -0.0001 | -0.028 | -0.0373 | 300 | 475 | 33.718 | 0.13521 | 1
618 | 618-Left | Sol Uç | 0.0001 | 0.0278 | 0.037 | -0.0001 | -0.028 | -0.0373 | 300 | 475 | -8.0856 | 0.032423 | 1 | 618 | 618-Left | Sol Uç | 0.0001 | 0.0278 | 0.037 | -0.0001 | -0.028 | -0.0373 | 300 | 475 | -8.2081 | 0.032915 | 1 | 618 | 618-Left | Sol Uç | 0.0001 | 0.0278 | 0.037 | -0.0001 | -0.028 | -0.0373 | 300 | 475 | -33.6522 | 0.13495 | 1 | 618 | 618-Left | Sol Uç | 0.0001 | 0.0278 | 0.037 | -0.0001 | -0.028 | -0.0373 | 300 | 475 | -33.6734 | 0.13503 | 1
618 | 618-Right | Sağ Uç | 0.0001 | 0.0278 | 0.037 | -0.0001 | -0.028 | -0.0373 | 300 | 475 | 62.1179 | 0.24909 | 1 | 618 | 618-Right | Sağ Uç | 0.0001 | 0.0278 | 0.037 | -0.0001 | -0.028 | -0.0373 | 300 | 475 | 62.0929 | 0.24899 | 1 | 618 | 618-Right | Sağ Uç | 0.0001 | 0.0278 | 0.037 | -0.0001 | -0.028 | -0.0373 | 300 | 475 | 33.6227 | 0.13483 | 1 | 618 | 618-Right | Sağ Uç | 0.0001 | 0.0278 | 0.037 | -0.0001 | -0.028 | -0.0373 | 300 | 475 | 33.718 | 0.13521 | 1
619 | 619-Left | Sol Uç | 0.0001 | 0.0278 | 0.037 | -0.0001 | -0.028 | -0.0373 | 300 | 475 | -8.1078 | 0.032512 | 1 | 619 | 619-Left | Sol Uç | 0.0001 | 0.0278 | 0.037 | -0.0001 | -0.028 | -0.0373 | 300 | 475 | -8.2295 | 0.033001 | 1 | 619 | 619-Left | Sol Uç | 0.0001 | 0.0278 | 0.037 | -0.0001 | -0.028 | -0.0373 | 300 | 475 | -33.4631 | 0.13419 | 1 | 619 | 619-Left | Sol Uç | 0.0001 | 0.0278 | 0.037 | -0.0001 | -0.028 | -0.0373 | 300 | 475 | -33.4828 | 0.13427 | 1
619 | 619-Right | Sağ Uç | 0.0001 | 0.0278 | 0.037 | -0.0001 | -0.028 | -0.0373 | 300 | 475 | 62.1179 | 0.24909 | 1 | 619 | 619-Right | Sağ Uç | 0.0001 | 0.0278 | 0.037 | -0.0001 | -0.028 | -0.0373 | 300 | 475 | 62.0929 | 0.24899 | 1 | 619 | 619-Right | Sağ Uç | 0.0001 | 0.0278 | 0.037 | -0.0001 | -0.028 | -0.0373 | 300 | 475 | 33.6227 | 0.13483 | 1 | 619 | 619-Right | Sağ Uç | 0.0001 | 0.0278 | 0.037 | -0.0001 | -0.028 | -0.0373 | 300 | 475 | 33.718 | 0.13521 | 1
620 | 620-Left | Sol Uç | 0.0001 | 0.0278 | 0.037 | -0.0001 | -0.028 | -0.0373 | 300 | 475 | -8.9663 | 0.035955 | 1 | 620 | 620-Left | Sol Uç | 0.0001 | 0.0278 | 0.037 | -0.0001 | -0.028 | -0.0373 | 300 | 475 | -9.0947 | 0.03647 | 1 | 620 | 620-Left | Sol Uç | 0.0001 | 0.0278 | 0.037 | -0.0001 | -0.028 | -0.0373 | 300 | 475 | -33.9507 | 0.13614 | 1 | 620 | 620-Left | Sol Uç | 0.0001 | 0.0278 | 0.037 | -0.0001 | -0.028 | -0.0373 | 300 | 475 | -33.9732 | 0.13623 | 1
620 | 620-Right | Sağ Uç | 0.0001 | 0.0278 | 0.037 | -0.0001 | -0.028 | -0.0373 | 300 | 475 | 62.1179 | 0.24909 | 1 | 620 | 620-Right | Sağ Uç | 0.0001 | 0.0278 | 0.037 | -0.0001 | -0.028 | -0.0373 | 300 | 475 | 62.0929 | 0.24899 | 1 | 620 | 620-Right | Sağ Uç | 0.0001 | 0.0278 | 0.037 | -0.0001 | -0.028 | -0.0373 | 300 | 475 | 33.6227 | 0.13483 | 1 | 620 | 620-Right | Sağ Uç | 0.0001 | 0.0278 | 0.037 | -0.0001 | -0.028 | -0.0373 | 300 | 475 | 33.718 | 0.13521 | 1
353 | 353-Left | Sol Uç | 0.0001 | 0.0278 | 0.037 | -0.0001 | -0.028 | -0.0373 | 300 | 475 | -3.7291 | 0.014954 | 1 | 353 | 353-Left | Sol Uç | 0.0001 | 0.0278 | 0.037 | -0.0001 | -0.028 | -0.0373 | 300 | 475 | -3.8536 | 0.015453 | 1 | 353 | 353-Left | Sol Uç | 0.0001 | 0.0278 | 0.037 | -0.0001 | -0.028 | -0.0373 | 300 | 475 | -38.0605 | 0.15262 | 1 | 353 | 353-Left | Sol Uç | 0.0001 | 0.0278 | 0.037 | -0.0001 | -0.028 | -0.0373 | 300 | 475 | -38.0702 | 0.15266 | 1
353 | 353-Right | Sağ Uç | 0.0001 | 0.0278 | 0.037 | -0.0001 | -0.028 | -0.0373 | 300 | 475 | 62.1179 | 0.24909 | 1 | 353 | 353-Right | Sağ Uç | 0.0001 | 0.0278 | 0.037 | -0.0001 | -0.028 | -0.0373 | 300 | 475 | 62.0929 | 0.24899 | 1 | 353 | 353-Right | Sağ Uç | 0.0001 | 0.0278 | 0.037 | -0.0001 | -0.028 | -0.0373 | 300 | 475 | 33.6227 | 0.13483 | 1 | 353 | 353-Right | Sağ Uç | 0.0001 | 0.0278 | 0.037 | -0.0001 | -0.028 | -0.0373 | 300 | 475 | 33.718 | 0.13521 | 1
354 | 354-Left | Sol Uç | 0.0001 | 0.0278 | 0.037 | -0.0001 | -0.028 | -0.0373 | 300 | 475 | -2.5531 | 0.010238 | 1 | 354 | 354-Left | Sol Uç | 0.0001 | 0.0278 | 0.037 | -0.0001 | -0.028 | -0.0373 | 300 | 475 | -2.6875 | 0.010777 | 1 | 354 | 354-Left | Sol Uç | 0.0001 | 0.0278 | 0.037 | -0.0001 | -0.028 | -0.0373 | 300 | 475 | -37.7259 | 0.15128 | 1 | 354 | 354-Left | Sol Uç | 0.0001 | 0.0278 | 0.037 | -0.0001 | -0.028 | -0.0373 | 300 | 475 | -37.7251 | 0.15128 | 1
354 | 354-Right | Sağ Uç | 0.0001 | 0.0278 | 0.037 | -0.0001 | -0.028 | -0.0373 | 300 | 475 | 62.1179 | 0.24909 | 1 | 354 | 354-Right | Sağ Uç | 0.0001 | 0.0278 | 0.037 | -0.0001 | -0.028 | -0.0373 | 300 | 475 | 62.0929 | 0.24899 | 1 | 354 | 354-Right | Sağ Uç | 0.0001 | 0.0278 | 0.037 | -0.0001 | -0.028 | -0.0373 | 300 | 475 | 33.6227 | 0.13483 | 1 | 354 | 354-Right | Sağ Uç | 0.0001 | 0.0278 | 0.037 | -0.0001 | -0.028 | -0.0373 | 300 | 475 | 33.718 | 0.13521 | 1
355 | 355-Left | Sol Uç | 0.0001 | 0.0278 | 0.037 | -0.0001 | -0.028 | -0.0373 | 300 | 475 | -2.167 | 0.0086897 | 1 | 355 | 355-Left | Sol Uç | 0.0001 | 0.0278 | 0.037 | -0.0001 | -0.028 | -0.0373 | 300 | 475 | -2.2965 | 0.009209 | 1 | 355 | 355-Left | Sol Uç | 0.0001 | 0.0278 | 0.037 | -0.0001 | -0.028 | -0.0373 | 300 | 475 | -36.9967 | 0.14836 | 1 | 355 | 355-Left | Sol Uç | 0.0001 | 0.0278 | 0.037 | -0.0001 | -0.028 | -0.0373 | 300 | 475 | -36.9955 | 0.14835 | 1
355 | 355-Right | Sağ Uç | 0.0001 | 0.0278 | 0.037 | -0.0001 | -0.028 | -0.0373 | 300 | 475 | 62.1179 | 0.24909 | 1 | 355 | 355-Right | Sağ Uç | 0.0001 | 0.0278 | 0.037 | -0.0001 | -0.028 | -0.0373 | 300 | 475 | 62.0929 | 0.24899 | 1 | 355 | 355-Right | Sağ Uç | 0.0001 | 0.0278 | 0.037 | -0.0001 | -0.028 | -0.0373 | 300 | 475 | 33.6227 | 0.13483 | 1 | 355 | 355-Right | Sağ Uç | 0.0001 | 0.0278 | 0.037 | -0.0001 | -0.028 | -0.0373 | 300 | 475 | 33.718 | 0.13521 | 1
356 | 356-Left | Sol Uç | 0.0001 | 0.0278 | 0.037 | -0.0001 | -0.028 | -0.0373 | 300 | 475 | -2.2115 | 0.0088682 | 1 | 356 | 356-Left | Sol Uç | 0.0001 | 0.0278 | 0.037 | -0.0001 | -0.028 | -0.0373 | 300 | 475 | -2.335 | 0.0093634 | 1 | 356 | 356-Left | Sol Uç | 0.0001 | 0.0278 | 0.037 | -0.0001 | -0.028 | -0.0373 | 300 | 475 | -36.8639 | 0.14783 | 1 | 356 | 356-Left | Sol Uç | 0.0001 | 0.0278 | 0.037 | -0.0001 | -0.028 | -0.0373 | 300 | 475 | -36.8623 | 0.14782 | 1
356 | 356-Right | Sağ Uç | 0.0001 | 0.0278 | 0.037 | -0.0001 | -0.028 | -0.0373 | 300 | 475 | 62.1179 | 0.24909 | 1 | 356 | 356-Right | Sağ Uç | 0.0001 | 0.0278 | 0.037 | -0.0001 | -0.028 | -0.0373 | 300 | 475 | 62.0929 | 0.24899 | 1 | 356 | 356-Right | Sağ Uç | 0.0001 | 0.0278 | 0.037 | -0.0001 | -0.028 | -0.0373 | 300 | 475 | 33.6227 | 0.13483 | 1 | 356 | 356-Right | Sağ Uç | 0.0001 | 0.0278 | 0.037 | -0.0001 | -0.028 | -0.0373 | 300 | 475 | 33.718 | 0.13521 | 1
357 | 357-Left | Sol Uç | 0.0001 | 0.0278 | 0.037 | -0.0001 | -0.028 | -0.0373 | 300 | 475 | -3.0117 | 0.012077 | 1 | 357 | 357-Left | Sol Uç | 0.0001 | 0.0278 | 0.037 | -0.0001 | -0.028 | -0.0373 | 300 | 475 | -3.1527 | 0.012642 | 1 | 357 | 357-Left | Sol Uç | 0.0001 | 0.0278 | 0.037 | -0.0001 | -0.028 | -0.0373 | 300 | 475 | -37.3385 | 0.14973 | 1 | 357 | 357-Left | Sol Uç | 0.0001 | 0.0278 | 0.037 | -0.0001 | -0.028 | -0.0373 | 300 | 475 | -37.3262 | 0.14968 | 1
357 | 357-Right | Sağ Uç | 0.0001 | 0.0278 | 0.037 | -0.0001 | -0.028 | -0.0373 | 300 | 475 | 62.1179 | 0.24909 | 1 | 357 | 357-Right | Sağ Uç | 0.0001 | 0.0278 | 0.037 | -0.0001 | -0.028 | -0.0373 | 300 | 475 | 62.0929 | 0.24899 | 1 | 357 | 357-Right | Sağ Uç | 0.0001 | 0.0278 | 0.037 | -0.0001 | -0.028 | -0.0373 | 300 | 475 | 33.6227 | 0.13483 | 1 | 357 | 357-Right | Sağ Uç | 0.0001 | 0.0278 | 0.037 | -0.0001 | -0.028 | -0.0373 | 300 | 475 | 33.718 | 0.13521 | 1
335 | 335-Left | Sol Uç | 0.0001 | 0.0284 | 0.0378 | -0.0001 | -0.0289 | -0.0385 | 300 | 475 | -51.4456 | 0.2063 | 1 | 335 | 335-Left | Sol Uç | 0.0001 | 0.0284 | 0.0378 | -0.0001 | -0.0289 | -0.0385 | 300 | 475 | -51.4735 | 0.20641 | 1 | 335 | 335-Left | Sol Uç | 0.0001 | 0.0284 | 0.0378 | -0.0001 | -0.0289 | -0.0385 | 300 | 475 | -88.6201 | 0.35537 | 1 | 335 | 335-Left | Sol Uç | 0.0001 | 0.0284 | 0.0378 | -0.0001 | -0.0289 | -0.0385 | 300 | 475 | -88.5212 | 0.35497 | 1
335 | 335-Right | Sağ Uç | 0.0001 | 0.0284 | 0.0378 | -0.0001 | -0.0289 | -0.0385 | 300 | 475 | 50.311 | 0.20175 | 1 | 335 | 335-Right | Sağ Uç | 0.0001 | 0.0284 | 0.0378 | -0.0001 | -0.0289 | -0.0385 | 300 | 475 | 50.337 | 0.20185 | 1 | 335 | 335-Right | Sağ Uç | 0.0001 | 0.0284 | 0.0378 | -0.0001 | -0.0289 | -0.0385 | 300 | 475 | 26.8483 | 0.10766 | 1 | 335 | 335-Right | Sağ Uç | 0.0001 | 0.0284 | 0.0378 | -0.0001 | -0.0289 | -0.0385 | 300 | 475 | 26.9533 | 0.10808 | 1
338 | 338-Left | Sol Uç | 0.0001 | 0.0285 | 0.038 | -0.0001 | -0.0287 | -0.0383 | 300 | 475 | -65.8851 | 0.2642 | 1 | 338 | 338-Left | Sol Uç | 0.0001 | 0.0285 | 0.038 | -0.0001 | -0.0287 | -0.0383 | 300 | 475 | -65.896 | 0.26424 | 1 | 338 | 338-Left | Sol Uç | 0.0001 | 0.0285 | 0.038 | -0.0001 | -0.0287 | -0.0383 | 300 | 475 | -100.4702 | 0.40289 | 1 | 338 | 338-Left | Sol Uç | 0.0001 | 0.0285 | 0.038 | -0.0001 | -0.0287 | -0.0383 | 300 | 475 | -100.3517 | 0.40241 | 1
338 | 338-Right | Sağ Uç | 0.0001 | 0.0285 | 0.038 | -0.0001 | -0.0287 | -0.0383 | 300 | 475 | 65.2214 | 0.26154 | 1 | 338 | 338-Right | Sağ Uç | 0.0001 | 0.0285 | 0.038 | -0.0001 | -0.0287 | -0.0383 | 300 | 475 | 65.2221 | 0.26154 | 1 | 338 | 338-Right | Sağ Uç | 0.0001 | 0.0285 | 0.038 | -0.0001 | -0.0287 | -0.0383 | 300 | 475 | 33.2606 | 0.13338 | 1 | 338 | 338-Right | Sağ Uç | 0.0001 | 0.0285 | 0.038 | -0.0001 | -0.0287 | -0.0383 | 300 | 475 | 33.378 | 0.13385 | 1
341 | 341-Left | Sol Uç | 0.0001 | 0.0285 | 0.0379 | -0.0001 | -0.029 | -0.0386 | 300 | 475 | -71.6037 | 0.28713 | 1 | 341 | 341-Left | Sol Uç | 0.0001 | 0.0285 | 0.0379 | -0.0001 | -0.029 | -0.0386 | 300 | 475 | -71.6066 | 0.28714 | 1 | 341 | 341-Left | Sol Uç | 0.0001 | 0.0285 | 0.0379 | -0.0001 | -0.029 | -0.0386 | 300 | 475 | -107.9436 | 0.43286 | 1 | 341 | 341-Left | Sol Uç | 0.0001 | 0.0285 | 0.0379 | -0.0001 | -0.029 | -0.0386 | 300 | 475 | -107.8117 | 0.43233 | 1
341 | 341-Right | Sağ Uç | 0.0001 | 0.0285 | 0.0379 | -0.0001 | -0.029 | -0.0386 | 300 | 475 | 68.9541 | 0.27651 | 1 | 341 | 341-Right | Sağ Uç | 0.0001 | 0.0285 | 0.0379 | -0.0001 | -0.029 | -0.0386 | 300 | 475 | 68.952 | 0.2765 | 1 | 341 | 341-Right | Sağ Uç | 0.0001 | 0.0285 | 0.0379 | -0.0001 | -0.029 | -0.0386 | 300 | 475 | 33.2083 | 0.13317 | 1 | 341 | 341-Right | Sağ Uç | 0.0001 | 0.0285 | 0.0379 | -0.0001 | -0.029 | -0.0386 | 300 | 475 | 33.3394 | 0.13369 | 1
344 | 344-Left | Sol Uç | 0.0001 | 0.0285 | 0.0379 | -0.0001 | -0.029 | -0.0386 | 300 | 475 | -72.0698 | 0.289 | 1 | 344 | 344-Left | Sol Uç | 0.0001 | 0.0285 | 0.0379 | -0.0001 | -0.029 | -0.0386 | 300 | 475 | -72.0707 | 0.28901 | 1 | 344 | 344-Left | Sol Uç | 0.0001 | 0.0285 | 0.0379 | -0.0001 | -0.029 | -0.0386 | 300 | 475 | -107.9212 | 0.43277 | 1 | 344 | 344-Left | Sol Uç | 0.0001 | 0.0285 | 0.0379 | -0.0001 | -0.029 | -0.0386 | 300 | 475 | -107.7864 | 0.43223 | 1
344 | 344-Right | Sağ Uç | 0.0001 | 0.0285 | 0.0379 | -0.0001 | -0.029 | -0.0386 | 300 | 475 | 69.2893 | 0.27785 | 1 | 344 | 344-Right | Sağ Uç | 0.0001 | 0.0285 | 0.0379 | -0.0001 | -0.029 | -0.0386 | 300 | 475 | 69.2862 | 0.27784 | 1 | 344 | 344-Right | Sağ Uç | 0.0001 | 0.0285 | 0.0379 | -0.0001 | -0.029 | -0.0386 | 300 | 475 | 33.2329 | 0.13326 | 1 | 344 | 344-Right | Sağ Uç | 0.0001 | 0.0285 | 0.0379 | -0.0001 | -0.029 | -0.0386 | 300 | 475 | 33.3667 | 0.1338 | 1
347 | 347-Left | Sol Uç | 0.0001 | 0.0285 | 0.038 | -0.0001 | -0.0287 | -0.0383 | 300 | 475 | -68.7041 | 0.27551 | 1 | 347 | 347-Left | Sol Uç | 0.0001 | 0.0285 | 0.038 | -0.0001 | -0.0287 | -0.0383 | 300 | 475 | -68.706 | 0.27551 | 1 | 347 | 347-Left | Sol Uç | 0.0001 | 0.0285 | 0.038 | -0.0001 | -0.0287 | -0.0383 | 300 | 475 | -100.4112 | 0.40265 | 1 | 347 | 347-Left | Sol Uç | 0.0001 | 0.0285 | 0.038 | -0.0001 | -0.0287 | -0.0383 | 300 | 475 | -100.2845 | 0.40214 | 1
347 | 347-Right | Sağ Uç | 0.0001 | 0.0285 | 0.038 | -0.0001 | -0.0287 | -0.0383 | 300 | 475 | 67.8569 | 0.27211 | 1 | 347 | 347-Right | Sağ Uç | 0.0001 | 0.0285 | 0.038 | -0.0001 | -0.0287 | -0.0383 | 300 | 475 | 67.8478 | 0.27207 | 1 | 347 | 347-Right | Sağ Uç | 0.0001 | 0.0285 | 0.038 | -0.0001 | -0.0287 | -0.0383 | 300 | 475 | 33.3262 | 0.13364 | 1 | 347 | 347-Right | Sağ Uç | 0.0001 | 0.0285 | 0.038 | -0.0001 | -0.0287 | -0.0383 | 300 | 475 | 33.4507 | 0.13414 | 1
350 | 350-Left | Sol Uç | 0.0001 | 0.0284 | 0.0378 | -0.0001 | -0.0289 | -0.0385 | 300 | 475 | -65.315 | 0.26191 | 1 | 350 | 350-Left | Sol Uç | 0.0001 | 0.0284 | 0.0378 | -0.0001 | -0.0289 | -0.0385 | 300 | 475 | -65.2848 | 0.26179 | 1 | 350 | 350-Left | Sol Uç | 0.0001 | 0.0284 | 0.0378 | -0.0001 | -0.0289 | -0.0385 | 300 | 475 | -88.5483 | 0.35508 | 1 | 350 | 350-Left | Sol Uç | 0.0001 | 0.0284 | 0.0378 | -0.0001 | -0.0289 | -0.0385 | 300 | 475 | -88.4364 | 0.35463 | 1
350 | 350-Right | Sağ Uç | 0.0001 | 0.0284 | 0.0378 | -0.0001 | -0.0289 | -0.0385 | 300 | 475 | 63.6657 | 0.2553 | 1 | 350 | 350-Right | Sağ Uç | 0.0001 | 0.0284 | 0.0378 | -0.0001 | -0.0289 | -0.0385 | 300 | 475 | 63.6392 | 0.25519 | 1 | 350 | 350-Right | Sağ Uç | 0.0001 | 0.0284 | 0.0378 | -0.0001 | -0.0289 | -0.0385 | 300 | 475 | 26.9448 | 0.10805 | 1 | 350 | 350-Right | Sağ Uç | 0.0001 | 0.0284 | 0.0378 | -0.0001 | -0.0289 | -0.0385 | 300 | 475 | 27.0563 | 0.1085 | 1
358 | 358-Left | Sol Uç | 0.0001 | 0.0279 | 0.0372 | -0.0001 | -0.0281 | -0.0375 | 300 | 475 | -4.0036 | 0.016055 | 1 | 358 | 358-Left | Sol Uç | 0.0001 | 0.0279 | 0.0372 | -0.0001 | -0.0281 | -0.0375 | 300 | 475 | -4.1739 | 0.016737 | 1 | 358 | 358-Left | Sol Uç | 0.0001 | 0.0279 | 0.0372 | -0.0001 | -0.0281 | -0.0375 | 300 | 475 | -46.405 | 0.18609 | 1 | 358 | 358-Left | Sol Uç | 0.0001 | 0.0279 | 0.0372 | -0.0001 | -0.0281 | -0.0375 | 300 | 475 | -46.4235 | 0.18616 | 1
358 | 358-Right | Sağ Uç | 0.0001 | 0.0279 | 0.0372 | -0.0001 | -0.0281 | -0.0375 | 300 | 475 | 63.6657 | 0.2553 | 1 | 358 | 358-Right | Sağ Uç | 0.0001 | 0.0279 | 0.0372 | -0.0001 | -0.0281 | -0.0375 | 300 | 475 | 63.6392 | 0.25519 | 1 | 358 | 358-Right | Sağ Uç | 0.0001 | 0.0279 | 0.0372 | -0.0001 | -0.0281 | -0.0375 | 300 | 475 | 26.9448 | 0.10805 | 1 | 358 | 358-Right | Sağ Uç | 0.0001 | 0.0279 | 0.0372 | -0.0001 | -0.0281 | -0.0375 | 300 | 475 | 27.0563 | 0.1085 | 1
359 | 359-Left | Sol Uç | 0.0001 | 0.0279 | 0.0372 | -0.0001 | -0.0281 | -0.0375 | 300 | 475 | -1.7167 | 0.006884 | 1 | 359 | 359-Left | Sol Uç | 0.0001 | 0.0279 | 0.0372 | -0.0001 | -0.0281 | -0.0375 | 300 | 475 | -1.8852 | 0.0075597 | 1 | 359 | 359-Left | Sol Uç | 0.0001 | 0.0279 | 0.0372 | -0.0001 | -0.0281 | -0.0375 | 300 | 475 | -44.255 | 0.17746 | 1 | 359 | 359-Left | Sol Uç | 0.0001 | 0.0279 | 0.0372 | -0.0001 | -0.0281 | -0.0375 | 300 | 475 | -44.2665 | 0.17751 | 1
359 | 359-Right | Sağ Uç | 0.0001 | 0.0279 | 0.0372 | -0.0001 | -0.0281 | -0.0375 | 300 | 475 | 63.6657 | 0.2553 | 1 | 359 | 359-Right | Sağ Uç | 0.0001 | 0.0279 | 0.0372 | -0.0001 | -0.0281 | -0.0375 | 300 | 475 | 63.6392 | 0.25519 | 1 | 359 | 359-Right | Sağ Uç | 0.0001 | 0.0279 | 0.0372 | -0.0001 | -0.0281 | -0.0375 | 300 | 475 | 26.9448 | 0.10805 | 1 | 359 | 359-Right | Sağ Uç | 0.0001 | 0.0279 | 0.0372 | -0.0001 | -0.0281 | -0.0375 | 300 | 475 | 27.0563 | 0.1085 | 1
360 | 360-Left | Sol Uç | 0.0001 | 0.0279 | 0.0372 | -0.0001 | -0.0281 | -0.0375 | 300 | 475 | -3.2383 | 0.012986 | 1 | 360 | 360-Left | Sol Uç | 0.0001 | 0.0279 | 0.0372 | -0.0001 | -0.0281 | -0.0375 | 300 | 475 | -3.4065 | 0.01366 | 1 | 360 | 360-Left | Sol Uç | 0.0001 | 0.0279 | 0.0372 | -0.0001 | -0.0281 | -0.0375 | 300 | 475 | -46.0707 | 0.18474 | 1 | 360 | 360-Left | Sol Uç | 0.0001 | 0.0279 | 0.0372 | -0.0001 | -0.0281 | -0.0375 | 300 | 475 | -46.0825 | 0.18479 | 1
360 | 360-Right | Sağ Uç | 0.0001 | 0.0279 | 0.0372 | -0.0001 | -0.0281 | -0.0375 | 300 | 475 | 63.6657 | 0.2553 | 1 | 360 | 360-Right | Sağ Uç | 0.0001 | 0.0279 | 0.0372 | -0.0001 | -0.0281 | -0.0375 | 300 | 475 | 63.6392 | 0.25519 | 1 | 360 | 360-Right | Sağ Uç | 0.0001 | 0.0279 | 0.0372 | -0.0001 | -0.0281 | -0.0375 | 300 | 475 | 26.9448 | 0.10805 | 1 | 360 | 360-Right | Sağ Uç | 0.0001 | 0.0279 | 0.0372 | -0.0001 | -0.0281 | -0.0375 | 300 | 475 | 27.0563 | 0.1085 | 1
361 | 361-Left | Sol Uç | 0.0001 | 0.0279 | 0.0372 | -0.0001 | -0.0281 | -0.0375 | 300 | 475 | -2.0345 | 0.0081584 | 1 | 361 | 361-Left | Sol Uç | 0.0001 | 0.0279 | 0.0372 | -0.0001 | -0.0281 | -0.0375 | 300 | 475 | -2.202 | 0.0088301 | 1 | 361 | 361-Left | Sol Uç | 0.0001 | 0.0279 | 0.0372 | -0.0001 | -0.0281 | -0.0375 | 300 | 475 | -45.1348 | 0.18099 | 1 | 361 | 361-Left | Sol Uç | 0.0001 | 0.0279 | 0.0372 | -0.0001 | -0.0281 | -0.0375 | 300 | 475 | -45.1469 | 0.18104 | 1
361 | 361-Right | Sağ Uç | 0.0001 | 0.0279 | 0.0372 | -0.0001 | -0.0281 | -0.0375 | 300 | 475 | 63.6657 | 0.2553 | 1 | 361 | 361-Right | Sağ Uç | 0.0001 | 0.0279 | 0.0372 | -0.0001 | -0.0281 | -0.0375 | 300 | 475 | 63.6392 | 0.25519 | 1 | 361 | 361-Right | Sağ Uç | 0.0001 | 0.0279 | 0.0372 | -0.0001 | -0.0281 | -0.0375 | 300 | 475 | 26.9448 | 0.10805 | 1 | 361 | 361-Right | Sağ Uç | 0.0001 | 0.0279 | 0.0372 | -0.0001 | -0.0281 | -0.0375 | 300 | 475 | 27.0563 | 0.1085 | 1
362 | 362-Left | Sol Uç | 0.0001 | 0.0279 | 0.0372 | -0.0001 | -0.0281 | -0.0375 | 300 | 475 | -1.3246 | 0.0053117 | 1 | 362 | 362-Left | Sol Uç | 0.0001 | 0.0279 | 0.0372 | -0.0001 | -0.0281 | -0.0375 | 300 | 475 | -1.4949 | 0.0059946 | 1 | 362 | 362-Left | Sol Uç | 0.0001 | 0.0279 | 0.0372 | -0.0001 | -0.0281 | -0.0375 | 300 | 475 | -43.0359 | 0.17258 | 1 | 362 | 362-Left | Sol Uç | 0.0001 | 0.0279 | 0.0372 | -0.0001 | -0.0281 | -0.0375 | 300 | 475 | -43.0407 | 0.17259 | 1
362 | 362-Right | Sağ Uç | 0.0001 | 0.0279 | 0.0372 | -0.0001 | -0.0281 | -0.0375 | 300 | 475 | 63.6657 | 0.2553 | 1 | 362 | 362-Right | Sağ Uç | 0.0001 | 0.0279 | 0.0372 | -0.0001 | -0.0281 | -0.0375 | 300 | 475 | 63.6392 | 0.25519 | 1 | 362 | 362-Right | Sağ Uç | 0.0001 | 0.0279 | 0.0372 | -0.0001 | -0.0281 | -0.0375 | 300 | 475 | 26.9448 | 0.10805 | 1 | 362 | 362-Right | Sağ Uç | 0.0001 | 0.0279 | 0.0372 | -0.0001 | -0.0281 | -0.0375 | 300 | 475 | 27.0563 | 0.1085 | 1
336 | 336-Left | Sol Uç | 0.0001 | 0.0284 | 0.0378 | -0.0001 | -0.0289 | -0.0385 | 300 | 475 | -50.643 | 0.20308 | 1 | 336 | 336-Left | Sol Uç | 0.0001 | 0.0284 | 0.0378 | -0.0001 | -0.0289 | -0.0385 | 300 | 475 | -50.6699 | 0.20319 | 1 | 336 | 336-Left | Sol Uç | 0.0001 | 0.0284 | 0.0378 | -0.0001 | -0.0289 | -0.0385 | 300 | 475 | -87.8582 | 0.35231 | 1 | 336 | 336-Left | Sol Uç | 0.0001 | 0.0284 | 0.0378 | -0.0001 | -0.0289 | -0.0385 | 300 | 475 | -87.7566 | 0.35191 | 1
336 | 336-Right | Sağ Uç | 0.0001 | 0.0284 | 0.0378 | -0.0001 | -0.0289 | -0.0385 | 300 | 475 | 50.6352 | 0.20305 | 1 | 336 | 336-Right | Sağ Uç | 0.0001 | 0.0284 | 0.0378 | -0.0001 | -0.0289 | -0.0385 | 300 | 475 | 50.6631 | 0.20316 | 1 | 336 | 336-Right | Sağ Uç | 0.0001 | 0.0284 | 0.0378 | -0.0001 | -0.0289 | -0.0385 | 300 | 475 | 26.9658 | 0.10813 | 1 | 336 | 336-Right | Sağ Uç | 0.0001 | 0.0284 | 0.0378 | -0.0001 | -0.0289 | -0.0385 | 300 | 475 | 27.0742 | 0.10857 | 1
339 | 339-Left | Sol Uç | 0.0001 | 0.0285 | 0.038 | -0.0001 | -0.0287 | -0.0383 | 300 | 475 | -66.1316 | 0.26519 | 1 | 339 | 339-Left | Sol Uç | 0.0001 | 0.0285 | 0.038 | -0.0001 | -0.0287 | -0.0383 | 300 | 475 | -66.136 | 0.26521 | 1 | 339 | 339-Left | Sol Uç | 0.0001 | 0.0285 | 0.038 | -0.0001 | -0.0287 | -0.0383 | 300 | 475 | -100.8919 | 0.40458 | 1 | 339 | 339-Left | Sol Uç | 0.0001 | 0.0285 | 0.038 | -0.0001 | -0.0287 | -0.0383 | 300 | 475 | -100.7739 | 0.40411 | 1
339 | 339-Right | Sağ Uç | 0.0001 | 0.0285 | 0.038 | -0.0001 | -0.0287 | -0.0383 | 300 | 475 | 66.1251 | 0.26516 | 1 | 339 | 339-Right | Sağ Uç | 0.0001 | 0.0285 | 0.038 | -0.0001 | -0.0287 | -0.0383 | 300 | 475 | 66.1309 | 0.26519 | 1 | 339 | 339-Right | Sağ Uç | 0.0001 | 0.0285 | 0.038 | -0.0001 | -0.0287 | -0.0383 | 300 | 475 | 34.0325 | 0.13647 | 1 | 339 | 339-Right | Sağ Uç | 0.0001 | 0.0285 | 0.038 | -0.0001 | -0.0287 | -0.0383 | 300 | 475 | 34.1506 | 0.13694 | 1
342 | 342-Left | Sol Uç | 0.0001 | 0.0285 | 0.0379 | -0.0001 | -0.029 | -0.0386 | 300 | 475 | -71.1612 | 0.28536 | 1 | 342 | 342-Left | Sol Uç | 0.0001 | 0.0285 | 0.0379 | -0.0001 | -0.029 | -0.0386 | 300 | 475 | -71.1608 | 0.28536 | 1 | 342 | 342-Left | Sol Uç | 0.0001 | 0.0285 | 0.0379 | -0.0001 | -0.029 | -0.0386 | 300 | 475 | -107.6849 | 0.43182 | 1 | 342 | 342-Left | Sol Uç | 0.0001 | 0.0285 | 0.0379 | -0.0001 | -0.029 | -0.0386 | 300 | 475 | -107.5542 | 0.4313 | 1
342 | 342-Right | Sağ Uç | 0.0001 | 0.0285 | 0.0379 | -0.0001 | -0.029 | -0.0386 | 300 | 475 | 71.1581 | 0.28535 | 1 | 342 | 342-Right | Sağ Uç | 0.0001 | 0.0285 | 0.0379 | -0.0001 | -0.029 | -0.0386 | 300 | 475 | 71.1596 | 0.28535 | 1 | 342 | 342-Right | Sağ Uç | 0.0001 | 0.0285 | 0.0379 | -0.0001 | -0.029 | -0.0386 | 300 | 475 | 35.0315 | 0.14048 | 1 | 342 | 342-Right | Sağ Uç | 0.0001 | 0.0285 | 0.0379 | -0.0001 | -0.029 | -0.0386 | 300 | 475 | 35.1625 | 0.141 | 1
345 | 345-Left | Sol Uç | 0.0001 | 0.0285 | 0.0379 | -0.0001 | -0.029 | -0.0386 | 300 | 475 | -71.5222 | 0.28681 | 1 | 345 | 345-Left | Sol Uç | 0.0001 | 0.0285 | 0.0379 | -0.0001 | -0.029 | -0.0386 | 300 | 475 | -71.5203 | 0.2868 | 1 | 345 | 345-Left | Sol Uç | 0.0001 | 0.0285 | 0.0379 | -0.0001 | -0.029 | -0.0386 | 300 | 475 | -107.6616 | 0.43173 | 1 | 345 | 345-Left | Sol Uç | 0.0001 | 0.0285 | 0.0379 | -0.0001 | -0.029 | -0.0386 | 300 | 475 | -107.5279 | 0.43119 | 1
345 | 345-Right | Sağ Uç | 0.0001 | 0.0285 | 0.0379 | -0.0001 | -0.029 | -0.0386 | 300 | 475 | 71.5234 | 0.28681 | 1 | 345 | 345-Right | Sağ Uç | 0.0001 | 0.0285 | 0.0379 | -0.0001 | -0.029 | -0.0386 | 300 | 475 | 71.5239 | 0.28681 | 1 | 345 | 345-Right | Sağ Uç | 0.0001 | 0.0285 | 0.0379 | -0.0001 | -0.029 | -0.0386 | 300 | 475 | 35.0554 | 0.14057 | 1 | 345 | 345-Right | Sağ Uç | 0.0001 | 0.0285 | 0.0379 | -0.0001 | -0.029 | -0.0386 | 300 | 475 | 35.189 | 0.14111 | 1
348 | 348-Left | Sol Uç | 0.0001 | 0.0285 | 0.038 | -0.0001 | -0.0287 | -0.0383 | 300 | 475 | -68.8204 | 0.27597 | 1 | 348 | 348-Left | Sol Uç | 0.0001 | 0.0285 | 0.038 | -0.0001 | -0.0287 | -0.0383 | 300 | 475 | -68.8148 | 0.27595 | 1 | 348 | 348-Left | Sol Uç | 0.0001 | 0.0285 | 0.038 | -0.0001 | -0.0287 | -0.0383 | 300 | 475 | -100.8274 | 0.40432 | 1 | 348 | 348-Left | Sol Uç | 0.0001 | 0.0285 | 0.038 | -0.0001 | -0.0287 | -0.0383 | 300 | 475 | -100.7009 | 0.40381 | 1
348 | 348-Right | Sağ Uç | 0.0001 | 0.0285 | 0.038 | -0.0001 | -0.0287 | -0.0383 | 300 | 475 | 68.8324 | 0.27602 | 1 | 348 | 348-Right | Sağ Uç | 0.0001 | 0.0285 | 0.038 | -0.0001 | -0.0287 | -0.0383 | 300 | 475 | 68.8289 | 0.27601 | 1 | 348 | 348-Right | Sağ Uç | 0.0001 | 0.0285 | 0.038 | -0.0001 | -0.0287 | -0.0383 | 300 | 475 | 34.0972 | 0.13673 | 1 | 348 | 348-Right | Sağ Uç | 0.0001 | 0.0285 | 0.038 | -0.0001 | -0.0287 | -0.0383 | 300 | 475 | 34.2217 | 0.13723 | 1
351 | 351-Left | Sol Uç | 0.0001 | 0.0284 | 0.0378 | -0.0001 | -0.0289 | -0.0385 | 300 | 475 | -64.149 | 0.25724 | 1 | 351 | 351-Left | Sol Uç | 0.0001 | 0.0284 | 0.0378 | -0.0001 | -0.0289 | -0.0385 | 300 | 475 | -64.1203 | 0.25712 | 1 | 351 | 351-Left | Sol Uç | 0.0001 | 0.0284 | 0.0378 | -0.0001 | -0.0289 | -0.0385 | 300 | 475 | -87.7768 | 0.35199 | 1 | 351 | 351-Left | Sol Uç | 0.0001 | 0.0284 | 0.0378 | -0.0001 | -0.0289 | -0.0385 | 300 | 475 | -87.6605 | 0.35152 | 1
351 | 351-Right | Sağ Uç | 0.0001 | 0.0284 | 0.0378 | -0.0001 | -0.0289 | -0.0385 | 300 | 475 | 64.1614 | 0.25729 | 1 | 351 | 351-Right | Sağ Uç | 0.0001 | 0.0284 | 0.0378 | -0.0001 | -0.0289 | -0.0385 | 300 | 475 | 64.1353 | 0.25718 | 1 | 351 | 351-Right | Sağ Uç | 0.0001 | 0.0284 | 0.0378 | -0.0001 | -0.0289 | -0.0385 | 300 | 475 | 27.0471 | 0.10846 | 1 | 351 | 351-Right | Sağ Uç | 0.0001 | 0.0284 | 0.0378 | -0.0001 | -0.0289 | -0.0385 | 300 | 475 | 27.1607 | 0.10892 | 1
363 | 363-Left | Sol Uç | 0.0001 | 0.0279 | 0.0372 | -0.0001 | -0.0281 | -0.0375 | 300 | 475 | -4.0077 | 0.016071 | 1 | 363 | 363-Left | Sol Uç | 0.0001 | 0.0279 | 0.0372 | -0.0001 | -0.0281 | -0.0375 | 300 | 475 | -4.1784 | 0.016755 | 1 | 363 | 363-Left | Sol Uç | 0.0001 | 0.0279 | 0.0372 | -0.0001 | -0.0281 | -0.0375 | 300 | 475 | -46.0141 | 0.18452 | 1 | 363 | 363-Left | Sol Uç | 0.0001 | 0.0279 | 0.0372 | -0.0001 | -0.0281 | -0.0375 | 300 | 475 | -46.037 | 0.18461 | 1
363 | 363-Right | Sağ Uç | 0.0001 | 0.0279 | 0.0372 | -0.0001 | -0.0281 | -0.0375 | 300 | 475 | 64.1614 | 0.25729 | 1 | 363 | 363-Right | Sağ Uç | 0.0001 | 0.0279 | 0.0372 | -0.0001 | -0.0281 | -0.0375 | 300 | 475 | 64.1353 | 0.25718 | 1 | 363 | 363-Right | Sağ Uç | 0.0001 | 0.0279 | 0.0372 | -0.0001 | -0.0281 | -0.0375 | 300 | 475 | 27.0471 | 0.10846 | 1 | 363 | 363-Right | Sağ Uç | 0.0001 | 0.0279 | 0.0372 | -0.0001 | -0.0281 | -0.0375 | 300 | 475 | 27.1607 | 0.10892 | 1
364 | 364-Left | Sol Uç | 0.0001 | 0.0279 | 0.0372 | -0.0001 | -0.0281 | -0.0375 | 300 | 475 | -1.7208 | 0.0069005 | 1 | 364 | 364-Left | Sol Uç | 0.0001 | 0.0279 | 0.0372 | -0.0001 | -0.0281 | -0.0375 | 300 | 475 | -1.8898 | 0.0075781 | 1 | 364 | 364-Left | Sol Uç | 0.0001 | 0.0279 | 0.0372 | -0.0001 | -0.0281 | -0.0375 | 300 | 475 | -43.9393 | 0.1762 | 1 | 364 | 364-Left | Sol Uç | 0.0001 | 0.0279 | 0.0372 | -0.0001 | -0.0281 | -0.0375 | 300 | 475 | -43.9577 | 0.17627 | 1
364 | 364-Right | Sağ Uç | 0.0001 | 0.0279 | 0.0372 | -0.0001 | -0.0281 | -0.0375 | 300 | 475 | 64.1614 | 0.25729 | 1 | 364 | 364-Right | Sağ Uç | 0.0001 | 0.0279 | 0.0372 | -0.0001 | -0.0281 | -0.0375 | 300 | 475 | 64.1353 | 0.25718 | 1 | 364 | 364-Right | Sağ Uç | 0.0001 | 0.0279 | 0.0372 | -0.0001 | -0.0281 | -0.0375 | 300 | 475 | 27.0471 | 0.10846 | 1 | 364 | 364-Right | Sağ Uç | 0.0001 | 0.0279 | 0.0372 | -0.0001 | -0.0281 | -0.0375 | 300 | 475 | 27.1607 | 0.10892 | 1
365 | 365-Left | Sol Uç | 0.0001 | 0.0279 | 0.0372 | -0.0001 | -0.0281 | -0.0375 | 300 | 475 | -3.2424 | 0.013002 | 1 | 365 | 365-Left | Sol Uç | 0.0001 | 0.0279 | 0.0372 | -0.0001 | -0.0281 | -0.0375 | 300 | 475 | -3.411 | 0.013678 | 1 | 365 | 365-Left | Sol Uç | 0.0001 | 0.0279 | 0.0372 | -0.0001 | -0.0281 | -0.0375 | 300 | 475 | -45.7268 | 0.18337 | 1 | 365 | 365-Left | Sol Uç | 0.0001 | 0.0279 | 0.0372 | -0.0001 | -0.0281 | -0.0375 | 300 | 475 | -45.7454 | 0.18344 | 1
365 | 365-Right | Sağ Uç | 0.0001 | 0.0279 | 0.0372 | -0.0001 | -0.0281 | -0.0375 | 300 | 475 | 64.1614 | 0.25729 | 1 | 365 | 365-Right | Sağ Uç | 0.0001 | 0.0279 | 0.0372 | -0.0001 | -0.0281 | -0.0375 | 300 | 475 | 64.1353 | 0.25718 | 1 | 365 | 365-Right | Sağ Uç | 0.0001 | 0.0279 | 0.0372 | -0.0001 | -0.0281 | -0.0375 | 300 | 475 | 27.0471 | 0.10846 | 1 | 365 | 365-Right | Sağ Uç | 0.0001 | 0.0279 | 0.0372 | -0.0001 | -0.0281 | -0.0375 | 300 | 475 | 27.1607 | 0.10892 | 1
366 | 366-Left | Sol Uç | 0.0001 | 0.0279 | 0.0372 | -0.0001 | -0.0281 | -0.0375 | 300 | 475 | -2.0322 | 0.0081492 | 1 | 366 | 366-Left | Sol Uç | 0.0001 | 0.0279 | 0.0372 | -0.0001 | -0.0281 | -0.0375 | 300 | 475 | -2.2006 | 0.0088245 | 1 | 366 | 366-Left | Sol Uç | 0.0001 | 0.0279 | 0.0372 | -0.0001 | -0.0281 | -0.0375 | 300 | 475 | -44.7715 | 0.17953 | 1 | 366 | 366-Left | Sol Uç | 0.0001 | 0.0279 | 0.0372 | -0.0001 | -0.0281 | -0.0375 | 300 | 475 | -44.7902 | 0.17961 | 1
366 | 366-Right | Sağ Uç | 0.0001 | 0.0279 | 0.0372 | -0.0001 | -0.0281 | -0.0375 | 300 | 475 | 64.1614 | 0.25729 | 1 | 366 | 366-Right | Sağ Uç | 0.0001 | 0.0279 | 0.0372 | -0.0001 | -0.0281 | -0.0375 | 300 | 475 | 64.1353 | 0.25718 | 1 | 366 | 366-Right | Sağ Uç | 0.0001 | 0.0279 | 0.0372 | -0.0001 | -0.0281 | -0.0375 | 300 | 475 | 27.0471 | 0.10846 | 1 | 366 | 366-Right | Sağ Uç | 0.0001 | 0.0279 | 0.0372 | -0.0001 | -0.0281 | -0.0375 | 300 | 475 | 27.1607 | 0.10892 | 1
367 | 367-Left | Sol Uç | 0.0001 | 0.0279 | 0.0372 | -0.0001 | -0.0281 | -0.0375 | 300 | 475 | -1.3293 | 0.0053305 | 1 | 367 | 367-Left | Sol Uç | 0.0001 | 0.0279 | 0.0372 | -0.0001 | -0.0281 | -0.0375 | 300 | 475 | -1.4996 | 0.0060134 | 1 | 367 | 367-Left | Sol Uç | 0.0001 | 0.0279 | 0.0372 | -0.0001 | -0.0281 | -0.0375 | 300 | 475 | -42.7277 | 0.17134 | 1 | 367 | 367-Left | Sol Uç | 0.0001 | 0.0279 | 0.0372 | -0.0001 | -0.0281 | -0.0375 | 300 | 475 | -42.7403 | 0.17139 | 1
367 | 367-Right | Sağ Uç | 0.0001 | 0.0279 | 0.0372 | -0.0001 | -0.0281 | -0.0375 | 300 | 475 | 64.1614 | 0.25729 | 1 | 367 | 367-Right | Sağ Uç | 0.0001 | 0.0279 | 0.0372 | -0.0001 | -0.0281 | -0.0375 | 300 | 475 | 64.1353 | 0.25718 | 1 | 367 | 367-Right | Sağ Uç | 0.0001 | 0.0279 | 0.0372 | -0.0001 | -0.0281 | -0.0375 | 300 | 475 | 27.0471 | 0.10846 | 1 | 367 | 367-Right | Sağ Uç | 0.0001 | 0.0279 | 0.0372 | -0.0001 | -0.0281 | -0.0375 | 300 | 475 | 27.1607 | 0.10892 | 1
337 | 337-Left | Sol Uç | 0.0001 | 0.0284 | 0.0378 | -0.0001 | -0.0289 | -0.0385 | 300 | 475 | -50.3202 | 0.20179 | 1 | 337 | 337-Left | Sol Uç | 0.0001 | 0.0284 | 0.0378 | -0.0001 | -0.0289 | -0.0385 | 300 | 475 | -50.3455 | 0.20189 | 1 | 337 | 337-Left | Sol Uç | 0.0001 | 0.0284 | 0.0378 | -0.0001 | -0.0289 | -0.0385 | 300 | 475 | -87.1969 | 0.34966 | 1 | 337 | 337-Left | Sol Uç | 0.0001 | 0.0284 | 0.0378 | -0.0001 | -0.0289 | -0.0385 | 300 | 475 | -87.0955 | 0.34926 | 1
337 | 337-Right | Sağ Uç | 0.0001 | 0.0284 | 0.0378 | -0.0001 | -0.0289 | -0.0385 | 300 | 475 | 51.4389 | 0.20627 | 1 | 337 | 337-Right | Sağ Uç | 0.0001 | 0.0284 | 0.0378 | -0.0001 | -0.0289 | -0.0385 | 300 | 475 | 51.4678 | 0.20639 | 1 | 337 | 337-Right | Sağ Uç | 0.0001 | 0.0284 | 0.0378 | -0.0001 | -0.0289 | -0.0385 | 300 | 475 | 28.0726 | 0.11257 | 1 | 337 | 337-Right | Sağ Uç | 0.0001 | 0.0284 | 0.0378 | -0.0001 | -0.0289 | -0.0385 | 300 | 475 | 28.1819 | 0.11301 | 1
340 | 340-Left | Sol Uç | 0.0001 | 0.0285 | 0.038 | -0.0001 | -0.0287 | -0.0383 | 300 | 475 | -65.2283 | 0.26157 | 1 | 340 | 340-Left | Sol Uç | 0.0001 | 0.0285 | 0.038 | -0.0001 | -0.0287 | -0.0383 | 300 | 475 | -65.2277 | 0.26156 | 1 | 340 | 340-Left | Sol Uç | 0.0001 | 0.0285 | 0.038 | -0.0001 | -0.0287 | -0.0383 | 300 | 475 | -99.6251 | 0.3995 | 1 | 340 | 340-Left | Sol Uç | 0.0001 | 0.0285 | 0.038 | -0.0001 | -0.0287 | -0.0383 | 300 | 475 | -99.5056 | 0.39902 | 1
340 | 340-Right | Sağ Uç | 0.0001 | 0.0285 | 0.038 | -0.0001 | -0.0287 | -0.0383 | 300 | 475 | 65.8787 | 0.26418 | 1 | 340 | 340-Right | Sağ Uç | 0.0001 | 0.0285 | 0.038 | -0.0001 | -0.0287 | -0.0383 | 300 | 475 | 65.8909 | 0.26422 | 1 | 340 | 340-Right | Sağ Uç | 0.0001 | 0.0285 | 0.038 | -0.0001 | -0.0287 | -0.0383 | 300 | 475 | 34.3887 | 0.1379 | 1 | 340 | 340-Right | Sağ Uç | 0.0001 | 0.0285 | 0.038 | -0.0001 | -0.0287 | -0.0383 | 300 | 475 | 34.5094 | 0.13838 | 1
343 | 343-Left | Sol Uç | 0.0001 | 0.0285 | 0.0379 | -0.0001 | -0.029 | -0.0386 | 300 | 475 | -68.9572 | 0.27652 | 1 | 343 | 343-Left | Sol Uç | 0.0001 | 0.0285 | 0.0379 | -0.0001 | -0.029 | -0.0386 | 300 | 475 | -68.9534 | 0.2765 | 1 | 343 | 343-Left | Sol Uç | 0.0001 | 0.0285 | 0.0379 | -0.0001 | -0.029 | -0.0386 | 300 | 475 | -105.2079 | 0.42189 | 1 | 343 | 343-Left | Sol Uç | 0.0001 | 0.0285 | 0.0379 | -0.0001 | -0.029 | -0.0386 | 300 | 475 | -105.0766 | 0.42136 | 1
343 | 343-Right | Sağ Uç | 0.0001 | 0.0285 | 0.0379 | -0.0001 | -0.029 | -0.0386 | 300 | 475 | 71.6003 | 0.28712 | 1 | 343 | 343-Right | Sağ Uç | 0.0001 | 0.0285 | 0.0379 | -0.0001 | -0.029 | -0.0386 | 300 | 475 | 71.6049 | 0.28714 | 1 | 343 | 343-Right | Sağ Uç | 0.0001 | 0.0285 | 0.0379 | -0.0001 | -0.029 | -0.0386 | 300 | 475 | 35.5366 | 0.1425 | 1 | 343 | 343-Right | Sağ Uç | 0.0001 | 0.0285 | 0.0379 | -0.0001 | -0.029 | -0.0386 | 300 | 475 | 35.6689 | 0.14303 | 1
346 | 346-Left | Sol Uç | 0.0001 | 0.0285 | 0.0379 | -0.0001 | -0.029 | -0.0386 | 300 | 475 | -69.2871 | 0.27784 | 1 | 346 | 346-Left | Sol Uç | 0.0001 | 0.0285 | 0.0379 | -0.0001 | -0.029 | -0.0386 | 300 | 475 | -69.2821 | 0.27782 | 1 | 346 | 346-Left | Sol Uç | 0.0001 | 0.0285 | 0.0379 | -0.0001 | -0.029 | -0.0386 | 300 | 475 | -105.1844 | 0.42179 | 1 | 346 | 346-Left | Sol Uç | 0.0001 | 0.0285 | 0.0379 | -0.0001 | -0.029 | -0.0386 | 300 | 475 | -105.05 | 0.42125 | 1
346 | 346-Right | Sağ Uç | 0.0001 | 0.0285 | 0.0379 | -0.0001 | -0.029 | -0.0386 | 300 | 475 | 72.0697 | 0.289 | 1 | 346 | 346-Right | Sağ Uç | 0.0001 | 0.0285 | 0.0379 | -0.0001 | -0.029 | -0.0386 | 300 | 475 | 72.0731 | 0.28901 | 1 | 346 | 346-Right | Sağ Uç | 0.0001 | 0.0285 | 0.0379 | -0.0001 | -0.029 | -0.0386 | 300 | 475 | 35.5592 | 0.14259 | 1 | 346 | 346-Right | Sağ Uç | 0.0001 | 0.0285 | 0.0379 | -0.0001 | -0.029 | -0.0386 | 300 | 475 | 35.6944 | 0.14314 | 1
349 | 349-Left | Sol Uç | 0.0001 | 0.0285 | 0.038 | -0.0001 | -0.0287 | -0.0383 | 300 | 475 | -67.8491 | 0.27208 | 1 | 349 | 349-Left | Sol Uç | 0.0001 | 0.0285 | 0.038 | -0.0001 | -0.0287 | -0.0383 | 300 | 475 | -67.8405 | 0.27204 | 1 | 349 | 349-Left | Sol Uç | 0.0001 | 0.0285 | 0.038 | -0.0001 | -0.0287 | -0.0383 | 300 | 475 | -99.5617 | 0.39924 | 1 | 349 | 349-Left | Sol Uç | 0.0001 | 0.0285 | 0.038 | -0.0001 | -0.0287 | -0.0383 | 300 | 475 | -99.4334 | 0.39873 | 1
349 | 349-Right | Sağ Uç | 0.0001 | 0.0285 | 0.038 | -0.0001 | -0.0287 | -0.0383 | 300 | 475 | 68.7144 | 0.27555 | 1 | 349 | 349-Right | Sağ Uç | 0.0001 | 0.0285 | 0.038 | -0.0001 | -0.0287 | -0.0383 | 300 | 475 | 68.7143 | 0.27555 | 1 | 349 | 349-Right | Sağ Uç | 0.0001 | 0.0285 | 0.038 | -0.0001 | -0.0287 | -0.0383 | 300 | 475 | 34.4461 | 0.13813 | 1 | 349 | 349-Right | Sağ Uç | 0.0001 | 0.0285 | 0.038 | -0.0001 | -0.0287 | -0.0383 | 300 | 475 | 34.5729 | 0.13864 | 1
352 | 352-Left | Sol Uç | 0.0001 | 0.0284 | 0.0378 | -0.0001 | -0.0289 | -0.0385 | 300 | 475 | -63.6571 | 0.25527 | 1 | 352 | 352-Left | Sol Uç | 0.0001 | 0.0284 | 0.0378 | -0.0001 | -0.0289 | -0.0385 | 300 | 475 | -63.6285 | 0.25515 | 1 | 352 | 352-Left | Sol Uç | 0.0001 | 0.0284 | 0.0378 | -0.0001 | -0.0289 | -0.0385 | 300 | 475 | -87.1045 | 0.34929 | 1 | 352 | 352-Left | Sol Uç | 0.0001 | 0.0284 | 0.0378 | -0.0001 | -0.0289 | -0.0385 | 300 | 475 | -86.9885 | 0.34883 | 1
352 | 352-Right | Sağ Uç | 0.0001 | 0.0284 | 0.0378 | -0.0001 | -0.0289 | -0.0385 | 300 | 475 | 65.3206 | 0.26194 | 1 | 352 | 352-Right | Sağ Uç | 0.0001 | 0.0284 | 0.0378 | -0.0001 | -0.0289 | -0.0385 | 300 | 475 | 65.2932 | 0.26183 | 1 | 352 | 352-Right | Sağ Uç | 0.0001 | 0.0284 | 0.0378 | -0.0001 | -0.0289 | -0.0385 | 300 | 475 | 28.139 | 0.11284 | 1 | 352 | 352-Right | Sağ Uç | 0.0001 | 0.0284 | 0.0378 | -0.0001 | -0.0289 | -0.0385 | 300 | 475 | 28.25 | 0.11328 | 1
368 | 368-Left | Sol Uç | 0.0001 | 0.0278 | 0.037 | -0.0001 | -0.028 | -0.0373 | 300 | 475 | -3.7366 | 0.014984 | 1 | 368 | 368-Left | Sol Uç | 0.0001 | 0.0278 | 0.037 | -0.0001 | -0.028 | -0.0373 | 300 | 475 | -3.862 | 0.015487 | 1 | 368 | 368-Left | Sol Uç | 0.0001 | 0.0278 | 0.037 | -0.0001 | -0.028 | -0.0373 | 300 | 475 | -33.7446 | 0.13532 | 1 | 368 | 368-Left | Sol Uç | 0.0001 | 0.0278 | 0.037 | -0.0001 | -0.028 | -0.0373 | 300 | 475 | -33.7689 | 0.13541 | 1
368 | 368-Right | Sağ Uç | 0.0001 | 0.0278 | 0.037 | -0.0001 | -0.028 | -0.0373 | 300 | 475 | 65.3206 | 0.26194 | 1 | 368 | 368-Right | Sağ Uç | 0.0001 | 0.0278 | 0.037 | -0.0001 | -0.028 | -0.0373 | 300 | 475 | 65.2932 | 0.26183 | 1 | 368 | 368-Right | Sağ Uç | 0.0001 | 0.0278 | 0.037 | -0.0001 | -0.028 | -0.0373 | 300 | 475 | 28.139 | 0.11284 | 1 | 368 | 368-Right | Sağ Uç | 0.0001 | 0.0278 | 0.037 | -0.0001 | -0.028 | -0.0373 | 300 | 475 | 28.25 | 0.11328 | 1
369 | 369-Left | Sol Uç | 0.0001 | 0.0278 | 0.037 | -0.0001 | -0.028 | -0.0373 | 300 | 475 | -2.5609 | 0.010269 | 1 | 369 | 369-Left | Sol Uç | 0.0001 | 0.0278 | 0.037 | -0.0001 | -0.028 | -0.0373 | 300 | 475 | -2.6962 | 0.010812 | 1 | 369 | 369-Left | Sol Uç | 0.0001 | 0.0278 | 0.037 | -0.0001 | -0.028 | -0.0373 | 300 | 475 | -33.7289 | 0.13525 | 1 | 369 | 369-Left | Sol Uç | 0.0001 | 0.0278 | 0.037 | -0.0001 | -0.028 | -0.0373 | 300 | 475 | -33.7557 | 0.13536 | 1
369 | 369-Right | Sağ Uç | 0.0001 | 0.0278 | 0.037 | -0.0001 | -0.028 | -0.0373 | 300 | 475 | 65.3206 | 0.26194 | 1 | 369 | 369-Right | Sağ Uç | 0.0001 | 0.0278 | 0.037 | -0.0001 | -0.028 | -0.0373 | 300 | 475 | 65.2932 | 0.26183 | 1 | 369 | 369-Right | Sağ Uç | 0.0001 | 0.0278 | 0.037 | -0.0001 | -0.028 | -0.0373 | 300 | 475 | 28.139 | 0.11284 | 1 | 369 | 369-Right | Sağ Uç | 0.0001 | 0.0278 | 0.037 | -0.0001 | -0.028 | -0.0373 | 300 | 475 | 28.25 | 0.11328 | 1
370 | 370-Left | Sol Uç | 0.0001 | 0.0278 | 0.037 | -0.0001 | -0.028 | -0.0373 | 300 | 475 | -2.1748 | 0.008721 | 1 | 370 | 370-Left | Sol Uç | 0.0001 | 0.0278 | 0.037 | -0.0001 | -0.028 | -0.0373 | 300 | 475 | -2.3051 | 0.0092435 | 1 | 370 | 370-Left | Sol Uç | 0.0001 | 0.0278 | 0.037 | -0.0001 | -0.028 | -0.0373 | 300 | 475 | -32.9647 | 0.13219 | 1 | 370 | 370-Left | Sol Uç | 0.0001 | 0.0278 | 0.037 | -0.0001 | -0.028 | -0.0373 | 300 | 475 | -32.9892 | 0.13229 | 1
370 | 370-Right | Sağ Uç | 0.0001 | 0.0278 | 0.037 | -0.0001 | -0.028 | -0.0373 | 300 | 475 | 65.3206 | 0.26194 | 1 | 370 | 370-Right | Sağ Uç | 0.0001 | 0.0278 | 0.037 | -0.0001 | -0.028 | -0.0373 | 300 | 475 | 65.2932 | 0.26183 | 1 | 370 | 370-Right | Sağ Uç | 0.0001 | 0.0278 | 0.037 | -0.0001 | -0.028 | -0.0373 | 300 | 475 | 28.139 | 0.11284 | 1 | 370 | 370-Right | Sağ Uç | 0.0001 | 0.0278 | 0.037 | -0.0001 | -0.028 | -0.0373 | 300 | 475 | 28.25 | 0.11328 | 1
371 | 371-Left | Sol Uç | 0.0001 | 0.0278 | 0.037 | -0.0001 | -0.028 | -0.0373 | 300 | 475 | -2.2087 | 0.0088569 | 1 | 371 | 371-Left | Sol Uç | 0.0001 | 0.0278 | 0.037 | -0.0001 | -0.028 | -0.0373 | 300 | 475 | -2.3381 | 0.0093758 | 1 | 371 | 371-Left | Sol Uç | 0.0001 | 0.0278 | 0.037 | -0.0001 | -0.028 | -0.0373 | 300 | 475 | -32.7633 | 0.13138 | 1 | 371 | 371-Left | Sol Uç | 0.0001 | 0.0278 | 0.037 | -0.0001 | -0.028 | -0.0373 | 300 | 475 | -32.7863 | 0.13147 | 1
371 | 371-Right | Sağ Uç | 0.0001 | 0.0278 | 0.037 | -0.0001 | -0.028 | -0.0373 | 300 | 475 | 65.3206 | 0.26194 | 1 | 371 | 371-Right | Sağ Uç | 0.0001 | 0.0278 | 0.037 | -0.0001 | -0.028 | -0.0373 | 300 | 475 | 65.2932 | 0.26183 | 1 | 371 | 371-Right | Sağ Uç | 0.0001 | 0.0278 | 0.037 | -0.0001 | -0.028 | -0.0373 | 300 | 475 | 28.139 | 0.11284 | 1 | 371 | 371-Right | Sağ Uç | 0.0001 | 0.0278 | 0.037 | -0.0001 | -0.028 | -0.0373 | 300 | 475 | 28.25 | 0.11328 | 1
372 | 372-Left | Sol Uç | 0.0001 | 0.0278 | 0.037 | -0.0001 | -0.028 | -0.0373 | 300 | 475 | -3.025 | 0.01213 | 1 | 372 | 372-Left | Sol Uç | 0.0001 | 0.0278 | 0.037 | -0.0001 | -0.028 | -0.0373 | 300 | 475 | -3.1616 | 0.012678 | 1 | 372 | 372-Left | Sol Uç | 0.0001 | 0.0278 | 0.037 | -0.0001 | -0.028 | -0.0373 | 300 | 475 | -33.4061 | 0.13396 | 1 | 372 | 372-Left | Sol Uç | 0.0001 | 0.0278 | 0.037 | -0.0001 | -0.028 | -0.0373 | 300 | 475 | -33.432 | 0.13406 | 1
372 | 372-Right | Sağ Uç | 0.0001 | 0.0278 | 0.037 | -0.0001 | -0.028 | -0.0373 | 300 | 475 | 65.3206 | 0.26194 | 1 | 372 | 372-Right | Sağ Uç | 0.0001 | 0.0278 | 0.037 | -0.0001 | -0.028 | -0.0373 | 300 | 475 | 65.2932 | 0.26183 | 1 | 372 | 372-Right | Sağ Uç | 0.0001 | 0.0278 | 0.037 | -0.0001 | -0.028 | -0.0373 | 300 | 475 | 28.139 | 0.11284 | 1 | 372 | 372-Right | Sağ Uç | 0.0001 | 0.0278 | 0.037 | -0.0001 | -0.028 | -0.0373 | 300 | 475 | 28.25 | 0.11328 | 1
415 | 415-Left | Sol Uç | 0.0001 | 0.0278 | 0.037 | -0.0001 | -0.028 | -0.0373 | 300 | 475 | 2.4025 | 0.0096341 | 1 | 415 | 415-Left | Sol Uç | 0.0001 | 0.0278 | 0.037 | -0.0001 | -0.028 | -0.0373 | 300 | 475 | 2.2876 | 0.0091733 | 1 | 415 | 415-Left | Sol Uç | 0.0001 | 0.0278 | 0.037 | -0.0001 | -0.028 | -0.0373 | 300 | 475 | -38.3408 | 0.15375 | 1 | 415 | 415-Left | Sol Uç | 0.0001 | 0.0278 | 0.037 | -0.0001 | -0.028 | -0.0373 | 300 | 475 | -38.3525 | 0.15379 | 1
415 | 415-Right | Sağ Uç | 0.0001 | 0.0278 | 0.037 | -0.0001 | -0.028 | -0.0373 | 300 | 475 | 65.3206 | 0.26194 | 1 | 415 | 415-Right | Sağ Uç | 0.0001 | 0.0278 | 0.037 | -0.0001 | -0.028 | -0.0373 | 300 | 475 | 65.2932 | 0.26183 | 1 | 415 | 415-Right | Sağ Uç | 0.0001 | 0.0278 | 0.037 | -0.0001 | -0.028 | -0.0373 | 300 | 475 | 28.139 | 0.11284 | 1 | 415 | 415-Right | Sağ Uç | 0.0001 | 0.0278 | 0.037 | -0.0001 | -0.028 | -0.0373 | 300 | 475 | 28.25 | 0.11328 | 1
416 | 416-Left | Sol Uç | 0.0001 | 0.0278 | 0.037 | -0.0001 | -0.028 | -0.0373 | 300 | 475 | 3.46 | 0.013875 | 1 | 416 | 416-Left | Sol Uç | 0.0001 | 0.0278 | 0.037 | -0.0001 | -0.028 | -0.0373 | 300 | 475 | 3.3353 | 0.013375 | 1 | 416 | 416-Left | Sol Uç | 0.0001 | 0.0278 | 0.037 | -0.0001 | -0.028 | -0.0373 | 300 | 475 | -38.0045 | 0.1524 | 1 | 416 | 416-Left | Sol Uç | 0.0001 | 0.0278 | 0.037 | -0.0001 | -0.028 | -0.0373 | 300 | 475 | -38.0054 | 0.1524 | 1
416 | 416-Right | Sağ Uç | 0.0001 | 0.0278 | 0.037 | -0.0001 | -0.028 | -0.0373 | 300 | 475 | 65.3206 | 0.26194 | 1 | 416 | 416-Right | Sağ Uç | 0.0001 | 0.0278 | 0.037 | -0.0001 | -0.028 | -0.0373 | 300 | 475 | 65.2932 | 0.26183 | 1 | 416 | 416-Right | Sağ Uç | 0.0001 | 0.0278 | 0.037 | -0.0001 | -0.028 | -0.0373 | 300 | 475 | 28.139 | 0.11284 | 1 | 416 | 416-Right | Sağ Uç | 0.0001 | 0.0278 | 0.037 | -0.0001 | -0.028 | -0.0373 | 300 | 475 | 28.25 | 0.11328 | 1
417 | 417-Left | Sol Uç | 0.0001 | 0.0278 | 0.037 | -0.0001 | -0.028 | -0.0373 | 300 | 475 | 3.7493 | 0.015035 | 1 | 417 | 417-Left | Sol Uç | 0.0001 | 0.0278 | 0.037 | -0.0001 | -0.028 | -0.0373 | 300 | 475 | 3.6295 | 0.014554 | 1 | 417 | 417-Left | Sol Uç | 0.0001 | 0.0278 | 0.037 | -0.0001 | -0.028 | -0.0373 | 300 | 475 | -37.316 | 0.14964 | 1 | 417 | 417-Left | Sol Uç | 0.0001 | 0.0278 | 0.037 | -0.0001 | -0.028 | -0.0373 | 300 | 475 | -37.3166 | 0.14964 | 1
417 | 417-Right | Sağ Uç | 0.0001 | 0.0278 | 0.037 | -0.0001 | -0.028 | -0.0373 | 300 | 475 | 65.3206 | 0.26194 | 1 | 417 | 417-Right | Sağ Uç | 0.0001 | 0.0278 | 0.037 | -0.0001 | -0.028 | -0.0373 | 300 | 475 | 65.2932 | 0.26183 | 1 | 417 | 417-Right | Sağ Uç | 0.0001 | 0.0278 | 0.037 | -0.0001 | -0.028 | -0.0373 | 300 | 475 | 28.139 | 0.11284 | 1 | 417 | 417-Right | Sağ Uç | 0.0001 | 0.0278 | 0.037 | -0.0001 | -0.028 | -0.0373 | 300 | 475 | 28.25 | 0.11328 | 1
418 | 418-Left | Sol Uç | 0.0001 | 0.0278 | 0.037 | -0.0001 | -0.028 | -0.0373 | 300 | 475 | 3.6963 | 0.014822 | 1 | 418 | 418-Left | Sol Uç | 0.0001 | 0.0278 | 0.037 | -0.0001 | -0.028 | -0.0373 | 300 | 475 | 3.5825 | 0.014366 | 1 | 418 | 418-Left | Sol Uç | 0.0001 | 0.0278 | 0.037 | -0.0001 | -0.028 | -0.0373 | 300 | 475 | -37.1821 | 0.1491 | 1 | 418 | 418-Left | Sol Uç | 0.0001 | 0.0278 | 0.037 | -0.0001 | -0.028 | -0.0373 | 300 | 475 | -37.1823 | 0.1491 | 1
418 | 418-Right | Sağ Uç | 0.0001 | 0.0278 | 0.037 | -0.0001 | -0.028 | -0.0373 | 300 | 475 | 65.3206 | 0.26194 | 1 | 418 | 418-Right | Sağ Uç | 0.0001 | 0.0278 | 0.037 | -0.0001 | -0.028 | -0.0373 | 300 | 475 | 65.2932 | 0.26183 | 1 | 418 | 418-Right | Sağ Uç | 0.0001 | 0.0278 | 0.037 | -0.0001 | -0.028 | -0.0373 | 300 | 475 | 28.139 | 0.11284 | 1 | 418 | 418-Right | Sağ Uç | 0.0001 | 0.0278 | 0.037 | -0.0001 | -0.028 | -0.0373 | 300 | 475 | 28.25 | 0.11328 | 1
419 | 419-Left | Sol Uç | 0.0001 | 0.0278 | 0.037 | -0.0001 | -0.028 | -0.0373 | 300 | 475 | 3.1026 | 0.012442 | 1 | 419 | 419-Left | Sol Uç | 0.0001 | 0.0278 | 0.037 | -0.0001 | -0.028 | -0.0373 | 300 | 475 | 2.9712 | 0.011915 | 1 | 419 | 419-Left | Sol Uç | 0.0001 | 0.0278 | 0.037 | -0.0001 | -0.028 | -0.0373 | 300 | 475 | -37.6632 | 0.15103 | 1 | 419 | 419-Left | Sol Uç | 0.0001 | 0.0278 | 0.037 | -0.0001 | -0.028 | -0.0373 | 300 | 475 | -37.6525 | 0.15099 | 1
419 | 419-Right | Sağ Uç | 0.0001 | 0.0278 | 0.037 | -0.0001 | -0.028 | -0.0373 | 300 | 475 | 65.3206 | 0.26194 | 1 | 419 | 419-Right | Sağ Uç | 0.0001 | 0.0278 | 0.037 | -0.0001 | -0.028 | -0.0373 | 300 | 475 | 65.2932 | 0.26183 | 1 | 419 | 419-Right | Sağ Uç | 0.0001 | 0.0278 | 0.037 | -0.0001 | -0.028 | -0.0373 | 300 | 475 | 28.139 | 0.11284 | 1 | 419 | 419-Right | Sağ Uç | 0.0001 | 0.0278 | 0.037 | -0.0001 | -0.028 | -0.0373 | 300 | 475 | 28.25 | 0.11328 | 1
397 | 397-Left | Sol Uç | 0.0001 | 0.0284 | 0.0378 | -0.0001 | -0.0289 | -0.0385 | 300 | 475 | -49.4594 | 0.19833 | 1 | 397 | 397-Left | Sol Uç | 0.0001 | 0.0284 | 0.0378 | -0.0001 | -0.0289 | -0.0385 | 300 | 475 | -49.4851 | 0.19844 | 1 | 397 | 397-Left | Sol Uç | 0.0001 | 0.0284 | 0.0378 | -0.0001 | -0.0289 | -0.0385 | 300 | 475 | -92.9267 | 0.37264 | 1 | 397 | 397-Left | Sol Uç | 0.0001 | 0.0284 | 0.0378 | -0.0001 | -0.0289 | -0.0385 | 300 | 475 | -92.8401 | 0.37229 | 1
397 | 397-Right | Sağ Uç | 0.0001 | 0.0284 | 0.0378 | -0.0001 | -0.0289 | -0.0385 | 300 | 475 | 48.3847 | 0.19402 | 1 | 397 | 397-Right | Sağ Uç | 0.0001 | 0.0284 | 0.0378 | -0.0001 | -0.0289 | -0.0385 | 300 | 475 | 48.4087 | 0.19412 | 1 | 397 | 397-Right | Sağ Uç | 0.0001 | 0.0284 | 0.0378 | -0.0001 | -0.0289 | -0.0385 | 300 | 475 | 21.154 | 0.084828 | 1 | 397 | 397-Right | Sağ Uç | 0.0001 | 0.0284 | 0.0378 | -0.0001 | -0.0289 | -0.0385 | 300 | 475 | 21.2473 | 0.085202 | 1
400 | 400-Left | Sol Uç | 0.0001 | 0.0285 | 0.0379 | -0.0001 | -0.029 | -0.0386 | 300 | 475 | -68.0087 | 0.27272 | 1 | 400 | 400-Left | Sol Uç | 0.0001 | 0.0285 | 0.0379 | -0.0001 | -0.029 | -0.0386 | 300 | 475 | -68.0198 | 0.27276 | 1 | 400 | 400-Left | Sol Uç | 0.0001 | 0.0285 | 0.0379 | -0.0001 | -0.029 | -0.0386 | 300 | 475 | -111.8122 | 0.44837 | 1 | 400 | 400-Left | Sol Uç | 0.0001 | 0.0285 | 0.0379 | -0.0001 | -0.029 | -0.0386 | 300 | 475 | -111.6975 | 0.44791 | 1
400 | 400-Right | Sağ Uç | 0.0001 | 0.0285 | 0.0379 | -0.0001 | -0.029 | -0.0386 | 300 | 475 | 67.3519 | 0.27008 | 1 | 400 | 400-Right | Sağ Uç | 0.0001 | 0.0285 | 0.0379 | -0.0001 | -0.029 | -0.0386 | 300 | 475 | 67.352 | 0.27008 | 1 | 400 | 400-Right | Sağ Uç | 0.0001 | 0.0285 | 0.0379 | -0.0001 | -0.029 | -0.0386 | 300 | 475 | 26.6662 | 0.10693 | 1 | 400 | 400-Right | Sağ Uç | 0.0001 | 0.0285 | 0.0379 | -0.0001 | -0.029 | -0.0386 | 300 | 475 | 26.7801 | 0.10739 | 1
403 | 403-Left | Sol Uç | 0.0001 | 0.0285 | 0.0379 | -0.0001 | -0.029 | -0.0386 | 300 | 475 | -70.8714 | 0.2842 | 1 | 403 | 403-Left | Sol Uç | 0.0001 | 0.0285 | 0.0379 | -0.0001 | -0.029 | -0.0386 | 300 | 475 | -70.8741 | 0.28421 | 1 | 403 | 403-Left | Sol Uç | 0.0001 | 0.0285 | 0.0379 | -0.0001 | -0.029 | -0.0386 | 300 | 475 | -113.2453 | 0.45412 | 1 | 403 | 403-Left | Sol Uç | 0.0001 | 0.0285 | 0.0379 | -0.0001 | -0.029 | -0.0386 | 300 | 475 | -113.127 | 0.45364 | 1
403 | 403-Right | Sağ Uç | 0.0001 | 0.0285 | 0.0379 | -0.0001 | -0.029 | -0.0386 | 300 | 475 | 68.3244 | 0.27398 | 1 | 403 | 403-Right | Sağ Uç | 0.0001 | 0.0285 | 0.0379 | -0.0001 | -0.029 | -0.0386 | 300 | 475 | 68.3223 | 0.27397 | 1 | 403 | 403-Right | Sağ Uç | 0.0001 | 0.0285 | 0.0379 | -0.0001 | -0.029 | -0.0386 | 300 | 475 | 26.6137 | 0.10672 | 1 | 403 | 403-Right | Sağ Uç | 0.0001 | 0.0285 | 0.0379 | -0.0001 | -0.029 | -0.0386 | 300 | 475 | 26.7314 | 0.10719 | 1
406 | 406-Left | Sol Uç | 0.0001 | 0.0285 | 0.0379 | -0.0001 | -0.029 | -0.0386 | 300 | 475 | -71.3835 | 0.28625 | 1 | 406 | 406-Left | Sol Uç | 0.0001 | 0.0285 | 0.0379 | -0.0001 | -0.029 | -0.0386 | 300 | 475 | -71.3843 | 0.28625 | 1 | 406 | 406-Left | Sol Uç | 0.0001 | 0.0285 | 0.0379 | -0.0001 | -0.029 | -0.0386 | 300 | 475 | -113.2157 | 0.454 | 1 | 406 | 406-Left | Sol Uç | 0.0001 | 0.0285 | 0.0379 | -0.0001 | -0.029 | -0.0386 | 300 | 475 | -113.0937 | 0.45351 | 1
406 | 406-Right | Sağ Uç | 0.0001 | 0.0285 | 0.0379 | -0.0001 | -0.029 | -0.0386 | 300 | 475 | 68.6914 | 0.27545 | 1 | 406 | 406-Right | Sağ Uç | 0.0001 | 0.0285 | 0.0379 | -0.0001 | -0.029 | -0.0386 | 300 | 475 | 68.6884 | 0.27544 | 1 | 406 | 406-Right | Sağ Uç | 0.0001 | 0.0285 | 0.0379 | -0.0001 | -0.029 | -0.0386 | 300 | 475 | 26.6456 | 0.10685 | 1 | 406 | 406-Right | Sağ Uç | 0.0001 | 0.0285 | 0.0379 | -0.0001 | -0.029 | -0.0386 | 300 | 475 | 26.7668 | 0.10734 | 1
409 | 409-Left | Sol Uç | 0.0001 | 0.0285 | 0.0379 | -0.0001 | -0.029 | -0.0386 | 300 | 475 | -71.3839 | 0.28625 | 1 | 409 | 409-Left | Sol Uç | 0.0001 | 0.0285 | 0.0379 | -0.0001 | -0.029 | -0.0386 | 300 | 475 | -71.3864 | 0.28626 | 1 | 409 | 409-Left | Sol Uç | 0.0001 | 0.0285 | 0.0379 | -0.0001 | -0.029 | -0.0386 | 300 | 475 | -111.7275 | 0.44803 | 1 | 409 | 409-Left | Sol Uç | 0.0001 | 0.0285 | 0.0379 | -0.0001 | -0.029 | -0.0386 | 300 | 475 | -111.6018 | 0.44753 | 1
409 | 409-Right | Sağ Uç | 0.0001 | 0.0285 | 0.0379 | -0.0001 | -0.029 | -0.0386 | 300 | 475 | 70.4979 | 0.2827 | 1 | 409 | 409-Right | Sağ Uç | 0.0001 | 0.0285 | 0.0379 | -0.0001 | -0.029 | -0.0386 | 300 | 475 | 70.4887 | 0.28266 | 1 | 409 | 409-Right | Sağ Uç | 0.0001 | 0.0285 | 0.0379 | -0.0001 | -0.029 | -0.0386 | 300 | 475 | 26.7592 | 0.10731 | 1 | 409 | 409-Right | Sağ Uç | 0.0001 | 0.0285 | 0.0379 | -0.0001 | -0.029 | -0.0386 | 300 | 475 | 26.8827 | 0.1078 | 1
412 | 412-Left | Sol Uç | 0.0001 | 0.0284 | 0.0378 | -0.0001 | -0.0289 | -0.0385 | 300 | 475 | -65.8665 | 0.26413 | 1 | 412 | 412-Left | Sol Uç | 0.0001 | 0.0284 | 0.0378 | -0.0001 | -0.0289 | -0.0385 | 300 | 475 | -65.8383 | 0.26401 | 1 | 412 | 412-Left | Sol Uç | 0.0001 | 0.0284 | 0.0378 | -0.0001 | -0.0289 | -0.0385 | 300 | 475 | -92.8364 | 0.37228 | 1 | 412 | 412-Left | Sol Uç | 0.0001 | 0.0284 | 0.0378 | -0.0001 | -0.0289 | -0.0385 | 300 | 475 | -92.7341 | 0.37187 | 1
412 | 412-Right | Sağ Uç | 0.0001 | 0.0284 | 0.0378 | -0.0001 | -0.0289 | -0.0385 | 300 | 475 | 64.235 | 0.25758 | 1 | 412 | 412-Right | Sağ Uç | 0.0001 | 0.0284 | 0.0378 | -0.0001 | -0.0289 | -0.0385 | 300 | 475 | 64.2107 | 0.25749 | 1 | 412 | 412-Right | Sağ Uç | 0.0001 | 0.0284 | 0.0378 | -0.0001 | -0.0289 | -0.0385 | 300 | 475 | 21.2774 | 0.085323 | 1 | 412 | 412-Right | Sağ Uç | 0.0001 | 0.0284 | 0.0378 | -0.0001 | -0.0289 | -0.0385 | 300 | 475 | 21.3789 | 0.08573 | 1
420 | 420-Left | Sol Uç | 0.0001 | 0.0279 | 0.0372 | -0.0001 | -0.0281 | -0.0375 | 300 | 475 | 4.0307 | 0.016163 | 1 | 420 | 420-Left | Sol Uç | 0.0001 | 0.0279 | 0.0372 | -0.0001 | -0.0281 | -0.0375 | 300 | 475 | 3.8729 | 0.01553 | 1 | 420 | 420-Left | Sol Uç | 0.0001 | 0.0279 | 0.0372 | -0.0001 | -0.0281 | -0.0375 | 300 | 475 | -46.3396 | 0.18582 | 1 | 420 | 420-Left | Sol Uç | 0.0001 | 0.0279 | 0.0372 | -0.0001 | -0.0281 | -0.0375 | 300 | 475 | -46.3604 | 0.18591 | 1
420 | 420-Right | Sağ Uç | 0.0001 | 0.0279 | 0.0372 | -0.0001 | -0.0281 | -0.0375 | 300 | 475 | 64.235 | 0.25758 | 1 | 420 | 420-Right | Sağ Uç | 0.0001 | 0.0279 | 0.0372 | -0.0001 | -0.0281 | -0.0375 | 300 | 475 | 64.2107 | 0.25749 | 1 | 420 | 420-Right | Sağ Uç | 0.0001 | 0.0279 | 0.0372 | -0.0001 | -0.0281 | -0.0375 | 300 | 475 | 21.2774 | 0.085323 | 1 | 420 | 420-Right | Sağ Uç | 0.0001 | 0.0279 | 0.0372 | -0.0001 | -0.0281 | -0.0375 | 300 | 475 | 21.3789 | 0.08573 | 1
421 | 421-Left | Sol Uç | 0.0001 | 0.0279 | 0.0372 | -0.0001 | -0.0281 | -0.0375 | 300 | 475 | 6.0153 | 0.024122 | 1 | 421 | 421-Left | Sol Uç | 0.0001 | 0.0279 | 0.0372 | -0.0001 | -0.0281 | -0.0375 | 300 | 475 | 5.8592 | 0.023496 | 1 | 421 | 421-Left | Sol Uç | 0.0001 | 0.0279 | 0.0372 | -0.0001 | -0.0281 | -0.0375 | 300 | 475 | -44.1573 | 0.17707 | 1 | 421 | 421-Left | Sol Uç | 0.0001 | 0.0279 | 0.0372 | -0.0001 | -0.0281 | -0.0375 | 300 | 475 | -44.171 | 0.17713 | 1
421 | 421-Right | Sağ Uç | 0.0001 | 0.0279 | 0.0372 | -0.0001 | -0.0281 | -0.0375 | 300 | 475 | 64.235 | 0.25758 | 1 | 421 | 421-Right | Sağ Uç | 0.0001 | 0.0279 | 0.0372 | -0.0001 | -0.0281 | -0.0375 | 300 | 475 | 64.2107 | 0.25749 | 1 | 421 | 421-Right | Sağ Uç | 0.0001 | 0.0279 | 0.0372 | -0.0001 | -0.0281 | -0.0375 | 300 | 475 | 21.2774 | 0.085323 | 1 | 421 | 421-Right | Sağ Uç | 0.0001 | 0.0279 | 0.0372 | -0.0001 | -0.0281 | -0.0375 | 300 | 475 | 21.3789 | 0.08573 | 1
422 | 422-Left | Sol Uç | 0.0001 | 0.0279 | 0.0372 | -0.0001 | -0.0281 | -0.0375 | 300 | 475 | 4.4377 | 0.017795 | 1 | 422 | 422-Left | Sol Uç | 0.0001 | 0.0279 | 0.0372 | -0.0001 | -0.0281 | -0.0375 | 300 | 475 | 4.2818 | 0.01717 | 1 | 422 | 422-Left | Sol Uç | 0.0001 | 0.0279 | 0.0372 | -0.0001 | -0.0281 | -0.0375 | 300 | 475 | -46.0809 | 0.18479 | 1 | 422 | 422-Left | Sol Uç | 0.0001 | 0.0279 | 0.0372 | -0.0001 | -0.0281 | -0.0375 | 300 | 475 | -46.095 | 0.18484 | 1
422 | 422-Right | Sağ Uç | 0.0001 | 0.0279 | 0.0372 | -0.0001 | -0.0281 | -0.0375 | 300 | 475 | 64.235 | 0.25758 | 1 | 422 | 422-Right | Sağ Uç | 0.0001 | 0.0279 | 0.0372 | -0.0001 | -0.0281 | -0.0375 | 300 | 475 | 64.2107 | 0.25749 | 1 | 422 | 422-Right | Sağ Uç | 0.0001 | 0.0279 | 0.0372 | -0.0001 | -0.0281 | -0.0375 | 300 | 475 | 21.2774 | 0.085323 | 1 | 422 | 422-Right | Sağ Uç | 0.0001 | 0.0279 | 0.0372 | -0.0001 | -0.0281 | -0.0375 | 300 | 475 | 21.3789 | 0.08573 | 1
423 | 423-Left | Sol Uç | 0.0001 | 0.0279 | 0.0372 | -0.0001 | -0.0281 | -0.0375 | 300 | 475 | 5.6417 | 0.022623 | 1 | 423 | 423-Left | Sol Uç | 0.0001 | 0.0279 | 0.0372 | -0.0001 | -0.0281 | -0.0375 | 300 | 475 | 5.4867 | 0.022002 | 1 | 423 | 423-Left | Sol Uç | 0.0001 | 0.0279 | 0.0372 | -0.0001 | -0.0281 | -0.0375 | 300 | 475 | -45.1674 | 0.18112 | 1 | 423 | 423-Left | Sol Uç | 0.0001 | 0.0279 | 0.0372 | -0.0001 | -0.0281 | -0.0375 | 300 | 475 | -45.1818 | 0.18118 | 1
423 | 423-Right | Sağ Uç | 0.0001 | 0.0279 | 0.0372 | -0.0001 | -0.0281 | -0.0375 | 300 | 475 | 64.235 | 0.25758 | 1 | 423 | 423-Right | Sağ Uç | 0.0001 | 0.0279 | 0.0372 | -0.0001 | -0.0281 | -0.0375 | 300 | 475 | 64.2107 | 0.25749 | 1 | 423 | 423-Right | Sağ Uç | 0.0001 | 0.0279 | 0.0372 | -0.0001 | -0.0281 | -0.0375 | 300 | 475 | 21.2774 | 0.085323 | 1 | 423 | 423-Right | Sağ Uç | 0.0001 | 0.0279 | 0.0372 | -0.0001 | -0.0281 | -0.0375 | 300 | 475 | 21.3789 | 0.08573 | 1
424 | 424-Left | Sol Uç | 0.0001 | 0.0279 | 0.0372 | -0.0001 | -0.0281 | -0.0375 | 300 | 475 | 6.5528 | 0.026277 | 1 | 424 | 424-Left | Sol Uç | 0.0001 | 0.0279 | 0.0372 | -0.0001 | -0.0281 | -0.0375 | 300 | 475 | 6.3949 | 0.025644 | 1 | 424 | 424-Left | Sol Uç | 0.0001 | 0.0279 | 0.0372 | -0.0001 | -0.0281 | -0.0375 | 300 | 475 | -43.0328 | 0.17256 | 1 | 424 | 424-Left | Sol Uç | 0.0001 | 0.0279 | 0.0372 | -0.0001 | -0.0281 | -0.0375 | 300 | 475 | -43.0399 | 0.17259 | 1
424 | 424-Right | Sağ Uç | 0.0001 | 0.0279 | 0.0372 | -0.0001 | -0.0281 | -0.0375 | 300 | 475 | 64.235 | 0.25758 | 1 | 424 | 424-Right | Sağ Uç | 0.0001 | 0.0279 | 0.0372 | -0.0001 | -0.0281 | -0.0375 | 300 | 475 | 64.2107 | 0.25749 | 1 | 424 | 424-Right | Sağ Uç | 0.0001 | 0.0279 | 0.0372 | -0.0001 | -0.0281 | -0.0375 | 300 | 475 | 21.2774 | 0.085323 | 1 | 424 | 424-Right | Sağ Uç | 0.0001 | 0.0279 | 0.0372 | -0.0001 | -0.0281 | -0.0375 | 300 | 475 | 21.3789 | 0.08573 | 1
398 | 398-Left | Sol Uç | 0.0001 | 0.0284 | 0.0378 | -0.0001 | -0.0289 | -0.0385 | 300 | 475 | -48.6948 | 0.19527 | 1 | 398 | 398-Left | Sol Uç | 0.0001 | 0.0284 | 0.0378 | -0.0001 | -0.0289 | -0.0385 | 300 | 475 | -48.7195 | 0.19537 | 1 | 398 | 398-Left | Sol Uç | 0.0001 | 0.0284 | 0.0378 | -0.0001 | -0.0289 | -0.0385 | 300 | 475 | -92.12 | 0.3694 | 1 | 398 | 398-Left | Sol Uç | 0.0001 | 0.0284 | 0.0378 | -0.0001 | -0.0289 | -0.0385 | 300 | 475 | -92.0307 | 0.36905 | 1
398 | 398-Right | Sağ Uç | 0.0001 | 0.0284 | 0.0378 | -0.0001 | -0.0289 | -0.0385 | 300 | 475 | 48.6854 | 0.19523 | 1 | 398 | 398-Right | Sağ Uç | 0.0001 | 0.0284 | 0.0378 | -0.0001 | -0.0289 | -0.0385 | 300 | 475 | 48.7113 | 0.19533 | 1 | 398 | 398-Right | Sağ Uç | 0.0001 | 0.0284 | 0.0378 | -0.0001 | -0.0289 | -0.0385 | 300 | 475 | 21.3042 | 0.08543 | 1 | 398 | 398-Right | Sağ Uç | 0.0001 | 0.0284 | 0.0378 | -0.0001 | -0.0289 | -0.0385 | 300 | 475 | 21.4012 | 0.085819 | 1
401 | 401-Left | Sol Uç | 0.0001 | 0.0285 | 0.0379 | -0.0001 | -0.029 | -0.0386 | 300 | 475 | -68.2894 | 0.27384 | 1 | 401 | 401-Left | Sol Uç | 0.0001 | 0.0285 | 0.0379 | -0.0001 | -0.029 | -0.0386 | 300 | 475 | -68.2935 | 0.27386 | 1 | 401 | 401-Left | Sol Uç | 0.0001 | 0.0285 | 0.0379 | -0.0001 | -0.029 | -0.0386 | 300 | 475 | -112.1993 | 0.44992 | 1 | 401 | 401-Left | Sol Uç | 0.0001 | 0.0285 | 0.0379 | -0.0001 | -0.029 | -0.0386 | 300 | 475 | -112.085 | 0.44946 | 1
401 | 401-Right | Sağ Uç | 0.0001 | 0.0285 | 0.0379 | -0.0001 | -0.029 | -0.0386 | 300 | 475 | 68.2809 | 0.27381 | 1 | 401 | 401-Right | Sağ Uç | 0.0001 | 0.0285 | 0.0379 | -0.0001 | -0.029 | -0.0386 | 300 | 475 | 68.2865 | 0.27383 | 1 | 401 | 401-Right | Sağ Uç | 0.0001 | 0.0285 | 0.0379 | -0.0001 | -0.029 | -0.0386 | 300 | 475 | 27.5581 | 0.11051 | 1 | 401 | 401-Right | Sağ Uç | 0.0001 | 0.0285 | 0.0379 | -0.0001 | -0.029 | -0.0386 | 300 | 475 | 27.6727 | 0.11097 | 1
404 | 404-Left | Sol Uç | 0.0001 | 0.0285 | 0.0379 | -0.0001 | -0.029 | -0.0386 | 300 | 475 | -70.4834 | 0.28264 | 1 | 404 | 404-Left | Sol Uç | 0.0001 | 0.0285 | 0.0379 | -0.0001 | -0.029 | -0.0386 | 300 | 475 | -70.4829 | 0.28264 | 1 | 404 | 404-Left | Sol Uç | 0.0001 | 0.0285 | 0.0379 | -0.0001 | -0.029 | -0.0386 | 300 | 475 | -112.9369 | 0.45288 | 1 | 404 | 404-Left | Sol Uç | 0.0001 | 0.0285 | 0.0379 | -0.0001 | -0.029 | -0.0386 | 300 | 475 | -112.8197 | 0.45241 | 1
404 | 404-Right | Sağ Uç | 0.0001 | 0.0285 | 0.0379 | -0.0001 | -0.029 | -0.0386 | 300 | 475 | 70.48 | 0.28263 | 1 | 404 | 404-Right | Sağ Uç | 0.0001 | 0.0285 | 0.0379 | -0.0001 | -0.029 | -0.0386 | 300 | 475 | 70.4815 | 0.28263 | 1 | 404 | 404-Right | Sağ Uç | 0.0001 | 0.0285 | 0.0379 | -0.0001 | -0.029 | -0.0386 | 300 | 475 | 28.4601 | 0.11413 | 1 | 404 | 404-Right | Sağ Uç | 0.0001 | 0.0285 | 0.0379 | -0.0001 | -0.029 | -0.0386 | 300 | 475 | 28.5778 | 0.1146 | 1
407 | 407-Left | Sol Uç | 0.0001 | 0.0285 | 0.0379 | -0.0001 | -0.029 | -0.0386 | 300 | 475 | -70.8791 | 0.28423 | 1 | 407 | 407-Left | Sol Uç | 0.0001 | 0.0285 | 0.0379 | -0.0001 | -0.029 | -0.0386 | 300 | 475 | -70.8771 | 0.28422 | 1 | 407 | 407-Left | Sol Uç | 0.0001 | 0.0285 | 0.0379 | -0.0001 | -0.029 | -0.0386 | 300 | 475 | -112.9065 | 0.45276 | 1 | 407 | 407-Left | Sol Uç | 0.0001 | 0.0285 | 0.0379 | -0.0001 | -0.029 | -0.0386 | 300 | 475 | -112.7855 | 0.45227 | 1
407 | 407-Right | Sağ Uç | 0.0001 | 0.0285 | 0.0379 | -0.0001 | -0.029 | -0.0386 | 300 | 475 | 70.881 | 0.28423 | 1 | 407 | 407-Right | Sağ Uç | 0.0001 | 0.0285 | 0.0379 | -0.0001 | -0.029 | -0.0386 | 300 | 475 | 70.8817 | 0.28424 | 1 | 407 | 407-Right | Sağ Uç | 0.0001 | 0.0285 | 0.0379 | -0.0001 | -0.029 | -0.0386 | 300 | 475 | 28.4911 | 0.11425 | 1 | 407 | 407-Right | Sağ Uç | 0.0001 | 0.0285 | 0.0379 | -0.0001 | -0.029 | -0.0386 | 300 | 475 | 28.6122 | 0.11474 | 1
410 | 410-Left | Sol Uç | 0.0001 | 0.0285 | 0.0379 | -0.0001 | -0.029 | -0.0386 | 300 | 475 | -71.4984 | 0.28671 | 1 | 410 | 410-Left | Sol Uç | 0.0001 | 0.0285 | 0.0379 | -0.0001 | -0.029 | -0.0386 | 300 | 475 | -71.4926 | 0.28669 | 1 | 410 | 410-Left | Sol Uç | 0.0001 | 0.0285 | 0.0379 | -0.0001 | -0.029 | -0.0386 | 300 | 475 | -112.1085 | 0.44956 | 1 | 410 | 410-Left | Sol Uç | 0.0001 | 0.0285 | 0.0379 | -0.0001 | -0.029 | -0.0386 | 300 | 475 | -111.9829 | 0.44905 | 1
410 | 410-Right | Sağ Uç | 0.0001 | 0.0285 | 0.0379 | -0.0001 | -0.029 | -0.0386 | 300 | 475 | 71.5134 | 0.28677 | 1 | 410 | 410-Right | Sağ Uç | 0.0001 | 0.0285 | 0.0379 | -0.0001 | -0.029 | -0.0386 | 300 | 475 | 71.5104 | 0.28676 | 1 | 410 | 410-Right | Sağ Uç | 0.0001 | 0.0285 | 0.0379 | -0.0001 | -0.029 | -0.0386 | 300 | 475 | 27.6491 | 0.11087 | 1 | 410 | 410-Right | Sağ Uç | 0.0001 | 0.0285 | 0.0379 | -0.0001 | -0.029 | -0.0386 | 300 | 475 | 27.7725 | 0.11137 | 1
413 | 413-Left | Sol Uç | 0.0001 | 0.0284 | 0.0378 | -0.0001 | -0.0289 | -0.0385 | 300 | 475 | -64.6956 | 0.25943 | 1 | 413 | 413-Left | Sol Uç | 0.0001 | 0.0284 | 0.0378 | -0.0001 | -0.0289 | -0.0385 | 300 | 475 | -64.6688 | 0.25932 | 1 | 413 | 413-Left | Sol Uç | 0.0001 | 0.0284 | 0.0378 | -0.0001 | -0.0289 | -0.0385 | 300 | 475 | -92.017 | 0.36899 | 1 | 413 | 413-Left | Sol Uç | 0.0001 | 0.0284 | 0.0378 | -0.0001 | -0.0289 | -0.0385 | 300 | 475 | -91.9101 | 0.36856 | 1
413 | 413-Right | Sağ Uç | 0.0001 | 0.0284 | 0.0378 | -0.0001 | -0.0289 | -0.0385 | 300 | 475 | 64.7101 | 0.25949 | 1 | 413 | 413-Right | Sağ Uç | 0.0001 | 0.0284 | 0.0378 | -0.0001 | -0.0289 | -0.0385 | 300 | 475 | 64.6861 | 0.25939 | 1 | 413 | 413-Right | Sağ Uç | 0.0001 | 0.0284 | 0.0378 | -0.0001 | -0.0289 | -0.0385 | 300 | 475 | 21.4069 | 0.085842 | 1 | 413 | 413-Right | Sağ Uç | 0.0001 | 0.0284 | 0.0378 | -0.0001 | -0.0289 | -0.0385 | 300 | 475 | 21.5102 | 0.086256 | 1
425 | 425-Left | Sol Uç | 0.0001 | 0.0279 | 0.0372 | -0.0001 | -0.0281 | -0.0375 | 300 | 475 | 4.0255 | 0.016142 | 1 | 425 | 425-Left | Sol Uç | 0.0001 | 0.0279 | 0.0372 | -0.0001 | -0.0281 | -0.0375 | 300 | 475 | 3.8672 | 0.015508 | 1 | 425 | 425-Left | Sol Uç | 0.0001 | 0.0279 | 0.0372 | -0.0001 | -0.0281 | -0.0375 | 300 | 475 | -45.9057 | 0.18408 | 1 | 425 | 425-Left | Sol Uç | 0.0001 | 0.0279 | 0.0372 | -0.0001 | -0.0281 | -0.0375 | 300 | 475 | -45.9323 | 0.18419 | 1
425 | 425-Right | Sağ Uç | 0.0001 | 0.0279 | 0.0372 | -0.0001 | -0.0281 | -0.0375 | 300 | 475 | 64.7101 | 0.25949 | 1 | 425 | 425-Right | Sağ Uç | 0.0001 | 0.0279 | 0.0372 | -0.0001 | -0.0281 | -0.0375 | 300 | 475 | 64.6861 | 0.25939 | 1 | 425 | 425-Right | Sağ Uç | 0.0001 | 0.0279 | 0.0372 | -0.0001 | -0.0281 | -0.0375 | 300 | 475 | 21.4069 | 0.085842 | 1 | 425 | 425-Right | Sağ Uç | 0.0001 | 0.0279 | 0.0372 | -0.0001 | -0.0281 | -0.0375 | 300 | 475 | 21.5102 | 0.086256 | 1
426 | 426-Left | Sol Uç | 0.0001 | 0.0279 | 0.0372 | -0.0001 | -0.0281 | -0.0375 | 300 | 475 | 6.0102 | 0.024101 | 1 | 426 | 426-Left | Sol Uç | 0.0001 | 0.0279 | 0.0372 | -0.0001 | -0.0281 | -0.0375 | 300 | 475 | 5.8535 | 0.023473 | 1 | 426 | 426-Left | Sol Uç | 0.0001 | 0.0279 | 0.0372 | -0.0001 | -0.0281 | -0.0375 | 300 | 475 | -43.8078 | 0.17567 | 1 | 426 | 426-Left | Sol Uç | 0.0001 | 0.0279 | 0.0372 | -0.0001 | -0.0281 | -0.0375 | 300 | 475 | -43.8296 | 0.17576 | 1
426 | 426-Right | Sağ Uç | 0.0001 | 0.0279 | 0.0372 | -0.0001 | -0.0281 | -0.0375 | 300 | 475 | 64.7101 | 0.25949 | 1 | 426 | 426-Right | Sağ Uç | 0.0001 | 0.0279 | 0.0372 | -0.0001 | -0.0281 | -0.0375 | 300 | 475 | 64.6861 | 0.25939 | 1 | 426 | 426-Right | Sağ Uç | 0.0001 | 0.0279 | 0.0372 | -0.0001 | -0.0281 | -0.0375 | 300 | 475 | 21.4069 | 0.085842 | 1 | 426 | 426-Right | Sağ Uç | 0.0001 | 0.0279 | 0.0372 | -0.0001 | -0.0281 | -0.0375 | 300 | 475 | 21.5102 | 0.086256 | 1
427 | 427-Left | Sol Uç | 0.0001 | 0.0279 | 0.0372 | -0.0001 | -0.0281 | -0.0375 | 300 | 475 | 4.4325 | 0.017774 | 1 | 427 | 427-Left | Sol Uç | 0.0001 | 0.0279 | 0.0372 | -0.0001 | -0.0281 | -0.0375 | 300 | 475 | 4.2762 | 0.017148 | 1 | 427 | 427-Left | Sol Uç | 0.0001 | 0.0279 | 0.0372 | -0.0001 | -0.0281 | -0.0375 | 300 | 475 | -45.6981 | 0.18325 | 1 | 427 | 427-Left | Sol Uç | 0.0001 | 0.0279 | 0.0372 | -0.0001 | -0.0281 | -0.0375 | 300 | 475 | -45.7201 | 0.18334 | 1
427 | 427-Right | Sağ Uç | 0.0001 | 0.0279 | 0.0372 | -0.0001 | -0.0281 | -0.0375 | 300 | 475 | 64.7101 | 0.25949 | 1 | 427 | 427-Right | Sağ Uç | 0.0001 | 0.0279 | 0.0372 | -0.0001 | -0.0281 | -0.0375 | 300 | 475 | 64.6861 | 0.25939 | 1 | 427 | 427-Right | Sağ Uç | 0.0001 | 0.0279 | 0.0372 | -0.0001 | -0.0281 | -0.0375 | 300 | 475 | 21.4069 | 0.085842 | 1 | 427 | 427-Right | Sağ Uç | 0.0001 | 0.0279 | 0.0372 | -0.0001 | -0.0281 | -0.0375 | 300 | 475 | 21.5102 | 0.086256 | 1
428 | 428-Left | Sol Uç | 0.0001 | 0.0279 | 0.0372 | -0.0001 | -0.0281 | -0.0375 | 300 | 475 | 5.6431 | 0.022629 | 1 | 428 | 428-Left | Sol Uç | 0.0001 | 0.0279 | 0.0372 | -0.0001 | -0.0281 | -0.0375 | 300 | 475 | 5.487 | 0.022003 | 1 | 428 | 428-Left | Sol Uç | 0.0001 | 0.0279 | 0.0372 | -0.0001 | -0.0281 | -0.0375 | 300 | 475 | -44.7641 | 0.17951 | 1 | 428 | 428-Left | Sol Uç | 0.0001 | 0.0279 | 0.0372 | -0.0001 | -0.0281 | -0.0375 | 300 | 475 | -44.7862 | 0.17959 | 1
428 | 428-Right | Sağ Uç | 0.0001 | 0.0279 | 0.0372 | -0.0001 | -0.0281 | -0.0375 | 300 | 475 | 64.7101 | 0.25949 | 1 | 428 | 428-Right | Sağ Uç | 0.0001 | 0.0279 | 0.0372 | -0.0001 | -0.0281 | -0.0375 | 300 | 475 | 64.6861 | 0.25939 | 1 | 428 | 428-Right | Sağ Uç | 0.0001 | 0.0279 | 0.0372 | -0.0001 | -0.0281 | -0.0375 | 300 | 475 | 21.4069 | 0.085842 | 1 | 428 | 428-Right | Sağ Uç | 0.0001 | 0.0279 | 0.0372 | -0.0001 | -0.0281 | -0.0375 | 300 | 475 | 21.5102 | 0.086256 | 1
429 | 429-Left | Sol Uç | 0.0001 | 0.0279 | 0.0372 | -0.0001 | -0.0281 | -0.0375 | 300 | 475 | 6.5469 | 0.026253 | 1 | 429 | 429-Left | Sol Uç | 0.0001 | 0.0279 | 0.0372 | -0.0001 | -0.0281 | -0.0375 | 300 | 475 | 6.3889 | 0.02562 | 1 | 429 | 429-Left | Sol Uç | 0.0001 | 0.0279 | 0.0372 | -0.0001 | -0.0281 | -0.0375 | 300 | 475 | -42.6914 | 0.17119 | 1 | 429 | 429-Left | Sol Uç | 0.0001 | 0.0279 | 0.0372 | -0.0001 | -0.0281 | -0.0375 | 300 | 475 | -42.7074 | 0.17126 | 1
429 | 429-Right | Sağ Uç | 0.0001 | 0.0279 | 0.0372 | -0.0001 | -0.0281 | -0.0375 | 300 | 475 | 64.7101 | 0.25949 | 1 | 429 | 429-Right | Sağ Uç | 0.0001 | 0.0279 | 0.0372 | -0.0001 | -0.0281 | -0.0375 | 300 | 475 | 64.6861 | 0.25939 | 1 | 429 | 429-Right | Sağ Uç | 0.0001 | 0.0279 | 0.0372 | -0.0001 | -0.0281 | -0.0375 | 300 | 475 | 21.4069 | 0.085842 | 1 | 429 | 429-Right | Sağ Uç | 0.0001 | 0.0279 | 0.0372 | -0.0001 | -0.0281 | -0.0375 | 300 | 475 | 21.5102 | 0.086256 | 1
399 | 399-Left | Sol Uç | 0.0001 | 0.0284 | 0.0378 | -0.0001 | -0.0289 | -0.0385 | 300 | 475 | -48.3959 | 0.19407 | 1 | 399 | 399-Left | Sol Uç | 0.0001 | 0.0284 | 0.0378 | -0.0001 | -0.0289 | -0.0385 | 300 | 475 | -48.4192 | 0.19416 | 1 | 399 | 399-Left | Sol Uç | 0.0001 | 0.0284 | 0.0378 | -0.0001 | -0.0289 | -0.0385 | 300 | 475 | -91.5363 | 0.36706 | 1 | 399 | 399-Left | Sol Uç | 0.0001 | 0.0284 | 0.0378 | -0.0001 | -0.0289 | -0.0385 | 300 | 475 | -91.4476 | 0.36671 | 1
399 | 399-Right | Sağ Uç | 0.0001 | 0.0284 | 0.0378 | -0.0001 | -0.0289 | -0.0385 | 300 | 475 | 49.4513 | 0.1983 | 1 | 399 | 399-Right | Sağ Uç | 0.0001 | 0.0284 | 0.0378 | -0.0001 | -0.0289 | -0.0385 | 300 | 475 | 49.4781 | 0.19841 | 1 | 399 | 399-Right | Sağ Uç | 0.0001 | 0.0284 | 0.0378 | -0.0001 | -0.0289 | -0.0385 | 300 | 475 | 22.3298 | 0.089543 | 1 | 399 | 399-Right | Sağ Uç | 0.0001 | 0.0284 | 0.0378 | -0.0001 | -0.0289 | -0.0385 | 300 | 475 | 22.4279 | 0.089936 | 1
402 | 402-Left | Sol Uç | 0.0001 | 0.0285 | 0.0379 | -0.0001 | -0.029 | -0.0386 | 300 | 475 | -67.3609 | 0.27012 | 1 | 402 | 402-Left | Sol Uç | 0.0001 | 0.0285 | 0.0379 | -0.0001 | -0.029 | -0.0386 | 300 | 475 | -67.3595 | 0.27011 | 1 | 402 | 402-Left | Sol Uç | 0.0001 | 0.0285 | 0.0379 | -0.0001 | -0.029 | -0.0386 | 300 | 475 | -110.9705 | 0.44499 | 1 | 402 | 402-Left | Sol Uç | 0.0001 | 0.0285 | 0.0379 | -0.0001 | -0.029 | -0.0386 | 300 | 475 | -110.8546 | 0.44453 | 1
402 | 402-Right | Sağ Uç | 0.0001 | 0.0285 | 0.0379 | -0.0001 | -0.029 | -0.0386 | 300 | 475 | 68.0003 | 0.27268 | 1 | 402 | 402-Right | Sağ Uç | 0.0001 | 0.0285 | 0.0379 | -0.0001 | -0.029 | -0.0386 | 300 | 475 | 68.0129 | 0.27273 | 1 | 402 | 402-Right | Sağ Uç | 0.0001 | 0.0285 | 0.0379 | -0.0001 | -0.029 | -0.0386 | 300 | 475 | 27.8709 | 0.11176 | 1 | 402 | 402-Right | Sağ Uç | 0.0001 | 0.0285 | 0.0379 | -0.0001 | -0.029 | -0.0386 | 300 | 475 | 27.9884 | 0.11223 | 1
405 | 405-Left | Sol Uç | 0.0001 | 0.0285 | 0.0379 | -0.0001 | -0.029 | -0.0386 | 300 | 475 | -68.3279 | 0.274 | 1 | 405 | 405-Left | Sol Uç | 0.0001 | 0.0285 | 0.0379 | -0.0001 | -0.029 | -0.0386 | 300 | 475 | -68.324 | 0.27398 | 1 | 405 | 405-Left | Sol Uç | 0.0001 | 0.0285 | 0.0379 | -0.0001 | -0.029 | -0.0386 | 300 | 475 | -110.5795 | 0.44343 | 1 | 405 | 405-Left | Sol Uç | 0.0001 | 0.0285 | 0.0379 | -0.0001 | -0.029 | -0.0386 | 300 | 475 | -110.4616 | 0.44295 | 1
405 | 405-Right | Sağ Uç | 0.0001 | 0.0285 | 0.0379 | -0.0001 | -0.029 | -0.0386 | 300 | 475 | 70.8676 | 0.28418 | 1 | 405 | 405-Right | Sağ Uç | 0.0001 | 0.0285 | 0.0379 | -0.0001 | -0.029 | -0.0386 | 300 | 475 | 70.8722 | 0.2842 | 1 | 405 | 405-Right | Sağ Uç | 0.0001 | 0.0285 | 0.0379 | -0.0001 | -0.029 | -0.0386 | 300 | 475 | 28.8117 | 0.11554 | 1 | 405 | 405-Right | Sağ Uç | 0.0001 | 0.0285 | 0.0379 | -0.0001 | -0.029 | -0.0386 | 300 | 475 | 28.9306 | 0.11601 | 1
408 | 408-Left | Sol Uç | 0.0001 | 0.0285 | 0.0379 | -0.0001 | -0.029 | -0.0386 | 300 | 475 | -68.6884 | 0.27544 | 1 | 408 | 408-Left | Sol Uç | 0.0001 | 0.0285 | 0.0379 | -0.0001 | -0.029 | -0.0386 | 300 | 475 | -68.6834 | 0.27542 | 1 | 408 | 408-Left | Sol Uç | 0.0001 | 0.0285 | 0.0379 | -0.0001 | -0.029 | -0.0386 | 300 | 475 | -110.5486 | 0.4433 | 1 | 408 | 408-Left | Sol Uç | 0.0001 | 0.0285 | 0.0379 | -0.0001 | -0.029 | -0.0386 | 300 | 475 | -110.4269 | 0.44281 | 1
408 | 408-Right | Sağ Uç | 0.0001 | 0.0285 | 0.0379 | -0.0001 | -0.029 | -0.0386 | 300 | 475 | 71.384 | 0.28625 | 1 | 408 | 408-Right | Sağ Uç | 0.0001 | 0.0285 | 0.0379 | -0.0001 | -0.029 | -0.0386 | 300 | 475 | 71.3876 | 0.28627 | 1 | 408 | 408-Right | Sağ Uç | 0.0001 | 0.0285 | 0.0379 | -0.0001 | -0.029 | -0.0386 | 300 | 475 | 28.8416 | 0.11566 | 1 | 408 | 408-Right | Sağ Uç | 0.0001 | 0.0285 | 0.0379 | -0.0001 | -0.029 | -0.0386 | 300 | 475 | 28.964 | 0.11615 | 1
411 | 411-Left | Sol Uç | 0.0001 | 0.0285 | 0.0379 | -0.0001 | -0.029 | -0.0386 | 300 | 475 | -70.4876 | 0.28266 | 1 | 411 | 411-Left | Sol Uç | 0.0001 | 0.0285 | 0.0379 | -0.0001 | -0.029 | -0.0386 | 300 | 475 | -70.4786 | 0.28262 | 1 | 411 | 411-Left | Sol Uç | 0.0001 | 0.0285 | 0.0379 | -0.0001 | -0.029 | -0.0386 | 300 | 475 | -110.8799 | 0.44463 | 1 | 411 | 411-Left | Sol Uç | 0.0001 | 0.0285 | 0.0379 | -0.0001 | -0.029 | -0.0386 | 300 | 475 | -110.7523 | 0.44412 | 1
411 | 411-Right | Sağ Uç | 0.0001 | 0.0285 | 0.0379 | -0.0001 | -0.029 | -0.0386 | 300 | 475 | 71.3968 | 0.2863 | 1 | 411 | 411-Right | Sağ Uç | 0.0001 | 0.0285 | 0.0379 | -0.0001 | -0.029 | -0.0386 | 300 | 475 | 71.3975 | 0.28631 | 1 | 411 | 411-Right | Sağ Uç | 0.0001 | 0.0285 | 0.0379 | -0.0001 | -0.029 | -0.0386 | 300 | 475 | 27.9538 | 0.1121 | 1 | 411 | 411-Right | Sağ Uç | 0.0001 | 0.0285 | 0.0379 | -0.0001 | -0.029 | -0.0386 | 300 | 475 | 28.0798 | 0.1126 | 1
414 | 414-Left | Sol Uç | 0.0001 | 0.0284 | 0.0378 | -0.0001 | -0.0289 | -0.0385 | 300 | 475 | -64.2242 | 0.25754 | 1 | 414 | 414-Left | Sol Uç | 0.0001 | 0.0284 | 0.0378 | -0.0001 | -0.0289 | -0.0385 | 300 | 475 | -64.1974 | 0.25743 | 1 | 414 | 414-Left | Sol Uç | 0.0001 | 0.0284 | 0.0378 | -0.0001 | -0.0289 | -0.0385 | 300 | 475 | -91.4166 | 0.36658 | 1 | 414 | 414-Left | Sol Uç | 0.0001 | 0.0284 | 0.0378 | -0.0001 | -0.0289 | -0.0385 | 300 | 475 | -91.3097 | 0.36615 | 1
414 | 414-Right | Sağ Uç | 0.0001 | 0.0284 | 0.0378 | -0.0001 | -0.0289 | -0.0385 | 300 | 475 | 65.8736 | 0.26415 | 1 | 414 | 414-Right | Sağ Uç | 0.0001 | 0.0284 | 0.0378 | -0.0001 | -0.0289 | -0.0385 | 300 | 475 | 65.8485 | 0.26405 | 1 | 414 | 414-Right | Sağ Uç | 0.0001 | 0.0284 | 0.0378 | -0.0001 | -0.0289 | -0.0385 | 300 | 475 | 22.415 | 0.089885 | 1 | 414 | 414-Right | Sağ Uç | 0.0001 | 0.0284 | 0.0378 | -0.0001 | -0.0289 | -0.0385 | 300 | 475 | 22.5155 | 0.090288 | 1
430 | 430-Left | Sol Uç | 0.0001 | 0.0278 | 0.037 | -0.0001 | -0.028 | -0.0373 | 300 | 475 | 2.393 | 0.009596 | 1 | 430 | 430-Left | Sol Uç | 0.0001 | 0.0278 | 0.037 | -0.0001 | -0.028 | -0.0373 | 300 | 475 | 2.277 | 0.0091308 | 1 | 430 | 430-Left | Sol Uç | 0.0001 | 0.0278 | 0.037 | -0.0001 | -0.028 | -0.0373 | 300 | 475 | -33.3887 | 0.13389 | 1 | 430 | 430-Left | Sol Uç | 0.0001 | 0.0278 | 0.037 | -0.0001 | -0.028 | -0.0373 | 300 | 475 | -33.4156 | 0.134 | 1
430 | 430-Right | Sağ Uç | 0.0001 | 0.0278 | 0.037 | -0.0001 | -0.028 | -0.0373 | 300 | 475 | 65.8736 | 0.26415 | 1 | 430 | 430-Right | Sağ Uç | 0.0001 | 0.0278 | 0.037 | -0.0001 | -0.028 | -0.0373 | 300 | 475 | 65.8485 | 0.26405 | 1 | 430 | 430-Right | Sağ Uç | 0.0001 | 0.0278 | 0.037 | -0.0001 | -0.028 | -0.0373 | 300 | 475 | 22.415 | 0.089885 | 1 | 430 | 430-Right | Sağ Uç | 0.0001 | 0.0278 | 0.037 | -0.0001 | -0.028 | -0.0373 | 300 | 475 | 22.5155 | 0.090288 | 1
431 | 431-Left | Sol Uç | 0.0001 | 0.0278 | 0.037 | -0.0001 | -0.028 | -0.0373 | 300 | 475 | 3.4504 | 0.013836 | 1 | 431 | 431-Left | Sol Uç | 0.0001 | 0.0278 | 0.037 | -0.0001 | -0.028 | -0.0373 | 300 | 475 | 3.3245 | 0.013331 | 1 | 431 | 431-Left | Sol Uç | 0.0001 | 0.0278 | 0.037 | -0.0001 | -0.028 | -0.0373 | 300 | 475 | -33.3186 | 0.13361 | 1 | 431 | 431-Left | Sol Uç | 0.0001 | 0.0278 | 0.037 | -0.0001 | -0.028 | -0.0373 | 300 | 475 | -33.348 | 0.13373 | 1
431 | 431-Right | Sağ Uç | 0.0001 | 0.0278 | 0.037 | -0.0001 | -0.028 | -0.0373 | 300 | 475 | 65.8736 | 0.26415 | 1 | 431 | 431-Right | Sağ Uç | 0.0001 | 0.0278 | 0.037 | -0.0001 | -0.028 | -0.0373 | 300 | 475 | 65.8485 | 0.26405 | 1 | 431 | 431-Right | Sağ Uç | 0.0001 | 0.0278 | 0.037 | -0.0001 | -0.028 | -0.0373 | 300 | 475 | 22.415 | 0.089885 | 1 | 431 | 431-Right | Sağ Uç | 0.0001 | 0.0278 | 0.037 | -0.0001 | -0.028 | -0.0373 | 300 | 475 | 22.5155 | 0.090288 | 1
432 | 432-Left | Sol Uç | 0.0001 | 0.0278 | 0.037 | -0.0001 | -0.028 | -0.0373 | 300 | 475 | 3.7396 | 0.014996 | 1 | 432 | 432-Left | Sol Uç | 0.0001 | 0.0278 | 0.037 | -0.0001 | -0.028 | -0.0373 | 300 | 475 | 3.6187 | 0.014511 | 1 | 432 | 432-Left | Sol Uç | 0.0001 | 0.0278 | 0.037 | -0.0001 | -0.028 | -0.0373 | 300 | 475 | -32.6279 | 0.13084 | 1 | 432 | 432-Left | Sol Uç | 0.0001 | 0.0278 | 0.037 | -0.0001 | -0.028 | -0.0373 | 300 | 475 | -32.655 | 0.13095 | 1
432 | 432-Right | Sağ Uç | 0.0001 | 0.0278 | 0.037 | -0.0001 | -0.028 | -0.0373 | 300 | 475 | 65.8736 | 0.26415 | 1 | 432 | 432-Right | Sağ Uç | 0.0001 | 0.0278 | 0.037 | -0.0001 | -0.028 | -0.0373 | 300 | 475 | 65.8485 | 0.26405 | 1 | 432 | 432-Right | Sağ Uç | 0.0001 | 0.0278 | 0.037 | -0.0001 | -0.028 | -0.0373 | 300 | 475 | 22.415 | 0.089885 | 1 | 432 | 432-Right | Sağ Uç | 0.0001 | 0.0278 | 0.037 | -0.0001 | -0.028 | -0.0373 | 300 | 475 | 22.5155 | 0.090288 | 1
433 | 433-Left | Sol Uç | 0.0001 | 0.0278 | 0.037 | -0.0001 | -0.028 | -0.0373 | 300 | 475 | 3.6972 | 0.014826 | 1 | 433 | 433-Left | Sol Uç | 0.0001 | 0.0278 | 0.037 | -0.0001 | -0.028 | -0.0373 | 300 | 475 | 3.5773 | 0.014345 | 1 | 433 | 433-Left | Sol Uç | 0.0001 | 0.0278 | 0.037 | -0.0001 | -0.028 | -0.0373 | 300 | 475 | -32.4511 | 0.13013 | 1 | 433 | 433-Left | Sol Uç | 0.0001 | 0.0278 | 0.037 | -0.0001 | -0.028 | -0.0373 | 300 | 475 | -32.4766 | 0.13023 | 1
433 | 433-Right | Sağ Uç | 0.0001 | 0.0278 | 0.037 | -0.0001 | -0.028 | -0.0373 | 300 | 475 | 65.8736 | 0.26415 | 1 | 433 | 433-Right | Sağ Uç | 0.0001 | 0.0278 | 0.037 | -0.0001 | -0.028 | -0.0373 | 300 | 475 | 65.8485 | 0.26405 | 1 | 433 | 433-Right | Sağ Uç | 0.0001 | 0.0278 | 0.037 | -0.0001 | -0.028 | -0.0373 | 300 | 475 | 22.415 | 0.089885 | 1 | 433 | 433-Right | Sağ Uç | 0.0001 | 0.0278 | 0.037 | -0.0001 | -0.028 | -0.0373 | 300 | 475 | 22.5155 | 0.090288 | 1
434 | 434-Left | Sol Uç | 0.0001 | 0.0278 | 0.037 | -0.0001 | -0.028 | -0.0373 | 300 | 475 | 3.087 | 0.012379 | 1 | 434 | 434-Left | Sol Uç | 0.0001 | 0.0278 | 0.037 | -0.0001 | -0.028 | -0.0373 | 300 | 475 | 2.9597 | 0.011868 | 1 | 434 | 434-Left | Sol Uç | 0.0001 | 0.0278 | 0.037 | -0.0001 | -0.028 | -0.0373 | 300 | 475 | -33.0294 | 0.13245 | 1 | 434 | 434-Left | Sol Uç | 0.0001 | 0.0278 | 0.037 | -0.0001 | -0.028 | -0.0373 | 300 | 475 | -33.0581 | 0.13256 | 1
434 | 434-Right | Sağ Uç | 0.0001 | 0.0278 | 0.037 | -0.0001 | -0.028 | -0.0373 | 300 | 475 | 65.8736 | 0.26415 | 1 | 434 | 434-Right | Sağ Uç | 0.0001 | 0.0278 | 0.037 | -0.0001 | -0.028 | -0.0373 | 300 | 475 | 65.8485 | 0.26405 | 1 | 434 | 434-Right | Sağ Uç | 0.0001 | 0.0278 | 0.037 | -0.0001 | -0.028 | -0.0373 | 300 | 475 | 22.415 | 0.089885 | 1 | 434 | 434-Right | Sağ Uç | 0.0001 | 0.0278 | 0.037 | -0.0001 | -0.028 | -0.0373 | 300 | 475 | 22.5155 | 0.090288 | 1
477 | 477-Left | Sol Uç | 0.0001 | 0.0279 | 0.0372 | -0.0001 | -0.0281 | -0.0375 | 300 | 475 | 19.5615 | 0.078442 | 1 | 477 | 477-Left | Sol Uç | 0.0001 | 0.0279 | 0.0372 | -0.0001 | -0.0281 | -0.0375 | 300 | 475 | 19.4526 | 0.078005 | 1 | 477 | 477-Left | Sol Uç | 0.0001 | 0.0279 | 0.0372 | -0.0001 | -0.0281 | -0.0375 | 300 | 475 | -41.9257 | 0.16812 | 1 | 477 | 477-Left | Sol Uç | 0.0001 | 0.0279 | 0.0372 | -0.0001 | -0.0281 | -0.0375 | 300 | 475 | -41.946 | 0.1682 | 1
477 | 477-Right | Sağ Uç | 0.0001 | 0.0279 | 0.0372 | -0.0001 | -0.0281 | -0.0375 | 300 | 475 | 65.8736 | 0.26415 | 1 | 477 | 477-Right | Sağ Uç | 0.0001 | 0.0279 | 0.0372 | -0.0001 | -0.0281 | -0.0375 | 300 | 475 | 65.8485 | 0.26405 | 1 | 477 | 477-Right | Sağ Uç | 0.0001 | 0.0279 | 0.0372 | -0.0001 | -0.0281 | -0.0375 | 300 | 475 | 22.415 | 0.089885 | 1 | 477 | 477-Right | Sağ Uç | 0.0001 | 0.0279 | 0.0372 | -0.0001 | -0.0281 | -0.0375 | 300 | 475 | 22.5155 | 0.090288 | 1
478 | 478-Left | Sol Uç | 0.0001 | 0.0279 | 0.0372 | -0.0001 | -0.0281 | -0.0375 | 300 | 475 | 20.8492 | 0.083606 | 1 | 478 | 478-Left | Sol Uç | 0.0001 | 0.0279 | 0.0372 | -0.0001 | -0.0281 | -0.0375 | 300 | 475 | 20.726 | 0.083112 | 1 | 478 | 478-Left | Sol Uç | 0.0001 | 0.0279 | 0.0372 | -0.0001 | -0.0281 | -0.0375 | 300 | 475 | -41.5076 | 0.16645 | 1 | 478 | 478-Left | Sol Uç | 0.0001 | 0.0279 | 0.0372 | -0.0001 | -0.0281 | -0.0375 | 300 | 475 | -41.5132 | 0.16647 | 1
478 | 478-Right | Sağ Uç | 0.0001 | 0.0279 | 0.0372 | -0.0001 | -0.0281 | -0.0375 | 300 | 475 | 65.8736 | 0.26415 | 1 | 478 | 478-Right | Sağ Uç | 0.0001 | 0.0279 | 0.0372 | -0.0001 | -0.0281 | -0.0375 | 300 | 475 | 65.8485 | 0.26405 | 1 | 478 | 478-Right | Sağ Uç | 0.0001 | 0.0279 | 0.0372 | -0.0001 | -0.0281 | -0.0375 | 300 | 475 | 22.415 | 0.089885 | 1 | 478 | 478-Right | Sağ Uç | 0.0001 | 0.0279 | 0.0372 | -0.0001 | -0.0281 | -0.0375 | 300 | 475 | 22.5155 | 0.090288 | 1
479 | 479-Left | Sol Uç | 0.0001 | 0.0279 | 0.0372 | -0.0001 | -0.0281 | -0.0375 | 300 | 475 | 21.0633 | 0.084464 | 1 | 479 | 479-Left | Sol Uç | 0.0001 | 0.0279 | 0.0372 | -0.0001 | -0.0281 | -0.0375 | 300 | 475 | 20.9467 | 0.083997 | 1 | 479 | 479-Left | Sol Uç | 0.0001 | 0.0279 | 0.0372 | -0.0001 | -0.0281 | -0.0375 | 300 | 475 | -40.7272 | 0.16332 | 1 | 479 | 479-Left | Sol Uç | 0.0001 | 0.0279 | 0.0372 | -0.0001 | -0.0281 | -0.0375 | 300 | 475 | -40.7323 | 0.16334 | 1
479 | 479-Right | Sağ Uç | 0.0001 | 0.0279 | 0.0372 | -0.0001 | -0.0281 | -0.0375 | 300 | 475 | 65.8736 | 0.26415 | 1 | 479 | 479-Right | Sağ Uç | 0.0001 | 0.0279 | 0.0372 | -0.0001 | -0.0281 | -0.0375 | 300 | 475 | 65.8485 | 0.26405 | 1 | 479 | 479-Right | Sağ Uç | 0.0001 | 0.0279 | 0.0372 | -0.0001 | -0.0281 | -0.0375 | 300 | 475 | 22.415 | 0.089885 | 1 | 479 | 479-Right | Sağ Uç | 0.0001 | 0.0279 | 0.0372 | -0.0001 | -0.0281 | -0.0375 | 300 | 475 | 22.5155 | 0.090288 | 1
480 | 480-Left | Sol Uç | 0.0001 | 0.0279 | 0.0372 | -0.0001 | -0.0281 | -0.0375 | 300 | 475 | 20.8799 | 0.083729 | 1 | 480 | 480-Left | Sol Uç | 0.0001 | 0.0279 | 0.0372 | -0.0001 | -0.0281 | -0.0375 | 300 | 475 | 20.7717 | 0.083295 | 1 | 480 | 480-Left | Sol Uç | 0.0001 | 0.0279 | 0.0372 | -0.0001 | -0.0281 | -0.0375 | 300 | 475 | -40.5632 | 0.16266 | 1 | 480 | 480-Left | Sol Uç | 0.0001 | 0.0279 | 0.0372 | -0.0001 | -0.0281 | -0.0375 | 300 | 475 | -40.5679 | 0.16268 | 1
480 | 480-Right | Sağ Uç | 0.0001 | 0.0279 | 0.0372 | -0.0001 | -0.0281 | -0.0375 | 300 | 475 | 65.8736 | 0.26415 | 1 | 480 | 480-Right | Sağ Uç | 0.0001 | 0.0279 | 0.0372 | -0.0001 | -0.0281 | -0.0375 | 300 | 475 | 65.8485 | 0.26405 | 1 | 480 | 480-Right | Sağ Uç | 0.0001 | 0.0279 | 0.0372 | -0.0001 | -0.0281 | -0.0375 | 300 | 475 | 22.415 | 0.089885 | 1 | 480 | 480-Right | Sağ Uç | 0.0001 | 0.0279 | 0.0372 | -0.0001 | -0.0281 | -0.0375 | 300 | 475 | 22.5155 | 0.090288 | 1
481 | 481-Left | Sol Uç | 0.0001 | 0.0279 | 0.0372 | -0.0001 | -0.0281 | -0.0375 | 300 | 475 | 20.4752 | 0.082106 | 1 | 481 | 481-Left | Sol Uç | 0.0001 | 0.0279 | 0.0372 | -0.0001 | -0.0281 | -0.0375 | 300 | 475 | 20.3435 | 0.081578 | 1 | 481 | 481-Left | Sol Uç | 0.0001 | 0.0279 | 0.0372 | -0.0001 | -0.0281 | -0.0375 | 300 | 475 | -41.058 | 0.16464 | 1 | 481 | 481-Left | Sol Uç | 0.0001 | 0.0279 | 0.0372 | -0.0001 | -0.0281 | -0.0375 | 300 | 475 | -41.048 | 0.1646 | 1
481 | 481-Right | Sağ Uç | 0.0001 | 0.0279 | 0.0372 | -0.0001 | -0.0281 | -0.0375 | 300 | 475 | 65.8736 | 0.26415 | 1 | 481 | 481-Right | Sağ Uç | 0.0001 | 0.0279 | 0.0372 | -0.0001 | -0.0281 | -0.0375 | 300 | 475 | 65.8485 | 0.26405 | 1 | 481 | 481-Right | Sağ Uç | 0.0001 | 0.0279 | 0.0372 | -0.0001 | -0.0281 | -0.0375 | 300 | 475 | 22.415 | 0.089885 | 1 | 481 | 481-Right | Sağ Uç | 0.0001 | 0.0279 | 0.0372 | -0.0001 | -0.0281 | -0.0375 | 300 | 475 | 22.5155 | 0.090288 | 1
459 | 459-Left | Sol Uç | 0.0001 | 0.0284 | 0.0378 | -0.0001 | -0.0289 | -0.0385 | 300 | 475 | -48.015 | 0.19254 | 1 | 459 | 459-Left | Sol Uç | 0.0001 | 0.0284 | 0.0378 | -0.0001 | -0.0289 | -0.0385 | 300 | 475 | -48.034 | 0.19262 | 1 | 459 | 459-Left | Sol Uç | 0.0001 | 0.0284 | 0.0378 | -0.0001 | -0.0289 | -0.0385 | 300 | 475 | -97.3059 | 0.3902 | 1 | 459 | 459-Left | Sol Uç | 0.0001 | 0.0284 | 0.0378 | -0.0001 | -0.0289 | -0.0385 | 300 | 475 | -97.2504 | 0.38998 | 1
459 | 459-Right | Sağ Uç | 0.0001 | 0.0284 | 0.0378 | -0.0001 | -0.0289 | -0.0385 | 300 | 475 | 47.4241 | 0.19017 | 1 | 459 | 459-Right | Sağ Uç | 0.0001 | 0.0284 | 0.0378 | -0.0001 | -0.0289 | -0.0385 | 300 | 475 | 47.4409 | 0.19024 | 1 | 459 | 459-Right | Sağ Uç | 0.0001 | 0.0284 | 0.0378 | -0.0001 | -0.0289 | -0.0385 | 300 | 475 | 16.6454 | 0.066748 | 1 | 459 | 459-Right | Sağ Uç | 0.0001 | 0.0284 | 0.0378 | -0.0001 | -0.0289 | -0.0385 | 300 | 475 | 16.7082 | 0.067 | 1
462 | 462-Left | Sol Uç | 0.0001 | 0.0285 | 0.0379 | -0.0001 | -0.029 | -0.0386 | 300 | 475 | -67.4535 | 0.27049 | 1 | 462 | 462-Left | Sol Uç | 0.0001 | 0.0285 | 0.0379 | -0.0001 | -0.029 | -0.0386 | 300 | 475 | -67.4634 | 0.27053 | 1 | 462 | 462-Left | Sol Uç | 0.0001 | 0.0285 | 0.0379 | -0.0001 | -0.029 | -0.0386 | 300 | 475 | -116.95 | 0.46897 | 1 | 462 | 462-Left | Sol Uç | 0.0001 | 0.0285 | 0.0379 | -0.0001 | -0.029 | -0.0386 | 300 | 475 | -116.8716 | 0.46866 | 1
462 | 462-Right | Sağ Uç | 0.0001 | 0.0285 | 0.0379 | -0.0001 | -0.029 | -0.0386 | 300 | 475 | 67.3667 | 0.27014 | 1 | 462 | 462-Right | Sağ Uç | 0.0001 | 0.0285 | 0.0379 | -0.0001 | -0.029 | -0.0386 | 300 | 475 | 67.3654 | 0.27014 | 1 | 462 | 462-Right | Sağ Uç | 0.0001 | 0.0285 | 0.0379 | -0.0001 | -0.029 | -0.0386 | 300 | 475 | 21.3317 | 0.085541 | 1 | 462 | 462-Right | Sağ Uç | 0.0001 | 0.0285 | 0.0379 | -0.0001 | -0.029 | -0.0386 | 300 | 475 | 21.4093 | 0.085852 | 1
465 | 465-Left | Sol Uç | 0.0001 | 0.0285 | 0.0379 | -0.0001 | -0.029 | -0.0386 | 300 | 475 | -70.4951 | 0.28269 | 1 | 465 | 465-Left | Sol Uç | 0.0001 | 0.0285 | 0.0379 | -0.0001 | -0.029 | -0.0386 | 300 | 475 | -70.4976 | 0.2827 | 1 | 465 | 465-Left | Sol Uç | 0.0001 | 0.0285 | 0.0379 | -0.0001 | -0.029 | -0.0386 | 300 | 475 | -118.3737 | 0.47468 | 1 | 465 | 465-Left | Sol Uç | 0.0001 | 0.0285 | 0.0379 | -0.0001 | -0.029 | -0.0386 | 300 | 475 | -118.2914 | 0.47435 | 1
465 | 465-Right | Sağ Uç | 0.0001 | 0.0285 | 0.0379 | -0.0001 | -0.029 | -0.0386 | 300 | 475 | 68.4598 | 0.27453 | 1 | 465 | 465-Right | Sağ Uç | 0.0001 | 0.0285 | 0.0379 | -0.0001 | -0.029 | -0.0386 | 300 | 475 | 68.4576 | 0.27452 | 1 | 465 | 465-Right | Sağ Uç | 0.0001 | 0.0285 | 0.0379 | -0.0001 | -0.029 | -0.0386 | 300 | 475 | 21.3193 | 0.085491 | 1 | 465 | 465-Right | Sağ Uç | 0.0001 | 0.0285 | 0.0379 | -0.0001 | -0.029 | -0.0386 | 300 | 475 | 21.4014 | 0.08582 | 1
468 | 468-Left | Sol Uç | 0.0001 | 0.0285 | 0.0379 | -0.0001 | -0.029 | -0.0386 | 300 | 475 | -71.1129 | 0.28516 | 1 | 468 | 468-Left | Sol Uç | 0.0001 | 0.0285 | 0.0379 | -0.0001 | -0.029 | -0.0386 | 300 | 475 | -71.1137 | 0.28517 | 1 | 468 | 468-Left | Sol Uç | 0.0001 | 0.0285 | 0.0379 | -0.0001 | -0.029 | -0.0386 | 300 | 475 | -118.3353 | 0.47453 | 1 | 468 | 468-Left | Sol Uç | 0.0001 | 0.0285 | 0.0379 | -0.0001 | -0.029 | -0.0386 | 300 | 475 | -118.2486 | 0.47418 | 1
468 | 468-Right | Sağ Uç | 0.0001 | 0.0285 | 0.0379 | -0.0001 | -0.029 | -0.0386 | 300 | 475 | 68.8448 | 0.27607 | 1 | 468 | 468-Right | Sağ Uç | 0.0001 | 0.0285 | 0.0379 | -0.0001 | -0.029 | -0.0386 | 300 | 475 | 68.8422 | 0.27606 | 1 | 468 | 468-Right | Sağ Uç | 0.0001 | 0.0285 | 0.0379 | -0.0001 | -0.029 | -0.0386 | 300 | 475 | 21.3603 | 0.085655 | 1 | 468 | 468-Right | Sağ Uç | 0.0001 | 0.0285 | 0.0379 | -0.0001 | -0.029 | -0.0386 | 300 | 475 | 21.4465 | 0.086001 | 1
471 | 471-Left | Sol Uç | 0.0001 | 0.0285 | 0.0379 | -0.0001 | -0.029 | -0.0386 | 300 | 475 | -71.3203 | 0.286 | 1 | 471 | 471-Left | Sol Uç | 0.0001 | 0.0285 | 0.0379 | -0.0001 | -0.029 | -0.0386 | 300 | 475 | -71.324 | 0.28601 | 1 | 471 | 471-Left | Sol Uç | 0.0001 | 0.0285 | 0.0379 | -0.0001 | -0.029 | -0.0386 | 300 | 475 | -116.8406 | 0.46853 | 1 | 471 | 471-Left | Sol Uç | 0.0001 | 0.0285 | 0.0379 | -0.0001 | -0.029 | -0.0386 | 300 | 475 | -116.7493 | 0.46817 | 1
471 | 471-Right | Sağ Uç | 0.0001 | 0.0285 | 0.0379 | -0.0001 | -0.029 | -0.0386 | 300 | 475 | 70.7863 | 0.28385 | 1 | 471 | 471-Right | Sağ Uç | 0.0001 | 0.0285 | 0.0379 | -0.0001 | -0.029 | -0.0386 | 300 | 475 | 70.7785 | 0.28382 | 1 | 471 | 471-Right | Sağ Uç | 0.0001 | 0.0285 | 0.0379 | -0.0001 | -0.029 | -0.0386 | 300 | 475 | 21.4518 | 0.086022 | 1 | 471 | 471-Right | Sağ Uç | 0.0001 | 0.0285 | 0.0379 | -0.0001 | -0.029 | -0.0386 | 300 | 475 | 21.5407 | 0.086379 | 1
474 | 474-Left | Sol Uç | 0.0001 | 0.0284 | 0.0378 | -0.0001 | -0.0289 | -0.0385 | 300 | 475 | -66.9442 | 0.26845 | 1 | 474 | 474-Left | Sol Uç | 0.0001 | 0.0284 | 0.0378 | -0.0001 | -0.0289 | -0.0385 | 300 | 475 | -66.9225 | 0.26836 | 1 | 474 | 474-Left | Sol Uç | 0.0001 | 0.0284 | 0.0378 | -0.0001 | -0.0289 | -0.0385 | 300 | 475 | -97.1899 | 0.38973 | 1 | 474 | 474-Left | Sol Uç | 0.0001 | 0.0284 | 0.0378 | -0.0001 | -0.0289 | -0.0385 | 300 | 475 | -97.1162 | 0.38944 | 1
474 | 474-Right | Sağ Uç | 0.0001 | 0.0284 | 0.0378 | -0.0001 | -0.0289 | -0.0385 | 300 | 475 | 65.3064 | 0.26188 | 1 | 474 | 474-Right | Sağ Uç | 0.0001 | 0.0284 | 0.0378 | -0.0001 | -0.0289 | -0.0385 | 300 | 475 | 65.2893 | 0.26181 | 1 | 474 | 474-Right | Sağ Uç | 0.0001 | 0.0284 | 0.0378 | -0.0001 | -0.0289 | -0.0385 | 300 | 475 | 16.806 | 0.067392 | 1 | 474 | 474-Right | Sağ Uç | 0.0001 | 0.0284 | 0.0378 | -0.0001 | -0.0289 | -0.0385 | 300 | 475 | 16.8786 | 0.067684 | 1
482 | 482-Left | Sol Uç | 0.0001 | 0.0279 | 0.0372 | -0.0001 | -0.0281 | -0.0375 | 300 | 475 | 11.8674 | 0.047589 | 1 | 482 | 482-Left | Sol Uç | 0.0001 | 0.0279 | 0.0372 | -0.0001 | -0.0281 | -0.0375 | 300 | 475 | 11.7532 | 0.047131 | 1 | 482 | 482-Left | Sol Uç | 0.0001 | 0.0279 | 0.0372 | -0.0001 | -0.0281 | -0.0375 | 300 | 475 | -45.4816 | 0.18238 | 1 | 482 | 482-Left | Sol Uç | 0.0001 | 0.0279 | 0.0372 | -0.0001 | -0.0281 | -0.0375 | 300 | 475 | -45.5047 | 0.18247 | 1
482 | 482-Right | Sağ Uç | 0.0001 | 0.0279 | 0.0372 | -0.0001 | -0.0281 | -0.0375 | 300 | 475 | 65.3064 | 0.26188 | 1 | 482 | 482-Right | Sağ Uç | 0.0001 | 0.0279 | 0.0372 | -0.0001 | -0.0281 | -0.0375 | 300 | 475 | 65.2893 | 0.26181 | 1 | 482 | 482-Right | Sağ Uç | 0.0001 | 0.0279 | 0.0372 | -0.0001 | -0.0281 | -0.0375 | 300 | 475 | 16.806 | 0.067392 | 1 | 482 | 482-Right | Sağ Uç | 0.0001 | 0.0279 | 0.0372 | -0.0001 | -0.0281 | -0.0375 | 300 | 475 | 16.8786 | 0.067684 | 1
483 | 483-Left | Sol Uç | 0.0001 | 0.0279 | 0.0372 | -0.0001 | -0.0281 | -0.0375 | 300 | 475 | 13.3941 | 0.053711 | 1 | 483 | 483-Left | Sol Uç | 0.0001 | 0.0279 | 0.0372 | -0.0001 | -0.0281 | -0.0375 | 300 | 475 | 13.2803 | 0.053254 | 1 | 483 | 483-Left | Sol Uç | 0.0001 | 0.0279 | 0.0372 | -0.0001 | -0.0281 | -0.0375 | 300 | 475 | -43.4348 | 0.17417 | 1 | 483 | 483-Left | Sol Uç | 0.0001 | 0.0279 | 0.0372 | -0.0001 | -0.0281 | -0.0375 | 300 | 475 | -43.4506 | 0.17424 | 1
483 | 483-Right | Sağ Uç | 0.0001 | 0.0279 | 0.0372 | -0.0001 | -0.0281 | -0.0375 | 300 | 475 | 65.3064 | 0.26188 | 1 | 483 | 483-Right | Sağ Uç | 0.0001 | 0.0279 | 0.0372 | -0.0001 | -0.0281 | -0.0375 | 300 | 475 | 65.2893 | 0.26181 | 1 | 483 | 483-Right | Sağ Uç | 0.0001 | 0.0279 | 0.0372 | -0.0001 | -0.0281 | -0.0375 | 300 | 475 | 16.806 | 0.067392 | 1 | 483 | 483-Right | Sağ Uç | 0.0001 | 0.0279 | 0.0372 | -0.0001 | -0.0281 | -0.0375 | 300 | 475 | 16.8786 | 0.067684 | 1
484 | 484-Left | Sol Uç | 0.0001 | 0.0279 | 0.0372 | -0.0001 | -0.0281 | -0.0375 | 300 | 475 | 11.8651 | 0.047579 | 1 | 484 | 484-Left | Sol Uç | 0.0001 | 0.0279 | 0.0372 | -0.0001 | -0.0281 | -0.0375 | 300 | 475 | 11.7518 | 0.047125 | 1 | 484 | 484-Left | Sol Uç | 0.0001 | 0.0279 | 0.0372 | -0.0001 | -0.0281 | -0.0375 | 300 | 475 | -45.3534 | 0.18187 | 1 | 484 | 484-Left | Sol Uç | 0.0001 | 0.0279 | 0.0372 | -0.0001 | -0.0281 | -0.0375 | 300 | 475 | -45.3695 | 0.18193 | 1
484 | 484-Right | Sağ Uç | 0.0001 | 0.0279 | 0.0372 | -0.0001 | -0.0281 | -0.0375 | 300 | 475 | 65.3064 | 0.26188 | 1 | 484 | 484-Right | Sağ Uç | 0.0001 | 0.0279 | 0.0372 | -0.0001 | -0.0281 | -0.0375 | 300 | 475 | 65.2893 | 0.26181 | 1 | 484 | 484-Right | Sağ Uç | 0.0001 | 0.0279 | 0.0372 | -0.0001 | -0.0281 | -0.0375 | 300 | 475 | 16.806 | 0.067392 | 1 | 484 | 484-Right | Sağ Uç | 0.0001 | 0.0279 | 0.0372 | -0.0001 | -0.0281 | -0.0375 | 300 | 475 | 16.8786 | 0.067684 | 1
485 | 485-Left | Sol Uç | 0.0001 | 0.0279 | 0.0372 | -0.0001 | -0.0281 | -0.0375 | 300 | 475 | 13.0801 | 0.052452 | 1 | 485 | 485-Left | Sol Uç | 0.0001 | 0.0279 | 0.0372 | -0.0001 | -0.0281 | -0.0375 | 300 | 475 | 12.9678 | 0.052001 | 1 | 485 | 485-Left | Sol Uç | 0.0001 | 0.0279 | 0.0372 | -0.0001 | -0.0281 | -0.0375 | 300 | 475 | -44.4462 | 0.17823 | 1 | 485 | 485-Left | Sol Uç | 0.0001 | 0.0279 | 0.0372 | -0.0001 | -0.0281 | -0.0375 | 300 | 475 | -44.4627 | 0.1783 | 1
485 | 485-Right | Sağ Uç | 0.0001 | 0.0279 | 0.0372 | -0.0001 | -0.0281 | -0.0375 | 300 | 475 | 65.3064 | 0.26188 | 1 | 485 | 485-Right | Sağ Uç | 0.0001 | 0.0279 | 0.0372 | -0.0001 | -0.0281 | -0.0375 | 300 | 475 | 65.2893 | 0.26181 | 1 | 485 | 485-Right | Sağ Uç | 0.0001 | 0.0279 | 0.0372 | -0.0001 | -0.0281 | -0.0375 | 300 | 475 | 16.806 | 0.067392 | 1 | 485 | 485-Right | Sağ Uç | 0.0001 | 0.0279 | 0.0372 | -0.0001 | -0.0281 | -0.0375 | 300 | 475 | 16.8786 | 0.067684 | 1
486 | 486-Left | Sol Uç | 0.0001 | 0.0279 | 0.0372 | -0.0001 | -0.0281 | -0.0375 | 300 | 475 | 14.0471 | 0.056329 | 1 | 486 | 486-Left | Sol Uç | 0.0001 | 0.0279 | 0.0372 | -0.0001 | -0.0281 | -0.0375 | 300 | 475 | 13.9321 | 0.055868 | 1 | 486 | 486-Left | Sol Uç | 0.0001 | 0.0279 | 0.0372 | -0.0001 | -0.0281 | -0.0375 | 300 | 475 | -42.4437 | 0.1702 | 1 | 486 | 486-Left | Sol Uç | 0.0001 | 0.0279 | 0.0372 | -0.0001 | -0.0281 | -0.0375 | 300 | 475 | -42.4528 | 0.17024 | 1
486 | 486-Right | Sağ Uç | 0.0001 | 0.0279 | 0.0372 | -0.0001 | -0.0281 | -0.0375 | 300 | 475 | 65.3064 | 0.26188 | 1 | 486 | 486-Right | Sağ Uç | 0.0001 | 0.0279 | 0.0372 | -0.0001 | -0.0281 | -0.0375 | 300 | 475 | 65.2893 | 0.26181 | 1 | 486 | 486-Right | Sağ Uç | 0.0001 | 0.0279 | 0.0372 | -0.0001 | -0.0281 | -0.0375 | 300 | 475 | 16.806 | 0.067392 | 1 | 486 | 486-Right | Sağ Uç | 0.0001 | 0.0279 | 0.0372 | -0.0001 | -0.0281 | -0.0375 | 300 | 475 | 16.8786 | 0.067684 | 1
460 | 460-Left | Sol Uç | 0.0001 | 0.0284 | 0.0378 | -0.0001 | -0.0289 | -0.0385 | 300 | 475 | -47.5597 | 0.19072 | 1 | 460 | 460-Left | Sol Uç | 0.0001 | 0.0284 | 0.0378 | -0.0001 | -0.0289 | -0.0385 | 300 | 475 | -47.5775 | 0.19079 | 1 | 460 | 460-Left | Sol Uç | 0.0001 | 0.0284 | 0.0378 | -0.0001 | -0.0289 | -0.0385 | 300 | 475 | -96.5981 | 0.38736 | 1 | 460 | 460-Left | Sol Uç | 0.0001 | 0.0284 | 0.0378 | -0.0001 | -0.0289 | -0.0385 | 300 | 475 | -96.5397 | 0.38713 | 1
460 | 460-Right | Sağ Uç | 0.0001 | 0.0284 | 0.0378 | -0.0001 | -0.0289 | -0.0385 | 300 | 475 | 47.5487 | 0.19067 | 1 | 460 | 460-Right | Sağ Uç | 0.0001 | 0.0284 | 0.0378 | -0.0001 | -0.0289 | -0.0385 | 300 | 475 | 47.5677 | 0.19075 | 1 | 460 | 460-Right | Sağ Uç | 0.0001 | 0.0284 | 0.0378 | -0.0001 | -0.0289 | -0.0385 | 300 | 475 | 16.7729 | 0.06726 | 1 | 460 | 460-Right | Sağ Uç | 0.0001 | 0.0284 | 0.0378 | -0.0001 | -0.0289 | -0.0385 | 300 | 475 | 16.8398 | 0.067528 | 1
463 | 463-Left | Sol Uç | 0.0001 | 0.0285 | 0.0379 | -0.0001 | -0.029 | -0.0386 | 300 | 475 | -68.1137 | 0.27314 | 1 | 463 | 463-Left | Sol Uç | 0.0001 | 0.0285 | 0.0379 | -0.0001 | -0.029 | -0.0386 | 300 | 475 | -68.1166 | 0.27315 | 1 | 463 | 463-Left | Sol Uç | 0.0001 | 0.0285 | 0.0379 | -0.0001 | -0.029 | -0.0386 | 300 | 475 | -117.5954 | 0.47156 | 1 | 463 | 463-Left | Sol Uç | 0.0001 | 0.0285 | 0.0379 | -0.0001 | -0.029 | -0.0386 | 300 | 475 | -117.5173 | 0.47125 | 1
463 | 463-Right | Sağ Uç | 0.0001 | 0.0285 | 0.0379 | -0.0001 | -0.029 | -0.0386 | 300 | 475 | 68.1038 | 0.2731 | 1 | 463 | 463-Right | Sağ Uç | 0.0001 | 0.0285 | 0.0379 | -0.0001 | -0.029 | -0.0386 | 300 | 475 | 68.1082 | 0.27312 | 1 | 463 | 463-Right | Sağ Uç | 0.0001 | 0.0285 | 0.0379 | -0.0001 | -0.029 | -0.0386 | 300 | 475 | 22.1642 | 0.088879 | 1 | 463 | 463-Right | Sağ Uç | 0.0001 | 0.0285 | 0.0379 | -0.0001 | -0.029 | -0.0386 | 300 | 475 | 22.2428 | 0.089194 | 1
466 | 466-Left | Sol Uç | 0.0001 | 0.0285 | 0.0379 | -0.0001 | -0.029 | -0.0386 | 300 | 475 | -70.451 | 0.28251 | 1 | 466 | 466-Left | Sol Uç | 0.0001 | 0.0285 | 0.0379 | -0.0001 | -0.029 | -0.0386 | 300 | 475 | -70.4503 | 0.28251 | 1 | 466 | 466-Left | Sol Uç | 0.0001 | 0.0285 | 0.0379 | -0.0001 | -0.029 | -0.0386 | 300 | 475 | -118.2861 | 0.47433 | 1 | 466 | 466-Left | Sol Uç | 0.0001 | 0.0285 | 0.0379 | -0.0001 | -0.029 | -0.0386 | 300 | 475 | -118.2045 | 0.474 | 1
466 | 466-Right | Sağ Uç | 0.0001 | 0.0285 | 0.0379 | -0.0001 | -0.029 | -0.0386 | 300 | 475 | 70.4472 | 0.2825 | 1 | 466 | 466-Right | Sağ Uç | 0.0001 | 0.0285 | 0.0379 | -0.0001 | -0.029 | -0.0386 | 300 | 475 | 70.4486 | 0.2825 | 1 | 466 | 466-Right | Sağ Uç | 0.0001 | 0.0285 | 0.0379 | -0.0001 | -0.029 | -0.0386 | 300 | 475 | 23.0901 | 0.092592 | 1 | 466 | 466-Right | Sağ Uç | 0.0001 | 0.0285 | 0.0379 | -0.0001 | -0.029 | -0.0386 | 300 | 475 | 23.1722 | 0.092921 | 1
469 | 469-Left | Sol Uç | 0.0001 | 0.0285 | 0.0379 | -0.0001 | -0.029 | -0.0386 | 300 | 475 | -70.8911 | 0.28428 | 1 | 469 | 469-Left | Sol Uç | 0.0001 | 0.0285 | 0.0379 | -0.0001 | -0.029 | -0.0386 | 300 | 475 | -70.8892 | 0.28427 | 1 | 469 | 469-Left | Sol Uç | 0.0001 | 0.0285 | 0.0379 | -0.0001 | -0.029 | -0.0386 | 300 | 475 | -118.2467 | 0.47417 | 1 | 469 | 469-Left | Sol Uç | 0.0001 | 0.0285 | 0.0379 | -0.0001 | -0.029 | -0.0386 | 300 | 475 | -118.1608 | 0.47383 | 1
469 | 469-Right | Sağ Uç | 0.0001 | 0.0285 | 0.0379 | -0.0001 | -0.029 | -0.0386 | 300 | 475 | 70.8936 | 0.28429 | 1 | 469 | 469-Right | Sağ Uç | 0.0001 | 0.0285 | 0.0379 | -0.0001 | -0.029 | -0.0386 | 300 | 475 | 70.8945 | 0.28429 | 1 | 469 | 469-Right | Sağ Uç | 0.0001 | 0.0285 | 0.0379 | -0.0001 | -0.029 | -0.0386 | 300 | 475 | 23.1299 | 0.092751 | 1 | 469 | 469-Right | Sağ Uç | 0.0001 | 0.0285 | 0.0379 | -0.0001 | -0.029 | -0.0386 | 300 | 475 | 23.2161 | 0.093097 | 1
472 | 472-Left | Sol Uç | 0.0001 | 0.0285 | 0.0379 | -0.0001 | -0.029 | -0.0386 | 300 | 475 | -71.678 | 0.28743 | 1 | 472 | 472-Left | Sol Uç | 0.0001 | 0.0285 | 0.0379 | -0.0001 | -0.029 | -0.0386 | 300 | 475 | -71.6733 | 0.28741 | 1 | 472 | 472-Left | Sol Uç | 0.0001 | 0.0285 | 0.0379 | -0.0001 | -0.029 | -0.0386 | 300 | 475 | -117.4793 | 0.47109 | 1 | 472 | 472-Left | Sol Uç | 0.0001 | 0.0285 | 0.0379 | -0.0001 | -0.029 | -0.0386 | 300 | 475 | -117.3881 | 0.47073 | 1
472 | 472-Right | Sağ Uç | 0.0001 | 0.0285 | 0.0379 | -0.0001 | -0.029 | -0.0386 | 300 | 475 | 71.6938 | 0.28749 | 1 | 472 | 472-Right | Sağ Uç | 0.0001 | 0.0285 | 0.0379 | -0.0001 | -0.029 | -0.0386 | 300 | 475 | 71.6921 | 0.28749 | 1 | 472 | 472-Right | Sağ Uç | 0.0001 | 0.0285 | 0.0379 | -0.0001 | -0.029 | -0.0386 | 300 | 475 | 22.2806 | 0.089346 | 1 | 472 | 472-Right | Sağ Uç | 0.0001 | 0.0285 | 0.0379 | -0.0001 | -0.029 | -0.0386 | 300 | 475 | 22.3697 | 0.089703 | 1
475 | 475-Left | Sol Uç | 0.0001 | 0.0284 | 0.0378 | -0.0001 | -0.0289 | -0.0385 | 300 | 475 | -65.7774 | 0.26377 | 1 | 475 | 475-Left | Sol Uç | 0.0001 | 0.0284 | 0.0378 | -0.0001 | -0.0289 | -0.0385 | 300 | 475 | -65.7574 | 0.26369 | 1 | 475 | 475-Left | Sol Uç | 0.0001 | 0.0284 | 0.0378 | -0.0001 | -0.0289 | -0.0385 | 300 | 475 | -96.4647 | 0.38683 | 1 | 475 | 475-Left | Sol Uç | 0.0001 | 0.0284 | 0.0378 | -0.0001 | -0.0289 | -0.0385 | 300 | 475 | -96.3859 | 0.38651 | 1
475 | 475-Right | Sağ Uç | 0.0001 | 0.0284 | 0.0378 | -0.0001 | -0.0289 | -0.0385 | 300 | 475 | 65.793 | 0.26383 | 1 | 475 | 475-Right | Sağ Uç | 0.0001 | 0.0284 | 0.0378 | -0.0001 | -0.0289 | -0.0385 | 300 | 475 | 65.776 | 0.26376 | 1 | 475 | 475-Right | Sağ Uç | 0.0001 | 0.0284 | 0.0378 | -0.0001 | -0.0289 | -0.0385 | 300 | 475 | 16.9056 | 0.067792 | 1 | 475 | 475-Right | Sağ Uç | 0.0001 | 0.0284 | 0.0378 | -0.0001 | -0.0289 | -0.0385 | 300 | 475 | 16.9799 | 0.06809 | 1
487 | 487-Left | Sol Uç | 0.0001 | 0.0279 | 0.0372 | -0.0001 | -0.0281 | -0.0375 | 300 | 475 | 11.861 | 0.047563 | 1 | 487 | 487-Left | Sol Uç | 0.0001 | 0.0279 | 0.0372 | -0.0001 | -0.0281 | -0.0375 | 300 | 475 | 11.7461 | 0.047102 | 1 | 487 | 487-Left | Sol Uç | 0.0001 | 0.0279 | 0.0372 | -0.0001 | -0.0281 | -0.0375 | 300 | 475 | -45.1155 | 0.18091 | 1 | 487 | 487-Left | Sol Uç | 0.0001 | 0.0279 | 0.0372 | -0.0001 | -0.0281 | -0.0375 | 300 | 475 | -45.1451 | 0.18103 | 1
487 | 487-Right | Sağ Uç | 0.0001 | 0.0279 | 0.0372 | -0.0001 | -0.0281 | -0.0375 | 300 | 475 | 65.793 | 0.26383 | 1 | 487 | 487-Right | Sağ Uç | 0.0001 | 0.0279 | 0.0372 | -0.0001 | -0.0281 | -0.0375 | 300 | 475 | 65.776 | 0.26376 | 1 | 487 | 487-Right | Sağ Uç | 0.0001 | 0.0279 | 0.0372 | -0.0001 | -0.0281 | -0.0375 | 300 | 475 | 16.9056 | 0.067792 | 1 | 487 | 487-Right | Sağ Uç | 0.0001 | 0.0279 | 0.0372 | -0.0001 | -0.0281 | -0.0375 | 300 | 475 | 16.9799 | 0.06809 | 1
488 | 488-Left | Sol Uç | 0.0001 | 0.0279 | 0.0372 | -0.0001 | -0.0281 | -0.0375 | 300 | 475 | 13.3877 | 0.053685 | 1 | 488 | 488-Left | Sol Uç | 0.0001 | 0.0279 | 0.0372 | -0.0001 | -0.0281 | -0.0375 | 300 | 475 | 13.2733 | 0.053226 | 1 | 488 | 488-Left | Sol Uç | 0.0001 | 0.0279 | 0.0372 | -0.0001 | -0.0281 | -0.0375 | 300 | 475 | -43.1594 | 0.17307 | 1 | 488 | 488-Left | Sol Uç | 0.0001 | 0.0279 | 0.0372 | -0.0001 | -0.0281 | -0.0375 | 300 | 475 | -43.1841 | 0.17317 | 1
488 | 488-Right | Sağ Uç | 0.0001 | 0.0279 | 0.0372 | -0.0001 | -0.0281 | -0.0375 | 300 | 475 | 65.793 | 0.26383 | 1 | 488 | 488-Right | Sağ Uç | 0.0001 | 0.0279 | 0.0372 | -0.0001 | -0.0281 | -0.0375 | 300 | 475 | 65.776 | 0.26376 | 1 | 488 | 488-Right | Sağ Uç | 0.0001 | 0.0279 | 0.0372 | -0.0001 | -0.0281 | -0.0375 | 300 | 475 | 16.9056 | 0.067792 | 1 | 488 | 488-Right | Sağ Uç | 0.0001 | 0.0279 | 0.0372 | -0.0001 | -0.0281 | -0.0375 | 300 | 475 | 16.9799 | 0.06809 | 1
489 | 489-Left | Sol Uç | 0.0001 | 0.0279 | 0.0372 | -0.0001 | -0.0281 | -0.0375 | 300 | 475 | 11.8587 | 0.047554 | 1 | 489 | 489-Left | Sol Uç | 0.0001 | 0.0279 | 0.0372 | -0.0001 | -0.0281 | -0.0375 | 300 | 475 | 11.7448 | 0.047097 | 1 | 489 | 489-Left | Sol Uç | 0.0001 | 0.0279 | 0.0372 | -0.0001 | -0.0281 | -0.0375 | 300 | 475 | -45.0427 | 0.18062 | 1 | 489 | 489-Left | Sol Uç | 0.0001 | 0.0279 | 0.0372 | -0.0001 | -0.0281 | -0.0375 | 300 | 475 | -45.0677 | 0.18072 | 1
489 | 489-Right | Sağ Uç | 0.0001 | 0.0279 | 0.0372 | -0.0001 | -0.0281 | -0.0375 | 300 | 475 | 65.793 | 0.26383 | 1 | 489 | 489-Right | Sağ Uç | 0.0001 | 0.0279 | 0.0372 | -0.0001 | -0.0281 | -0.0375 | 300 | 475 | 65.776 | 0.26376 | 1 | 489 | 489-Right | Sağ Uç | 0.0001 | 0.0279 | 0.0372 | -0.0001 | -0.0281 | -0.0375 | 300 | 475 | 16.9056 | 0.067792 | 1 | 489 | 489-Right | Sağ Uç | 0.0001 | 0.0279 | 0.0372 | -0.0001 | -0.0281 | -0.0375 | 300 | 475 | 16.9799 | 0.06809 | 1
490 | 490-Left | Sol Uç | 0.0001 | 0.0279 | 0.0372 | -0.0001 | -0.0281 | -0.0375 | 300 | 475 | 13.08 | 0.052451 | 1 | 490 | 490-Left | Sol Uç | 0.0001 | 0.0279 | 0.0372 | -0.0001 | -0.0281 | -0.0375 | 300 | 475 | 12.9665 | 0.051996 | 1 | 490 | 490-Left | Sol Uç | 0.0001 | 0.0279 | 0.0372 | -0.0001 | -0.0281 | -0.0375 | 300 | 475 | -44.1137 | 0.1769 | 1 | 490 | 490-Left | Sol Uç | 0.0001 | 0.0279 | 0.0372 | -0.0001 | -0.0281 | -0.0375 | 300 | 475 | -44.1387 | 0.177 | 1
490 | 490-Right | Sağ Uç | 0.0001 | 0.0279 | 0.0372 | -0.0001 | -0.0281 | -0.0375 | 300 | 475 | 65.793 | 0.26383 | 1 | 490 | 490-Right | Sağ Uç | 0.0001 | 0.0279 | 0.0372 | -0.0001 | -0.0281 | -0.0375 | 300 | 475 | 65.776 | 0.26376 | 1 | 490 | 490-Right | Sağ Uç | 0.0001 | 0.0279 | 0.0372 | -0.0001 | -0.0281 | -0.0375 | 300 | 475 | 16.9056 | 0.067792 | 1 | 490 | 490-Right | Sağ Uç | 0.0001 | 0.0279 | 0.0372 | -0.0001 | -0.0281 | -0.0375 | 300 | 475 | 16.9799 | 0.06809 | 1
491 | 491-Left | Sol Uç | 0.0001 | 0.0279 | 0.0372 | -0.0001 | -0.0281 | -0.0375 | 300 | 475 | 14.0401 | 0.056301 | 1 | 491 | 491-Left | Sol Uç | 0.0001 | 0.0279 | 0.0372 | -0.0001 | -0.0281 | -0.0375 | 300 | 475 | 13.925 | 0.05584 | 1 | 491 | 491-Left | Sol Uç | 0.0001 | 0.0279 | 0.0372 | -0.0001 | -0.0281 | -0.0375 | 300 | 475 | -42.1783 | 0.16914 | 1 | 491 | 491-Left | Sol Uç | 0.0001 | 0.0279 | 0.0372 | -0.0001 | -0.0281 | -0.0375 | 300 | 475 | -42.1973 | 0.16921 | 1
491 | 491-Right | Sağ Uç | 0.0001 | 0.0279 | 0.0372 | -0.0001 | -0.0281 | -0.0375 | 300 | 475 | 65.793 | 0.26383 | 1 | 491 | 491-Right | Sağ Uç | 0.0001 | 0.0279 | 0.0372 | -0.0001 | -0.0281 | -0.0375 | 300 | 475 | 65.776 | 0.26376 | 1 | 491 | 491-Right | Sağ Uç | 0.0001 | 0.0279 | 0.0372 | -0.0001 | -0.0281 | -0.0375 | 300 | 475 | 16.9056 | 0.067792 | 1 | 491 | 491-Right | Sağ Uç | 0.0001 | 0.0279 | 0.0372 | -0.0001 | -0.0281 | -0.0375 | 300 | 475 | 16.9799 | 0.06809 | 1
461 | 461-Left | Sol Uç | 0.0001 | 0.0284 | 0.0378 | -0.0001 | -0.0289 | -0.0385 | 300 | 475 | -47.4373 | 0.19022 | 1 | 461 | 461-Left | Sol Uç | 0.0001 | 0.0284 | 0.0378 | -0.0001 | -0.0289 | -0.0385 | 300 | 475 | -47.4535 | 0.19029 | 1 | 461 | 461-Left | Sol Uç | 0.0001 | 0.0284 | 0.0378 | -0.0001 | -0.0289 | -0.0385 | 300 | 475 | -96.1585 | 0.3856 | 1 | 461 | 461-Left | Sol Uç | 0.0001 | 0.0284 | 0.0378 | -0.0001 | -0.0289 | -0.0385 | 300 | 475 | -96.1009 | 0.38537 | 1
461 | 461-Right | Sağ Uç | 0.0001 | 0.0284 | 0.0378 | -0.0001 | -0.0289 | -0.0385 | 300 | 475 | 48.0058 | 0.1925 | 1 | 461 | 461-Right | Sağ Uç | 0.0001 | 0.0284 | 0.0378 | -0.0001 | -0.0289 | -0.0385 | 300 | 475 | 48.0258 | 0.19258 | 1 | 461 | 461-Right | Sağ Uç | 0.0001 | 0.0284 | 0.0378 | -0.0001 | -0.0289 | -0.0385 | 300 | 475 | 17.5803 | 0.070497 | 1 | 461 | 461-Right | Sağ Uç | 0.0001 | 0.0284 | 0.0378 | -0.0001 | -0.0289 | -0.0385 | 300 | 475 | 17.6483 | 0.07077 | 1
464 | 464-Left | Sol Uç | 0.0001 | 0.0285 | 0.0379 | -0.0001 | -0.029 | -0.0386 | 300 | 475 | -67.3772 | 0.27018 | 1 | 464 | 464-Left | Sol Uç | 0.0001 | 0.0285 | 0.0379 | -0.0001 | -0.029 | -0.0386 | 300 | 475 | -67.3746 | 0.27017 | 1 | 464 | 464-Left | Sol Uç | 0.0001 | 0.0285 | 0.0379 | -0.0001 | -0.029 | -0.0386 | 300 | 475 | -116.6044 | 0.46759 | 1 | 464 | 464-Left | Sol Uç | 0.0001 | 0.0285 | 0.0379 | -0.0001 | -0.029 | -0.0386 | 300 | 475 | -116.525 | 0.46727 | 1
464 | 464-Right | Sağ Uç | 0.0001 | 0.0285 | 0.0379 | -0.0001 | -0.029 | -0.0386 | 300 | 475 | 67.4437 | 0.27045 | 1 | 464 | 464-Right | Sağ Uç | 0.0001 | 0.0285 | 0.0379 | -0.0001 | -0.029 | -0.0386 | 300 | 475 | 67.4552 | 0.2705 | 1 | 464 | 464-Right | Sağ Uç | 0.0001 | 0.0285 | 0.0379 | -0.0001 | -0.029 | -0.0386 | 300 | 475 | 22.1187 | 0.088697 | 1 | 464 | 464-Right | Sağ Uç | 0.0001 | 0.0285 | 0.0379 | -0.0001 | -0.029 | -0.0386 | 300 | 475 | 22.2001 | 0.089023 | 1
467 | 467-Left | Sol Uç | 0.0001 | 0.0285 | 0.0379 | -0.0001 | -0.029 | -0.0386 | 300 | 475 | -68.4637 | 0.27454 | 1 | 467 | 467-Left | Sol Uç | 0.0001 | 0.0285 | 0.0379 | -0.0001 | -0.029 | -0.0386 | 300 | 475 | -68.4596 | 0.27452 | 1 | 467 | 467-Left | Sol Uç | 0.0001 | 0.0285 | 0.0379 | -0.0001 | -0.029 | -0.0386 | 300 | 475 | -116.1664 | 0.46583 | 1 | 467 | 467-Left | Sol Uç | 0.0001 | 0.0285 | 0.0379 | -0.0001 | -0.029 | -0.0386 | 300 | 475 | -116.0843 | 0.4655 | 1
467 | 467-Right | Sağ Uç | 0.0001 | 0.0285 | 0.0379 | -0.0001 | -0.029 | -0.0386 | 300 | 475 | 70.491 | 0.28267 | 1 | 467 | 467-Right | Sağ Uç | 0.0001 | 0.0285 | 0.0379 | -0.0001 | -0.029 | -0.0386 | 300 | 475 | 70.4954 | 0.28269 | 1 | 467 | 467-Right | Sağ Uç | 0.0001 | 0.0285 | 0.0379 | -0.0001 | -0.029 | -0.0386 | 300 | 475 | 23.0292 | 0.092348 | 1 | 467 | 467-Right | Sağ Uç | 0.0001 | 0.0285 | 0.0379 | -0.0001 | -0.029 | -0.0386 | 300 | 475 | 23.1121 | 0.09268 | 1
470 | 470-Left | Sol Uç | 0.0001 | 0.0285 | 0.0379 | -0.0001 | -0.029 | -0.0386 | 300 | 475 | -68.841 | 0.27605 | 1 | 470 | 470-Left | Sol Uç | 0.0001 | 0.0285 | 0.0379 | -0.0001 | -0.029 | -0.0386 | 300 | 475 | -68.8361 | 0.27603 | 1 | 470 | 470-Left | Sol Uç | 0.0001 | 0.0285 | 0.0379 | -0.0001 | -0.029 | -0.0386 | 300 | 475 | -116.1265 | 0.46567 | 1 | 470 | 470-Left | Sol Uç | 0.0001 | 0.0285 | 0.0379 | -0.0001 | -0.029 | -0.0386 | 300 | 475 | -116.0399 | 0.46532 | 1
470 | 470-Right | Sağ Uç | 0.0001 | 0.0285 | 0.0379 | -0.0001 | -0.029 | -0.0386 | 300 | 475 | 71.1142 | 0.28517 | 1 | 470 | 470-Right | Sağ Uç | 0.0001 | 0.0285 | 0.0379 | -0.0001 | -0.029 | -0.0386 | 300 | 475 | 71.118 | 0.28518 | 1 | 470 | 470-Right | Sağ Uç | 0.0001 | 0.0285 | 0.0379 | -0.0001 | -0.029 | -0.0386 | 300 | 475 | 23.0679 | 0.092503 | 1 | 470 | 470-Right | Sağ Uç | 0.0001 | 0.0285 | 0.0379 | -0.0001 | -0.029 | -0.0386 | 300 | 475 | 23.1548 | 0.092851 | 1
473 | 473-Left | Sol Uç | 0.0001 | 0.0285 | 0.0379 | -0.0001 | -0.029 | -0.0386 | 300 | 475 | -70.774 | 0.28381 | 1 | 473 | 473-Left | Sol Uç | 0.0001 | 0.0285 | 0.0379 | -0.0001 | -0.029 | -0.0386 | 300 | 475 | -70.7661 | 0.28377 | 1 | 473 | 473-Left | Sol Uç | 0.0001 | 0.0285 | 0.0379 | -0.0001 | -0.029 | -0.0386 | 300 | 475 | -116.487 | 0.46712 | 1 | 473 | 473-Left | Sol Uç | 0.0001 | 0.0285 | 0.0379 | -0.0001 | -0.029 | -0.0386 | 300 | 475 | -116.3939 | 0.46674 | 1
473 | 473-Right | Sağ Uç | 0.0001 | 0.0285 | 0.0379 | -0.0001 | -0.029 | -0.0386 | 300 | 475 | 71.3351 | 0.28606 | 1 | 473 | 473-Right | Sağ Uç | 0.0001 | 0.0285 | 0.0379 | -0.0001 | -0.029 | -0.0386 | 300 | 475 | 71.3371 | 0.28606 | 1 | 473 | 473-Right | Sağ Uç | 0.0001 | 0.0285 | 0.0379 | -0.0001 | -0.029 | -0.0386 | 300 | 475 | 22.2262 | 0.089128 | 1 | 473 | 473-Right | Sağ Uç | 0.0001 | 0.0285 | 0.0379 | -0.0001 | -0.029 | -0.0386 | 300 | 475 | 22.3176 | 0.089494 | 1
476 | 476-Left | Sol Uç | 0.0001 | 0.0284 | 0.0378 | -0.0001 | -0.0289 | -0.0385 | 300 | 475 | -65.2931 | 0.26183 | 1 | 476 | 476-Left | Sol Uç | 0.0001 | 0.0284 | 0.0378 | -0.0001 | -0.0289 | -0.0385 | 300 | 475 | -65.2731 | 0.26175 | 1 | 476 | 476-Left | Sol Uç | 0.0001 | 0.0284 | 0.0378 | -0.0001 | -0.0289 | -0.0385 | 300 | 475 | -96.0031 | 0.38497 | 1 | 476 | 476-Left | Sol Uç | 0.0001 | 0.0284 | 0.0378 | -0.0001 | -0.0289 | -0.0385 | 300 | 475 | -95.9242 | 0.38466 | 1
476 | 476-Right | Sağ Uç | 0.0001 | 0.0284 | 0.0378 | -0.0001 | -0.0289 | -0.0385 | 300 | 475 | 66.9531 | 0.26848 | 1 | 476 | 476-Right | Sağ Uç | 0.0001 | 0.0284 | 0.0378 | -0.0001 | -0.0289 | -0.0385 | 300 | 475 | 66.9348 | 0.26841 | 1 | 476 | 476-Right | Sağ Uç | 0.0001 | 0.0284 | 0.0378 | -0.0001 | -0.0289 | -0.0385 | 300 | 475 | 17.6888 | 0.070933 | 1 | 476 | 476-Right | Sağ Uç | 0.0001 | 0.0284 | 0.0378 | -0.0001 | -0.0289 | -0.0385 | 300 | 475 | 17.7598 | 0.071217 | 1
492 | 492-Left | Sol Uç | 0.0001 | 0.0279 | 0.0372 | -0.0001 | -0.0281 | -0.0375 | 300 | 475 | 19.5448 | 0.078375 | 1 | 492 | 492-Left | Sol Uç | 0.0001 | 0.0279 | 0.0372 | -0.0001 | -0.0281 | -0.0375 | 300 | 475 | 19.4342 | 0.077932 | 1 | 492 | 492-Left | Sol Uç | 0.0001 | 0.0279 | 0.0372 | -0.0001 | -0.0281 | -0.0375 | 300 | 475 | -35.8551 | 0.14378 | 1 | 492 | 492-Left | Sol Uç | 0.0001 | 0.0279 | 0.0372 | -0.0001 | -0.0281 | -0.0375 | 300 | 475 | -35.8919 | 0.14393 | 1
492 | 492-Right | Sağ Uç | 0.0001 | 0.0279 | 0.0372 | -0.0001 | -0.0281 | -0.0375 | 300 | 475 | 66.9531 | 0.26848 | 1 | 492 | 492-Right | Sağ Uç | 0.0001 | 0.0279 | 0.0372 | -0.0001 | -0.0281 | -0.0375 | 300 | 475 | 66.9348 | 0.26841 | 1 | 492 | 492-Right | Sağ Uç | 0.0001 | 0.0279 | 0.0372 | -0.0001 | -0.0281 | -0.0375 | 300 | 475 | 17.6888 | 0.070933 | 1 | 492 | 492-Right | Sağ Uç | 0.0001 | 0.0279 | 0.0372 | -0.0001 | -0.0281 | -0.0375 | 300 | 475 | 17.7598 | 0.071217 | 1
493 | 493-Left | Sol Uç | 0.0001 | 0.0279 | 0.0372 | -0.0001 | -0.0281 | -0.0375 | 300 | 475 | 20.8323 | 0.083538 | 1 | 493 | 493-Left | Sol Uç | 0.0001 | 0.0279 | 0.0372 | -0.0001 | -0.0281 | -0.0375 | 300 | 475 | 20.7074 | 0.083037 | 1 | 493 | 493-Left | Sol Uç | 0.0001 | 0.0279 | 0.0372 | -0.0001 | -0.0281 | -0.0375 | 300 | 475 | -35.7749 | 0.14346 | 1 | 493 | 493-Left | Sol Uç | 0.0001 | 0.0279 | 0.0372 | -0.0001 | -0.0281 | -0.0375 | 300 | 475 | -35.8152 | 0.14362 | 1
493 | 493-Right | Sağ Uç | 0.0001 | 0.0279 | 0.0372 | -0.0001 | -0.0281 | -0.0375 | 300 | 475 | 66.9531 | 0.26848 | 1 | 493 | 493-Right | Sağ Uç | 0.0001 | 0.0279 | 0.0372 | -0.0001 | -0.0281 | -0.0375 | 300 | 475 | 66.9348 | 0.26841 | 1 | 493 | 493-Right | Sağ Uç | 0.0001 | 0.0279 | 0.0372 | -0.0001 | -0.0281 | -0.0375 | 300 | 475 | 17.6888 | 0.070933 | 1 | 493 | 493-Right | Sağ Uç | 0.0001 | 0.0279 | 0.0372 | -0.0001 | -0.0281 | -0.0375 | 300 | 475 | 17.7598 | 0.071217 | 1
494 | 494-Left | Sol Uç | 0.0001 | 0.0279 | 0.0372 | -0.0001 | -0.0281 | -0.0375 | 300 | 475 | 21.0464 | 0.084397 | 1 | 494 | 494-Left | Sol Uç | 0.0001 | 0.0279 | 0.0372 | -0.0001 | -0.0281 | -0.0375 | 300 | 475 | 20.9281 | 0.083922 | 1 | 494 | 494-Left | Sol Uç | 0.0001 | 0.0279 | 0.0372 | -0.0001 | -0.0281 | -0.0375 | 300 | 475 | -34.9954 | 0.14033 | 1 | 494 | 494-Left | Sol Uç | 0.0001 | 0.0279 | 0.0372 | -0.0001 | -0.0281 | -0.0375 | 300 | 475 | -35.0325 | 0.14048 | 1
494 | 494-Right | Sağ Uç | 0.0001 | 0.0279 | 0.0372 | -0.0001 | -0.0281 | -0.0375 | 300 | 475 | 66.9531 | 0.26848 | 1 | 494 | 494-Right | Sağ Uç | 0.0001 | 0.0279 | 0.0372 | -0.0001 | -0.0281 | -0.0375 | 300 | 475 | 66.9348 | 0.26841 | 1 | 494 | 494-Right | Sağ Uç | 0.0001 | 0.0279 | 0.0372 | -0.0001 | -0.0281 | -0.0375 | 300 | 475 | 17.6888 | 0.070933 | 1 | 494 | 494-Right | Sağ Uç | 0.0001 | 0.0279 | 0.0372 | -0.0001 | -0.0281 | -0.0375 | 300 | 475 | 17.7598 | 0.071217 | 1
495 | 495-Left | Sol Uç | 0.0001 | 0.0279 | 0.0372 | -0.0001 | -0.0281 | -0.0375 | 300 | 475 | 20.8771 | 0.083718 | 1 | 495 | 495-Left | Sol Uç | 0.0001 | 0.0279 | 0.0372 | -0.0001 | -0.0281 | -0.0375 | 300 | 475 | 20.7602 | 0.083249 | 1 | 495 | 495-Left | Sol Uç | 0.0001 | 0.0279 | 0.0372 | -0.0001 | -0.0281 | -0.0375 | 300 | 475 | -34.7741 | 0.13945 | 1 | 495 | 495-Left | Sol Uç | 0.0001 | 0.0279 | 0.0372 | -0.0001 | -0.0281 | -0.0375 | 300 | 475 | -34.809 | 0.13958 | 1
495 | 495-Right | Sağ Uç | 0.0001 | 0.0279 | 0.0372 | -0.0001 | -0.0281 | -0.0375 | 300 | 475 | 66.9531 | 0.26848 | 1 | 495 | 495-Right | Sağ Uç | 0.0001 | 0.0279 | 0.0372 | -0.0001 | -0.0281 | -0.0375 | 300 | 475 | 66.9348 | 0.26841 | 1 | 495 | 495-Right | Sağ Uç | 0.0001 | 0.0279 | 0.0372 | -0.0001 | -0.0281 | -0.0375 | 300 | 475 | 17.6888 | 0.070933 | 1 | 495 | 495-Right | Sağ Uç | 0.0001 | 0.0279 | 0.0372 | -0.0001 | -0.0281 | -0.0375 | 300 | 475 | 17.7598 | 0.071217 | 1
496 | 496-Left | Sol Uç | 0.0001 | 0.0279 | 0.0372 | -0.0001 | -0.0281 | -0.0375 | 300 | 475 | 20.4505 | 0.082007 | 1 | 496 | 496-Left | Sol Uç | 0.0001 | 0.0279 | 0.0372 | -0.0001 | -0.0281 | -0.0375 | 300 | 475 | 20.3242 | 0.081501 | 1 | 496 | 496-Left | Sol Uç | 0.0001 | 0.0279 | 0.0372 | -0.0001 | -0.0281 | -0.0375 | 300 | 475 | -35.3929 | 0.14193 | 1 | 496 | 496-Left | Sol Uç | 0.0001 | 0.0279 | 0.0372 | -0.0001 | -0.0281 | -0.0375 | 300 | 475 | -35.4324 | 0.14208 | 1
496 | 496-Right | Sağ Uç | 0.0001 | 0.0279 | 0.0372 | -0.0001 | -0.0281 | -0.0375 | 300 | 475 | 66.9531 | 0.26848 | 1 | 496 | 496-Right | Sağ Uç | 0.0001 | 0.0279 | 0.0372 | -0.0001 | -0.0281 | -0.0375 | 300 | 475 | 66.9348 | 0.26841 | 1 | 496 | 496-Right | Sağ Uç | 0.0001 | 0.0279 | 0.0372 | -0.0001 | -0.0281 | -0.0375 | 300 | 475 | 17.6888 | 0.070933 | 1 | 496 | 496-Right | Sağ Uç | 0.0001 | 0.0279 | 0.0372 | -0.0001 | -0.0281 | -0.0375 | 300 | 475 | 17.7598 | 0.071217 | 1
229 | 229-Left | Sol Uç | 0.0001 | 0.0279 | 0.0372 | -0.0001 | -0.0281 | -0.0375 | 300 | 475 | 24.9979 | 0.10024 | 1 | 229 | 229-Left | Sol Uç | 0.0001 | 0.0279 | 0.0372 | -0.0001 | -0.0281 | -0.0375 | 300 | 475 | 24.9643 | 0.10011 | 1 | 229 | 229-Left | Sol Uç | 0.0001 | 0.0279 | 0.0372 | -0.0001 | -0.0281 | -0.0375 | 300 | 475 | -42.0259 | 0.16852 | 1 | 229 | 229-Left | Sol Uç | 0.0001 | 0.0279 | 0.0372 | -0.0001 | -0.0281 | -0.0375 | 300 | 475 | -42.0506 | 0.16862 | 1
229 | 229-Right | Sağ Uç | 0.0001 | 0.0279 | 0.0372 | -0.0001 | -0.0281 | -0.0375 | 300 | 475 | 66.9531 | 0.26848 | 1 | 229 | 229-Right | Sağ Uç | 0.0001 | 0.0279 | 0.0372 | -0.0001 | -0.0281 | -0.0375 | 300 | 475 | 66.9348 | 0.26841 | 1 | 229 | 229-Right | Sağ Uç | 0.0001 | 0.0279 | 0.0372 | -0.0001 | -0.0281 | -0.0375 | 300 | 475 | 17.6888 | 0.070933 | 1 | 229 | 229-Right | Sağ Uç | 0.0001 | 0.0279 | 0.0372 | -0.0001 | -0.0281 | -0.0375 | 300 | 475 | 17.7598 | 0.071217 | 1
230 | 230-Left | Sol Uç | 0.0001 | 0.0279 | 0.0372 | -0.0001 | -0.0281 | -0.0375 | 300 | 475 | 25.9876 | 0.10421 | 1 | 230 | 230-Left | Sol Uç | 0.0001 | 0.0279 | 0.0372 | -0.0001 | -0.0281 | -0.0375 | 300 | 475 | 25.9388 | 0.10402 | 1 | 230 | 230-Left | Sol Uç | 0.0001 | 0.0279 | 0.0372 | -0.0001 | -0.0281 | -0.0375 | 300 | 475 | -41.7078 | 0.16725 | 1 | 230 | 230-Left | Sol Uç | 0.0001 | 0.0279 | 0.0372 | -0.0001 | -0.0281 | -0.0375 | 300 | 475 | -41.7175 | 0.16729 | 1
230 | 230-Right | Sağ Uç | 0.0001 | 0.0279 | 0.0372 | -0.0001 | -0.0281 | -0.0375 | 300 | 475 | 66.9531 | 0.26848 | 1 | 230 | 230-Right | Sağ Uç | 0.0001 | 0.0279 | 0.0372 | -0.0001 | -0.0281 | -0.0375 | 300 | 475 | 66.9348 | 0.26841 | 1 | 230 | 230-Right | Sağ Uç | 0.0001 | 0.0279 | 0.0372 | -0.0001 | -0.0281 | -0.0375 | 300 | 475 | 17.6888 | 0.070933 | 1 | 230 | 230-Right | Sağ Uç | 0.0001 | 0.0279 | 0.0372 | -0.0001 | -0.0281 | -0.0375 | 300 | 475 | 17.7598 | 0.071217 | 1
231 | 231-Left | Sol Uç | 0.0001 | 0.0279 | 0.0372 | -0.0001 | -0.0281 | -0.0375 | 300 | 475 | 26.1625 | 0.10491 | 1 | 231 | 231-Left | Sol Uç | 0.0001 | 0.0279 | 0.0372 | -0.0001 | -0.0281 | -0.0375 | 300 | 475 | 26.12 | 0.10474 | 1 | 231 | 231-Left | Sol Uç | 0.0001 | 0.0279 | 0.0372 | -0.0001 | -0.0281 | -0.0375 | 300 | 475 | -40.9296 | 0.16413 | 1 | 231 | 231-Left | Sol Uç | 0.0001 | 0.0279 | 0.0372 | -0.0001 | -0.0281 | -0.0375 | 300 | 475 | -40.9388 | 0.16417 | 1
231 | 231-Right | Sağ Uç | 0.0001 | 0.0279 | 0.0372 | -0.0001 | -0.0281 | -0.0375 | 300 | 475 | 66.9531 | 0.26848 | 1 | 231 | 231-Right | Sağ Uç | 0.0001 | 0.0279 | 0.0372 | -0.0001 | -0.0281 | -0.0375 | 300 | 475 | 66.9348 | 0.26841 | 1 | 231 | 231-Right | Sağ Uç | 0.0001 | 0.0279 | 0.0372 | -0.0001 | -0.0281 | -0.0375 | 300 | 475 | 17.6888 | 0.070933 | 1 | 231 | 231-Right | Sağ Uç | 0.0001 | 0.0279 | 0.0372 | -0.0001 | -0.0281 | -0.0375 | 300 | 475 | 17.7598 | 0.071217 | 1
232 | 232-Left | Sol Uç | 0.0001 | 0.0279 | 0.0372 | -0.0001 | -0.0281 | -0.0375 | 300 | 475 | 25.9782 | 0.10417 | 1 | 232 | 232-Left | Sol Uç | 0.0001 | 0.0279 | 0.0372 | -0.0001 | -0.0281 | -0.0375 | 300 | 475 | 25.944 | 0.10404 | 1 | 232 | 232-Left | Sol Uç | 0.0001 | 0.0279 | 0.0372 | -0.0001 | -0.0281 | -0.0375 | 300 | 475 | -40.77 | 0.16349 | 1 | 232 | 232-Left | Sol Uç | 0.0001 | 0.0279 | 0.0372 | -0.0001 | -0.0281 | -0.0375 | 300 | 475 | -40.7788 | 0.16352 | 1
232 | 232-Right | Sağ Uç | 0.0001 | 0.0279 | 0.0372 | -0.0001 | -0.0281 | -0.0375 | 300 | 475 | 66.9531 | 0.26848 | 1 | 232 | 232-Right | Sağ Uç | 0.0001 | 0.0279 | 0.0372 | -0.0001 | -0.0281 | -0.0375 | 300 | 475 | 66.9348 | 0.26841 | 1 | 232 | 232-Right | Sağ Uç | 0.0001 | 0.0279 | 0.0372 | -0.0001 | -0.0281 | -0.0375 | 300 | 475 | 17.6888 | 0.070933 | 1 | 232 | 232-Right | Sağ Uç | 0.0001 | 0.0279 | 0.0372 | -0.0001 | -0.0281 | -0.0375 | 300 | 475 | 17.7598 | 0.071217 | 1
233 | 233-Left | Sol Uç | 0.0001 | 0.0279 | 0.0372 | -0.0001 | -0.0281 | -0.0375 | 300 | 475 | 25.7212 | 0.10314 | 1 | 233 | 233-Left | Sol Uç | 0.0001 | 0.0279 | 0.0372 | -0.0001 | -0.0281 | -0.0375 | 300 | 475 | 25.6645 | 0.10292 | 1 | 233 | 233-Left | Sol Uç | 0.0001 | 0.0279 | 0.0372 | -0.0001 | -0.0281 | -0.0375 | 300 | 475 | -41.3629 | 0.16587 | 1 | 233 | 233-Left | Sol Uç | 0.0001 | 0.0279 | 0.0372 | -0.0001 | -0.0281 | -0.0375 | 300 | 475 | -41.3568 | 0.16584 | 1
233 | 233-Right | Sağ Uç | 0.0001 | 0.0279 | 0.0372 | -0.0001 | -0.0281 | -0.0375 | 300 | 475 | 66.9531 | 0.26848 | 1 | 233 | 233-Right | Sağ Uç | 0.0001 | 0.0279 | 0.0372 | -0.0001 | -0.0281 | -0.0375 | 300 | 475 | 66.9348 | 0.26841 | 1 | 233 | 233-Right | Sağ Uç | 0.0001 | 0.0279 | 0.0372 | -0.0001 | -0.0281 | -0.0375 | 300 | 475 | 17.6888 | 0.070933 | 1 | 233 | 233-Right | Sağ Uç | 0.0001 | 0.0279 | 0.0372 | -0.0001 | -0.0281 | -0.0375 | 300 | 475 | 17.7598 | 0.071217 | 1
211 | 211-Left | Sol Uç | 0.0001 | 0.0284 | 0.0378 | -0.0001 | -0.0289 | -0.0385 | 300 | 475 | -47.1066 | 0.1889 | 1 | 211 | 211-Left | Sol Uç | 0.0001 | 0.0284 | 0.0378 | -0.0001 | -0.0289 | -0.0385 | 300 | 475 | -47.1135 | 0.18893 | 1 | 211 | 211-Left | Sol Uç | 0.0001 | 0.0284 | 0.0378 | -0.0001 | -0.0289 | -0.0385 | 300 | 475 | -100.5206 | 0.40309 | 1 | 211 | 211-Left | Sol Uç | 0.0001 | 0.0284 | 0.0378 | -0.0001 | -0.0289 | -0.0385 | 300 | 475 | -100.5138 | 0.40306 | 1
211 | 211-Right | Sağ Uç | 0.0001 | 0.0284 | 0.0378 | -0.0001 | -0.0289 | -0.0385 | 300 | 475 | 46.635 | 0.18701 | 1 | 211 | 211-Right | Sağ Uç | 0.0001 | 0.0284 | 0.0378 | -0.0001 | -0.0289 | -0.0385 | 300 | 475 | 46.6403 | 0.18703 | 1 | 211 | 211-Right | Sağ Uç | 0.0001 | 0.0284 | 0.0378 | -0.0001 | -0.0289 | -0.0385 | 300 | 475 | 13.3944 | 0.053712 | 1 | 211 | 211-Right | Sağ Uç | 0.0001 | 0.0284 | 0.0378 | -0.0001 | -0.0289 | -0.0385 | 300 | 475 | 13.4088 | 0.05377 | 1
214 | 214-Left | Sol Uç | 0.0001 | 0.0285 | 0.0379 | -0.0001 | -0.029 | -0.0386 | 300 | 475 | -67.2245 | 0.26957 | 1 | 214 | 214-Left | Sol Uç | 0.0001 | 0.0285 | 0.0379 | -0.0001 | -0.029 | -0.0386 | 300 | 475 | -67.2323 | 0.2696 | 1 | 214 | 214-Left | Sol Uç | 0.0001 | 0.0285 | 0.0379 | -0.0001 | -0.029 | -0.0386 | 300 | 475 | -120.7744 | 0.48431 | 1 | 214 | 214-Left | Sol Uç | 0.0001 | 0.0285 | 0.0379 | -0.0001 | -0.029 | -0.0386 | 300 | 475 | -120.7538 | 0.48423 | 1
214 | 214-Right | Sağ Uç | 0.0001 | 0.0285 | 0.0379 | -0.0001 | -0.029 | -0.0386 | 300 | 475 | 67.3659 | 0.27014 | 1 | 214 | 214-Right | Sağ Uç | 0.0001 | 0.0285 | 0.0379 | -0.0001 | -0.029 | -0.0386 | 300 | 475 | 67.3625 | 0.27013 | 1 | 214 | 214-Right | Sağ Uç | 0.0001 | 0.0285 | 0.0379 | -0.0001 | -0.029 | -0.0386 | 300 | 475 | 17.5165 | 0.070242 | 1 | 214 | 214-Right | Sağ Uç | 0.0001 | 0.0285 | 0.0379 | -0.0001 | -0.029 | -0.0386 | 300 | 475 | 17.5361 | 0.07032 | 1
217 | 217-Left | Sol Uç | 0.0001 | 0.0285 | 0.0379 | -0.0001 | -0.029 | -0.0386 | 300 | 475 | -70.3712 | 0.28219 | 1 | 217 | 217-Left | Sol Uç | 0.0001 | 0.0285 | 0.0379 | -0.0001 | -0.029 | -0.0386 | 300 | 475 | -70.3733 | 0.2822 | 1 | 217 | 217-Left | Sol Uç | 0.0001 | 0.0285 | 0.0379 | -0.0001 | -0.029 | -0.0386 | 300 | 475 | -122.2123 | 0.49007 | 1 | 217 | 217-Left | Sol Uç | 0.0001 | 0.0285 | 0.0379 | -0.0001 | -0.029 | -0.0386 | 300 | 475 | -122.1875 | 0.48997 | 1
217 | 217-Right | Sağ Uç | 0.0001 | 0.0285 | 0.0379 | -0.0001 | -0.029 | -0.0386 | 300 | 475 | 68.5539 | 0.2749 | 1 | 217 | 217-Right | Sağ Uç | 0.0001 | 0.0285 | 0.0379 | -0.0001 | -0.029 | -0.0386 | 300 | 475 | 68.5514 | 0.27489 | 1 | 217 | 217-Right | Sağ Uç | 0.0001 | 0.0285 | 0.0379 | -0.0001 | -0.029 | -0.0386 | 300 | 475 | 17.5051 | 0.070196 | 1 | 217 | 217-Right | Sağ Uç | 0.0001 | 0.0285 | 0.0379 | -0.0001 | -0.029 | -0.0386 | 300 | 475 | 17.53 | 0.070296 | 1
220 | 220-Left | Sol Uç | 0.0001 | 0.0285 | 0.0379 | -0.0001 | -0.029 | -0.0386 | 300 | 475 | -71.0316 | 0.28484 | 1 | 220 | 220-Left | Sol Uç | 0.0001 | 0.0285 | 0.0379 | -0.0001 | -0.029 | -0.0386 | 300 | 475 | -71.0328 | 0.28484 | 1 | 220 | 220-Left | Sol Uç | 0.0001 | 0.0285 | 0.0379 | -0.0001 | -0.029 | -0.0386 | 300 | 475 | -122.16 | 0.48986 | 1 | 220 | 220-Left | Sol Uç | 0.0001 | 0.0285 | 0.0379 | -0.0001 | -0.029 | -0.0386 | 300 | 475 | -122.1303 | 0.48975 | 1
220 | 220-Right | Sağ Uç | 0.0001 | 0.0285 | 0.0379 | -0.0001 | -0.029 | -0.0386 | 300 | 475 | 68.9667 | 0.27656 | 1 | 220 | 220-Right | Sağ Uç | 0.0001 | 0.0285 | 0.0379 | -0.0001 | -0.029 | -0.0386 | 300 | 475 | 68.9643 | 0.27655 | 1 | 220 | 220-Right | Sağ Uç | 0.0001 | 0.0285 | 0.0379 | -0.0001 | -0.029 | -0.0386 | 300 | 475 | 17.5603 | 0.070417 | 1 | 220 | 220-Right | Sağ Uç | 0.0001 | 0.0285 | 0.0379 | -0.0001 | -0.029 | -0.0386 | 300 | 475 | 17.5898 | 0.070536 | 1
223 | 223-Left | Sol Uç | 0.0001 | 0.0285 | 0.0379 | -0.0001 | -0.029 | -0.0386 | 300 | 475 | -71.3686 | 0.28619 | 1 | 223 | 223-Left | Sol Uç | 0.0001 | 0.0285 | 0.0379 | -0.0001 | -0.029 | -0.0386 | 300 | 475 | -71.3745 | 0.28621 | 1 | 223 | 223-Left | Sol Uç | 0.0001 | 0.0285 | 0.0379 | -0.0001 | -0.029 | -0.0386 | 300 | 475 | -120.6284 | 0.48372 | 1 | 223 | 223-Left | Sol Uç | 0.0001 | 0.0285 | 0.0379 | -0.0001 | -0.029 | -0.0386 | 300 | 475 | -120.5932 | 0.48358 | 1
223 | 223-Right | Sağ Uç | 0.0001 | 0.0285 | 0.0379 | -0.0001 | -0.029 | -0.0386 | 300 | 475 | 71.0232 | 0.2848 | 1 | 223 | 223-Right | Sağ Uç | 0.0001 | 0.0285 | 0.0379 | -0.0001 | -0.029 | -0.0386 | 300 | 475 | 71.0175 | 0.28478 | 1 | 223 | 223-Right | Sağ Uç | 0.0001 | 0.0285 | 0.0379 | -0.0001 | -0.029 | -0.0386 | 300 | 475 | 17.6755 | 0.070879 | 1 | 223 | 223-Right | Sağ Uç | 0.0001 | 0.0285 | 0.0379 | -0.0001 | -0.029 | -0.0386 | 300 | 475 | 17.7081 | 0.07101 | 1
226 | 226-Left | Sol Uç | 0.0001 | 0.0284 | 0.0378 | -0.0001 | -0.0289 | -0.0385 | 300 | 475 | -67.7262 | 0.27158 | 1 | 226 | 226-Left | Sol Uç | 0.0001 | 0.0284 | 0.0378 | -0.0001 | -0.0289 | -0.0385 | 300 | 475 | -67.7164 | 0.27154 | 1 | 226 | 226-Left | Sol Uç | 0.0001 | 0.0284 | 0.0378 | -0.0001 | -0.0289 | -0.0385 | 300 | 475 | -100.3876 | 0.40256 | 1 | 226 | 226-Left | Sol Uç | 0.0001 | 0.0284 | 0.0378 | -0.0001 | -0.0289 | -0.0385 | 300 | 475 | -100.3605 | 0.40245 | 1
226 | 226-Right | Sağ Uç | 0.0001 | 0.0284 | 0.0378 | -0.0001 | -0.0289 | -0.0385 | 300 | 475 | 66.1526 | 0.26527 | 1 | 226 | 226-Right | Sağ Uç | 0.0001 | 0.0284 | 0.0378 | -0.0001 | -0.0289 | -0.0385 | 300 | 475 | 66.1471 | 0.26525 | 1 | 226 | 226-Right | Sağ Uç | 0.0001 | 0.0284 | 0.0378 | -0.0001 | -0.0289 | -0.0385 | 300 | 475 | 13.59 | 0.054496 | 1 | 226 | 226-Right | Sağ Uç | 0.0001 | 0.0284 | 0.0378 | -0.0001 | -0.0289 | -0.0385 | 300 | 475 | 13.6158 | 0.0546 | 1
234 | 234-Left | Sol Uç | 0.0001 | 0.0279 | 0.0372 | -0.0001 | -0.0281 | -0.0375 | 300 | 475 | 17.2259 | 0.069076 | 1 | 234 | 234-Left | Sol Uç | 0.0001 | 0.0279 | 0.0372 | -0.0001 | -0.0281 | -0.0375 | 300 | 475 | 17.1851 | 0.068913 | 1 | 234 | 234-Left | Sol Uç | 0.0001 | 0.0279 | 0.0372 | -0.0001 | -0.0281 | -0.0375 | 300 | 475 | -45.3161 | 0.18172 | 1 | 234 | 234-Left | Sol Uç | 0.0001 | 0.0279 | 0.0372 | -0.0001 | -0.0281 | -0.0375 | 300 | 475 | -45.3409 | 0.18182 | 1
234 | 234-Right | Sağ Uç | 0.0001 | 0.0279 | 0.0372 | -0.0001 | -0.0281 | -0.0375 | 300 | 475 | 66.1526 | 0.26527 | 1 | 234 | 234-Right | Sağ Uç | 0.0001 | 0.0279 | 0.0372 | -0.0001 | -0.0281 | -0.0375 | 300 | 475 | 66.1471 | 0.26525 | 1 | 234 | 234-Right | Sağ Uç | 0.0001 | 0.0279 | 0.0372 | -0.0001 | -0.0281 | -0.0375 | 300 | 475 | 13.59 | 0.054496 | 1 | 234 | 234-Right | Sağ Uç | 0.0001 | 0.0279 | 0.0372 | -0.0001 | -0.0281 | -0.0375 | 300 | 475 | 13.6158 | 0.0546 | 1
235 | 235-Left | Sol Uç | 0.0001 | 0.0279 | 0.0372 | -0.0001 | -0.0281 | -0.0375 | 300 | 475 | 18.2828 | 0.073314 | 1 | 235 | 235-Left | Sol Uç | 0.0001 | 0.0279 | 0.0372 | -0.0001 | -0.0281 | -0.0375 | 300 | 475 | 18.2403 | 0.073144 | 1 | 235 | 235-Left | Sol Uç | 0.0001 | 0.0279 | 0.0372 | -0.0001 | -0.0281 | -0.0375 | 300 | 475 | -43.4294 | 0.17415 | 1 | 235 | 235-Left | Sol Uç | 0.0001 | 0.0279 | 0.0372 | -0.0001 | -0.0281 | -0.0375 | 300 | 475 | -43.4467 | 0.17422 | 1
235 | 235-Right | Sağ Uç | 0.0001 | 0.0279 | 0.0372 | -0.0001 | -0.0281 | -0.0375 | 300 | 475 | 66.1526 | 0.26527 | 1 | 235 | 235-Right | Sağ Uç | 0.0001 | 0.0279 | 0.0372 | -0.0001 | -0.0281 | -0.0375 | 300 | 475 | 66.1471 | 0.26525 | 1 | 235 | 235-Right | Sağ Uç | 0.0001 | 0.0279 | 0.0372 | -0.0001 | -0.0281 | -0.0375 | 300 | 475 | 13.59 | 0.054496 | 1 | 235 | 235-Right | Sağ Uç | 0.0001 | 0.0279 | 0.0372 | -0.0001 | -0.0281 | -0.0375 | 300 | 475 | 13.6158 | 0.0546 | 1
236 | 236-Left | Sol Uç | 0.0001 | 0.0279 | 0.0372 | -0.0001 | -0.0281 | -0.0375 | 300 | 475 | 16.7768 | 0.067275 | 1 | 236 | 236-Left | Sol Uç | 0.0001 | 0.0279 | 0.0372 | -0.0001 | -0.0281 | -0.0375 | 300 | 475 | 16.7351 | 0.067108 | 1 | 236 | 236-Left | Sol Uç | 0.0001 | 0.0279 | 0.0372 | -0.0001 | -0.0281 | -0.0375 | 300 | 475 | -45.3573 | 0.18188 | 1 | 236 | 236-Left | Sol Uç | 0.0001 | 0.0279 | 0.0372 | -0.0001 | -0.0281 | -0.0375 | 300 | 475 | -45.375 | 0.18195 | 1
236 | 236-Right | Sağ Uç | 0.0001 | 0.0279 | 0.0372 | -0.0001 | -0.0281 | -0.0375 | 300 | 475 | 66.1526 | 0.26527 | 1 | 236 | 236-Right | Sağ Uç | 0.0001 | 0.0279 | 0.0372 | -0.0001 | -0.0281 | -0.0375 | 300 | 475 | 66.1471 | 0.26525 | 1 | 236 | 236-Right | Sağ Uç | 0.0001 | 0.0279 | 0.0372 | -0.0001 | -0.0281 | -0.0375 | 300 | 475 | 13.59 | 0.054496 | 1 | 236 | 236-Right | Sağ Uç | 0.0001 | 0.0279 | 0.0372 | -0.0001 | -0.0281 | -0.0375 | 300 | 475 | 13.6158 | 0.0546 | 1
237 | 237-Left | Sol Uç | 0.0001 | 0.0279 | 0.0372 | -0.0001 | -0.0281 | -0.0375 | 300 | 475 | 18 | 0.07218 | 1 | 237 | 237-Left | Sol Uç | 0.0001 | 0.0279 | 0.0372 | -0.0001 | -0.0281 | -0.0375 | 300 | 475 | 17.9597 | 0.072019 | 1 | 237 | 237-Left | Sol Uç | 0.0001 | 0.0279 | 0.0372 | -0.0001 | -0.0281 | -0.0375 | 300 | 475 | -44.4598 | 0.17828 | 1 | 237 | 237-Left | Sol Uç | 0.0001 | 0.0279 | 0.0372 | -0.0001 | -0.0281 | -0.0375 | 300 | 475 | -44.4778 | 0.17836 | 1
237 | 237-Right | Sağ Uç | 0.0001 | 0.0279 | 0.0372 | -0.0001 | -0.0281 | -0.0375 | 300 | 475 | 66.1526 | 0.26527 | 1 | 237 | 237-Right | Sağ Uç | 0.0001 | 0.0279 | 0.0372 | -0.0001 | -0.0281 | -0.0375 | 300 | 475 | 66.1471 | 0.26525 | 1 | 237 | 237-Right | Sağ Uç | 0.0001 | 0.0279 | 0.0372 | -0.0001 | -0.0281 | -0.0375 | 300 | 475 | 13.59 | 0.054496 | 1 | 237 | 237-Right | Sağ Uç | 0.0001 | 0.0279 | 0.0372 | -0.0001 | -0.0281 | -0.0375 | 300 | 475 | 13.6158 | 0.0546 | 1
238 | 238-Left | Sol Uç | 0.0001 | 0.0279 | 0.0372 | -0.0001 | -0.0281 | -0.0375 | 300 | 475 | 19.0148 | 0.07625 | 1 | 238 | 238-Left | Sol Uç | 0.0001 | 0.0279 | 0.0372 | -0.0001 | -0.0281 | -0.0375 | 300 | 475 | 18.9724 | 0.07608 | 1 | 238 | 238-Left | Sol Uç | 0.0001 | 0.0279 | 0.0372 | -0.0001 | -0.0281 | -0.0375 | 300 | 475 | -42.6098 | 0.17087 | 1 | 238 | 238-Left | Sol Uç | 0.0001 | 0.0279 | 0.0372 | -0.0001 | -0.0281 | -0.0375 | 300 | 475 | -42.6205 | 0.17091 | 1
238 | 238-Right | Sağ Uç | 0.0001 | 0.0279 | 0.0372 | -0.0001 | -0.0281 | -0.0375 | 300 | 475 | 66.1526 | 0.26527 | 1 | 238 | 238-Right | Sağ Uç | 0.0001 | 0.0279 | 0.0372 | -0.0001 | -0.0281 | -0.0375 | 300 | 475 | 66.1471 | 0.26525 | 1 | 238 | 238-Right | Sağ Uç | 0.0001 | 0.0279 | 0.0372 | -0.0001 | -0.0281 | -0.0375 | 300 | 475 | 13.59 | 0.054496 | 1 | 238 | 238-Right | Sağ Uç | 0.0001 | 0.0279 | 0.0372 | -0.0001 | -0.0281 | -0.0375 | 300 | 475 | 13.6158 | 0.0546 | 1
212 | 212-Left | Sol Uç | 0.0001 | 0.0284 | 0.0378 | -0.0001 | -0.0289 | -0.0385 | 300 | 475 | -46.7155 | 0.18733 | 1 | 212 | 212-Left | Sol Uç | 0.0001 | 0.0284 | 0.0378 | -0.0001 | -0.0289 | -0.0385 | 300 | 475 | -46.7217 | 0.18736 | 1 | 212 | 212-Left | Sol Uç | 0.0001 | 0.0284 | 0.0378 | -0.0001 | -0.0289 | -0.0385 | 300 | 475 | -99.79 | 0.40016 | 1 | 212 | 212-Left | Sol Uç | 0.0001 | 0.0284 | 0.0378 | -0.0001 | -0.0289 | -0.0385 | 300 | 475 | -99.7802 | 0.40012 | 1
212 | 212-Right | Sağ Uç | 0.0001 | 0.0284 | 0.0378 | -0.0001 | -0.0289 | -0.0385 | 300 | 475 | 46.7029 | 0.18728 | 1 | 212 | 212-Right | Sağ Uç | 0.0001 | 0.0284 | 0.0378 | -0.0001 | -0.0289 | -0.0385 | 300 | 475 | 46.71 | 0.18731 | 1 | 212 | 212-Right | Sağ Uç | 0.0001 | 0.0284 | 0.0378 | -0.0001 | -0.0289 | -0.0385 | 300 | 475 | 13.5349 | 0.054275 | 1 | 212 | 212-Right | Sağ Uç | 0.0001 | 0.0284 | 0.0378 | -0.0001 | -0.0289 | -0.0385 | 300 | 475 | 13.5539 | 0.054351 | 1
215 | 215-Left | Sol Uç | 0.0001 | 0.0285 | 0.0379 | -0.0001 | -0.029 | -0.0386 | 300 | 475 | -68.0082 | 0.27271 | 1 | 215 | 215-Left | Sol Uç | 0.0001 | 0.0285 | 0.0379 | -0.0001 | -0.029 | -0.0386 | 300 | 475 | -68.009 | 0.27272 | 1 | 215 | 215-Left | Sol Uç | 0.0001 | 0.0285 | 0.0379 | -0.0001 | -0.029 | -0.0386 | 300 | 475 | -121.4531 | 0.48703 | 1 | 215 | 215-Left | Sol Uç | 0.0001 | 0.0285 | 0.0379 | -0.0001 | -0.029 | -0.0386 | 300 | 475 | -121.4326 | 0.48695 | 1
215 | 215-Right | Sağ Uç | 0.0001 | 0.0285 | 0.0379 | -0.0001 | -0.029 | -0.0386 | 300 | 475 | 67.9968 | 0.27267 | 1 | 215 | 215-Right | Sağ Uç | 0.0001 | 0.0285 | 0.0379 | -0.0001 | -0.029 | -0.0386 | 300 | 475 | 67.999 | 0.27268 | 1 | 215 | 215-Right | Sağ Uç | 0.0001 | 0.0285 | 0.0379 | -0.0001 | -0.029 | -0.0386 | 300 | 475 | 18.3402 | 0.073545 | 1 | 215 | 215-Right | Sağ Uç | 0.0001 | 0.0285 | 0.0379 | -0.0001 | -0.029 | -0.0386 | 300 | 475 | 18.3613 | 0.073629 | 1
218 | 218-Left | Sol Uç | 0.0001 | 0.0285 | 0.0379 | -0.0001 | -0.029 | -0.0386 | 300 | 475 | -70.4391 | 0.28246 | 1 | 218 | 218-Left | Sol Uç | 0.0001 | 0.0285 | 0.0379 | -0.0001 | -0.029 | -0.0386 | 300 | 475 | -70.4381 | 0.28246 | 1 | 218 | 218-Left | Sol Uç | 0.0001 | 0.0285 | 0.0379 | -0.0001 | -0.029 | -0.0386 | 300 | 475 | -122.1334 | 0.48976 | 1 | 218 | 218-Left | Sol Uç | 0.0001 | 0.0285 | 0.0379 | -0.0001 | -0.029 | -0.0386 | 300 | 475 | -122.1087 | 0.48966 | 1
218 | 218-Right | Sağ Uç | 0.0001 | 0.0285 | 0.0379 | -0.0001 | -0.029 | -0.0386 | 300 | 475 | 70.4352 | 0.28245 | 1 | 218 | 218-Right | Sağ Uç | 0.0001 | 0.0285 | 0.0379 | -0.0001 | -0.029 | -0.0386 | 300 | 475 | 70.4363 | 0.28245 | 1 | 218 | 218-Right | Sağ Uç | 0.0001 | 0.0285 | 0.0379 | -0.0001 | -0.029 | -0.0386 | 300 | 475 | 19.2494 | 0.077191 | 1 | 218 | 218-Right | Sağ Uç | 0.0001 | 0.0285 | 0.0379 | -0.0001 | -0.029 | -0.0386 | 300 | 475 | 19.2747 | 0.077292 | 1
221 | 221-Left | Sol Uç | 0.0001 | 0.0285 | 0.0379 | -0.0001 | -0.029 | -0.0386 | 300 | 475 | -70.9102 | 0.28435 | 1 | 221 | 221-Left | Sol Uç | 0.0001 | 0.0285 | 0.0379 | -0.0001 | -0.029 | -0.0386 | 300 | 475 | -70.9085 | 0.28434 | 1 | 221 | 221-Left | Sol Uç | 0.0001 | 0.0285 | 0.0379 | -0.0001 | -0.029 | -0.0386 | 300 | 475 | -122.0802 | 0.48954 | 1 | 221 | 221-Left | Sol Uç | 0.0001 | 0.0285 | 0.0379 | -0.0001 | -0.029 | -0.0386 | 300 | 475 | -122.0506 | 0.48943 | 1
221 | 221-Right | Sağ Uç | 0.0001 | 0.0285 | 0.0379 | -0.0001 | -0.029 | -0.0386 | 300 | 475 | 70.9146 | 0.28437 | 1 | 221 | 221-Right | Sağ Uç | 0.0001 | 0.0285 | 0.0379 | -0.0001 | -0.029 | -0.0386 | 300 | 475 | 70.9158 | 0.28437 | 1 | 221 | 221-Right | Sağ Uç | 0.0001 | 0.0285 | 0.0379 | -0.0001 | -0.029 | -0.0386 | 300 | 475 | 19.3034 | 0.077407 | 1 | 221 | 221-Right | Sağ Uç | 0.0001 | 0.0285 | 0.0379 | -0.0001 | -0.029 | -0.0386 | 300 | 475 | 19.3332 | 0.077527 | 1
224 | 224-Left | Sol Uç | 0.0001 | 0.0285 | 0.0379 | -0.0001 | -0.029 | -0.0386 | 300 | 475 | -71.8158 | 0.28798 | 1 | 224 | 224-Left | Sol Uç | 0.0001 | 0.0285 | 0.0379 | -0.0001 | -0.029 | -0.0386 | 300 | 475 | -71.8131 | 0.28797 | 1 | 224 | 224-Left | Sol Uç | 0.0001 | 0.0285 | 0.0379 | -0.0001 | -0.029 | -0.0386 | 300 | 475 | -121.2973 | 0.48641 | 1 | 224 | 224-Left | Sol Uç | 0.0001 | 0.0285 | 0.0379 | -0.0001 | -0.029 | -0.0386 | 300 | 475 | -121.2619 | 0.48626 | 1
224 | 224-Right | Sağ Uç | 0.0001 | 0.0285 | 0.0379 | -0.0001 | -0.029 | -0.0386 | 300 | 475 | 71.8395 | 0.28808 | 1 | 224 | 224-Right | Sağ Uç | 0.0001 | 0.0285 | 0.0379 | -0.0001 | -0.029 | -0.0386 | 300 | 475 | 71.84 | 0.28808 | 1 | 224 | 224-Right | Sağ Uç | 0.0001 | 0.0285 | 0.0379 | -0.0001 | -0.029 | -0.0386 | 300 | 475 | 18.4951 | 0.074166 | 1 | 224 | 224-Right | Sağ Uç | 0.0001 | 0.0285 | 0.0379 | -0.0001 | -0.029 | -0.0386 | 300 | 475 | 18.5282 | 0.074299 | 1
227 | 227-Left | Sol Uç | 0.0001 | 0.0284 | 0.0378 | -0.0001 | -0.0289 | -0.0385 | 300 | 475 | -66.5735 | 0.26696 | 1 | 227 | 227-Left | Sol Uç | 0.0001 | 0.0284 | 0.0378 | -0.0001 | -0.0289 | -0.0385 | 300 | 475 | -66.5651 | 0.26693 | 1 | 227 | 227-Left | Sol Uç | 0.0001 | 0.0284 | 0.0378 | -0.0001 | -0.0289 | -0.0385 | 300 | 475 | -99.6286 | 0.39951 | 1 | 227 | 227-Left | Sol Uç | 0.0001 | 0.0284 | 0.0378 | -0.0001 | -0.0289 | -0.0385 | 300 | 475 | -99.596 | 0.39938 | 1
227 | 227-Right | Sağ Uç | 0.0001 | 0.0284 | 0.0378 | -0.0001 | -0.0289 | -0.0385 | 300 | 475 | 66.5956 | 0.26705 | 1 | 227 | 227-Right | Sağ Uç | 0.0001 | 0.0284 | 0.0378 | -0.0001 | -0.0289 | -0.0385 | 300 | 475 | 66.5904 | 0.26703 | 1 | 227 | 227-Right | Sağ Uç | 0.0001 | 0.0284 | 0.0378 | -0.0001 | -0.0289 | -0.0385 | 300 | 475 | 13.6955 | 0.054919 | 1 | 227 | 227-Right | Sağ Uç | 0.0001 | 0.0284 | 0.0378 | -0.0001 | -0.0289 | -0.0385 | 300 | 475 | 13.723 | 0.05503 | 1
239 | 239-Left | Sol Uç | 0.0001 | 0.0279 | 0.0372 | -0.0001 | -0.0281 | -0.0375 | 300 | 475 | 17.2181 | 0.069045 | 1 | 239 | 239-Left | Sol Uç | 0.0001 | 0.0279 | 0.0372 | -0.0001 | -0.0281 | -0.0375 | 300 | 475 | 17.1765 | 0.068878 | 1 | 239 | 239-Left | Sol Uç | 0.0001 | 0.0279 | 0.0372 | -0.0001 | -0.0281 | -0.0375 | 300 | 475 | -44.9539 | 0.18027 | 1 | 239 | 239-Left | Sol Uç | 0.0001 | 0.0279 | 0.0372 | -0.0001 | -0.0281 | -0.0375 | 300 | 475 | -44.9859 | 0.18039 | 1
239 | 239-Right | Sağ Uç | 0.0001 | 0.0279 | 0.0372 | -0.0001 | -0.0281 | -0.0375 | 300 | 475 | 66.5956 | 0.26705 | 1 | 239 | 239-Right | Sağ Uç | 0.0001 | 0.0279 | 0.0372 | -0.0001 | -0.0281 | -0.0375 | 300 | 475 | 66.5904 | 0.26703 | 1 | 239 | 239-Right | Sağ Uç | 0.0001 | 0.0279 | 0.0372 | -0.0001 | -0.0281 | -0.0375 | 300 | 475 | 13.6955 | 0.054919 | 1 | 239 | 239-Right | Sağ Uç | 0.0001 | 0.0279 | 0.0372 | -0.0001 | -0.0281 | -0.0375 | 300 | 475 | 13.723 | 0.05503 | 1
240 | 240-Left | Sol Uç | 0.0001 | 0.0279 | 0.0372 | -0.0001 | -0.0281 | -0.0375 | 300 | 475 | 18.2752 | 0.073284 | 1 | 240 | 240-Left | Sol Uç | 0.0001 | 0.0279 | 0.0372 | -0.0001 | -0.0281 | -0.0375 | 300 | 475 | 18.2319 | 0.07311 | 1 | 240 | 240-Left | Sol Uç | 0.0001 | 0.0279 | 0.0372 | -0.0001 | -0.0281 | -0.0375 | 300 | 475 | -43.1645 | 0.17309 | 1 | 240 | 240-Left | Sol Uç | 0.0001 | 0.0279 | 0.0372 | -0.0001 | -0.0281 | -0.0375 | 300 | 475 | -43.1915 | 0.1732 | 1
240 | 240-Right | Sağ Uç | 0.0001 | 0.0279 | 0.0372 | -0.0001 | -0.0281 | -0.0375 | 300 | 475 | 66.5956 | 0.26705 | 1 | 240 | 240-Right | Sağ Uç | 0.0001 | 0.0279 | 0.0372 | -0.0001 | -0.0281 | -0.0375 | 300 | 475 | 66.5904 | 0.26703 | 1 | 240 | 240-Right | Sağ Uç | 0.0001 | 0.0279 | 0.0372 | -0.0001 | -0.0281 | -0.0375 | 300 | 475 | 13.6955 | 0.054919 | 1 | 240 | 240-Right | Sağ Uç | 0.0001 | 0.0279 | 0.0372 | -0.0001 | -0.0281 | -0.0375 | 300 | 475 | 13.723 | 0.05503 | 1
241 | 241-Left | Sol Uç | 0.0001 | 0.0279 | 0.0372 | -0.0001 | -0.0281 | -0.0375 | 300 | 475 | 16.7691 | 0.067245 | 1 | 241 | 241-Left | Sol Uç | 0.0001 | 0.0279 | 0.0372 | -0.0001 | -0.0281 | -0.0375 | 300 | 475 | 16.7268 | 0.067075 | 1 | 241 | 241-Left | Sol Uç | 0.0001 | 0.0279 | 0.0372 | -0.0001 | -0.0281 | -0.0375 | 300 | 475 | -45.0521 | 0.18066 | 1 | 241 | 241-Left | Sol Uç | 0.0001 | 0.0279 | 0.0372 | -0.0001 | -0.0281 | -0.0375 | 300 | 475 | -45.0792 | 0.18077 | 1
241 | 241-Right | Sağ Uç | 0.0001 | 0.0279 | 0.0372 | -0.0001 | -0.0281 | -0.0375 | 300 | 475 | 66.5956 | 0.26705 | 1 | 241 | 241-Right | Sağ Uç | 0.0001 | 0.0279 | 0.0372 | -0.0001 | -0.0281 | -0.0375 | 300 | 475 | 66.5904 | 0.26703 | 1 | 241 | 241-Right | Sağ Uç | 0.0001 | 0.0279 | 0.0372 | -0.0001 | -0.0281 | -0.0375 | 300 | 475 | 13.6955 | 0.054919 | 1 | 241 | 241-Right | Sağ Uç | 0.0001 | 0.0279 | 0.0372 | -0.0001 | -0.0281 | -0.0375 | 300 | 475 | 13.723 | 0.05503 | 1
242 | 242-Left | Sol Uç | 0.0001 | 0.0279 | 0.0372 | -0.0001 | -0.0281 | -0.0375 | 300 | 475 | 18.0005 | 0.072182 | 1 | 242 | 242-Left | Sol Uç | 0.0001 | 0.0279 | 0.0372 | -0.0001 | -0.0281 | -0.0375 | 300 | 475 | 17.9588 | 0.072015 | 1 | 242 | 242-Left | Sol Uç | 0.0001 | 0.0279 | 0.0372 | -0.0001 | -0.0281 | -0.0375 | 300 | 475 | -44.128 | 0.17695 | 1 | 242 | 242-Left | Sol Uç | 0.0001 | 0.0279 | 0.0372 | -0.0001 | -0.0281 | -0.0375 | 300 | 475 | -44.1553 | 0.17706 | 1
242 | 242-Right | Sağ Uç | 0.0001 | 0.0279 | 0.0372 | -0.0001 | -0.0281 | -0.0375 | 300 | 475 | 66.5956 | 0.26705 | 1 | 242 | 242-Right | Sağ Uç | 0.0001 | 0.0279 | 0.0372 | -0.0001 | -0.0281 | -0.0375 | 300 | 475 | 66.5904 | 0.26703 | 1 | 242 | 242-Right | Sağ Uç | 0.0001 | 0.0279 | 0.0372 | -0.0001 | -0.0281 | -0.0375 | 300 | 475 | 13.6955 | 0.054919 | 1 | 242 | 242-Right | Sağ Uç | 0.0001 | 0.0279 | 0.0372 | -0.0001 | -0.0281 | -0.0375 | 300 | 475 | 13.723 | 0.05503 | 1
243 | 243-Left | Sol Uç | 0.0001 | 0.0279 | 0.0372 | -0.0001 | -0.0281 | -0.0375 | 300 | 475 | 19.0057 | 0.076213 | 1 | 243 | 243-Left | Sol Uç | 0.0001 | 0.0279 | 0.0372 | -0.0001 | -0.0281 | -0.0375 | 300 | 475 | 18.963 | 0.076042 | 1 | 243 | 243-Left | Sol Uç | 0.0001 | 0.0279 | 0.0372 | -0.0001 | -0.0281 | -0.0375 | 300 | 475 | -42.3554 | 0.16985 | 1 | 243 | 243-Left | Sol Uç | 0.0001 | 0.0279 | 0.0372 | -0.0001 | -0.0281 | -0.0375 | 300 | 475 | -42.3767 | 0.16993 | 1
243 | 243-Right | Sağ Uç | 0.0001 | 0.0279 | 0.0372 | -0.0001 | -0.0281 | -0.0375 | 300 | 475 | 66.5956 | 0.26705 | 1 | 243 | 243-Right | Sağ Uç | 0.0001 | 0.0279 | 0.0372 | -0.0001 | -0.0281 | -0.0375 | 300 | 475 | 66.5904 | 0.26703 | 1 | 243 | 243-Right | Sağ Uç | 0.0001 | 0.0279 | 0.0372 | -0.0001 | -0.0281 | -0.0375 | 300 | 475 | 13.6955 | 0.054919 | 1 | 243 | 243-Right | Sağ Uç | 0.0001 | 0.0279 | 0.0372 | -0.0001 | -0.0281 | -0.0375 | 300 | 475 | 13.723 | 0.05503 | 1
213 | 213-Left | Sol Uç | 0.0001 | 0.0284 | 0.0378 | -0.0001 | -0.0289 | -0.0385 | 300 | 475 | -46.6504 | 0.18707 | 1 | 213 | 213-Left | Sol Uç | 0.0001 | 0.0284 | 0.0378 | -0.0001 | -0.0289 | -0.0385 | 300 | 475 | -46.6552 | 0.18709 | 1 | 213 | 213-Left | Sol Uç | 0.0001 | 0.0284 | 0.0378 | -0.0001 | -0.0289 | -0.0385 | 300 | 475 | -99.4676 | 0.39887 | 1 | 213 | 213-Left | Sol Uç | 0.0001 | 0.0284 | 0.0378 | -0.0001 | -0.0289 | -0.0385 | 300 | 475 | -99.459 | 0.39883 | 1
213 | 213-Right | Sağ Uç | 0.0001 | 0.0284 | 0.0378 | -0.0001 | -0.0289 | -0.0385 | 300 | 475 | 47.096 | 0.18886 | 1 | 213 | 213-Right | Sağ Uç | 0.0001 | 0.0284 | 0.0378 | -0.0001 | -0.0289 | -0.0385 | 300 | 475 | 47.1038 | 0.18889 | 1 | 213 | 213-Right | Sağ Uç | 0.0001 | 0.0284 | 0.0378 | -0.0001 | -0.0289 | -0.0385 | 300 | 475 | 14.2367 | 0.05709 | 1 | 213 | 213-Right | Sağ Uç | 0.0001 | 0.0284 | 0.0378 | -0.0001 | -0.0289 | -0.0385 | 300 | 475 | 14.2565 | 0.057169 | 1
216 | 216-Left | Sol Uç | 0.0001 | 0.0285 | 0.0379 | -0.0001 | -0.029 | -0.0386 | 300 | 475 | -67.3779 | 0.27019 | 1 | 216 | 216-Left | Sol Uç | 0.0001 | 0.0285 | 0.0379 | -0.0001 | -0.029 | -0.0386 | 300 | 475 | -67.3733 | 0.27017 | 1 | 216 | 216-Left | Sol Uç | 0.0001 | 0.0285 | 0.0379 | -0.0001 | -0.029 | -0.0386 | 300 | 475 | -120.6509 | 0.48381 | 1 | 216 | 216-Left | Sol Uç | 0.0001 | 0.0285 | 0.0379 | -0.0001 | -0.029 | -0.0386 | 300 | 475 | -120.6295 | 0.48373 | 1
216 | 216-Right | Sağ Uç | 0.0001 | 0.0285 | 0.0379 | -0.0001 | -0.029 | -0.0386 | 300 | 475 | 67.2133 | 0.26953 | 1 | 216 | 216-Right | Sağ Uç | 0.0001 | 0.0285 | 0.0379 | -0.0001 | -0.029 | -0.0386 | 300 | 475 | 67.2225 | 0.26956 | 1 | 216 | 216-Right | Sağ Uç | 0.0001 | 0.0285 | 0.0379 | -0.0001 | -0.029 | -0.0386 | 300 | 475 | 18.1159 | 0.072645 | 1 | 216 | 216-Right | Sağ Uç | 0.0001 | 0.0285 | 0.0379 | -0.0001 | -0.029 | -0.0386 | 300 | 475 | 18.1396 | 0.07274 | 1
219 | 219-Left | Sol Uç | 0.0001 | 0.0285 | 0.0379 | -0.0001 | -0.029 | -0.0386 | 300 | 475 | -68.558 | 0.27492 | 1 | 219 | 219-Left | Sol Uç | 0.0001 | 0.0285 | 0.0379 | -0.0001 | -0.029 | -0.0386 | 300 | 475 | -68.5537 | 0.2749 | 1 | 219 | 219-Left | Sol Uç | 0.0001 | 0.0285 | 0.0379 | -0.0001 | -0.029 | -0.0386 | 300 | 475 | -120.196 | 0.48199 | 1 | 219 | 219-Left | Sol Uç | 0.0001 | 0.0285 | 0.0379 | -0.0001 | -0.029 | -0.0386 | 300 | 475 | -120.1711 | 0.48189 | 1
219 | 219-Right | Sağ Uç | 0.0001 | 0.0285 | 0.0379 | -0.0001 | -0.029 | -0.0386 | 300 | 475 | 70.3667 | 0.28217 | 1 | 219 | 219-Right | Sağ Uç | 0.0001 | 0.0285 | 0.0379 | -0.0001 | -0.029 | -0.0386 | 300 | 475 | 70.3708 | 0.28219 | 1 | 219 | 219-Right | Sağ Uç | 0.0001 | 0.0285 | 0.0379 | -0.0001 | -0.029 | -0.0386 | 300 | 475 | 18.9826 | 0.076121 | 1 | 219 | 219-Right | Sağ Uç | 0.0001 | 0.0285 | 0.0379 | -0.0001 | -0.029 | -0.0386 | 300 | 475 | 19.0079 | 0.076222 | 1
222 | 222-Left | Sol Uç | 0.0001 | 0.0285 | 0.0379 | -0.0001 | -0.029 | -0.0386 | 300 | 475 | -68.9619 | 0.27654 | 1 | 222 | 222-Left | Sol Uç | 0.0001 | 0.0285 | 0.0379 | -0.0001 | -0.029 | -0.0386 | 300 | 475 | -68.9571 | 0.27652 | 1 | 222 | 222-Left | Sol Uç | 0.0001 | 0.0285 | 0.0379 | -0.0001 | -0.029 | -0.0386 | 300 | 475 | -120.1416 | 0.48177 | 1 | 222 | 222-Left | Sol Uç | 0.0001 | 0.0285 | 0.0379 | -0.0001 | -0.029 | -0.0386 | 300 | 475 | -120.1117 | 0.48165 | 1
222 | 222-Right | Sağ Uç | 0.0001 | 0.0285 | 0.0379 | -0.0001 | -0.029 | -0.0386 | 300 | 475 | 71.0338 | 0.28485 | 1 | 222 | 222-Right | Sağ Uç | 0.0001 | 0.0285 | 0.0379 | -0.0001 | -0.029 | -0.0386 | 300 | 475 | 71.0381 | 0.28486 | 1 | 222 | 222-Right | Sağ Uç | 0.0001 | 0.0285 | 0.0379 | -0.0001 | -0.029 | -0.0386 | 300 | 475 | 19.0354 | 0.076332 | 1 | 222 | 222-Right | Sağ Uç | 0.0001 | 0.0285 | 0.0379 | -0.0001 | -0.029 | -0.0386 | 300 | 475 | 19.0654 | 0.076453 | 1
225 | 225-Left | Sol Uç | 0.0001 | 0.0285 | 0.0379 | -0.0001 | -0.029 | -0.0386 | 300 | 475 | -71.0085 | 0.28475 | 1 | 225 | 225-Left | Sol Uç | 0.0001 | 0.0285 | 0.0379 | -0.0001 | -0.029 | -0.0386 | 300 | 475 | -71.0024 | 0.28472 | 1 | 225 | 225-Left | Sol Uç | 0.0001 | 0.0285 | 0.0379 | -0.0001 | -0.029 | -0.0386 | 300 | 475 | -120.4927 | 0.48318 | 1 | 225 | 225-Left | Sol Uç | 0.0001 | 0.0285 | 0.0379 | -0.0001 | -0.029 | -0.0386 | 300 | 475 | -120.4558 | 0.48303 | 1
225 | 225-Right | Sağ Uç | 0.0001 | 0.0285 | 0.0379 | -0.0001 | -0.029 | -0.0386 | 300 | 475 | 71.386 | 0.28626 | 1 | 225 | 225-Right | Sağ Uç | 0.0001 | 0.0285 | 0.0379 | -0.0001 | -0.029 | -0.0386 | 300 | 475 | 71.3904 | 0.28628 | 1 | 225 | 225-Right | Sağ Uç | 0.0001 | 0.0285 | 0.0379 | -0.0001 | -0.029 | -0.0386 | 300 | 475 | 18.2607 | 0.073226 | 1 | 225 | 225-Right | Sağ Uç | 0.0001 | 0.0285 | 0.0379 | -0.0001 | -0.029 | -0.0386 | 300 | 475 | 18.296 | 0.073367 | 1
228 | 228-Left | Sol Uç | 0.0001 | 0.0284 | 0.0378 | -0.0001 | -0.0289 | -0.0385 | 300 | 475 | -66.1373 | 0.26521 | 1 | 228 | 228-Left | Sol Uç | 0.0001 | 0.0284 | 0.0378 | -0.0001 | -0.0289 | -0.0385 | 300 | 475 | -66.1287 | 0.26518 | 1 | 228 | 228-Left | Sol Uç | 0.0001 | 0.0284 | 0.0378 | -0.0001 | -0.0289 | -0.0385 | 300 | 475 | -99.2681 | 0.39807 | 1 | 228 | 228-Left | Sol Uç | 0.0001 | 0.0284 | 0.0378 | -0.0001 | -0.0289 | -0.0385 | 300 | 475 | -99.2355 | 0.39794 | 1
228 | 228-Right | Sağ Uç | 0.0001 | 0.0284 | 0.0378 | -0.0001 | -0.0289 | -0.0385 | 300 | 475 | 67.7359 | 0.27162 | 1 | 228 | 228-Right | Sağ Uç | 0.0001 | 0.0284 | 0.0378 | -0.0001 | -0.0289 | -0.0385 | 300 | 475 | 67.7296 | 0.2716 | 1 | 228 | 228-Right | Sağ Uç | 0.0001 | 0.0284 | 0.0378 | -0.0001 | -0.0289 | -0.0385 | 300 | 475 | 14.3707 | 0.057627 | 1 | 228 | 228-Right | Sağ Uç | 0.0001 | 0.0284 | 0.0378 | -0.0001 | -0.0289 | -0.0385 | 300 | 475 | 14.3943 | 0.057722 | 1
244 | 244-Left | Sol Uç | 0.0001 | 0.0279 | 0.0372 | -0.0001 | -0.0281 | -0.0375 | 300 | 475 | 24.9778 | 0.10016 | 1 | 244 | 244-Left | Sol Uç | 0.0001 | 0.0279 | 0.0372 | -0.0001 | -0.0281 | -0.0375 | 300 | 475 | 24.9422 | 0.10002 | 1 | 244 | 244-Left | Sol Uç | 0.0001 | 0.0279 | 0.0372 | -0.0001 | -0.0281 | -0.0375 | 300 | 475 | -35.5571 | 0.14258 | 1 | 244 | 244-Left | Sol Uç | 0.0001 | 0.0279 | 0.0372 | -0.0001 | -0.0281 | -0.0375 | 300 | 475 | -35.5937 | 0.14273 | 1
244 | 244-Right | Sağ Uç | 0.0001 | 0.0279 | 0.0372 | -0.0001 | -0.0281 | -0.0375 | 300 | 475 | 67.7359 | 0.27162 | 1 | 244 | 244-Right | Sağ Uç | 0.0001 | 0.0279 | 0.0372 | -0.0001 | -0.0281 | -0.0375 | 300 | 475 | 67.7296 | 0.2716 | 1 | 244 | 244-Right | Sağ Uç | 0.0001 | 0.0279 | 0.0372 | -0.0001 | -0.0281 | -0.0375 | 300 | 475 | 14.3707 | 0.057627 | 1 | 244 | 244-Right | Sağ Uç | 0.0001 | 0.0279 | 0.0372 | -0.0001 | -0.0281 | -0.0375 | 300 | 475 | 14.3943 | 0.057722 | 1
245 | 245-Left | Sol Uç | 0.0001 | 0.0279 | 0.0372 | -0.0001 | -0.0281 | -0.0375 | 300 | 475 | 25.9675 | 0.10413 | 1 | 245 | 245-Left | Sol Uç | 0.0001 | 0.0279 | 0.0372 | -0.0001 | -0.0281 | -0.0375 | 300 | 475 | 25.9166 | 0.10393 | 1 | 245 | 245-Left | Sol Uç | 0.0001 | 0.0279 | 0.0372 | -0.0001 | -0.0281 | -0.0375 | 300 | 475 | -35.5682 | 0.14263 | 1 | 245 | 245-Left | Sol Uç | 0.0001 | 0.0279 | 0.0372 | -0.0001 | -0.0281 | -0.0375 | 300 | 475 | -35.6083 | 0.14279 | 1
245 | 245-Right | Sağ Uç | 0.0001 | 0.0279 | 0.0372 | -0.0001 | -0.0281 | -0.0375 | 300 | 475 | 67.7359 | 0.27162 | 1 | 245 | 245-Right | Sağ Uç | 0.0001 | 0.0279 | 0.0372 | -0.0001 | -0.0281 | -0.0375 | 300 | 475 | 67.7296 | 0.2716 | 1 | 245 | 245-Right | Sağ Uç | 0.0001 | 0.0279 | 0.0372 | -0.0001 | -0.0281 | -0.0375 | 300 | 475 | 14.3707 | 0.057627 | 1 | 245 | 245-Right | Sağ Uç | 0.0001 | 0.0279 | 0.0372 | -0.0001 | -0.0281 | -0.0375 | 300 | 475 | 14.3943 | 0.057722 | 1
246 | 246-Left | Sol Uç | 0.0001 | 0.0279 | 0.0372 | -0.0001 | -0.0281 | -0.0375 | 300 | 475 | 26.1423 | 0.10483 | 1 | 246 | 246-Left | Sol Uç | 0.0001 | 0.0279 | 0.0372 | -0.0001 | -0.0281 | -0.0375 | 300 | 475 | 26.0977 | 0.10465 | 1 | 246 | 246-Left | Sol Uç | 0.0001 | 0.0279 | 0.0372 | -0.0001 | -0.0281 | -0.0375 | 300 | 475 | -34.7837 | 0.13948 | 1 | 246 | 246-Left | Sol Uç | 0.0001 | 0.0279 | 0.0372 | -0.0001 | -0.0281 | -0.0375 | 300 | 475 | -34.8206 | 0.13963 | 1
246 | 246-Right | Sağ Uç | 0.0001 | 0.0279 | 0.0372 | -0.0001 | -0.0281 | -0.0375 | 300 | 475 | 67.7359 | 0.27162 | 1 | 246 | 246-Right | Sağ Uç | 0.0001 | 0.0279 | 0.0372 | -0.0001 | -0.0281 | -0.0375 | 300 | 475 | 67.7296 | 0.2716 | 1 | 246 | 246-Right | Sağ Uç | 0.0001 | 0.0279 | 0.0372 | -0.0001 | -0.0281 | -0.0375 | 300 | 475 | 14.3707 | 0.057627 | 1 | 246 | 246-Right | Sağ Uç | 0.0001 | 0.0279 | 0.0372 | -0.0001 | -0.0281 | -0.0375 | 300 | 475 | 14.3943 | 0.057722 | 1
247 | 247-Left | Sol Uç | 0.0001 | 0.0279 | 0.0372 | -0.0001 | -0.0281 | -0.0375 | 300 | 475 | 25.9746 | 0.10416 | 1 | 247 | 247-Left | Sol Uç | 0.0001 | 0.0279 | 0.0372 | -0.0001 | -0.0281 | -0.0375 | 300 | 475 | 25.9313 | 0.10399 | 1 | 247 | 247-Left | Sol Uç | 0.0001 | 0.0279 | 0.0372 | -0.0001 | -0.0281 | -0.0375 | 300 | 475 | -34.5576 | 0.13858 | 1 | 247 | 247-Left | Sol Uç | 0.0001 | 0.0279 | 0.0372 | -0.0001 | -0.0281 | -0.0375 | 300 | 475 | -34.5923 | 0.13872 | 1
247 | 247-Right | Sağ Uç | 0.0001 | 0.0279 | 0.0372 | -0.0001 | -0.0281 | -0.0375 | 300 | 475 | 67.7359 | 0.27162 | 1 | 247 | 247-Right | Sağ Uç | 0.0001 | 0.0279 | 0.0372 | -0.0001 | -0.0281 | -0.0375 | 300 | 475 | 67.7296 | 0.2716 | 1 | 247 | 247-Right | Sağ Uç | 0.0001 | 0.0279 | 0.0372 | -0.0001 | -0.0281 | -0.0375 | 300 | 475 | 14.3707 | 0.057627 | 1 | 247 | 247-Right | Sağ Uç | 0.0001 | 0.0279 | 0.0372 | -0.0001 | -0.0281 | -0.0375 | 300 | 475 | 14.3943 | 0.057722 | 1
248 | 248-Left | Sol Uç | 0.0001 | 0.0279 | 0.0372 | -0.0001 | -0.0281 | -0.0375 | 300 | 475 | 25.6915 | 0.10302 | 1 | 248 | 248-Left | Sol Uç | 0.0001 | 0.0279 | 0.0372 | -0.0001 | -0.0281 | -0.0375 | 300 | 475 | 25.6399 | 0.10282 | 1 | 248 | 248-Left | Sol Uç | 0.0001 | 0.0279 | 0.0372 | -0.0001 | -0.0281 | -0.0375 | 300 | 475 | -35.2693 | 0.14143 | 1 | 248 | 248-Left | Sol Uç | 0.0001 | 0.0279 | 0.0372 | -0.0001 | -0.0281 | -0.0375 | 300 | 475 | -35.3088 | 0.14159 | 1
248 | 248-Right | Sağ Uç | 0.0001 | 0.0279 | 0.0372 | -0.0001 | -0.0281 | -0.0375 | 300 | 475 | 67.7359 | 0.27162 | 1 | 248 | 248-Right | Sağ Uç | 0.0001 | 0.0279 | 0.0372 | -0.0001 | -0.0281 | -0.0375 | 300 | 475 | 67.7296 | 0.2716 | 1 | 248 | 248-Right | Sağ Uç | 0.0001 | 0.0279 | 0.0372 | -0.0001 | -0.0281 | -0.0375 | 300 | 475 | 14.3707 | 0.057627 | 1 | 248 | 248-Right | Sağ Uç | 0.0001 | 0.0279 | 0.0372 | -0.0001 | -0.0281 | -0.0375 | 300 | 475 | 14.3943 | 0.057722 | 1
291 | 291-Left | Sol Uç | 0.0001 | 0.0279 | 0.0372 | -0.0001 | -0.0281 | -0.0375 | 300 | 475 | 27.8742 | 0.11178 | 1 | 291 | 291-Left | Sol Uç | 0.0001 | 0.0279 | 0.0372 | -0.0001 | -0.0281 | -0.0375 | 300 | 475 | 27.9378 | 0.11203 | 1 | 291 | 291-Left | Sol Uç | 0.0001 | 0.0279 | 0.0372 | -0.0001 | -0.0281 | -0.0375 | 300 | 475 | -41.6804 | 0.16714 | 1 | 291 | 291-Left | Sol Uç | 0.0001 | 0.0279 | 0.0372 | -0.0001 | -0.0281 | -0.0375 | 300 | 475 | -41.7096 | 0.16726 | 1
291 | 291-Right | Sağ Uç | 0.0001 | 0.0279 | 0.0372 | -0.0001 | -0.0281 | -0.0375 | 300 | 475 | 67.7359 | 0.27162 | 1 | 291 | 291-Right | Sağ Uç | 0.0001 | 0.0279 | 0.0372 | -0.0001 | -0.0281 | -0.0375 | 300 | 475 | 67.7296 | 0.2716 | 1 | 291 | 291-Right | Sağ Uç | 0.0001 | 0.0279 | 0.0372 | -0.0001 | -0.0281 | -0.0375 | 300 | 475 | 14.3707 | 0.057627 | 1 | 291 | 291-Right | Sağ Uç | 0.0001 | 0.0279 | 0.0372 | -0.0001 | -0.0281 | -0.0375 | 300 | 475 | 14.3943 | 0.057722 | 1
292 | 292-Left | Sol Uç | 0.0001 | 0.0279 | 0.0372 | -0.0001 | -0.0281 | -0.0375 | 300 | 475 | 28.5448 | 0.11447 | 1 | 292 | 292-Left | Sol Uç | 0.0001 | 0.0279 | 0.0372 | -0.0001 | -0.0281 | -0.0375 | 300 | 475 | 28.5919 | 0.11465 | 1 | 292 | 292-Left | Sol Uç | 0.0001 | 0.0279 | 0.0372 | -0.0001 | -0.0281 | -0.0375 | 300 | 475 | -41.4712 | 0.1663 | 1 | 292 | 292-Left | Sol Uç | 0.0001 | 0.0279 | 0.0372 | -0.0001 | -0.0281 | -0.0375 | 300 | 475 | -41.4853 | 0.16636 | 1
292 | 292-Right | Sağ Uç | 0.0001 | 0.0279 | 0.0372 | -0.0001 | -0.0281 | -0.0375 | 300 | 475 | 67.7359 | 0.27162 | 1 | 292 | 292-Right | Sağ Uç | 0.0001 | 0.0279 | 0.0372 | -0.0001 | -0.0281 | -0.0375 | 300 | 475 | 67.7296 | 0.2716 | 1 | 292 | 292-Right | Sağ Uç | 0.0001 | 0.0279 | 0.0372 | -0.0001 | -0.0281 | -0.0375 | 300 | 475 | 14.3707 | 0.057627 | 1 | 292 | 292-Right | Sağ Uç | 0.0001 | 0.0279 | 0.0372 | -0.0001 | -0.0281 | -0.0375 | 300 | 475 | 14.3943 | 0.057722 | 1
293 | 293-Left | Sol Uç | 0.0001 | 0.0279 | 0.0372 | -0.0001 | -0.0281 | -0.0375 | 300 | 475 | 28.7914 | 0.11545 | 1 | 293 | 293-Left | Sol Uç | 0.0001 | 0.0279 | 0.0372 | -0.0001 | -0.0281 | -0.0375 | 300 | 475 | 28.8442 | 0.11567 | 1 | 293 | 293-Left | Sol Uç | 0.0001 | 0.0279 | 0.0372 | -0.0001 | -0.0281 | -0.0375 | 300 | 475 | -40.6329 | 0.16294 | 1 | 293 | 293-Left | Sol Uç | 0.0001 | 0.0279 | 0.0372 | -0.0001 | -0.0281 | -0.0375 | 300 | 475 | -40.6465 | 0.16299 | 1
293 | 293-Right | Sağ Uç | 0.0001 | 0.0279 | 0.0372 | -0.0001 | -0.0281 | -0.0375 | 300 | 475 | 67.7359 | 0.27162 | 1 | 293 | 293-Right | Sağ Uç | 0.0001 | 0.0279 | 0.0372 | -0.0001 | -0.0281 | -0.0375 | 300 | 475 | 67.7296 | 0.2716 | 1 | 293 | 293-Right | Sağ Uç | 0.0001 | 0.0279 | 0.0372 | -0.0001 | -0.0281 | -0.0375 | 300 | 475 | 14.3707 | 0.057627 | 1 | 293 | 293-Right | Sağ Uç | 0.0001 | 0.0279 | 0.0372 | -0.0001 | -0.0281 | -0.0375 | 300 | 475 | 14.3943 | 0.057722 | 1
294 | 294-Left | Sol Uç | 0.0001 | 0.0279 | 0.0372 | -0.0001 | -0.0281 | -0.0375 | 300 | 475 | 28.6664 | 0.11495 | 1 | 294 | 294-Left | Sol Uç | 0.0001 | 0.0279 | 0.0372 | -0.0001 | -0.0281 | -0.0375 | 300 | 475 | 28.7276 | 0.1152 | 1 | 294 | 294-Left | Sol Uç | 0.0001 | 0.0279 | 0.0372 | -0.0001 | -0.0281 | -0.0375 | 300 | 475 | -40.4311 | 0.16213 | 1 | 294 | 294-Left | Sol Uç | 0.0001 | 0.0279 | 0.0372 | -0.0001 | -0.0281 | -0.0375 | 300 | 475 | -40.4442 | 0.16218 | 1
294 | 294-Right | Sağ Uç | 0.0001 | 0.0279 | 0.0372 | -0.0001 | -0.0281 | -0.0375 | 300 | 475 | 67.7359 | 0.27162 | 1 | 294 | 294-Right | Sağ Uç | 0.0001 | 0.0279 | 0.0372 | -0.0001 | -0.0281 | -0.0375 | 300 | 475 | 67.7296 | 0.2716 | 1 | 294 | 294-Right | Sağ Uç | 0.0001 | 0.0279 | 0.0372 | -0.0001 | -0.0281 | -0.0375 | 300 | 475 | 14.3707 | 0.057627 | 1 | 294 | 294-Right | Sağ Uç | 0.0001 | 0.0279 | 0.0372 | -0.0001 | -0.0281 | -0.0375 | 300 | 475 | 14.3943 | 0.057722 | 1
295 | 295-Left | Sol Uç | 0.0001 | 0.0279 | 0.0372 | -0.0001 | -0.0281 | -0.0375 | 300 | 475 | 26.3959 | 0.10585 | 1 | 295 | 295-Left | Sol Uç | 0.0001 | 0.0279 | 0.0372 | -0.0001 | -0.0281 | -0.0375 | 300 | 475 | 26.4362 | 0.10601 | 1 | 295 | 295-Left | Sol Uç | 0.0001 | 0.0279 | 0.0372 | -0.0001 | -0.0281 | -0.0375 | 300 | 475 | -43.2267 | 0.17334 | 1 | 295 | 295-Left | Sol Uç | 0.0001 | 0.0279 | 0.0372 | -0.0001 | -0.0281 | -0.0375 | 300 | 475 | -43.225 | 0.17333 | 1
295 | 295-Right | Sağ Uç | 0.0001 | 0.0279 | 0.0372 | -0.0001 | -0.0281 | -0.0375 | 300 | 475 | 67.7359 | 0.27162 | 1 | 295 | 295-Right | Sağ Uç | 0.0001 | 0.0279 | 0.0372 | -0.0001 | -0.0281 | -0.0375 | 300 | 475 | 67.7296 | 0.2716 | 1 | 295 | 295-Right | Sağ Uç | 0.0001 | 0.0279 | 0.0372 | -0.0001 | -0.0281 | -0.0375 | 300 | 475 | 14.3707 | 0.057627 | 1 | 295 | 295-Right | Sağ Uç | 0.0001 | 0.0279 | 0.0372 | -0.0001 | -0.0281 | -0.0375 | 300 | 475 | 14.3943 | 0.057722 | 1
273 | 273-Left | Sol Uç | 0.0001 | 0.0284 | 0.0378 | -0.0001 | -0.0289 | -0.0385 | 300 | 475 | -46.5939 | 0.18684 | 1 | 273 | 273-Left | Sol Uç | 0.0001 | 0.0284 | 0.0378 | -0.0001 | -0.0289 | -0.0385 | 300 | 475 | -46.5854 | 0.18681 | 1 | 273 | 273-Left | Sol Uç | 0.0001 | 0.0284 | 0.0378 | -0.0001 | -0.0289 | -0.0385 | 300 | 475 | -101.5546 | 0.40724 | 1 | 273 | 273-Left | Sol Uç | 0.0001 | 0.0284 | 0.0378 | -0.0001 | -0.0289 | -0.0385 | 300 | 475 | -101.6083 | 0.40745 | 1
273 | 273-Right | Sağ Uç | 0.0001 | 0.0284 | 0.0378 | -0.0001 | -0.0289 | -0.0385 | 300 | 475 | 46.0571 | 0.18469 | 1 | 273 | 273-Right | Sağ Uç | 0.0001 | 0.0284 | 0.0378 | -0.0001 | -0.0289 | -0.0385 | 300 | 475 | 46.0474 | 0.18465 | 1 | 273 | 273-Right | Sağ Uç | 0.0001 | 0.0284 | 0.0378 | -0.0001 | -0.0289 | -0.0385 | 300 | 475 | 12.0577 | 0.048352 | 1 | 273 | 273-Right | Sağ Uç | 0.0001 | 0.0284 | 0.0378 | -0.0001 | -0.0289 | -0.0385 | 300 | 475 | 12.0119 | 0.048168 | 1
276 | 276-Left | Sol Uç | 0.0001 | 0.0285 | 0.0379 | -0.0001 | -0.029 | -0.0386 | 300 | 475 | -66.5477 | 0.26686 | 1 | 276 | 276-Left | Sol Uç | 0.0001 | 0.0285 | 0.0379 | -0.0001 | -0.029 | -0.0386 | 300 | 475 | -66.5528 | 0.26688 | 1 | 276 | 276-Left | Sol Uç | 0.0001 | 0.0285 | 0.0379 | -0.0001 | -0.029 | -0.0386 | 300 | 475 | -121.6055 | 0.48764 | 1 | 276 | 276-Left | Sol Uç | 0.0001 | 0.0285 | 0.0379 | -0.0001 | -0.029 | -0.0386 | 300 | 475 | -121.6567 | 0.48785 | 1
276 | 276-Right | Sağ Uç | 0.0001 | 0.0285 | 0.0379 | -0.0001 | -0.029 | -0.0386 | 300 | 475 | 66.8141 | 0.26793 | 1 | 276 | 276-Right | Sağ Uç | 0.0001 | 0.0285 | 0.0379 | -0.0001 | -0.029 | -0.0386 | 300 | 475 | 66.808 | 0.2679 | 1 | 276 | 276-Right | Sağ Uç | 0.0001 | 0.0285 | 0.0379 | -0.0001 | -0.029 | -0.0386 | 300 | 475 | 15.531 | 0.06228 | 1 | 276 | 276-Right | Sağ Uç | 0.0001 | 0.0285 | 0.0379 | -0.0001 | -0.029 | -0.0386 | 300 | 475 | 15.4785 | 0.062069 | 1
279 | 279-Left | Sol Uç | 0.0001 | 0.0284 | 0.0379 | -0.0001 | -0.0297 | -0.0397 | 300 | 475 | -71.9308 | 0.28844 | 1 | 279 | 279-Left | Sol Uç | 0.0001 | 0.0284 | 0.0379 | -0.0001 | -0.0297 | -0.0397 | 300 | 475 | -71.9327 | 0.28845 | 1 | 279 | 279-Left | Sol Uç | 0.0001 | 0.0284 | 0.0379 | -0.0001 | -0.0297 | -0.0397 | 300 | 475 | -129.331 | 0.51862 | 1 | 279 | 279-Left | Sol Uç | 0.0001 | 0.0284 | 0.0379 | -0.0001 | -0.0297 | -0.0397 | 300 | 475 | -129.3818 | 0.51882 | 1
279 | 279-Right | Sağ Uç | 0.0001 | 0.0284 | 0.0379 | -0.0001 | -0.0297 | -0.0397 | 300 | 475 | 70.1614 | 0.28135 | 1 | 279 | 279-Right | Sağ Uç | 0.0001 | 0.0284 | 0.0379 | -0.0001 | -0.0297 | -0.0397 | 300 | 475 | 70.1584 | 0.28134 | 1 | 279 | 279-Right | Sağ Uç | 0.0001 | 0.0284 | 0.0379 | -0.0001 | -0.0297 | -0.0397 | 300 | 475 | 13.6326 | 0.054667 | 1 | 279 | 279-Right | Sağ Uç | 0.0001 | 0.0284 | 0.0379 | -0.0001 | -0.0297 | -0.0397 | 300 | 475 | 13.5823 | 0.054465 | 1
282 | 282-Left | Sol Uç | 0.0001 | 0.0284 | 0.0379 | -0.0001 | -0.0297 | -0.0397 | 300 | 475 | -72.8354 | 0.29207 | 1 | 282 | 282-Left | Sol Uç | 0.0001 | 0.0284 | 0.0379 | -0.0001 | -0.0297 | -0.0397 | 300 | 475 | -72.8371 | 0.29208 | 1 | 282 | 282-Left | Sol Uç | 0.0001 | 0.0284 | 0.0379 | -0.0001 | -0.0297 | -0.0397 | 300 | 475 | -129.4921 | 0.51927 | 1 | 282 | 282-Left | Sol Uç | 0.0001 | 0.0284 | 0.0379 | -0.0001 | -0.0297 | -0.0397 | 300 | 475 | -129.5371 | 0.51945 | 1
282 | 282-Right | Sağ Uç | 0.0001 | 0.0284 | 0.0379 | -0.0001 | -0.0297 | -0.0397 | 300 | 475 | 70.795 | 0.28389 | 1 | 282 | 282-Right | Sağ Uç | 0.0001 | 0.0284 | 0.0379 | -0.0001 | -0.0297 | -0.0397 | 300 | 475 | 70.7927 | 0.28388 | 1 | 282 | 282-Right | Sağ Uç | 0.0001 | 0.0284 | 0.0379 | -0.0001 | -0.0297 | -0.0397 | 300 | 475 | 13.9194 | 0.055817 | 1 | 282 | 282-Right | Sağ Uç | 0.0001 | 0.0284 | 0.0379 | -0.0001 | -0.0297 | -0.0397 | 300 | 475 | 13.8746 | 0.055637 | 1
285 | 285-Left | Sol Uç | 0.0001 | 0.0285 | 0.0379 | -0.0001 | -0.029 | -0.0386 | 300 | 475 | -72.1148 | 0.28918 | 1 | 285 | 285-Left | Sol Uç | 0.0001 | 0.0285 | 0.0379 | -0.0001 | -0.029 | -0.0386 | 300 | 475 | -72.1236 | 0.28922 | 1 | 285 | 285-Left | Sol Uç | 0.0001 | 0.0285 | 0.0379 | -0.0001 | -0.029 | -0.0386 | 300 | 475 | -122.9622 | 0.49308 | 1 | 285 | 285-Left | Sol Uç | 0.0001 | 0.0285 | 0.0379 | -0.0001 | -0.029 | -0.0386 | 300 | 475 | -122.9976 | 0.49322 | 1
285 | 285-Right | Sağ Uç | 0.0001 | 0.0285 | 0.0379 | -0.0001 | -0.029 | -0.0386 | 300 | 475 | 71.9337 | 0.28846 | 1 | 285 | 285-Right | Sağ Uç | 0.0001 | 0.0285 | 0.0379 | -0.0001 | -0.029 | -0.0386 | 300 | 475 | 71.9304 | 0.28844 | 1 | 285 | 285-Right | Sağ Uç | 0.0001 | 0.0285 | 0.0379 | -0.0001 | -0.029 | -0.0386 | 300 | 475 | 17.1775 | 0.068882 | 1 | 285 | 285-Right | Sağ Uç | 0.0001 | 0.0285 | 0.0379 | -0.0001 | -0.029 | -0.0386 | 300 | 475 | 17.1392 | 0.068729 | 1
288 | 288-Left | Sol Uç | 0.0001 | 0.0283 | 0.0378 | -0.0001 | -0.0296 | -0.0395 | 300 | 475 | -72.3897 | 0.29028 | 1 | 288 | 288-Left | Sol Uç | 0.0001 | 0.0283 | 0.0378 | -0.0001 | -0.0296 | -0.0395 | 300 | 475 | -72.3954 | 0.29031 | 1 | 288 | 288-Left | Sol Uç | 0.0001 | 0.0283 | 0.0378 | -0.0001 | -0.0296 | -0.0395 | 300 | 475 | -110.0817 | 0.44143 | 1 | 288 | 288-Left | Sol Uç | 0.0001 | 0.0283 | 0.0378 | -0.0001 | -0.0296 | -0.0395 | 300 | 475 | -110.117 | 0.44157 | 1
288 | 288-Right | Sağ Uç | 0.0001 | 0.0283 | 0.0378 | -0.0001 | -0.0296 | -0.0395 | 300 | 475 | 70.9222 | 0.2844 | 1 | 288 | 288-Right | Sağ Uç | 0.0001 | 0.0283 | 0.0378 | -0.0001 | -0.0296 | -0.0395 | 300 | 475 | 70.9322 | 0.28444 | 1 | 288 | 288-Right | Sağ Uç | 0.0001 | 0.0283 | 0.0378 | -0.0001 | -0.0296 | -0.0395 | 300 | 475 | 11.9374 | 0.047869 | 1 | 288 | 288-Right | Sağ Uç | 0.0001 | 0.0283 | 0.0378 | -0.0001 | -0.0296 | -0.0395 | 300 | 475 | 11.901 | 0.047723 | 1
296 | 296-Left | Sol Uç | 0.0001 | 0.0279 | 0.0372 | -0.0001 | -0.0284 | -0.0378 | 300 | 475 | 25.5479 | 0.10245 | 1 | 296 | 296-Left | Sol Uç | 0.0001 | 0.0279 | 0.0372 | -0.0001 | -0.0284 | -0.0378 | 300 | 475 | 25.6078 | 0.10269 | 1 | 296 | 296-Left | Sol Uç | 0.0001 | 0.0279 | 0.0372 | -0.0001 | -0.0284 | -0.0378 | 300 | 475 | -46.9365 | 0.18822 | 1 | 296 | 296-Left | Sol Uç | 0.0001 | 0.0279 | 0.0372 | -0.0001 | -0.0284 | -0.0378 | 300 | 475 | -46.965 | 0.18833 | 1
296 | 296-Right | Sağ Uç | 0.0001 | 0.0279 | 0.0372 | -0.0001 | -0.0284 | -0.0378 | 300 | 475 | 70.9222 | 0.2844 | 1 | 296 | 296-Right | Sağ Uç | 0.0001 | 0.0279 | 0.0372 | -0.0001 | -0.0284 | -0.0378 | 300 | 475 | 70.9322 | 0.28444 | 1 | 296 | 296-Right | Sağ Uç | 0.0001 | 0.0279 | 0.0372 | -0.0001 | -0.0284 | -0.0378 | 300 | 475 | 11.9374 | 0.047869 | 1 | 296 | 296-Right | Sağ Uç | 0.0001 | 0.0279 | 0.0372 | -0.0001 | -0.0284 | -0.0378 | 300 | 475 | 11.901 | 0.047723 | 1
297 | 297-Left | Sol Uç | 0.0001 | 0.0279 | 0.0372 | -0.0001 | -0.0284 | -0.0378 | 300 | 475 | 26.1225 | 0.10475 | 1 | 297 | 297-Left | Sol Uç | 0.0001 | 0.0279 | 0.0372 | -0.0001 | -0.0284 | -0.0378 | 300 | 475 | 26.1776 | 0.10497 | 1 | 297 | 297-Left | Sol Uç | 0.0001 | 0.0279 | 0.0372 | -0.0001 | -0.0284 | -0.0378 | 300 | 475 | -45.0675 | 0.18072 | 1 | 297 | 297-Left | Sol Uç | 0.0001 | 0.0279 | 0.0372 | -0.0001 | -0.0284 | -0.0378 | 300 | 475 | -45.0874 | 0.1808 | 1
297 | 297-Right | Sağ Uç | 0.0001 | 0.0279 | 0.0372 | -0.0001 | -0.0284 | -0.0378 | 300 | 475 | 70.9222 | 0.2844 | 1 | 297 | 297-Right | Sağ Uç | 0.0001 | 0.0279 | 0.0372 | -0.0001 | -0.0284 | -0.0378 | 300 | 475 | 70.9322 | 0.28444 | 1 | 297 | 297-Right | Sağ Uç | 0.0001 | 0.0279 | 0.0372 | -0.0001 | -0.0284 | -0.0378 | 300 | 475 | 11.9374 | 0.047869 | 1 | 297 | 297-Right | Sağ Uç | 0.0001 | 0.0279 | 0.0372 | -0.0001 | -0.0284 | -0.0378 | 300 | 475 | 11.901 | 0.047723 | 1
298 | 298-Left | Sol Uç | 0.0001 | 0.0279 | 0.0372 | -0.0001 | -0.0284 | -0.0378 | 300 | 475 | 24.7185 | 0.099122 | 1 | 298 | 298-Left | Sol Uç | 0.0001 | 0.0279 | 0.0372 | -0.0001 | -0.0284 | -0.0378 | 300 | 475 | 24.7752 | 0.099349 | 1 | 298 | 298-Left | Sol Uç | 0.0001 | 0.0279 | 0.0372 | -0.0001 | -0.0284 | -0.0378 | 300 | 475 | -46.9748 | 0.18837 | 1 | 298 | 298-Left | Sol Uç | 0.0001 | 0.0279 | 0.0372 | -0.0001 | -0.0284 | -0.0378 | 300 | 475 | -46.9953 | 0.18845 | 1
298 | 298-Right | Sağ Uç | 0.0001 | 0.0279 | 0.0372 | -0.0001 | -0.0284 | -0.0378 | 300 | 475 | 70.9222 | 0.2844 | 1 | 298 | 298-Right | Sağ Uç | 0.0001 | 0.0279 | 0.0372 | -0.0001 | -0.0284 | -0.0378 | 300 | 475 | 70.9322 | 0.28444 | 1 | 298 | 298-Right | Sağ Uç | 0.0001 | 0.0279 | 0.0372 | -0.0001 | -0.0284 | -0.0378 | 300 | 475 | 11.9374 | 0.047869 | 1 | 298 | 298-Right | Sağ Uç | 0.0001 | 0.0279 | 0.0372 | -0.0001 | -0.0284 | -0.0378 | 300 | 475 | 11.901 | 0.047723 | 1
299 | 299-Left | Sol Uç | 0.0001 | 0.0279 | 0.0372 | -0.0001 | -0.0284 | -0.0378 | 300 | 475 | 26.1194 | 0.10474 | 1 | 299 | 299-Left | Sol Uç | 0.0001 | 0.0279 | 0.0372 | -0.0001 | -0.0284 | -0.0378 | 300 | 475 | 26.1778 | 0.10497 | 1 | 299 | 299-Left | Sol Uç | 0.0001 | 0.0279 | 0.0372 | -0.0001 | -0.0284 | -0.0378 | 300 | 475 | -45.9865 | 0.18441 | 1 | 299 | 299-Left | Sol Uç | 0.0001 | 0.0279 | 0.0372 | -0.0001 | -0.0284 | -0.0378 | 300 | 475 | -46.0075 | 0.18449 | 1
299 | 299-Right | Sağ Uç | 0.0001 | 0.0279 | 0.0372 | -0.0001 | -0.0284 | -0.0378 | 300 | 475 | 70.9222 | 0.2844 | 1 | 299 | 299-Right | Sağ Uç | 0.0001 | 0.0279 | 0.0372 | -0.0001 | -0.0284 | -0.0378 | 300 | 475 | 70.9322 | 0.28444 | 1 | 299 | 299-Right | Sağ Uç | 0.0001 | 0.0279 | 0.0372 | -0.0001 | -0.0284 | -0.0378 | 300 | 475 | 11.9374 | 0.047869 | 1 | 299 | 299-Right | Sağ Uç | 0.0001 | 0.0279 | 0.0372 | -0.0001 | -0.0284 | -0.0378 | 300 | 475 | 11.901 | 0.047723 | 1
300 | 300-Left | Sol Uç | 0.0001 | 0.0279 | 0.0372 | -0.0001 | -0.0284 | -0.0378 | 300 | 475 | 25.4296 | 0.10197 | 1 | 300 | 300-Left | Sol Uç | 0.0001 | 0.0279 | 0.0372 | -0.0001 | -0.0284 | -0.0378 | 300 | 475 | 25.4867 | 0.1022 | 1 | 300 | 300-Left | Sol Uç | 0.0001 | 0.0279 | 0.0372 | -0.0001 | -0.0284 | -0.0378 | 300 | 475 | -45.933 | 0.18419 | 1 | 300 | 300-Left | Sol Uç | 0.0001 | 0.0279 | 0.0372 | -0.0001 | -0.0284 | -0.0378 | 300 | 475 | -45.9456 | 0.18424 | 1
300 | 300-Right | Sağ Uç | 0.0001 | 0.0279 | 0.0372 | -0.0001 | -0.0284 | -0.0378 | 300 | 475 | 70.9222 | 0.2844 | 1 | 300 | 300-Right | Sağ Uç | 0.0001 | 0.0279 | 0.0372 | -0.0001 | -0.0284 | -0.0378 | 300 | 475 | 70.9322 | 0.28444 | 1 | 300 | 300-Right | Sağ Uç | 0.0001 | 0.0279 | 0.0372 | -0.0001 | -0.0284 | -0.0378 | 300 | 475 | 11.9374 | 0.047869 | 1 | 300 | 300-Right | Sağ Uç | 0.0001 | 0.0279 | 0.0372 | -0.0001 | -0.0284 | -0.0378 | 300 | 475 | 11.901 | 0.047723 | 1
274 | 274-Left | Sol Uç | 0.0001 | 0.0284 | 0.0378 | -0.0001 | -0.0289 | -0.0385 | 300 | 475 | -46.1357 | 0.18501 | 1 | 274 | 274-Left | Sol Uç | 0.0001 | 0.0284 | 0.0378 | -0.0001 | -0.0289 | -0.0385 | 300 | 475 | -46.127 | 0.18497 | 1 | 274 | 274-Left | Sol Uç | 0.0001 | 0.0284 | 0.0378 | -0.0001 | -0.0289 | -0.0385 | 300 | 475 | -100.7769 | 0.40412 | 1 | 274 | 274-Left | Sol Uç | 0.0001 | 0.0284 | 0.0378 | -0.0001 | -0.0289 | -0.0385 | 300 | 475 | -100.827 | 0.40432 | 1
274 | 274-Right | Sağ Uç | 0.0001 | 0.0284 | 0.0378 | -0.0001 | -0.0289 | -0.0385 | 300 | 475 | 46.1212 | 0.18495 | 1 | 274 | 274-Right | Sağ Uç | 0.0001 | 0.0284 | 0.0378 | -0.0001 | -0.0289 | -0.0385 | 300 | 475 | 46.1132 | 0.18492 | 1 | 274 | 274-Right | Sağ Uç | 0.0001 | 0.0284 | 0.0378 | -0.0001 | -0.0289 | -0.0385 | 300 | 475 | 12.2034 | 0.048936 | 1 | 274 | 274-Right | Sağ Uç | 0.0001 | 0.0284 | 0.0378 | -0.0001 | -0.0289 | -0.0385 | 300 | 475 | 12.1626 | 0.048772 | 1
277 | 277-Left | Sol Uç | 0.0001 | 0.0285 | 0.0379 | -0.0001 | -0.029 | -0.0386 | 300 | 475 | -67.3515 | 0.27008 | 1 | 277 | 277-Left | Sol Uç | 0.0001 | 0.0285 | 0.0379 | -0.0001 | -0.029 | -0.0386 | 300 | 475 | -67.3498 | 0.27007 | 1 | 277 | 277-Left | Sol Uç | 0.0001 | 0.0285 | 0.0379 | -0.0001 | -0.029 | -0.0386 | 300 | 475 | -122.2378 | 0.49018 | 1 | 277 | 277-Left | Sol Uç | 0.0001 | 0.0285 | 0.0379 | -0.0001 | -0.029 | -0.0386 | 300 | 475 | -122.2888 | 0.49038 | 1
277 | 277-Right | Sağ Uç | 0.0001 | 0.0285 | 0.0379 | -0.0001 | -0.029 | -0.0386 | 300 | 475 | 67.3387 | 0.27003 | 1 | 277 | 277-Right | Sağ Uç | 0.0001 | 0.0285 | 0.0379 | -0.0001 | -0.029 | -0.0386 | 300 | 475 | 67.338 | 0.27003 | 1 | 277 | 277-Right | Sağ Uç | 0.0001 | 0.0285 | 0.0379 | -0.0001 | -0.029 | -0.0386 | 300 | 475 | 16.319 | 0.06544 | 1 | 277 | 277-Right | Sağ Uç | 0.0001 | 0.0285 | 0.0379 | -0.0001 | -0.029 | -0.0386 | 300 | 475 | 16.2686 | 0.065237 | 1
280 | 280-Left | Sol Uç | 0.0001 | 0.0284 | 0.0379 | -0.0001 | -0.0297 | -0.0397 | 300 | 475 | -71.9577 | 0.28855 | 1 | 280 | 280-Left | Sol Uç | 0.0001 | 0.0284 | 0.0379 | -0.0001 | -0.0297 | -0.0397 | 300 | 475 | -71.9564 | 0.28855 | 1 | 280 | 280-Left | Sol Uç | 0.0001 | 0.0284 | 0.0379 | -0.0001 | -0.0297 | -0.0397 | 300 | 475 | -129.0741 | 0.51759 | 1 | 280 | 280-Left | Sol Uç | 0.0001 | 0.0284 | 0.0379 | -0.0001 | -0.0297 | -0.0397 | 300 | 475 | -129.1241 | 0.51779 | 1
280 | 280-Right | Sağ Uç | 0.0001 | 0.0284 | 0.0379 | -0.0001 | -0.0297 | -0.0397 | 300 | 475 | 71.9537 | 0.28854 | 1 | 280 | 280-Right | Sağ Uç | 0.0001 | 0.0284 | 0.0379 | -0.0001 | -0.0297 | -0.0397 | 300 | 475 | 71.9544 | 0.28854 | 1 | 280 | 280-Right | Sağ Uç | 0.0001 | 0.0284 | 0.0379 | -0.0001 | -0.0297 | -0.0397 | 300 | 475 | 15.3722 | 0.061643 | 1 | 280 | 280-Right | Sağ Uç | 0.0001 | 0.0284 | 0.0379 | -0.0001 | -0.0297 | -0.0397 | 300 | 475 | 15.3228 | 0.061445 | 1
283 | 283-Left | Sol Uç | 0.0001 | 0.0284 | 0.0379 | -0.0001 | -0.0297 | -0.0397 | 300 | 475 | -72.3301 | 0.29005 | 1 | 283 | 283-Left | Sol Uç | 0.0001 | 0.0284 | 0.0379 | -0.0001 | -0.0297 | -0.0397 | 300 | 475 | -72.3287 | 0.29004 | 1 | 283 | 283-Left | Sol Uç | 0.0001 | 0.0284 | 0.0379 | -0.0001 | -0.0297 | -0.0397 | 300 | 475 | -128.9145 | 0.51695 | 1 | 283 | 283-Left | Sol Uç | 0.0001 | 0.0284 | 0.0379 | -0.0001 | -0.0297 | -0.0397 | 300 | 475 | -128.9587 | 0.51713 | 1
283 | 283-Right | Sağ Uç | 0.0001 | 0.0284 | 0.0379 | -0.0001 | -0.0297 | -0.0397 | 300 | 475 | 72.3316 | 0.29005 | 1 | 283 | 283-Right | Sağ Uç | 0.0001 | 0.0284 | 0.0379 | -0.0001 | -0.0297 | -0.0397 | 300 | 475 | 72.3331 | 0.29006 | 1 | 283 | 283-Right | Sağ Uç | 0.0001 | 0.0284 | 0.0379 | -0.0001 | -0.0297 | -0.0397 | 300 | 475 | 15.3312 | 0.061478 | 1 | 283 | 283-Right | Sağ Uç | 0.0001 | 0.0284 | 0.0379 | -0.0001 | -0.0297 | -0.0397 | 300 | 475 | 15.2872 | 0.061302 | 1
286 | 286-Left | Sol Uç | 0.0001 | 0.0285 | 0.0379 | -0.0001 | -0.029 | -0.0386 | 300 | 475 | -70.4436 | 0.28248 | 1 | 286 | 286-Left | Sol Uç | 0.0001 | 0.0285 | 0.0379 | -0.0001 | -0.029 | -0.0386 | 300 | 475 | -70.4433 | 0.28248 | 1 | 286 | 286-Left | Sol Uç | 0.0001 | 0.0285 | 0.0379 | -0.0001 | -0.029 | -0.0386 | 300 | 475 | -121.4348 | 0.48696 | 1 | 286 | 286-Left | Sol Uç | 0.0001 | 0.0285 | 0.0379 | -0.0001 | -0.029 | -0.0386 | 300 | 475 | -121.4699 | 0.4871 | 1
286 | 286-Right | Sağ Uç | 0.0001 | 0.0285 | 0.0379 | -0.0001 | -0.029 | -0.0386 | 300 | 475 | 70.4033 | 0.28232 | 1 | 286 | 286-Right | Sağ Uç | 0.0001 | 0.0285 | 0.0379 | -0.0001 | -0.029 | -0.0386 | 300 | 475 | 70.4063 | 0.28233 | 1 | 286 | 286-Right | Sağ Uç | 0.0001 | 0.0285 | 0.0379 | -0.0001 | -0.029 | -0.0386 | 300 | 475 | 15.7436 | 0.063132 | 1 | 286 | 286-Right | Sağ Uç | 0.0001 | 0.0285 | 0.0379 | -0.0001 | -0.029 | -0.0386 | 300 | 475 | 15.7062 | 0.062982 | 1
289 | 289-Left | Sol Uç | 0.0001 | 0.0283 | 0.0378 | -0.0001 | -0.0296 | -0.0395 | 300 | 475 | -68.6993 | 0.27549 | 1 | 289 | 289-Left | Sol Uç | 0.0001 | 0.0283 | 0.0378 | -0.0001 | -0.0296 | -0.0395 | 300 | 475 | -68.7059 | 0.27551 | 1 | 289 | 289-Left | Sol Uç | 0.0001 | 0.0283 | 0.0378 | -0.0001 | -0.0296 | -0.0395 | 300 | 475 | -106.6597 | 0.42771 | 1 | 289 | 289-Left | Sol Uç | 0.0001 | 0.0283 | 0.0378 | -0.0001 | -0.0296 | -0.0395 | 300 | 475 | -106.6882 | 0.42782 | 1
289 | 289-Right | Sağ Uç | 0.0001 | 0.0283 | 0.0378 | -0.0001 | -0.0296 | -0.0395 | 300 | 475 | 68.6703 | 0.27537 | 1 | 289 | 289-Right | Sağ Uç | 0.0001 | 0.0283 | 0.0378 | -0.0001 | -0.0296 | -0.0395 | 300 | 475 | 68.6806 | 0.27541 | 1 | 289 | 289-Right | Sağ Uç | 0.0001 | 0.0283 | 0.0378 | -0.0001 | -0.0296 | -0.0395 | 300 | 475 | 9.4221 | 0.037783 | 1 | 289 | 289-Right | Sağ Uç | 0.0001 | 0.0283 | 0.0378 | -0.0001 | -0.0296 | -0.0395 | 300 | 475 | 9.3879 | 0.037646 | 1
301 | 301-Left | Sol Uç | 0.0001 | 0.0279 | 0.0372 | -0.0001 | -0.0284 | -0.0378 | 300 | 475 | 25.5374 | 0.10241 | 1 | 301 | 301-Left | Sol Uç | 0.0001 | 0.0279 | 0.0372 | -0.0001 | -0.0284 | -0.0378 | 300 | 475 | 25.5961 | 0.10264 | 1 | 301 | 301-Left | Sol Uç | 0.0001 | 0.0279 | 0.0372 | -0.0001 | -0.0284 | -0.0378 | 300 | 475 | -46.5814 | 0.18679 | 1 | 301 | 301-Left | Sol Uç | 0.0001 | 0.0279 | 0.0372 | -0.0001 | -0.0284 | -0.0378 | 300 | 475 | -46.6183 | 0.18694 | 1
301 | 301-Right | Sağ Uç | 0.0001 | 0.0279 | 0.0372 | -0.0001 | -0.0284 | -0.0378 | 300 | 475 | 68.6703 | 0.27537 | 1 | 301 | 301-Right | Sağ Uç | 0.0001 | 0.0279 | 0.0372 | -0.0001 | -0.0284 | -0.0378 | 300 | 475 | 68.6806 | 0.27541 | 1 | 301 | 301-Right | Sağ Uç | 0.0001 | 0.0279 | 0.0372 | -0.0001 | -0.0284 | -0.0378 | 300 | 475 | 9.4221 | 0.037783 | 1 | 301 | 301-Right | Sağ Uç | 0.0001 | 0.0279 | 0.0372 | -0.0001 | -0.0284 | -0.0378 | 300 | 475 | 9.3879 | 0.037646 | 1
302 | 302-Left | Sol Uç | 0.0001 | 0.0279 | 0.0372 | -0.0001 | -0.0284 | -0.0378 | 300 | 475 | 26.1115 | 0.10471 | 1 | 302 | 302-Left | Sol Uç | 0.0001 | 0.0279 | 0.0372 | -0.0001 | -0.0284 | -0.0378 | 300 | 475 | 26.1657 | 0.10493 | 1 | 302 | 302-Left | Sol Uç | 0.0001 | 0.0279 | 0.0372 | -0.0001 | -0.0284 | -0.0378 | 300 | 475 | -44.8203 | 0.17973 | 1 | 302 | 302-Left | Sol Uç | 0.0001 | 0.0279 | 0.0372 | -0.0001 | -0.0284 | -0.0378 | 300 | 475 | -44.8513 | 0.17985 | 1
302 | 302-Right | Sağ Uç | 0.0001 | 0.0279 | 0.0372 | -0.0001 | -0.0284 | -0.0378 | 300 | 475 | 68.6703 | 0.27537 | 1 | 302 | 302-Right | Sağ Uç | 0.0001 | 0.0279 | 0.0372 | -0.0001 | -0.0284 | -0.0378 | 300 | 475 | 68.6806 | 0.27541 | 1 | 302 | 302-Right | Sağ Uç | 0.0001 | 0.0279 | 0.0372 | -0.0001 | -0.0284 | -0.0378 | 300 | 475 | 9.4221 | 0.037783 | 1 | 302 | 302-Right | Sağ Uç | 0.0001 | 0.0279 | 0.0372 | -0.0001 | -0.0284 | -0.0378 | 300 | 475 | 9.3879 | 0.037646 | 1
303 | 303-Left | Sol Uç | 0.0001 | 0.0279 | 0.0372 | -0.0001 | -0.0284 | -0.0378 | 300 | 475 | 24.7024 | 0.099057 | 1 | 303 | 303-Left | Sol Uç | 0.0001 | 0.0279 | 0.0372 | -0.0001 | -0.0284 | -0.0378 | 300 | 475 | 24.7581 | 0.099281 | 1 | 303 | 303-Left | Sol Uç | 0.0001 | 0.0279 | 0.0372 | -0.0001 | -0.0284 | -0.0378 | 300 | 475 | -46.6856 | 0.18721 | 1 | 303 | 303-Left | Sol Uç | 0.0001 | 0.0279 | 0.0372 | -0.0001 | -0.0284 | -0.0378 | 300 | 475 | -46.7169 | 0.18734 | 1
303 | 303-Right | Sağ Uç | 0.0001 | 0.0279 | 0.0372 | -0.0001 | -0.0284 | -0.0378 | 300 | 475 | 68.6703 | 0.27537 | 1 | 303 | 303-Right | Sağ Uç | 0.0001 | 0.0279 | 0.0372 | -0.0001 | -0.0284 | -0.0378 | 300 | 475 | 68.6806 | 0.27541 | 1 | 303 | 303-Right | Sağ Uç | 0.0001 | 0.0279 | 0.0372 | -0.0001 | -0.0284 | -0.0378 | 300 | 475 | 9.4221 | 0.037783 | 1 | 303 | 303-Right | Sağ Uç | 0.0001 | 0.0279 | 0.0372 | -0.0001 | -0.0284 | -0.0378 | 300 | 475 | 9.3879 | 0.037646 | 1
304 | 304-Left | Sol Uç | 0.0001 | 0.0279 | 0.0372 | -0.0001 | -0.0284 | -0.0378 | 300 | 475 | 26.0764 | 0.10457 | 1 | 304 | 304-Left | Sol Uç | 0.0001 | 0.0279 | 0.0372 | -0.0001 | -0.0284 | -0.0378 | 300 | 475 | 26.1332 | 0.10479 | 1 | 304 | 304-Left | Sol Uç | 0.0001 | 0.0279 | 0.0372 | -0.0001 | -0.0284 | -0.0378 | 300 | 475 | -45.7032 | 0.18327 | 1 | 304 | 304-Left | Sol Uç | 0.0001 | 0.0279 | 0.0372 | -0.0001 | -0.0284 | -0.0378 | 300 | 475 | -45.7347 | 0.1834 | 1
304 | 304-Right | Sağ Uç | 0.0001 | 0.0279 | 0.0372 | -0.0001 | -0.0284 | -0.0378 | 300 | 475 | 68.6703 | 0.27537 | 1 | 304 | 304-Right | Sağ Uç | 0.0001 | 0.0279 | 0.0372 | -0.0001 | -0.0284 | -0.0378 | 300 | 475 | 68.6806 | 0.27541 | 1 | 304 | 304-Right | Sağ Uç | 0.0001 | 0.0279 | 0.0372 | -0.0001 | -0.0284 | -0.0378 | 300 | 475 | 9.4221 | 0.037783 | 1 | 304 | 304-Right | Sağ Uç | 0.0001 | 0.0279 | 0.0372 | -0.0001 | -0.0284 | -0.0378 | 300 | 475 | 9.3879 | 0.037646 | 1
305 | 305-Left | Sol Uç | 0.0001 | 0.0279 | 0.0372 | -0.0001 | -0.0284 | -0.0378 | 300 | 475 | 26.9184 | 0.10794 | 1 | 305 | 305-Left | Sol Uç | 0.0001 | 0.0279 | 0.0372 | -0.0001 | -0.0284 | -0.0378 | 300 | 475 | 26.9749 | 0.10817 | 1 | 305 | 305-Left | Sol Uç | 0.0001 | 0.0279 | 0.0372 | -0.0001 | -0.0284 | -0.0378 | 300 | 475 | -44.209 | 0.17728 | 1 | 305 | 305-Left | Sol Uç | 0.0001 | 0.0279 | 0.0372 | -0.0001 | -0.0284 | -0.0378 | 300 | 475 | -44.2338 | 0.17738 | 1
305 | 305-Right | Sağ Uç | 0.0001 | 0.0279 | 0.0372 | -0.0001 | -0.0284 | -0.0378 | 300 | 475 | 68.6703 | 0.27537 | 1 | 305 | 305-Right | Sağ Uç | 0.0001 | 0.0279 | 0.0372 | -0.0001 | -0.0284 | -0.0378 | 300 | 475 | 68.6806 | 0.27541 | 1 | 305 | 305-Right | Sağ Uç | 0.0001 | 0.0279 | 0.0372 | -0.0001 | -0.0284 | -0.0378 | 300 | 475 | 9.4221 | 0.037783 | 1 | 305 | 305-Right | Sağ Uç | 0.0001 | 0.0279 | 0.0372 | -0.0001 | -0.0284 | -0.0378 | 300 | 475 | 9.3879 | 0.037646 | 1
275 | 275-Left | Sol Uç | 0.0001 | 0.0284 | 0.0378 | -0.0001 | -0.0289 | -0.0385 | 300 | 475 | -46.0735 | 0.18476 | 1 | 275 | 275-Left | Sol Uç | 0.0001 | 0.0284 | 0.0378 | -0.0001 | -0.0289 | -0.0385 | 300 | 475 | -46.0637 | 0.18472 | 1 | 275 | 275-Left | Sol Uç | 0.0001 | 0.0284 | 0.0378 | -0.0001 | -0.0289 | -0.0385 | 300 | 475 | -100.5719 | 0.4033 | 1 | 275 | 275-Left | Sol Uç | 0.0001 | 0.0284 | 0.0378 | -0.0001 | -0.0289 | -0.0385 | 300 | 475 | -100.6238 | 0.4035 | 1
275 | 275-Right | Sağ Uç | 0.0001 | 0.0284 | 0.0378 | -0.0001 | -0.0289 | -0.0385 | 300 | 475 | 46.58 | 0.18679 | 1 | 275 | 275-Right | Sağ Uç | 0.0001 | 0.0284 | 0.0378 | -0.0001 | -0.0289 | -0.0385 | 300 | 475 | 46.5721 | 0.18676 | 1 | 275 | 275-Right | Sağ Uç | 0.0001 | 0.0284 | 0.0378 | -0.0001 | -0.0289 | -0.0385 | 300 | 475 | 12.8378 | 0.05148 | 1 | 275 | 275-Right | Sağ Uç | 0.0001 | 0.0284 | 0.0378 | -0.0001 | -0.0289 | -0.0385 | 300 | 475 | 12.7974 | 0.051318 | 1
278 | 278-Left | Sol Uç | 0.0001 | 0.0285 | 0.0379 | -0.0001 | -0.029 | -0.0386 | 300 | 475 | -66.8199 | 0.26795 | 1 | 278 | 278-Left | Sol Uç | 0.0001 | 0.0285 | 0.0379 | -0.0001 | -0.029 | -0.0386 | 300 | 475 | -66.8129 | 0.26792 | 1 | 278 | 278-Left | Sol Uç | 0.0001 | 0.0285 | 0.0379 | -0.0001 | -0.029 | -0.0386 | 300 | 475 | -121.6253 | 0.48772 | 1 | 278 | 278-Left | Sol Uç | 0.0001 | 0.0285 | 0.0379 | -0.0001 | -0.029 | -0.0386 | 300 | 475 | -121.676 | 0.48792 | 1
278 | 278-Right | Sağ Uç | 0.0001 | 0.0285 | 0.0379 | -0.0001 | -0.029 | -0.0386 | 300 | 475 | 66.5269 | 0.26677 | 1 | 278 | 278-Right | Sağ Uç | 0.0001 | 0.0285 | 0.0379 | -0.0001 | -0.029 | -0.0386 | 300 | 475 | 66.5331 | 0.2668 | 1 | 278 | 278-Right | Sağ Uç | 0.0001 | 0.0285 | 0.0379 | -0.0001 | -0.029 | -0.0386 | 300 | 475 | 15.991 | 0.064124 | 1 | 278 | 278-Right | Sağ Uç | 0.0001 | 0.0285 | 0.0379 | -0.0001 | -0.029 | -0.0386 | 300 | 475 | 15.9429 | 0.063931 | 1
281 | 281-Left | Sol Uç | 0.0001 | 0.0284 | 0.0379 | -0.0001 | -0.0297 | -0.0397 | 300 | 475 | -70.1156 | 0.28117 | 1 | 281 | 281-Left | Sol Uç | 0.0001 | 0.0284 | 0.0379 | -0.0001 | -0.0297 | -0.0397 | 300 | 475 | -70.1108 | 0.28115 | 1 | 281 | 281-Left | Sol Uç | 0.0001 | 0.0284 | 0.0379 | -0.0001 | -0.0297 | -0.0397 | 300 | 475 | -127.2679 | 0.51035 | 1 | 281 | 281-Left | Sol Uç | 0.0001 | 0.0284 | 0.0379 | -0.0001 | -0.0297 | -0.0397 | 300 | 475 | -127.3181 | 0.51055 | 1
281 | 281-Right | Sağ Uç | 0.0001 | 0.0284 | 0.0379 | -0.0001 | -0.0297 | -0.0397 | 300 | 475 | 71.8754 | 0.28822 | 1 | 281 | 281-Right | Sağ Uç | 0.0001 | 0.0284 | 0.0379 | -0.0001 | -0.0297 | -0.0397 | 300 | 475 | 71.8792 | 0.28824 | 1 | 281 | 281-Right | Sağ Uç | 0.0001 | 0.0284 | 0.0379 | -0.0001 | -0.0297 | -0.0397 | 300 | 475 | 14.9616 | 0.059996 | 1 | 281 | 281-Right | Sağ Uç | 0.0001 | 0.0284 | 0.0379 | -0.0001 | -0.0297 | -0.0397 | 300 | 475 | 14.9115 | 0.059795 | 1
284 | 284-Left | Sol Uç | 0.0001 | 0.0284 | 0.0379 | -0.0001 | -0.0297 | -0.0397 | 300 | 475 | -70.4743 | 0.2826 | 1 | 284 | 284-Left | Sol Uç | 0.0001 | 0.0284 | 0.0379 | -0.0001 | -0.0297 | -0.0397 | 300 | 475 | -70.4695 | 0.28258 | 1 | 284 | 284-Left | Sol Uç | 0.0001 | 0.0284 | 0.0379 | -0.0001 | -0.0297 | -0.0397 | 300 | 475 | -127.151 | 0.50988 | 1 | 284 | 284-Left | Sol Uç | 0.0001 | 0.0284 | 0.0379 | -0.0001 | -0.0297 | -0.0397 | 300 | 475 | -127.1953 | 0.51006 | 1
284 | 284-Right | Sağ Uç | 0.0001 | 0.0284 | 0.0379 | -0.0001 | -0.0297 | -0.0397 | 300 | 475 | 72.5231 | 0.29082 | 1 | 284 | 284-Right | Sağ Uç | 0.0001 | 0.0284 | 0.0379 | -0.0001 | -0.0297 | -0.0397 | 300 | 475 | 72.5282 | 0.29084 | 1 | 284 | 284-Right | Sağ Uç | 0.0001 | 0.0284 | 0.0379 | -0.0001 | -0.0297 | -0.0397 | 300 | 475 | 14.9745 | 0.060048 | 1 | 284 | 284-Right | Sağ Uç | 0.0001 | 0.0284 | 0.0379 | -0.0001 | -0.0297 | -0.0397 | 300 | 475 | 14.9299 | 0.059869 | 1
287 | 287-Left | Sol Uç | 0.0001 | 0.0285 | 0.0379 | -0.0001 | -0.029 | -0.0386 | 300 | 475 | -70.123 | 0.28119 | 1 | 287 | 287-Left | Sol Uç | 0.0001 | 0.0285 | 0.0379 | -0.0001 | -0.029 | -0.0386 | 300 | 475 | -70.1194 | 0.28118 | 1 | 287 | 287-Left | Sol Uç | 0.0001 | 0.0285 | 0.0379 | -0.0001 | -0.029 | -0.0386 | 300 | 475 | -121.0931 | 0.48559 | 1 | 287 | 287-Left | Sol Uç | 0.0001 | 0.0285 | 0.0379 | -0.0001 | -0.029 | -0.0386 | 300 | 475 | -121.1271 | 0.48572 | 1
287 | 287-Right | Sağ Uç | 0.0001 | 0.0285 | 0.0379 | -0.0001 | -0.029 | -0.0386 | 300 | 475 | 70.3349 | 0.28204 | 1 | 287 | 287-Right | Sağ Uç | 0.0001 | 0.0285 | 0.0379 | -0.0001 | -0.029 | -0.0386 | 300 | 475 | 70.3421 | 0.28207 | 1 | 287 | 287-Right | Sağ Uç | 0.0001 | 0.0285 | 0.0379 | -0.0001 | -0.029 | -0.0386 | 300 | 475 | 15.7923 | 0.063328 | 1 | 287 | 287-Right | Sağ Uç | 0.0001 | 0.0285 | 0.0379 | -0.0001 | -0.029 | -0.0386 | 300 | 475 | 15.7569 | 0.063186 | 1
290 | 290-Left | Sol Uç | 0.0001 | 0.0283 | 0.0378 | -0.0001 | -0.0296 | -0.0395 | 300 | 475 | -67.4212 | 0.27036 | 1 | 290 | 290-Left | Sol Uç | 0.0001 | 0.0283 | 0.0378 | -0.0001 | -0.0296 | -0.0395 | 300 | 475 | -67.4275 | 0.27039 | 1 | 290 | 290-Left | Sol Uç | 0.0001 | 0.0283 | 0.0378 | -0.0001 | -0.0296 | -0.0395 | 300 | 475 | -103.3441 | 0.41441 | 1 | 290 | 290-Left | Sol Uç | 0.0001 | 0.0283 | 0.0378 | -0.0001 | -0.0296 | -0.0395 | 300 | 475 | -103.3715 | 0.41452 | 1
290 | 290-Right | Sağ Uç | 0.0001 | 0.0284 | 0.0378 | -0.0001 | -0.0289 | -0.0385 | 300 | 475 | 68.875 | 0.27619 | 1 | 290 | 290-Right | Sağ Uç | 0.0001 | 0.0284 | 0.0378 | -0.0001 | -0.0289 | -0.0385 | 300 | 475 | 68.8845 | 0.27623 | 1 | 290 | 290-Right | Sağ Uç | 0.0001 | 0.0284 | 0.0378 | -0.0001 | -0.0289 | -0.0385 | 300 | 475 | 11.5753 | 0.046417 | 1 | 290 | 290-Right | Sağ Uç | 0.0001 | 0.0284 | 0.0378 | -0.0001 | -0.0289 | -0.0385 | 300 | 475 | 11.538 | 0.046268 | 1
306 | 306-Left | Sol Uç | 0.0001 | 0.0279 | 0.0372 | -0.0001 | -0.0281 | -0.0375 | 300 | 475 | 27.8499 | 0.11168 | 1 | 306 | 306-Left | Sol Uç | 0.0001 | 0.0279 | 0.0372 | -0.0001 | -0.0281 | -0.0375 | 300 | 475 | 27.9111 | 0.11192 | 1 | 306 | 306-Left | Sol Uç | 0.0001 | 0.0279 | 0.0372 | -0.0001 | -0.0281 | -0.0375 | 300 | 475 | -35.118 | 0.14082 | 1 | 306 | 306-Left | Sol Uç | 0.0001 | 0.0279 | 0.0372 | -0.0001 | -0.0281 | -0.0375 | 300 | 475 | -35.1521 | 0.14096 | 1
306 | 306-Right | Sağ Uç | 0.0001 | 0.0279 | 0.0372 | -0.0001 | -0.0281 | -0.0375 | 300 | 475 | 68.875 | 0.27619 | 1 | 306 | 306-Right | Sağ Uç | 0.0001 | 0.0279 | 0.0372 | -0.0001 | -0.0281 | -0.0375 | 300 | 475 | 68.8845 | 0.27623 | 1 | 306 | 306-Right | Sağ Uç | 0.0001 | 0.0279 | 0.0372 | -0.0001 | -0.0281 | -0.0375 | 300 | 475 | 11.5753 | 0.046417 | 1 | 306 | 306-Right | Sağ Uç | 0.0001 | 0.0279 | 0.0372 | -0.0001 | -0.0281 | -0.0375 | 300 | 475 | 11.538 | 0.046268 | 1
307 | 307-Left | Sol Uç | 0.0001 | 0.0279 | 0.0372 | -0.0001 | -0.0281 | -0.0375 | 300 | 475 | 28.5197 | 0.11436 | 1 | 307 | 307-Left | Sol Uç | 0.0001 | 0.0279 | 0.0372 | -0.0001 | -0.0281 | -0.0375 | 300 | 475 | 28.5644 | 0.11454 | 1 | 307 | 307-Left | Sol Uç | 0.0001 | 0.0279 | 0.0372 | -0.0001 | -0.0281 | -0.0375 | 300 | 475 | -35.258 | 0.14139 | 1 | 307 | 307-Left | Sol Uç | 0.0001 | 0.0279 | 0.0372 | -0.0001 | -0.0281 | -0.0375 | 300 | 475 | -35.2954 | 0.14154 | 1
307 | 307-Right | Sağ Uç | 0.0001 | 0.0279 | 0.0372 | -0.0001 | -0.0281 | -0.0375 | 300 | 475 | 68.875 | 0.27619 | 1 | 307 | 307-Right | Sağ Uç | 0.0001 | 0.0279 | 0.0372 | -0.0001 | -0.0281 | -0.0375 | 300 | 475 | 68.8845 | 0.27623 | 1 | 307 | 307-Right | Sağ Uç | 0.0001 | 0.0279 | 0.0372 | -0.0001 | -0.0281 | -0.0375 | 300 | 475 | 11.5753 | 0.046417 | 1 | 307 | 307-Right | Sağ Uç | 0.0001 | 0.0279 | 0.0372 | -0.0001 | -0.0281 | -0.0375 | 300 | 475 | 11.538 | 0.046268 | 1
308 | 308-Left | Sol Uç | 0.0001 | 0.0279 | 0.0372 | -0.0001 | -0.0281 | -0.0375 | 300 | 475 | 28.7594 | 0.11533 | 1 | 308 | 308-Left | Sol Uç | 0.0001 | 0.0279 | 0.0372 | -0.0001 | -0.0281 | -0.0375 | 300 | 475 | 28.8099 | 0.11553 | 1 | 308 | 308-Left | Sol Uç | 0.0001 | 0.0279 | 0.0372 | -0.0001 | -0.0281 | -0.0375 | 300 | 475 | -34.3618 | 0.13779 | 1 | 308 | 308-Left | Sol Uç | 0.0001 | 0.0279 | 0.0372 | -0.0001 | -0.0281 | -0.0375 | 300 | 475 | -34.396 | 0.13793 | 1
308 | 308-Right | Sağ Uç | 0.0001 | 0.0279 | 0.0372 | -0.0001 | -0.0281 | -0.0375 | 300 | 475 | 68.875 | 0.27619 | 1 | 308 | 308-Right | Sağ Uç | 0.0001 | 0.0279 | 0.0372 | -0.0001 | -0.0281 | -0.0375 | 300 | 475 | 68.8845 | 0.27623 | 1 | 308 | 308-Right | Sağ Uç | 0.0001 | 0.0279 | 0.0372 | -0.0001 | -0.0281 | -0.0375 | 300 | 475 | 11.5753 | 0.046417 | 1 | 308 | 308-Right | Sağ Uç | 0.0001 | 0.0279 | 0.0372 | -0.0001 | -0.0281 | -0.0375 | 300 | 475 | 11.538 | 0.046268 | 1
309 | 309-Left | Sol Uç | 0.0001 | 0.0279 | 0.0372 | -0.0001 | -0.0281 | -0.0375 | 300 | 475 | 28.6036 | 0.1147 | 1 | 309 | 309-Left | Sol Uç | 0.0001 | 0.0279 | 0.0372 | -0.0001 | -0.0281 | -0.0375 | 300 | 475 | 28.6553 | 0.11491 | 1 | 309 | 309-Left | Sol Uç | 0.0001 | 0.0279 | 0.0372 | -0.0001 | -0.0281 | -0.0375 | 300 | 475 | -34.0953 | 0.13672 | 1 | 309 | 309-Left | Sol Uç | 0.0001 | 0.0279 | 0.0372 | -0.0001 | -0.0281 | -0.0375 | 300 | 475 | -34.1273 | 0.13685 | 1
309 | 309-Right | Sağ Uç | 0.0001 | 0.0279 | 0.0372 | -0.0001 | -0.0281 | -0.0375 | 300 | 475 | 68.875 | 0.27619 | 1 | 309 | 309-Right | Sağ Uç | 0.0001 | 0.0279 | 0.0372 | -0.0001 | -0.0281 | -0.0375 | 300 | 475 | 68.8845 | 0.27623 | 1 | 309 | 309-Right | Sağ Uç | 0.0001 | 0.0279 | 0.0372 | -0.0001 | -0.0281 | -0.0375 | 300 | 475 | 11.5753 | 0.046417 | 1 | 309 | 309-Right | Sağ Uç | 0.0001 | 0.0279 | 0.0372 | -0.0001 | -0.0281 | -0.0375 | 300 | 475 | 11.538 | 0.046268 | 1
310 | 310-Left | Sol Uç | 0.0001 | 0.0279 | 0.0372 | -0.0001 | -0.0281 | -0.0375 | 300 | 475 | 28.3524 | 0.11369 | 1 | 310 | 310-Left | Sol Uç | 0.0001 | 0.0279 | 0.0372 | -0.0001 | -0.0281 | -0.0375 | 300 | 475 | 28.3974 | 0.11387 | 1 | 310 | 310-Left | Sol Uç | 0.0001 | 0.0279 | 0.0372 | -0.0001 | -0.0281 | -0.0375 | 300 | 475 | -35.0256 | 0.14045 | 1 | 310 | 310-Left | Sol Uç | 0.0001 | 0.0279 | 0.0372 | -0.0001 | -0.0281 | -0.0375 | 300 | 475 | -35.0627 | 0.1406 | 1
310 | 310-Right | Sağ Uç | 0.0001 | 0.0279 | 0.0372 | -0.0001 | -0.0281 | -0.0375 | 300 | 475 | 68.875 | 0.27619 | 1 | 310 | 310-Right | Sağ Uç | 0.0001 | 0.0279 | 0.0372 | -0.0001 | -0.0281 | -0.0375 | 300 | 475 | 68.8845 | 0.27623 | 1 | 310 | 310-Right | Sağ Uç | 0.0001 | 0.0279 | 0.0372 | -0.0001 | -0.0281 | -0.0375 | 300 | 475 | 11.5753 | 0.046417 | 1 | 310 | 310-Right | Sağ Uç | 0.0001 | 0.0279 | 0.0372 | -0.0001 | -0.0281 | -0.0375 | 300 | 475 | 11.538 | 0.046268 | 1
105 | 105-Left | Sol Uç | 0.0001 | 0.0279 | 0.0372 | -0.0001 | -0.0281 | -0.0375 | 300 | 475 | 26.5291 | 0.10638 | 1 | 105 | 105-Left | Sol Uç | 0.0001 | 0.0279 | 0.0372 | -0.0001 | -0.0281 | -0.0375 | 300 | 475 | 26.6938 | 0.10704 | 1 | 105 | 105-Left | Sol Uç | 0.0001 | 0.0279 | 0.0372 | -0.0001 | -0.0281 | -0.0375 | 300 | 475 | -41.4087 | 0.16605 | 1 | 105 | 105-Left | Sol Uç | 0.0001 | 0.0279 | 0.0372 | -0.0001 | -0.0281 | -0.0375 | 300 | 475 | -41.4418 | 0.16618 | 1
105 | 105-Right | Sağ Uç | 0.0001 | 0.0279 | 0.0372 | -0.0001 | -0.0281 | -0.0375 | 300 | 475 | 68.875 | 0.27619 | 1 | 105 | 105-Right | Sağ Uç | 0.0001 | 0.0279 | 0.0372 | -0.0001 | -0.0281 | -0.0375 | 300 | 475 | 68.8845 | 0.27623 | 1 | 105 | 105-Right | Sağ Uç | 0.0001 | 0.0279 | 0.0372 | -0.0001 | -0.0281 | -0.0375 | 300 | 475 | 11.5753 | 0.046417 | 1 | 105 | 105-Right | Sağ Uç | 0.0001 | 0.0279 | 0.0372 | -0.0001 | -0.0281 | -0.0375 | 300 | 475 | 11.538 | 0.046268 | 1
106 | 106-Left | Sol Uç | 0.0001 | 0.0279 | 0.0372 | -0.0001 | -0.0281 | -0.0375 | 300 | 475 | 26.867 | 0.10774 | 1 | 106 | 106-Left | Sol Uç | 0.0001 | 0.0279 | 0.0372 | -0.0001 | -0.0281 | -0.0375 | 300 | 475 | 27.0136 | 0.10833 | 1 | 106 | 106-Left | Sol Uç | 0.0001 | 0.0279 | 0.0372 | -0.0001 | -0.0281 | -0.0375 | 300 | 475 | -41.3593 | 0.16585 | 1 | 106 | 106-Left | Sol Uç | 0.0001 | 0.0279 | 0.0372 | -0.0001 | -0.0281 | -0.0375 | 300 | 475 | -41.3767 | 0.16592 | 1
106 | 106-Right | Sağ Uç | 0.0001 | 0.0279 | 0.0372 | -0.0001 | -0.0281 | -0.0375 | 300 | 475 | 68.875 | 0.27619 | 1 | 106 | 106-Right | Sağ Uç | 0.0001 | 0.0279 | 0.0372 | -0.0001 | -0.0281 | -0.0375 | 300 | 475 | 68.8845 | 0.27623 | 1 | 106 | 106-Right | Sağ Uç | 0.0001 | 0.0279 | 0.0372 | -0.0001 | -0.0281 | -0.0375 | 300 | 475 | 11.5753 | 0.046417 | 1 | 106 | 106-Right | Sağ Uç | 0.0001 | 0.0279 | 0.0372 | -0.0001 | -0.0281 | -0.0375 | 300 | 475 | 11.538 | 0.046268 | 1
107 | 107-Left | Sol Uç | 0.0001 | 0.0279 | 0.0372 | -0.0001 | -0.0281 | -0.0375 | 300 | 475 | 27.0413 | 0.10844 | 1 | 107 | 107-Left | Sol Uç | 0.0001 | 0.0279 | 0.0372 | -0.0001 | -0.0281 | -0.0375 | 300 | 475 | 27.1934 | 0.10905 | 1 | 107 | 107-Left | Sol Uç | 0.0001 | 0.0279 | 0.0372 | -0.0001 | -0.0281 | -0.0375 | 300 | 475 | -40.5767 | 0.16271 | 1 | 107 | 107-Left | Sol Uç | 0.0001 | 0.0279 | 0.0372 | -0.0001 | -0.0281 | -0.0375 | 300 | 475 | -40.5937 | 0.16278 | 1
107 | 107-Right | Sağ Uç | 0.0001 | 0.0279 | 0.0372 | -0.0001 | -0.0281 | -0.0375 | 300 | 475 | 68.875 | 0.27619 | 1 | 107 | 107-Right | Sağ Uç | 0.0001 | 0.0279 | 0.0372 | -0.0001 | -0.0281 | -0.0375 | 300 | 475 | 68.8845 | 0.27623 | 1 | 107 | 107-Right | Sağ Uç | 0.0001 | 0.0279 | 0.0372 | -0.0001 | -0.0281 | -0.0375 | 300 | 475 | 11.5753 | 0.046417 | 1 | 107 | 107-Right | Sağ Uç | 0.0001 | 0.0279 | 0.0372 | -0.0001 | -0.0281 | -0.0375 | 300 | 475 | 11.538 | 0.046268 | 1
108 | 108-Left | Sol Uç | 0.0001 | 0.0279 | 0.0372 | -0.0001 | -0.0281 | -0.0375 | 300 | 475 | 26.8537 | 0.10768 | 1 | 108 | 108-Left | Sol Uç | 0.0001 | 0.0279 | 0.0372 | -0.0001 | -0.0281 | -0.0375 | 300 | 475 | 27.014 | 0.10833 | 1 | 108 | 108-Left | Sol Uç | 0.0001 | 0.0279 | 0.0372 | -0.0001 | -0.0281 | -0.0375 | 300 | 475 | -40.423 | 0.1621 | 1 | 108 | 108-Left | Sol Uç | 0.0001 | 0.0279 | 0.0372 | -0.0001 | -0.0281 | -0.0375 | 300 | 475 | -40.4395 | 0.16216 | 1
108 | 108-Right | Sağ Uç | 0.0001 | 0.0279 | 0.0372 | -0.0001 | -0.0281 | -0.0375 | 300 | 475 | 68.875 | 0.27619 | 1 | 108 | 108-Right | Sağ Uç | 0.0001 | 0.0279 | 0.0372 | -0.0001 | -0.0281 | -0.0375 | 300 | 475 | 68.8845 | 0.27623 | 1 | 108 | 108-Right | Sağ Uç | 0.0001 | 0.0279 | 0.0372 | -0.0001 | -0.0281 | -0.0375 | 300 | 475 | 11.5753 | 0.046417 | 1 | 108 | 108-Right | Sağ Uç | 0.0001 | 0.0279 | 0.0372 | -0.0001 | -0.0281 | -0.0375 | 300 | 475 | 11.538 | 0.046268 | 1
109 | 109-Left | Sol Uç | 0.0001 | 0.0279 | 0.0372 | -0.0001 | -0.0281 | -0.0375 | 300 | 475 | 26.7608 | 0.10731 | 1 | 109 | 109-Left | Sol Uç | 0.0001 | 0.0279 | 0.0372 | -0.0001 | -0.0281 | -0.0375 | 300 | 475 | 26.9019 | 0.10788 | 1 | 109 | 109-Left | Sol Uç | 0.0001 | 0.0279 | 0.0372 | -0.0001 | -0.0281 | -0.0375 | 300 | 475 | -41.2841 | 0.16555 | 1 | 109 | 109-Left | Sol Uç | 0.0001 | 0.0279 | 0.0372 | -0.0001 | -0.0281 | -0.0375 | 300 | 475 | -41.2858 | 0.16556 | 1
109 | 109-Right | Sağ Uç | 0.0001 | 0.0279 | 0.0372 | -0.0001 | -0.0281 | -0.0375 | 300 | 475 | 68.875 | 0.27619 | 1 | 109 | 109-Right | Sağ Uç | 0.0001 | 0.0279 | 0.0372 | -0.0001 | -0.0281 | -0.0375 | 300 | 475 | 68.8845 | 0.27623 | 1 | 109 | 109-Right | Sağ Uç | 0.0001 | 0.0279 | 0.0372 | -0.0001 | -0.0281 | -0.0375 | 300 | 475 | 11.5753 | 0.046417 | 1 | 109 | 109-Right | Sağ Uç | 0.0001 | 0.0279 | 0.0372 | -0.0001 | -0.0281 | -0.0375 | 300 | 475 | 11.538 | 0.046268 | 1
87 | 87-Left | Sol Uç | 0.0001 | 0.0284 | 0.0378 | -0.0001 | -0.0289 | -0.0385 | 300 | 475 | -46.8665 | 0.18794 | 1 | 87 | 87-Left | Sol Uç | 0.0001 | 0.0284 | 0.0378 | -0.0001 | -0.0289 | -0.0385 | 300 | 475 | -46.8423 | 0.18784 | 1 | 87 | 87-Left | Sol Uç | 0.0001 | 0.0284 | 0.0378 | -0.0001 | -0.0289 | -0.0385 | 300 | 475 | -99.871 | 0.40049 | 1 | 87 | 87-Left | Sol Uç | 0.0001 | 0.0284 | 0.0378 | -0.0001 | -0.0289 | -0.0385 | 300 | 475 | -99.984 | 0.40094 | 1
87 | 87-Right | Sağ Uç | 0.0001 | 0.0284 | 0.0378 | -0.0001 | -0.0289 | -0.0385 | 300 | 475 | 46.4365 | 0.18621 | 1 | 87 | 87-Right | Sağ Uç | 0.0001 | 0.0284 | 0.0378 | -0.0001 | -0.0289 | -0.0385 | 300 | 475 | 46.4108 | 0.18611 | 1 | 87 | 87-Right | Sağ Uç | 0.0001 | 0.0284 | 0.0378 | -0.0001 | -0.0289 | -0.0385 | 300 | 475 | 13.9106 | 0.055782 | 1 | 87 | 87-Right | Sağ Uç | 0.0001 | 0.0284 | 0.0378 | -0.0001 | -0.0289 | -0.0385 | 300 | 475 | 13.8051 | 0.055359 | 1
90 | 90-Left | Sol Uç | 0.0001 | 0.0285 | 0.0379 | -0.0001 | -0.029 | -0.0386 | 300 | 475 | -67.0448 | 0.26885 | 1 | 90 | 90-Left | Sol Uç | 0.0001 | 0.0285 | 0.0379 | -0.0001 | -0.029 | -0.0386 | 300 | 475 | -67.0474 | 0.26886 | 1 | 90 | 90-Left | Sol Uç | 0.0001 | 0.0285 | 0.0379 | -0.0001 | -0.029 | -0.0386 | 300 | 475 | -119.9842 | 0.48114 | 1 | 90 | 90-Left | Sol Uç | 0.0001 | 0.0285 | 0.0379 | -0.0001 | -0.029 | -0.0386 | 300 | 475 | -120.1064 | 0.48163 | 1
90 | 90-Right | Sağ Uç | 0.0001 | 0.0285 | 0.0379 | -0.0001 | -0.029 | -0.0386 | 300 | 475 | 67.6121 | 0.27113 | 1 | 90 | 90-Right | Sağ Uç | 0.0001 | 0.0285 | 0.0379 | -0.0001 | -0.029 | -0.0386 | 300 | 475 | 67.6029 | 0.27109 | 1 | 90 | 90-Right | Sağ Uç | 0.0001 | 0.0285 | 0.0379 | -0.0001 | -0.029 | -0.0386 | 300 | 475 | 18.3075 | 0.073414 | 1 | 90 | 90-Right | Sağ Uç | 0.0001 | 0.0285 | 0.0379 | -0.0001 | -0.029 | -0.0386 | 300 | 475 | 18.1831 | 0.072915 | 1
93 | 93-Left | Sol Uç | 0.0001 | 0.0285 | 0.0379 | -0.0001 | -0.029 | -0.0386 | 300 | 475 | -70.1171 | 0.28117 | 1 | 93 | 93-Left | Sol Uç | 0.0001 | 0.0285 | 0.0379 | -0.0001 | -0.029 | -0.0386 | 300 | 475 | -70.1185 | 0.28118 | 1 | 93 | 93-Left | Sol Uç | 0.0001 | 0.0285 | 0.0379 | -0.0001 | -0.029 | -0.0386 | 300 | 475 | -121.3781 | 0.48673 | 1 | 93 | 93-Left | Sol Uç | 0.0001 | 0.0285 | 0.0379 | -0.0001 | -0.029 | -0.0386 | 300 | 475 | -121.4967 | 0.4872 | 1
93 | 93-Right | Sağ Uç | 0.0001 | 0.0285 | 0.0379 | -0.0001 | -0.029 | -0.0386 | 300 | 475 | 68.7659 | 0.27575 | 1 | 93 | 93-Right | Sağ Uç | 0.0001 | 0.0285 | 0.0379 | -0.0001 | -0.029 | -0.0386 | 300 | 475 | 68.7625 | 0.27574 | 1 | 93 | 93-Right | Sağ Uç | 0.0001 | 0.0285 | 0.0379 | -0.0001 | -0.029 | -0.0386 | 300 | 475 | 18.2744 | 0.073281 | 1 | 93 | 93-Right | Sağ Uç | 0.0001 | 0.0285 | 0.0379 | -0.0001 | -0.029 | -0.0386 | 300 | 475 | 18.1562 | 0.072807 | 1
96 | 96-Left | Sol Uç | 0.0001 | 0.0285 | 0.0379 | -0.0001 | -0.029 | -0.0386 | 300 | 475 | -70.7705 | 0.28379 | 1 | 96 | 96-Left | Sol Uç | 0.0001 | 0.0285 | 0.0379 | -0.0001 | -0.029 | -0.0386 | 300 | 475 | -70.7728 | 0.2838 | 1 | 96 | 96-Left | Sol Uç | 0.0001 | 0.0285 | 0.0379 | -0.0001 | -0.029 | -0.0386 | 300 | 475 | -121.3253 | 0.48652 | 1 | 96 | 96-Left | Sol Uç | 0.0001 | 0.0285 | 0.0379 | -0.0001 | -0.029 | -0.0386 | 300 | 475 | -121.4384 | 0.48697 | 1
96 | 96-Right | Sağ Uç | 0.0001 | 0.0285 | 0.0379 | -0.0001 | -0.029 | -0.0386 | 300 | 475 | 69.1641 | 0.27735 | 1 | 96 | 96-Right | Sağ Uç | 0.0001 | 0.0285 | 0.0379 | -0.0001 | -0.029 | -0.0386 | 300 | 475 | 69.162 | 0.27734 | 1 | 96 | 96-Right | Sağ Uç | 0.0001 | 0.0285 | 0.0379 | -0.0001 | -0.029 | -0.0386 | 300 | 475 | 18.3297 | 0.073503 | 1 | 96 | 96-Right | Sağ Uç | 0.0001 | 0.0285 | 0.0379 | -0.0001 | -0.029 | -0.0386 | 300 | 475 | 18.2167 | 0.073049 | 1
99 | 99-Left | Sol Uç | 0.0001 | 0.0285 | 0.0379 | -0.0001 | -0.029 | -0.0386 | 300 | 475 | -71.1057 | 0.28514 | 1 | 99 | 99-Left | Sol Uç | 0.0001 | 0.0285 | 0.0379 | -0.0001 | -0.029 | -0.0386 | 300 | 475 | -71.1177 | 0.28518 | 1 | 99 | 99-Left | Sol Uç | 0.0001 | 0.0285 | 0.0379 | -0.0001 | -0.029 | -0.0386 | 300 | 475 | -119.8372 | 0.48055 | 1 | 99 | 99-Left | Sol Uç | 0.0001 | 0.0285 | 0.0379 | -0.0001 | -0.029 | -0.0386 | 300 | 475 | -119.9434 | 0.48098 | 1
99 | 99-Right | Sağ Uç | 0.0001 | 0.0285 | 0.0379 | -0.0001 | -0.029 | -0.0386 | 300 | 475 | 71.238 | 0.28567 | 1 | 99 | 99-Right | Sağ Uç | 0.0001 | 0.0285 | 0.0379 | -0.0001 | -0.029 | -0.0386 | 300 | 475 | 71.2372 | 0.28566 | 1 | 99 | 99-Right | Sağ Uç | 0.0001 | 0.0285 | 0.0379 | -0.0001 | -0.029 | -0.0386 | 300 | 475 | 18.4673 | 0.074054 | 1 | 99 | 99-Right | Sağ Uç | 0.0001 | 0.0285 | 0.0379 | -0.0001 | -0.029 | -0.0386 | 300 | 475 | 18.3575 | 0.073614 | 1
102 | 102-Left | Sol Uç | 0.0001 | 0.0284 | 0.0378 | -0.0001 | -0.0289 | -0.0385 | 300 | 475 | -67.64 | 0.27124 | 1 | 102 | 102-Left | Sol Uç | 0.0001 | 0.0284 | 0.0378 | -0.0001 | -0.0289 | -0.0385 | 300 | 475 | -67.6618 | 0.27133 | 1 | 102 | 102-Left | Sol Uç | 0.0001 | 0.0284 | 0.0378 | -0.0001 | -0.0289 | -0.0385 | 300 | 475 | -99.7385 | 0.39995 | 1 | 102 | 102-Left | Sol Uç | 0.0001 | 0.0284 | 0.0378 | -0.0001 | -0.0289 | -0.0385 | 300 | 475 | -99.8298 | 0.40032 | 1
102 | 102-Right | Sağ Uç | 0.0001 | 0.0284 | 0.0378 | -0.0001 | -0.0289 | -0.0385 | 300 | 475 | 66.4231 | 0.26636 | 1 | 102 | 102-Right | Sağ Uç | 0.0001 | 0.0284 | 0.0378 | -0.0001 | -0.0289 | -0.0385 | 300 | 475 | 66.4481 | 0.26646 | 1 | 102 | 102-Right | Sağ Uç | 0.0001 | 0.0284 | 0.0378 | -0.0001 | -0.0289 | -0.0385 | 300 | 475 | 14.1061 | 0.056566 | 1 | 102 | 102-Right | Sağ Uç | 0.0001 | 0.0284 | 0.0378 | -0.0001 | -0.0289 | -0.0385 | 300 | 475 | 14.0138 | 0.056196 | 1
110 | 110-Left | Sol Uç | 0.0001 | 0.0279 | 0.0372 | -0.0001 | -0.0284 | -0.0378 | 300 | 475 | 24.2084 | 0.097076 | 1 | 110 | 110-Left | Sol Uç | 0.0001 | 0.0279 | 0.0372 | -0.0001 | -0.0284 | -0.0378 | 300 | 475 | 24.3783 | 0.097758 | 1 | 110 | 110-Left | Sol Uç | 0.0001 | 0.0279 | 0.0372 | -0.0001 | -0.0284 | -0.0378 | 300 | 475 | -46.6491 | 0.18706 | 1 | 110 | 110-Left | Sol Uç | 0.0001 | 0.0279 | 0.0372 | -0.0001 | -0.0284 | -0.0378 | 300 | 475 | -46.6771 | 0.18718 | 1
110 | 110-Right | Sağ Uç | 0.0001 | 0.0279 | 0.0372 | -0.0001 | -0.0284 | -0.0378 | 300 | 475 | 66.4231 | 0.26636 | 1 | 110 | 110-Right | Sağ Uç | 0.0001 | 0.0279 | 0.0372 | -0.0001 | -0.0284 | -0.0378 | 300 | 475 | 66.4481 | 0.26646 | 1 | 110 | 110-Right | Sağ Uç | 0.0001 | 0.0279 | 0.0372 | -0.0001 | -0.0284 | -0.0378 | 300 | 475 | 14.1061 | 0.056566 | 1 | 110 | 110-Right | Sağ Uç | 0.0001 | 0.0279 | 0.0372 | -0.0001 | -0.0284 | -0.0378 | 300 | 475 | 14.0138 | 0.056196 | 1
111 | 111-Left | Sol Uç | 0.0001 | 0.0279 | 0.0372 | -0.0001 | -0.0284 | -0.0378 | 300 | 475 | 24.31 | 0.097484 | 1 | 111 | 111-Left | Sol Uç | 0.0001 | 0.0279 | 0.0372 | -0.0001 | -0.0284 | -0.0378 | 300 | 475 | 24.4715 | 0.098131 | 1 | 111 | 111-Left | Sol Uç | 0.0001 | 0.0279 | 0.0372 | -0.0001 | -0.0284 | -0.0378 | 300 | 475 | -45.0325 | 0.18058 | 1 | 111 | 111-Left | Sol Uç | 0.0001 | 0.0279 | 0.0372 | -0.0001 | -0.0284 | -0.0378 | 300 | 475 | -45.0516 | 0.18066 | 1
111 | 111-Right | Sağ Uç | 0.0001 | 0.0279 | 0.0372 | -0.0001 | -0.0284 | -0.0378 | 300 | 475 | 66.4231 | 0.26636 | 1 | 111 | 111-Right | Sağ Uç | 0.0001 | 0.0279 | 0.0372 | -0.0001 | -0.0284 | -0.0378 | 300 | 475 | 66.4481 | 0.26646 | 1 | 111 | 111-Right | Sağ Uç | 0.0001 | 0.0279 | 0.0372 | -0.0001 | -0.0284 | -0.0378 | 300 | 475 | 14.1061 | 0.056566 | 1 | 111 | 111-Right | Sağ Uç | 0.0001 | 0.0279 | 0.0372 | -0.0001 | -0.0284 | -0.0378 | 300 | 475 | 14.0138 | 0.056196 | 1
112 | 112-Left | Sol Uç | 0.0001 | 0.0279 | 0.0372 | -0.0001 | -0.0284 | -0.0378 | 300 | 475 | 22.7598 | 0.091267 | 1 | 112 | 112-Left | Sol Uç | 0.0001 | 0.0279 | 0.0372 | -0.0001 | -0.0284 | -0.0378 | 300 | 475 | 22.9232 | 0.091923 | 1 | 112 | 112-Left | Sol Uç | 0.0001 | 0.0279 | 0.0372 | -0.0001 | -0.0284 | -0.0378 | 300 | 475 | -47.0786 | 0.18879 | 1 | 112 | 112-Left | Sol Uç | 0.0001 | 0.0279 | 0.0372 | -0.0001 | -0.0284 | -0.0378 | 300 | 475 | -47.0984 | 0.18887 | 1
112 | 112-Right | Sağ Uç | 0.0001 | 0.0279 | 0.0372 | -0.0001 | -0.0284 | -0.0378 | 300 | 475 | 66.4231 | 0.26636 | 1 | 112 | 112-Right | Sağ Uç | 0.0001 | 0.0279 | 0.0372 | -0.0001 | -0.0284 | -0.0378 | 300 | 475 | 66.4481 | 0.26646 | 1 | 112 | 112-Right | Sağ Uç | 0.0001 | 0.0279 | 0.0372 | -0.0001 | -0.0284 | -0.0378 | 300 | 475 | 14.1061 | 0.056566 | 1 | 112 | 112-Right | Sağ Uç | 0.0001 | 0.0279 | 0.0372 | -0.0001 | -0.0284 | -0.0378 | 300 | 475 | 14.0138 | 0.056196 | 1
113 | 113-Left | Sol Uç | 0.0001 | 0.0279 | 0.0372 | -0.0001 | -0.0284 | -0.0378 | 300 | 475 | 24.085 | 0.096581 | 1 | 113 | 113-Left | Sol Uç | 0.0001 | 0.0279 | 0.0372 | -0.0001 | -0.0284 | -0.0378 | 300 | 475 | 24.2509 | 0.097247 | 1 | 113 | 113-Left | Sol Uç | 0.0001 | 0.0279 | 0.0372 | -0.0001 | -0.0284 | -0.0378 | 300 | 475 | -46.1626 | 0.18511 | 1 | 113 | 113-Left | Sol Uç | 0.0001 | 0.0279 | 0.0372 | -0.0001 | -0.0284 | -0.0378 | 300 | 475 | -46.1828 | 0.18519 | 1
113 | 113-Right | Sağ Uç | 0.0001 | 0.0279 | 0.0372 | -0.0001 | -0.0284 | -0.0378 | 300 | 475 | 66.4231 | 0.26636 | 1 | 113 | 113-Right | Sağ Uç | 0.0001 | 0.0279 | 0.0372 | -0.0001 | -0.0284 | -0.0378 | 300 | 475 | 66.4481 | 0.26646 | 1 | 113 | 113-Right | Sağ Uç | 0.0001 | 0.0279 | 0.0372 | -0.0001 | -0.0284 | -0.0378 | 300 | 475 | 14.1061 | 0.056566 | 1 | 113 | 113-Right | Sağ Uç | 0.0001 | 0.0279 | 0.0372 | -0.0001 | -0.0284 | -0.0378 | 300 | 475 | 14.0138 | 0.056196 | 1
114 | 114-Left | Sol Uç | 0.0001 | 0.0279 | 0.0372 | -0.0001 | -0.0284 | -0.0378 | 300 | 475 | 25.1707 | 0.10094 | 1 | 114 | 114-Left | Sol Uç | 0.0001 | 0.0279 | 0.0372 | -0.0001 | -0.0284 | -0.0378 | 300 | 475 | 25.3365 | 0.1016 | 1 | 114 | 114-Left | Sol Uç | 0.0001 | 0.0279 | 0.0372 | -0.0001 | -0.0284 | -0.0378 | 300 | 475 | -44.5739 | 0.17874 | 1 | 114 | 114-Left | Sol Uç | 0.0001 | 0.0279 | 0.0372 | -0.0001 | -0.0284 | -0.0378 | 300 | 475 | -44.5859 | 0.17879 | 1
114 | 114-Right | Sağ Uç | 0.0001 | 0.0279 | 0.0372 | -0.0001 | -0.0284 | -0.0378 | 300 | 475 | 66.4231 | 0.26636 | 1 | 114 | 114-Right | Sağ Uç | 0.0001 | 0.0279 | 0.0372 | -0.0001 | -0.0284 | -0.0378 | 300 | 475 | 66.4481 | 0.26646 | 1 | 114 | 114-Right | Sağ Uç | 0.0001 | 0.0279 | 0.0372 | -0.0001 | -0.0284 | -0.0378 | 300 | 475 | 14.1061 | 0.056566 | 1 | 114 | 114-Right | Sağ Uç | 0.0001 | 0.0279 | 0.0372 | -0.0001 | -0.0284 | -0.0378 | 300 | 475 | 14.0138 | 0.056196 | 1
88 | 88-Left | Sol Uç | 0.0001 | 0.0284 | 0.0378 | -0.0001 | -0.0289 | -0.0385 | 300 | 475 | -46.4569 | 0.18629 | 1 | 88 | 88-Left | Sol Uç | 0.0001 | 0.0284 | 0.0378 | -0.0001 | -0.0289 | -0.0385 | 300 | 475 | -46.4328 | 0.1862 | 1 | 88 | 88-Left | Sol Uç | 0.0001 | 0.0284 | 0.0378 | -0.0001 | -0.0289 | -0.0385 | 300 | 475 | -99.1073 | 0.39742 | 1 | 88 | 88-Left | Sol Uç | 0.0001 | 0.0284 | 0.0378 | -0.0001 | -0.0289 | -0.0385 | 300 | 475 | -99.2165 | 0.39786 | 1
88 | 88-Right | Sağ Uç | 0.0001 | 0.0284 | 0.0378 | -0.0001 | -0.0289 | -0.0385 | 300 | 475 | 46.4412 | 0.18623 | 1 | 88 | 88-Right | Sağ Uç | 0.0001 | 0.0284 | 0.0378 | -0.0001 | -0.0289 | -0.0385 | 300 | 475 | 46.4171 | 0.18613 | 1 | 88 | 88-Right | Sağ Uç | 0.0001 | 0.0284 | 0.0378 | -0.0001 | -0.0289 | -0.0385 | 300 | 475 | 14.0339 | 0.056276 | 1 | 88 | 88-Right | Sağ Uç | 0.0001 | 0.0284 | 0.0378 | -0.0001 | -0.0289 | -0.0385 | 300 | 475 | 13.9337 | 0.055874 | 1
91 | 91-Left | Sol Uç | 0.0001 | 0.0285 | 0.0379 | -0.0001 | -0.029 | -0.0386 | 300 | 475 | -68.0284 | 0.2728 | 1 | 91 | 91-Left | Sol Uç | 0.0001 | 0.0285 | 0.0379 | -0.0001 | -0.029 | -0.0386 | 300 | 475 | -68.0244 | 0.27278 | 1 | 91 | 91-Left | Sol Uç | 0.0001 | 0.0285 | 0.0379 | -0.0001 | -0.029 | -0.0386 | 300 | 475 | -120.721 | 0.48409 | 1 | 91 | 91-Left | Sol Uç | 0.0001 | 0.0285 | 0.0379 | -0.0001 | -0.029 | -0.0386 | 300 | 475 | -120.8425 | 0.48458 | 1
91 | 91-Right | Sağ Uç | 0.0001 | 0.0285 | 0.0379 | -0.0001 | -0.029 | -0.0386 | 300 | 475 | 68.0144 | 0.27274 | 1 | 91 | 91-Right | Sağ Uç | 0.0001 | 0.0285 | 0.0379 | -0.0001 | -0.029 | -0.0386 | 300 | 475 | 68.0107 | 0.27272 | 1 | 91 | 91-Right | Sağ Uç | 0.0001 | 0.0285 | 0.0379 | -0.0001 | -0.029 | -0.0386 | 300 | 475 | 19.0323 | 0.07632 | 1 | 91 | 91-Right | Sağ Uç | 0.0001 | 0.0285 | 0.0379 | -0.0001 | -0.029 | -0.0386 | 300 | 475 | 18.9107 | 0.075832 | 1
94 | 94-Left | Sol Uç | 0.0001 | 0.0285 | 0.0379 | -0.0001 | -0.029 | -0.0386 | 300 | 475 | -70.3962 | 0.28229 | 1 | 94 | 94-Left | Sol Uç | 0.0001 | 0.0285 | 0.0379 | -0.0001 | -0.029 | -0.0386 | 300 | 475 | -70.3949 | 0.28229 | 1 | 94 | 94-Left | Sol Uç | 0.0001 | 0.0285 | 0.0379 | -0.0001 | -0.029 | -0.0386 | 300 | 475 | -121.3645 | 0.48667 | 1 | 94 | 94-Left | Sol Uç | 0.0001 | 0.0285 | 0.0379 | -0.0001 | -0.029 | -0.0386 | 300 | 475 | -121.4815 | 0.48714 | 1
94 | 94-Right | Sağ Uç | 0.0001 | 0.0285 | 0.0379 | -0.0001 | -0.029 | -0.0386 | 300 | 475 | 70.3918 | 0.28227 | 1 | 94 | 94-Right | Sağ Uç | 0.0001 | 0.0285 | 0.0379 | -0.0001 | -0.029 | -0.0386 | 300 | 475 | 70.3918 | 0.28227 | 1 | 94 | 94-Right | Sağ Uç | 0.0001 | 0.0285 | 0.0379 | -0.0001 | -0.029 | -0.0386 | 300 | 475 | 19.9064 | 0.079825 | 1 | 94 | 94-Right | Sağ Uç | 0.0001 | 0.0285 | 0.0379 | -0.0001 | -0.029 | -0.0386 | 300 | 475 | 19.7895 | 0.079356 | 1
97 | 97-Left | Sol Uç | 0.0001 | 0.0285 | 0.0379 | -0.0001 | -0.029 | -0.0386 | 300 | 475 | -70.8507 | 0.28411 | 1 | 97 | 97-Left | Sol Uç | 0.0001 | 0.0285 | 0.0379 | -0.0001 | -0.029 | -0.0386 | 300 | 475 | -70.8498 | 0.28411 | 1 | 97 | 97-Left | Sol Uç | 0.0001 | 0.0285 | 0.0379 | -0.0001 | -0.029 | -0.0386 | 300 | 475 | -121.3111 | 0.48646 | 1 | 97 | 97-Left | Sol Uç | 0.0001 | 0.0285 | 0.0379 | -0.0001 | -0.029 | -0.0386 | 300 | 475 | -121.4226 | 0.48691 | 1
97 | 97-Right | Sağ Uç | 0.0001 | 0.0285 | 0.0379 | -0.0001 | -0.029 | -0.0386 | 300 | 475 | 70.8569 | 0.28414 | 1 | 97 | 97-Right | Sağ Uç | 0.0001 | 0.0285 | 0.0379 | -0.0001 | -0.029 | -0.0386 | 300 | 475 | 70.8585 | 0.28414 | 1 | 97 | 97-Right | Sağ Uç | 0.0001 | 0.0285 | 0.0379 | -0.0001 | -0.029 | -0.0386 | 300 | 475 | 19.9605 | 0.080042 | 1 | 97 | 97-Right | Sağ Uç | 0.0001 | 0.0285 | 0.0379 | -0.0001 | -0.029 | -0.0386 | 300 | 475 | 19.8486 | 0.079593 | 1
100 | 100-Left | Sol Uç | 0.0001 | 0.0285 | 0.0379 | -0.0001 | -0.029 | -0.0386 | 300 | 475 | -71.7703 | 0.2878 | 1 | 100 | 100-Left | Sol Uç | 0.0001 | 0.0285 | 0.0379 | -0.0001 | -0.029 | -0.0386 | 300 | 475 | -71.773 | 0.28781 | 1 | 100 | 100-Left | Sol Uç | 0.0001 | 0.0285 | 0.0379 | -0.0001 | -0.029 | -0.0386 | 300 | 475 | -120.5657 | 0.48347 | 1 | 100 | 100-Left | Sol Uç | 0.0001 | 0.0285 | 0.0379 | -0.0001 | -0.029 | -0.0386 | 300 | 475 | -120.6711 | 0.48389 | 1
100 | 100-Right | Sağ Uç | 0.0001 | 0.0285 | 0.0379 | -0.0001 | -0.029 | -0.0386 | 300 | 475 | 71.7964 | 0.28791 | 1 | 100 | 100-Right | Sağ Uç | 0.0001 | 0.0285 | 0.0379 | -0.0001 | -0.029 | -0.0386 | 300 | 475 | 71.8022 | 0.28793 | 1 | 100 | 100-Right | Sağ Uç | 0.0001 | 0.0285 | 0.0379 | -0.0001 | -0.029 | -0.0386 | 300 | 475 | 19.1868 | 0.07694 | 1 | 100 | 100-Right | Sağ Uç | 0.0001 | 0.0285 | 0.0379 | -0.0001 | -0.029 | -0.0386 | 300 | 475 | 19.0787 | 0.076506 | 1
103 | 103-Left | Sol Uç | 0.0001 | 0.0284 | 0.0378 | -0.0001 | -0.0289 | -0.0385 | 300 | 475 | -66.6489 | 0.26726 | 1 | 103 | 103-Left | Sol Uç | 0.0001 | 0.0284 | 0.0378 | -0.0001 | -0.0289 | -0.0385 | 300 | 475 | -66.6712 | 0.26735 | 1 | 103 | 103-Left | Sol Uç | 0.0001 | 0.0284 | 0.0378 | -0.0001 | -0.0289 | -0.0385 | 300 | 475 | -98.9471 | 0.39678 | 1 | 103 | 103-Left | Sol Uç | 0.0001 | 0.0284 | 0.0378 | -0.0001 | -0.0289 | -0.0385 | 300 | 475 | -99.032 | 0.39712 | 1
103 | 103-Right | Sağ Uç | 0.0001 | 0.0284 | 0.0378 | -0.0001 | -0.0289 | -0.0385 | 300 | 475 | 66.6737 | 0.26736 | 1 | 103 | 103-Right | Sağ Uç | 0.0001 | 0.0284 | 0.0378 | -0.0001 | -0.0289 | -0.0385 | 300 | 475 | 66.6993 | 0.26747 | 1 | 103 | 103-Right | Sağ Uç | 0.0001 | 0.0284 | 0.0378 | -0.0001 | -0.0289 | -0.0385 | 300 | 475 | 14.1926 | 0.056913 | 1 | 103 | 103-Right | Sağ Uç | 0.0001 | 0.0284 | 0.0378 | -0.0001 | -0.0289 | -0.0385 | 300 | 475 | 14.1022 | 0.05655 | 1
115 | 115-Left | Sol Uç | 0.0001 | 0.0279 | 0.0372 | -0.0001 | -0.0284 | -0.0378 | 300 | 475 | 24.1969 | 0.09703 | 1 | 115 | 115-Left | Sol Uç | 0.0001 | 0.0279 | 0.0372 | -0.0001 | -0.0284 | -0.0378 | 300 | 475 | 24.3655 | 0.097706 | 1 | 115 | 115-Left | Sol Uç | 0.0001 | 0.0279 | 0.0372 | -0.0001 | -0.0284 | -0.0378 | 300 | 475 | -46.2977 | 0.18565 | 1 | 115 | 115-Left | Sol Uç | 0.0001 | 0.0279 | 0.0372 | -0.0001 | -0.0284 | -0.0378 | 300 | 475 | -46.3337 | 0.1858 | 1
115 | 115-Right | Sağ Uç | 0.0001 | 0.0279 | 0.0372 | -0.0001 | -0.0284 | -0.0378 | 300 | 475 | 66.6737 | 0.26736 | 1 | 115 | 115-Right | Sağ Uç | 0.0001 | 0.0279 | 0.0372 | -0.0001 | -0.0284 | -0.0378 | 300 | 475 | 66.6993 | 0.26747 | 1 | 115 | 115-Right | Sağ Uç | 0.0001 | 0.0279 | 0.0372 | -0.0001 | -0.0284 | -0.0378 | 300 | 475 | 14.1926 | 0.056913 | 1 | 115 | 115-Right | Sağ Uç | 0.0001 | 0.0279 | 0.0372 | -0.0001 | -0.0284 | -0.0378 | 300 | 475 | 14.1022 | 0.05655 | 1
116 | 116-Left | Sol Uç | 0.0001 | 0.0279 | 0.0372 | -0.0001 | -0.0284 | -0.0378 | 300 | 475 | 24.2988 | 0.097439 | 1 | 116 | 116-Left | Sol Uç | 0.0001 | 0.0279 | 0.0372 | -0.0001 | -0.0284 | -0.0378 | 300 | 475 | 24.4592 | 0.098082 | 1 | 116 | 116-Left | Sol Uç | 0.0001 | 0.0279 | 0.0372 | -0.0001 | -0.0284 | -0.0378 | 300 | 475 | -44.7829 | 0.17958 | 1 | 116 | 116-Left | Sol Uç | 0.0001 | 0.0279 | 0.0372 | -0.0001 | -0.0284 | -0.0378 | 300 | 475 | -44.813 | 0.1797 | 1
116 | 116-Right | Sağ Uç | 0.0001 | 0.0279 | 0.0372 | -0.0001 | -0.0284 | -0.0378 | 300 | 475 | 66.6737 | 0.26736 | 1 | 116 | 116-Right | Sağ Uç | 0.0001 | 0.0279 | 0.0372 | -0.0001 | -0.0284 | -0.0378 | 300 | 475 | 66.6993 | 0.26747 | 1 | 116 | 116-Right | Sağ Uç | 0.0001 | 0.0279 | 0.0372 | -0.0001 | -0.0284 | -0.0378 | 300 | 475 | 14.1926 | 0.056913 | 1 | 116 | 116-Right | Sağ Uç | 0.0001 | 0.0279 | 0.0372 | -0.0001 | -0.0284 | -0.0378 | 300 | 475 | 14.1022 | 0.05655 | 1
117 | 117-Left | Sol Uç | 0.0001 | 0.0279 | 0.0372 | -0.0001 | -0.0284 | -0.0378 | 300 | 475 | 22.7485 | 0.091222 | 1 | 117 | 117-Left | Sol Uç | 0.0001 | 0.0279 | 0.0372 | -0.0001 | -0.0284 | -0.0378 | 300 | 475 | 22.9108 | 0.091873 | 1 | 117 | 117-Left | Sol Uç | 0.0001 | 0.0279 | 0.0372 | -0.0001 | -0.0284 | -0.0378 | 300 | 475 | -46.785 | 0.18761 | 1 | 117 | 117-Left | Sol Uç | 0.0001 | 0.0279 | 0.0372 | -0.0001 | -0.0284 | -0.0378 | 300 | 475 | -46.8154 | 0.18773 | 1
117 | 117-Right | Sağ Uç | 0.0001 | 0.0279 | 0.0372 | -0.0001 | -0.0284 | -0.0378 | 300 | 475 | 66.6737 | 0.26736 | 1 | 117 | 117-Right | Sağ Uç | 0.0001 | 0.0279 | 0.0372 | -0.0001 | -0.0284 | -0.0378 | 300 | 475 | 66.6993 | 0.26747 | 1 | 117 | 117-Right | Sağ Uç | 0.0001 | 0.0279 | 0.0372 | -0.0001 | -0.0284 | -0.0378 | 300 | 475 | 14.1926 | 0.056913 | 1 | 117 | 117-Right | Sağ Uç | 0.0001 | 0.0279 | 0.0372 | -0.0001 | -0.0284 | -0.0378 | 300 | 475 | 14.1022 | 0.05655 | 1
118 | 118-Left | Sol Uç | 0.0001 | 0.0279 | 0.0372 | -0.0001 | -0.0284 | -0.0378 | 300 | 475 | 24.0814 | 0.096567 | 1 | 118 | 118-Left | Sol Uç | 0.0001 | 0.0279 | 0.0372 | -0.0001 | -0.0284 | -0.0378 | 300 | 475 | 24.2455 | 0.097225 | 1 | 118 | 118-Left | Sol Uç | 0.0001 | 0.0279 | 0.0372 | -0.0001 | -0.0284 | -0.0378 | 300 | 475 | -45.8401 | 0.18382 | 1 | 118 | 118-Left | Sol Uç | 0.0001 | 0.0279 | 0.0372 | -0.0001 | -0.0284 | -0.0378 | 300 | 475 | -45.8707 | 0.18394 | 1
118 | 118-Right | Sağ Uç | 0.0001 | 0.0279 | 0.0372 | -0.0001 | -0.0284 | -0.0378 | 300 | 475 | 66.6737 | 0.26736 | 1 | 118 | 118-Right | Sağ Uç | 0.0001 | 0.0279 | 0.0372 | -0.0001 | -0.0284 | -0.0378 | 300 | 475 | 66.6993 | 0.26747 | 1 | 118 | 118-Right | Sağ Uç | 0.0001 | 0.0279 | 0.0372 | -0.0001 | -0.0284 | -0.0378 | 300 | 475 | 14.1926 | 0.056913 | 1 | 118 | 118-Right | Sağ Uç | 0.0001 | 0.0279 | 0.0372 | -0.0001 | -0.0284 | -0.0378 | 300 | 475 | 14.1022 | 0.05655 | 1
119 | 119-Left | Sol Uç | 0.0001 | 0.0279 | 0.0372 | -0.0001 | -0.0284 | -0.0378 | 300 | 475 | 25.1579 | 0.10088 | 1 | 119 | 119-Left | Sol Uç | 0.0001 | 0.0279 | 0.0372 | -0.0001 | -0.0284 | -0.0378 | 300 | 475 | 25.3229 | 0.10155 | 1 | 119 | 119-Left | Sol Uç | 0.0001 | 0.0279 | 0.0372 | -0.0001 | -0.0284 | -0.0378 | 300 | 475 | -44.3325 | 0.17777 | 1 | 119 | 119-Left | Sol Uç | 0.0001 | 0.0279 | 0.0372 | -0.0001 | -0.0284 | -0.0378 | 300 | 475 | -44.3566 | 0.17787 | 1
119 | 119-Right | Sağ Uç | 0.0001 | 0.0279 | 0.0372 | -0.0001 | -0.0284 | -0.0378 | 300 | 475 | 66.6737 | 0.26736 | 1 | 119 | 119-Right | Sağ Uç | 0.0001 | 0.0279 | 0.0372 | -0.0001 | -0.0284 | -0.0378 | 300 | 475 | 66.6993 | 0.26747 | 1 | 119 | 119-Right | Sağ Uç | 0.0001 | 0.0279 | 0.0372 | -0.0001 | -0.0284 | -0.0378 | 300 | 475 | 14.1926 | 0.056913 | 1 | 119 | 119-Right | Sağ Uç | 0.0001 | 0.0279 | 0.0372 | -0.0001 | -0.0284 | -0.0378 | 300 | 475 | 14.1022 | 0.05655 | 1
89 | 89-Left | Sol Uç | 0.0001 | 0.0284 | 0.0378 | -0.0001 | -0.0289 | -0.0385 | 300 | 475 | -46.456 | 0.18629 | 1 | 89 | 89-Left | Sol Uç | 0.0001 | 0.0284 | 0.0378 | -0.0001 | -0.0289 | -0.0385 | 300 | 475 | -46.431 | 0.18619 | 1 | 89 | 89-Left | Sol Uç | 0.0001 | 0.0284 | 0.0378 | -0.0001 | -0.0289 | -0.0385 | 300 | 475 | -99.0302 | 0.39711 | 1 | 89 | 89-Left | Sol Uç | 0.0001 | 0.0284 | 0.0378 | -0.0001 | -0.0289 | -0.0385 | 300 | 475 | -99.1416 | 0.39756 | 1
89 | 89-Right | Sağ Uç | 0.0001 | 0.0284 | 0.0378 | -0.0001 | -0.0289 | -0.0385 | 300 | 475 | 46.8533 | 0.18788 | 1 | 89 | 89-Right | Sağ Uç | 0.0001 | 0.0284 | 0.0378 | -0.0001 | -0.0289 | -0.0385 | 300 | 475 | 46.8291 | 0.18779 | 1 | 89 | 89-Right | Sağ Uç | 0.0001 | 0.0284 | 0.0378 | -0.0001 | -0.0289 | -0.0385 | 300 | 475 | 14.5514 | 0.058351 | 1 | 89 | 89-Right | Sağ Uç | 0.0001 | 0.0284 | 0.0378 | -0.0001 | -0.0289 | -0.0385 | 300 | 475 | 14.451 | 0.057949 | 1
92 | 92-Left | Sol Uç | 0.0001 | 0.0285 | 0.0379 | -0.0001 | -0.029 | -0.0386 | 300 | 475 | -67.6271 | 0.27119 | 1 | 92 | 92-Left | Sol Uç | 0.0001 | 0.0285 | 0.0379 | -0.0001 | -0.029 | -0.0386 | 300 | 475 | -67.6177 | 0.27115 | 1 | 92 | 92-Left | Sol Uç | 0.0001 | 0.0285 | 0.0379 | -0.0001 | -0.029 | -0.0386 | 300 | 475 | -120.3077 | 0.48244 | 1 | 92 | 92-Left | Sol Uç | 0.0001 | 0.0285 | 0.0379 | -0.0001 | -0.029 | -0.0386 | 300 | 475 | -120.4297 | 0.48293 | 1
92 | 92-Right | Sağ Uç | 0.0001 | 0.0285 | 0.0379 | -0.0001 | -0.029 | -0.0386 | 300 | 475 | 67.0309 | 0.2688 | 1 | 92 | 92-Right | Sağ Uç | 0.0001 | 0.0285 | 0.0379 | -0.0001 | -0.029 | -0.0386 | 300 | 475 | 67.0339 | 0.26881 | 1 | 92 | 92-Right | Sağ Uç | 0.0001 | 0.0285 | 0.0379 | -0.0001 | -0.029 | -0.0386 | 300 | 475 | 18.4509 | 0.073989 | 1 | 92 | 92-Right | Sağ Uç | 0.0001 | 0.0285 | 0.0379 | -0.0001 | -0.029 | -0.0386 | 300 | 475 | 18.3312 | 0.073509 | 1
95 | 95-Left | Sol Uç | 0.0001 | 0.0285 | 0.0379 | -0.0001 | -0.029 | -0.0386 | 300 | 475 | -68.7706 | 0.27577 | 1 | 95 | 95-Left | Sol Uç | 0.0001 | 0.0285 | 0.0379 | -0.0001 | -0.029 | -0.0386 | 300 | 475 | -68.7661 | 0.27575 | 1 | 95 | 95-Left | Sol Uç | 0.0001 | 0.0285 | 0.0379 | -0.0001 | -0.029 | -0.0386 | 300 | 475 | -119.8349 | 0.48054 | 1 | 95 | 95-Left | Sol Uç | 0.0001 | 0.0285 | 0.0379 | -0.0001 | -0.029 | -0.0386 | 300 | 475 | -119.9527 | 0.48101 | 1
95 | 95-Right | Sağ Uç | 0.0001 | 0.0285 | 0.0379 | -0.0001 | -0.029 | -0.0386 | 300 | 475 | 70.1122 | 0.28115 | 1 | 95 | 95-Right | Sağ Uç | 0.0001 | 0.0285 | 0.0379 | -0.0001 | -0.029 | -0.0386 | 300 | 475 | 70.1148 | 0.28116 | 1 | 95 | 95-Right | Sağ Uç | 0.0001 | 0.0285 | 0.0379 | -0.0001 | -0.029 | -0.0386 | 300 | 475 | 19.2822 | 0.077322 | 1 | 95 | 95-Right | Sağ Uç | 0.0001 | 0.0285 | 0.0379 | -0.0001 | -0.029 | -0.0386 | 300 | 475 | 19.1635 | 0.076846 | 1
98 | 98-Left | Sol Uç | 0.0001 | 0.0285 | 0.0379 | -0.0001 | -0.029 | -0.0386 | 300 | 475 | -69.1575 | 0.27732 | 1 | 98 | 98-Left | Sol Uç | 0.0001 | 0.0285 | 0.0379 | -0.0001 | -0.029 | -0.0386 | 300 | 475 | -69.1534 | 0.27731 | 1 | 98 | 98-Left | Sol Uç | 0.0001 | 0.0285 | 0.0379 | -0.0001 | -0.029 | -0.0386 | 300 | 475 | -119.7802 | 0.48032 | 1 | 98 | 98-Left | Sol Uç | 0.0001 | 0.0285 | 0.0379 | -0.0001 | -0.029 | -0.0386 | 300 | 475 | -119.8923 | 0.48077 | 1
98 | 98-Right | Sağ Uç | 0.0001 | 0.0285 | 0.0379 | -0.0001 | -0.029 | -0.0386 | 300 | 475 | 70.7748 | 0.28381 | 1 | 98 | 98-Right | Sağ Uç | 0.0001 | 0.0285 | 0.0379 | -0.0001 | -0.029 | -0.0386 | 300 | 475 | 70.7799 | 0.28383 | 1 | 98 | 98-Right | Sağ Uç | 0.0001 | 0.0285 | 0.0379 | -0.0001 | -0.029 | -0.0386 | 300 | 475 | 19.3353 | 0.077535 | 1 | 98 | 98-Right | Sağ Uç | 0.0001 | 0.0285 | 0.0379 | -0.0001 | -0.029 | -0.0386 | 300 | 475 | 19.2219 | 0.07708 | 1
101 | 101-Left | Sol Uç | 0.0001 | 0.0285 | 0.0379 | -0.0001 | -0.029 | -0.0386 | 300 | 475 | -71.2187 | 0.28559 | 1 | 101 | 101-Left | Sol Uç | 0.0001 | 0.0285 | 0.0379 | -0.0001 | -0.029 | -0.0386 | 300 | 475 | -71.2178 | 0.28559 | 1 | 101 | 101-Left | Sol Uç | 0.0001 | 0.0285 | 0.0379 | -0.0001 | -0.029 | -0.0386 | 300 | 475 | -120.1487 | 0.4818 | 1 | 101 | 101-Left | Sol Uç | 0.0001 | 0.0285 | 0.0379 | -0.0001 | -0.029 | -0.0386 | 300 | 475 | -120.2536 | 0.48222 | 1
101 | 101-Right | Sağ Uç | 0.0001 | 0.0285 | 0.0379 | -0.0001 | -0.029 | -0.0386 | 300 | 475 | 71.1272 | 0.28522 | 1 | 101 | 101-Right | Sağ Uç | 0.0001 | 0.0285 | 0.0379 | -0.0001 | -0.029 | -0.0386 | 300 | 475 | 71.1375 | 0.28526 | 1 | 101 | 101-Right | Sağ Uç | 0.0001 | 0.0285 | 0.0379 | -0.0001 | -0.029 | -0.0386 | 300 | 475 | 18.5969 | 0.074574 | 1 | 101 | 101-Right | Sağ Uç | 0.0001 | 0.0285 | 0.0379 | -0.0001 | -0.029 | -0.0386 | 300 | 475 | 18.4903 | 0.074147 | 1
104 | 104-Left | Sol Uç | 0.0001 | 0.0284 | 0.0378 | -0.0001 | -0.0289 | -0.0385 | 300 | 475 | -66.4026 | 0.26628 | 1 | 104 | 104-Left | Sol Uç | 0.0001 | 0.0284 | 0.0378 | -0.0001 | -0.0289 | -0.0385 | 300 | 475 | -66.4244 | 0.26636 | 1 | 104 | 104-Left | Sol Uç | 0.0001 | 0.0284 | 0.0378 | -0.0001 | -0.0289 | -0.0385 | 300 | 475 | -98.8294 | 0.39631 | 1 | 104 | 104-Left | Sol Uç | 0.0001 | 0.0284 | 0.0378 | -0.0001 | -0.0289 | -0.0385 | 300 | 475 | -98.9145 | 0.39665 | 1
104 | 104-Right | Sağ Uç | 0.0001 | 0.0284 | 0.0378 | -0.0001 | -0.0289 | -0.0385 | 300 | 475 | 67.6532 | 0.27129 | 1 | 104 | 104-Right | Sağ Uç | 0.0001 | 0.0284 | 0.0378 | -0.0001 | -0.0289 | -0.0385 | 300 | 475 | 67.6785 | 0.27139 | 1 | 104 | 104-Right | Sağ Uç | 0.0001 | 0.0284 | 0.0378 | -0.0001 | -0.0289 | -0.0385 | 300 | 475 | 14.6854 | 0.058889 | 1 | 104 | 104-Right | Sağ Uç | 0.0001 | 0.0284 | 0.0378 | -0.0001 | -0.0289 | -0.0385 | 300 | 475 | 14.5901 | 0.058507 | 1
120 | 120-Left | Sol Uç | 0.0001 | 0.0279 | 0.0372 | -0.0001 | -0.0281 | -0.0375 | 300 | 475 | 26.5025 | 0.10628 | 1 | 120 | 120-Left | Sol Uç | 0.0001 | 0.0279 | 0.0372 | -0.0001 | -0.0281 | -0.0375 | 300 | 475 | 26.6645 | 0.10693 | 1 | 120 | 120-Left | Sol Uç | 0.0001 | 0.0279 | 0.0372 | -0.0001 | -0.0281 | -0.0375 | 300 | 475 | -35.0708 | 0.14063 | 1 | 120 | 120-Left | Sol Uç | 0.0001 | 0.0279 | 0.0372 | -0.0001 | -0.0281 | -0.0375 | 300 | 475 | -35.1 | 0.14075 | 1
120 | 120-Right | Sağ Uç | 0.0001 | 0.0279 | 0.0372 | -0.0001 | -0.0281 | -0.0375 | 300 | 475 | 67.6532 | 0.27129 | 1 | 120 | 120-Right | Sağ Uç | 0.0001 | 0.0279 | 0.0372 | -0.0001 | -0.0281 | -0.0375 | 300 | 475 | 67.6785 | 0.27139 | 1 | 120 | 120-Right | Sağ Uç | 0.0001 | 0.0279 | 0.0372 | -0.0001 | -0.0281 | -0.0375 | 300 | 475 | 14.6854 | 0.058889 | 1 | 120 | 120-Right | Sağ Uç | 0.0001 | 0.0279 | 0.0372 | -0.0001 | -0.0281 | -0.0375 | 300 | 475 | 14.5901 | 0.058507 | 1
121 | 121-Left | Sol Uç | 0.0001 | 0.0279 | 0.0372 | -0.0001 | -0.0281 | -0.0375 | 300 | 475 | 26.8407 | 0.10763 | 1 | 121 | 121-Left | Sol Uç | 0.0001 | 0.0279 | 0.0372 | -0.0001 | -0.0281 | -0.0375 | 300 | 475 | 26.9845 | 0.10821 | 1 | 121 | 121-Left | Sol Uç | 0.0001 | 0.0279 | 0.0372 | -0.0001 | -0.0281 | -0.0375 | 300 | 475 | -35.3072 | 0.14158 | 1 | 121 | 121-Left | Sol Uç | 0.0001 | 0.0279 | 0.0372 | -0.0001 | -0.0281 | -0.0375 | 300 | 475 | -35.3398 | 0.14171 | 1
121 | 121-Right | Sağ Uç | 0.0001 | 0.0279 | 0.0372 | -0.0001 | -0.0281 | -0.0375 | 300 | 475 | 67.6532 | 0.27129 | 1 | 121 | 121-Right | Sağ Uç | 0.0001 | 0.0279 | 0.0372 | -0.0001 | -0.0281 | -0.0375 | 300 | 475 | 67.6785 | 0.27139 | 1 | 121 | 121-Right | Sağ Uç | 0.0001 | 0.0279 | 0.0372 | -0.0001 | -0.0281 | -0.0375 | 300 | 475 | 14.6854 | 0.058889 | 1 | 121 | 121-Right | Sağ Uç | 0.0001 | 0.0279 | 0.0372 | -0.0001 | -0.0281 | -0.0375 | 300 | 475 | 14.5901 | 0.058507 | 1
122 | 122-Left | Sol Uç | 0.0001 | 0.0279 | 0.0372 | -0.0001 | -0.0281 | -0.0375 | 300 | 475 | 27.0147 | 0.10833 | 1 | 122 | 122-Left | Sol Uç | 0.0001 | 0.0279 | 0.0372 | -0.0001 | -0.0281 | -0.0375 | 300 | 475 | 27.1642 | 0.10893 | 1 | 122 | 122-Left | Sol Uç | 0.0001 | 0.0279 | 0.0372 | -0.0001 | -0.0281 | -0.0375 | 300 | 475 | -34.5081 | 0.13838 | 1 | 122 | 122-Left | Sol Uç | 0.0001 | 0.0279 | 0.0372 | -0.0001 | -0.0281 | -0.0375 | 300 | 475 | -34.5374 | 0.1385 | 1
122 | 122-Right | Sağ Uç | 0.0001 | 0.0279 | 0.0372 | -0.0001 | -0.0281 | -0.0375 | 300 | 475 | 67.6532 | 0.27129 | 1 | 122 | 122-Right | Sağ Uç | 0.0001 | 0.0279 | 0.0372 | -0.0001 | -0.0281 | -0.0375 | 300 | 475 | 67.6785 | 0.27139 | 1 | 122 | 122-Right | Sağ Uç | 0.0001 | 0.0279 | 0.0372 | -0.0001 | -0.0281 | -0.0375 | 300 | 475 | 14.6854 | 0.058889 | 1 | 122 | 122-Right | Sağ Uç | 0.0001 | 0.0279 | 0.0372 | -0.0001 | -0.0281 | -0.0375 | 300 | 475 | 14.5901 | 0.058507 | 1
123 | 123-Left | Sol Uç | 0.0001 | 0.0279 | 0.0372 | -0.0001 | -0.0281 | -0.0375 | 300 | 475 | 26.842 | 0.10764 | 1 | 123 | 123-Left | Sol Uç | 0.0001 | 0.0279 | 0.0372 | -0.0001 | -0.0281 | -0.0375 | 300 | 475 | 26.9925 | 0.10824 | 1 | 123 | 123-Left | Sol Uç | 0.0001 | 0.0279 | 0.0372 | -0.0001 | -0.0281 | -0.0375 | 300 | 475 | -34.28 | 0.13746 | 1 | 123 | 123-Left | Sol Uç | 0.0001 | 0.0279 | 0.0372 | -0.0001 | -0.0281 | -0.0375 | 300 | 475 | -34.3071 | 0.13757 | 1
123 | 123-Right | Sağ Uç | 0.0001 | 0.0279 | 0.0372 | -0.0001 | -0.0281 | -0.0375 | 300 | 475 | 67.6532 | 0.27129 | 1 | 123 | 123-Right | Sağ Uç | 0.0001 | 0.0279 | 0.0372 | -0.0001 | -0.0281 | -0.0375 | 300 | 475 | 67.6785 | 0.27139 | 1 | 123 | 123-Right | Sağ Uç | 0.0001 | 0.0279 | 0.0372 | -0.0001 | -0.0281 | -0.0375 | 300 | 475 | 14.6854 | 0.058889 | 1 | 123 | 123-Right | Sağ Uç | 0.0001 | 0.0279 | 0.0372 | -0.0001 | -0.0281 | -0.0375 | 300 | 475 | 14.5901 | 0.058507 | 1
124 | 124-Left | Sol Uç | 0.0001 | 0.0279 | 0.0372 | -0.0001 | -0.0281 | -0.0375 | 300 | 475 | 26.7235 | 0.10716 | 1 | 124 | 124-Left | Sol Uç | 0.0001 | 0.0279 | 0.0372 | -0.0001 | -0.0281 | -0.0375 | 300 | 475 | 26.8693 | 0.10775 | 1 | 124 | 124-Left | Sol Uç | 0.0001 | 0.0279 | 0.0372 | -0.0001 | -0.0281 | -0.0375 | 300 | 475 | -35.2247 | 0.14125 | 1 | 124 | 124-Left | Sol Uç | 0.0001 | 0.0279 | 0.0372 | -0.0001 | -0.0281 | -0.0375 | 300 | 475 | -35.2569 | 0.14138 | 1
124 | 124-Right | Sağ Uç | 0.0001 | 0.0279 | 0.0372 | -0.0001 | -0.0281 | -0.0375 | 300 | 475 | 67.6532 | 0.27129 | 1 | 124 | 124-Right | Sağ Uç | 0.0001 | 0.0279 | 0.0372 | -0.0001 | -0.0281 | -0.0375 | 300 | 475 | 67.6785 | 0.27139 | 1 | 124 | 124-Right | Sağ Uç | 0.0001 | 0.0279 | 0.0372 | -0.0001 | -0.0281 | -0.0375 | 300 | 475 | 14.6854 | 0.058889 | 1 | 124 | 124-Right | Sağ Uç | 0.0001 | 0.0279 | 0.0372 | -0.0001 | -0.0281 | -0.0375 | 300 | 475 | 14.5901 | 0.058507 | 1
167 | 167-Left | Sol Uç | 0.0001 | 0.0279 | 0.0372 | -0.0001 | -0.0281 | -0.0375 | 300 | 475 | 18.7348 | 0.075127 | 1 | 167 | 167-Left | Sol Uç | 0.0001 | 0.0279 | 0.0372 | -0.0001 | -0.0281 | -0.0375 | 300 | 475 | 18.9759 | 0.076094 | 1 | 167 | 167-Left | Sol Uç | 0.0001 | 0.0279 | 0.0372 | -0.0001 | -0.0281 | -0.0375 | 300 | 475 | -41.1208 | 0.1649 | 1 | 167 | 167-Left | Sol Uç | 0.0001 | 0.0279 | 0.0372 | -0.0001 | -0.0281 | -0.0375 | 300 | 475 | -41.154 | 0.16503 | 1
167 | 167-Right | Sağ Uç | 0.0001 | 0.0279 | 0.0372 | -0.0001 | -0.0281 | -0.0375 | 300 | 475 | 67.6532 | 0.27129 | 1 | 167 | 167-Right | Sağ Uç | 0.0001 | 0.0279 | 0.0372 | -0.0001 | -0.0281 | -0.0375 | 300 | 475 | 67.6785 | 0.27139 | 1 | 167 | 167-Right | Sağ Uç | 0.0001 | 0.0279 | 0.0372 | -0.0001 | -0.0281 | -0.0375 | 300 | 475 | 14.6854 | 0.058889 | 1 | 167 | 167-Right | Sağ Uç | 0.0001 | 0.0279 | 0.0372 | -0.0001 | -0.0281 | -0.0375 | 300 | 475 | 14.5901 | 0.058507 | 1
168 | 168-Left | Sol Uç | 0.0001 | 0.0279 | 0.0372 | -0.0001 | -0.0281 | -0.0375 | 300 | 475 | 18.8025 | 0.075398 | 1 | 168 | 168-Left | Sol Uç | 0.0001 | 0.0279 | 0.0372 | -0.0001 | -0.0281 | -0.0375 | 300 | 475 | 19.0254 | 0.076292 | 1 | 168 | 168-Left | Sol Uç | 0.0001 | 0.0279 | 0.0372 | -0.0001 | -0.0281 | -0.0375 | 300 | 475 | -41.2455 | 0.1654 | 1 | 168 | 168-Left | Sol Uç | 0.0001 | 0.0279 | 0.0372 | -0.0001 | -0.0281 | -0.0375 | 300 | 475 | -41.2642 | 0.16547 | 1
168 | 168-Right | Sağ Uç | 0.0001 | 0.0279 | 0.0372 | -0.0001 | -0.0281 | -0.0375 | 300 | 475 | 67.6532 | 0.27129 | 1 | 168 | 168-Right | Sağ Uç | 0.0001 | 0.0279 | 0.0372 | -0.0001 | -0.0281 | -0.0375 | 300 | 475 | 67.6785 | 0.27139 | 1 | 168 | 168-Right | Sağ Uç | 0.0001 | 0.0279 | 0.0372 | -0.0001 | -0.0281 | -0.0375 | 300 | 475 | 14.6854 | 0.058889 | 1 | 168 | 168-Right | Sağ Uç | 0.0001 | 0.0279 | 0.0372 | -0.0001 | -0.0281 | -0.0375 | 300 | 475 | 14.5901 | 0.058507 | 1
169 | 169-Left | Sol Uç | 0.0001 | 0.0279 | 0.0372 | -0.0001 | -0.0281 | -0.0375 | 300 | 475 | 19.0153 | 0.076252 | 1 | 169 | 169-Left | Sol Uç | 0.0001 | 0.0279 | 0.0372 | -0.0001 | -0.0281 | -0.0375 | 300 | 475 | 19.2421 | 0.077161 | 1 | 169 | 169-Left | Sol Uç | 0.0001 | 0.0279 | 0.0372 | -0.0001 | -0.0281 | -0.0375 | 300 | 475 | -40.4746 | 0.1623 | 1 | 169 | 169-Left | Sol Uç | 0.0001 | 0.0279 | 0.0372 | -0.0001 | -0.0281 | -0.0375 | 300 | 475 | -40.4926 | 0.16238 | 1
169 | 169-Right | Sağ Uç | 0.0001 | 0.0279 | 0.0372 | -0.0001 | -0.0281 | -0.0375 | 300 | 475 | 67.6532 | 0.27129 | 1 | 169 | 169-Right | Sağ Uç | 0.0001 | 0.0279 | 0.0372 | -0.0001 | -0.0281 | -0.0375 | 300 | 475 | 67.6785 | 0.27139 | 1 | 169 | 169-Right | Sağ Uç | 0.0001 | 0.0279 | 0.0372 | -0.0001 | -0.0281 | -0.0375 | 300 | 475 | 14.6854 | 0.058889 | 1 | 169 | 169-Right | Sağ Uç | 0.0001 | 0.0279 | 0.0372 | -0.0001 | -0.0281 | -0.0375 | 300 | 475 | 14.5901 | 0.058507 | 1
170 | 170-Left | Sol Uç | 0.0001 | 0.0279 | 0.0372 | -0.0001 | -0.0281 | -0.0375 | 300 | 475 | 18.8437 | 0.075564 | 1 | 170 | 170-Left | Sol Uç | 0.0001 | 0.0279 | 0.0372 | -0.0001 | -0.0281 | -0.0375 | 300 | 475 | 19.0799 | 0.076511 | 1 | 170 | 170-Left | Sol Uç | 0.0001 | 0.0279 | 0.0372 | -0.0001 | -0.0281 | -0.0375 | 300 | 475 | -40.3146 | 0.16166 | 1 | 170 | 170-Left | Sol Uç | 0.0001 | 0.0279 | 0.0372 | -0.0001 | -0.0281 | -0.0375 | 300 | 475 | -40.3321 | 0.16173 | 1
170 | 170-Right | Sağ Uç | 0.0001 | 0.0279 | 0.0372 | -0.0001 | -0.0281 | -0.0375 | 300 | 475 | 67.6532 | 0.27129 | 1 | 170 | 170-Right | Sağ Uç | 0.0001 | 0.0279 | 0.0372 | -0.0001 | -0.0281 | -0.0375 | 300 | 475 | 67.6785 | 0.27139 | 1 | 170 | 170-Right | Sağ Uç | 0.0001 | 0.0279 | 0.0372 | -0.0001 | -0.0281 | -0.0375 | 300 | 475 | 14.6854 | 0.058889 | 1 | 170 | 170-Right | Sağ Uç | 0.0001 | 0.0279 | 0.0372 | -0.0001 | -0.0281 | -0.0375 | 300 | 475 | 14.5901 | 0.058507 | 1
171 | 171-Left | Sol Uç | 0.0001 | 0.0279 | 0.0372 | -0.0001 | -0.0281 | -0.0375 | 300 | 475 | 18.7454 | 0.07517 | 1 | 171 | 171-Left | Sol Uç | 0.0001 | 0.0279 | 0.0372 | -0.0001 | -0.0281 | -0.0375 | 300 | 475 | 18.9626 | 0.076041 | 1 | 171 | 171-Left | Sol Uç | 0.0001 | 0.0279 | 0.0372 | -0.0001 | -0.0281 | -0.0375 | 300 | 475 | -41.3506 | 0.16582 | 1 | 171 | 171-Left | Sol Uç | 0.0001 | 0.0279 | 0.0372 | -0.0001 | -0.0281 | -0.0375 | 300 | 475 | -41.3526 | 0.16582 | 1
171 | 171-Right | Sağ Uç | 0.0001 | 0.0279 | 0.0372 | -0.0001 | -0.0281 | -0.0375 | 300 | 475 | 67.6532 | 0.27129 | 1 | 171 | 171-Right | Sağ Uç | 0.0001 | 0.0279 | 0.0372 | -0.0001 | -0.0281 | -0.0375 | 300 | 475 | 67.6785 | 0.27139 | 1 | 171 | 171-Right | Sağ Uç | 0.0001 | 0.0279 | 0.0372 | -0.0001 | -0.0281 | -0.0375 | 300 | 475 | 14.6854 | 0.058889 | 1 | 171 | 171-Right | Sağ Uç | 0.0001 | 0.0279 | 0.0372 | -0.0001 | -0.0281 | -0.0375 | 300 | 475 | 14.5901 | 0.058507 | 1
149 | 149-Left | Sol Uç | 0.0001 | 0.0284 | 0.0378 | -0.0001 | -0.0289 | -0.0385 | 300 | 475 | -47.9654 | 0.19234 | 1 | 149 | 149-Left | Sol Uç | 0.0001 | 0.0284 | 0.0378 | -0.0001 | -0.0289 | -0.0385 | 300 | 475 | -47.9294 | 0.1922 | 1 | 149 | 149-Left | Sol Uç | 0.0001 | 0.0284 | 0.0378 | -0.0001 | -0.0289 | -0.0385 | 300 | 475 | -93.9256 | 0.37664 | 1 | 149 | 149-Left | Sol Uç | 0.0001 | 0.0284 | 0.0378 | -0.0001 | -0.0289 | -0.0385 | 300 | 475 | -94.0804 | 0.37726 | 1
149 | 149-Right | Sağ Uç | 0.0001 | 0.0284 | 0.0378 | -0.0001 | -0.0289 | -0.0385 | 300 | 475 | 47.7238 | 0.19137 | 1 | 149 | 149-Right | Sağ Uç | 0.0001 | 0.0284 | 0.0378 | -0.0001 | -0.0289 | -0.0385 | 300 | 475 | 47.6863 | 0.19122 | 1 | 149 | 149-Right | Sağ Uç | 0.0001 | 0.0284 | 0.0378 | -0.0001 | -0.0289 | -0.0385 | 300 | 475 | 19.8269 | 0.079506 | 1 | 149 | 149-Right | Sağ Uç | 0.0001 | 0.0284 | 0.0378 | -0.0001 | -0.0289 | -0.0385 | 300 | 475 | 19.6791 | 0.078914 | 1
152 | 152-Left | Sol Uç | 0.0001 | 0.0285 | 0.0379 | -0.0001 | -0.029 | -0.0386 | 300 | 475 | -67.1346 | 0.26921 | 1 | 152 | 152-Left | Sol Uç | 0.0001 | 0.0285 | 0.0379 | -0.0001 | -0.029 | -0.0386 | 300 | 475 | -67.1348 | 0.26921 | 1 | 152 | 152-Left | Sol Uç | 0.0001 | 0.0285 | 0.0379 | -0.0001 | -0.029 | -0.0386 | 300 | 475 | -112.9012 | 0.45274 | 1 | 152 | 152-Left | Sol Uç | 0.0001 | 0.0285 | 0.0379 | -0.0001 | -0.029 | -0.0386 | 300 | 475 | -113.0726 | 0.45342 | 1
152 | 152-Right | Sağ Uç | 0.0001 | 0.0285 | 0.0379 | -0.0001 | -0.029 | -0.0386 | 300 | 475 | 68.117 | 0.27315 | 1 | 152 | 152-Right | Sağ Uç | 0.0001 | 0.0285 | 0.0379 | -0.0001 | -0.029 | -0.0386 | 300 | 475 | 68.1055 | 0.2731 | 1 | 152 | 152-Right | Sağ Uç | 0.0001 | 0.0285 | 0.0379 | -0.0001 | -0.029 | -0.0386 | 300 | 475 | 25.5281 | 0.10237 | 1 | 152 | 152-Right | Sağ Uç | 0.0001 | 0.0285 | 0.0379 | -0.0001 | -0.029 | -0.0386 | 300 | 475 | 25.354 | 0.10167 | 1
155 | 155-Left | Sol Uç | 0.0001 | 0.0285 | 0.0379 | -0.0001 | -0.029 | -0.0386 | 300 | 475 | -69.977 | 0.28061 | 1 | 155 | 155-Left | Sol Uç | 0.0001 | 0.0285 | 0.0379 | -0.0001 | -0.029 | -0.0386 | 300 | 475 | -69.9787 | 0.28062 | 1 | 155 | 155-Left | Sol Uç | 0.0001 | 0.0285 | 0.0379 | -0.0001 | -0.029 | -0.0386 | 300 | 475 | -114.247 | 0.45813 | 1 | 155 | 155-Left | Sol Uç | 0.0001 | 0.0285 | 0.0379 | -0.0001 | -0.029 | -0.0386 | 300 | 475 | -114.4144 | 0.4588 | 1
155 | 155-Right | Sağ Uç | 0.0001 | 0.0285 | 0.0379 | -0.0001 | -0.029 | -0.0386 | 300 | 475 | 69.042 | 0.27686 | 1 | 155 | 155-Right | Sağ Uç | 0.0001 | 0.0285 | 0.0379 | -0.0001 | -0.029 | -0.0386 | 300 | 475 | 69.0378 | 0.27684 | 1 | 155 | 155-Right | Sağ Uç | 0.0001 | 0.0285 | 0.0379 | -0.0001 | -0.029 | -0.0386 | 300 | 475 | 25.4489 | 0.10205 | 1 | 155 | 155-Right | Sağ Uç | 0.0001 | 0.0285 | 0.0379 | -0.0001 | -0.029 | -0.0386 | 300 | 475 | 25.2822 | 0.10138 | 1
158 | 158-Left | Sol Uç | 0.0001 | 0.0285 | 0.0379 | -0.0001 | -0.029 | -0.0386 | 300 | 475 | -70.5483 | 0.2829 | 1 | 158 | 158-Left | Sol Uç | 0.0001 | 0.0285 | 0.0379 | -0.0001 | -0.029 | -0.0386 | 300 | 475 | -70.5512 | 0.28291 | 1 | 158 | 158-Left | Sol Uç | 0.0001 | 0.0285 | 0.0379 | -0.0001 | -0.029 | -0.0386 | 300 | 475 | -114.2083 | 0.45798 | 1 | 158 | 158-Left | Sol Uç | 0.0001 | 0.0285 | 0.0379 | -0.0001 | -0.029 | -0.0386 | 300 | 475 | -114.3706 | 0.45863 | 1
158 | 158-Right | Sağ Uç | 0.0001 | 0.0285 | 0.0379 | -0.0001 | -0.029 | -0.0386 | 300 | 475 | 69.3973 | 0.27828 | 1 | 158 | 158-Right | Sağ Uç | 0.0001 | 0.0285 | 0.0379 | -0.0001 | -0.029 | -0.0386 | 300 | 475 | 69.3952 | 0.27828 | 1 | 158 | 158-Right | Sağ Uç | 0.0001 | 0.0285 | 0.0379 | -0.0001 | -0.029 | -0.0386 | 300 | 475 | 25.4895 | 0.10221 | 1 | 158 | 158-Right | Sağ Uç | 0.0001 | 0.0285 | 0.0379 | -0.0001 | -0.029 | -0.0386 | 300 | 475 | 25.3276 | 0.10156 | 1
161 | 161-Left | Sol Uç | 0.0001 | 0.0285 | 0.0379 | -0.0001 | -0.029 | -0.0386 | 300 | 475 | -70.6886 | 0.28346 | 1 | 161 | 161-Left | Sol Uç | 0.0001 | 0.0285 | 0.0379 | -0.0001 | -0.029 | -0.0386 | 300 | 475 | -70.7036 | 0.28352 | 1 | 161 | 161-Left | Sol Uç | 0.0001 | 0.0285 | 0.0379 | -0.0001 | -0.029 | -0.0386 | 300 | 475 | -112.792 | 0.4523 | 1 | 161 | 161-Left | Sol Uç | 0.0001 | 0.0285 | 0.0379 | -0.0001 | -0.029 | -0.0386 | 300 | 475 | -112.9483 | 0.45293 | 1
161 | 161-Right | Sağ Uç | 0.0001 | 0.0285 | 0.0379 | -0.0001 | -0.029 | -0.0386 | 300 | 475 | 71.2698 | 0.28579 | 1 | 161 | 161-Right | Sağ Uç | 0.0001 | 0.0285 | 0.0379 | -0.0001 | -0.029 | -0.0386 | 300 | 475 | 71.2705 | 0.2858 | 1 | 161 | 161-Right | Sağ Uç | 0.0001 | 0.0285 | 0.0379 | -0.0001 | -0.029 | -0.0386 | 300 | 475 | 25.6477 | 0.10285 | 1 | 161 | 161-Right | Sağ Uç | 0.0001 | 0.0285 | 0.0379 | -0.0001 | -0.029 | -0.0386 | 300 | 475 | 25.4874 | 0.10221 | 1
164 | 164-Left | Sol Uç | 0.0001 | 0.0284 | 0.0378 | -0.0001 | -0.0289 | -0.0385 | 300 | 475 | -66.3403 | 0.26603 | 1 | 164 | 164-Left | Sol Uç | 0.0001 | 0.0284 | 0.0378 | -0.0001 | -0.0289 | -0.0385 | 300 | 475 | -66.3746 | 0.26616 | 1 | 164 | 164-Left | Sol Uç | 0.0001 | 0.0284 | 0.0378 | -0.0001 | -0.0289 | -0.0385 | 300 | 475 | -93.8131 | 0.37619 | 1 | 164 | 164-Left | Sol Uç | 0.0001 | 0.0284 | 0.0378 | -0.0001 | -0.0289 | -0.0385 | 300 | 475 | -93.9483 | 0.37674 | 1
164 | 164-Right | Sağ Uç | 0.0001 | 0.0284 | 0.0378 | -0.0001 | -0.0289 | -0.0385 | 300 | 475 | 65.3094 | 0.26189 | 1 | 164 | 164-Right | Sağ Uç | 0.0001 | 0.0284 | 0.0378 | -0.0001 | -0.0289 | -0.0385 | 300 | 475 | 65.3456 | 0.26204 | 1 | 164 | 164-Right | Sağ Uç | 0.0001 | 0.0284 | 0.0378 | -0.0001 | -0.0289 | -0.0385 | 300 | 475 | 19.9832 | 0.080133 | 1 | 164 | 164-Right | Sağ Uç | 0.0001 | 0.0284 | 0.0378 | -0.0001 | -0.0289 | -0.0385 | 300 | 475 | 19.8484 | 0.079593 | 1
172 | 172-Left | Sol Uç | 0.0001 | 0.0279 | 0.0372 | -0.0001 | -0.0281 | -0.0375 | 300 | 475 | 11.5856 | 0.046459 | 1 | 172 | 172-Left | Sol Uç | 0.0001 | 0.0279 | 0.0372 | -0.0001 | -0.0281 | -0.0375 | 300 | 475 | 11.811 | 0.047362 | 1 | 172 | 172-Left | Sol Uç | 0.0001 | 0.0279 | 0.0372 | -0.0001 | -0.0281 | -0.0375 | 300 | 475 | -44.5923 | 0.17882 | 1 | 172 | 172-Left | Sol Uç | 0.0001 | 0.0279 | 0.0372 | -0.0001 | -0.0281 | -0.0375 | 300 | 475 | -44.615 | 0.17891 | 1
172 | 172-Right | Sağ Uç | 0.0001 | 0.0279 | 0.0372 | -0.0001 | -0.0281 | -0.0375 | 300 | 475 | 65.3094 | 0.26189 | 1 | 172 | 172-Right | Sağ Uç | 0.0001 | 0.0279 | 0.0372 | -0.0001 | -0.0281 | -0.0375 | 300 | 475 | 65.3456 | 0.26204 | 1 | 172 | 172-Right | Sağ Uç | 0.0001 | 0.0279 | 0.0372 | -0.0001 | -0.0281 | -0.0375 | 300 | 475 | 19.9832 | 0.080133 | 1 | 172 | 172-Right | Sağ Uç | 0.0001 | 0.0279 | 0.0372 | -0.0001 | -0.0281 | -0.0375 | 300 | 475 | 19.8484 | 0.079593 | 1
173 | 173-Left | Sol Uç | 0.0001 | 0.0279 | 0.0372 | -0.0001 | -0.0281 | -0.0375 | 300 | 475 | 11.4651 | 0.045975 | 1 | 173 | 173-Left | Sol Uç | 0.0001 | 0.0279 | 0.0372 | -0.0001 | -0.0281 | -0.0375 | 300 | 475 | 11.682 | 0.046845 | 1 | 173 | 173-Left | Sol Uç | 0.0001 | 0.0279 | 0.0372 | -0.0001 | -0.0281 | -0.0375 | 300 | 475 | -43.4082 | 0.17407 | 1 | 173 | 173-Left | Sol Uç | 0.0001 | 0.0279 | 0.0372 | -0.0001 | -0.0281 | -0.0375 | 300 | 475 | -43.4229 | 0.17413 | 1
173 | 173-Right | Sağ Uç | 0.0001 | 0.0279 | 0.0372 | -0.0001 | -0.0281 | -0.0375 | 300 | 475 | 65.3094 | 0.26189 | 1 | 173 | 173-Right | Sağ Uç | 0.0001 | 0.0279 | 0.0372 | -0.0001 | -0.0281 | -0.0375 | 300 | 475 | 65.3456 | 0.26204 | 1 | 173 | 173-Right | Sağ Uç | 0.0001 | 0.0279 | 0.0372 | -0.0001 | -0.0281 | -0.0375 | 300 | 475 | 19.9832 | 0.080133 | 1 | 173 | 173-Right | Sağ Uç | 0.0001 | 0.0279 | 0.0372 | -0.0001 | -0.0281 | -0.0375 | 300 | 475 | 19.8484 | 0.079593 | 1
174 | 174-Left | Sol Uç | 0.0001 | 0.0279 | 0.0372 | -0.0001 | -0.0281 | -0.0375 | 300 | 475 | 9.9102 | 0.03974 | 1 | 174 | 174-Left | Sol Uç | 0.0001 | 0.0279 | 0.0372 | -0.0001 | -0.0281 | -0.0375 | 300 | 475 | 10.13 | 0.040622 | 1 | 174 | 174-Left | Sol Uç | 0.0001 | 0.0279 | 0.0372 | -0.0001 | -0.0281 | -0.0375 | 300 | 475 | -45.3584 | 0.18189 | 1 | 174 | 174-Left | Sol Uç | 0.0001 | 0.0279 | 0.0372 | -0.0001 | -0.0281 | -0.0375 | 300 | 475 | -45.3737 | 0.18195 | 1
174 | 174-Right | Sağ Uç | 0.0001 | 0.0279 | 0.0372 | -0.0001 | -0.0281 | -0.0375 | 300 | 475 | 65.3094 | 0.26189 | 1 | 174 | 174-Right | Sağ Uç | 0.0001 | 0.0279 | 0.0372 | -0.0001 | -0.0281 | -0.0375 | 300 | 475 | 65.3456 | 0.26204 | 1 | 174 | 174-Right | Sağ Uç | 0.0001 | 0.0279 | 0.0372 | -0.0001 | -0.0281 | -0.0375 | 300 | 475 | 19.9832 | 0.080133 | 1 | 174 | 174-Right | Sağ Uç | 0.0001 | 0.0279 | 0.0372 | -0.0001 | -0.0281 | -0.0375 | 300 | 475 | 19.8484 | 0.079593 | 1
175 | 175-Left | Sol Uç | 0.0001 | 0.0279 | 0.0372 | -0.0001 | -0.0281 | -0.0375 | 300 | 475 | 11.0908 | 0.044474 | 1 | 175 | 175-Left | Sol Uç | 0.0001 | 0.0279 | 0.0372 | -0.0001 | -0.0281 | -0.0375 | 300 | 475 | 11.3122 | 0.045362 | 1 | 175 | 175-Left | Sol Uç | 0.0001 | 0.0279 | 0.0372 | -0.0001 | -0.0281 | -0.0375 | 300 | 475 | -44.4792 | 0.17836 | 1 | 175 | 175-Left | Sol Uç | 0.0001 | 0.0279 | 0.0372 | -0.0001 | -0.0281 | -0.0375 | 300 | 475 | -44.4951 | 0.17843 | 1
175 | 175-Right | Sağ Uç | 0.0001 | 0.0279 | 0.0372 | -0.0001 | -0.0281 | -0.0375 | 300 | 475 | 65.3094 | 0.26189 | 1 | 175 | 175-Right | Sağ Uç | 0.0001 | 0.0279 | 0.0372 | -0.0001 | -0.0281 | -0.0375 | 300 | 475 | 65.3456 | 0.26204 | 1 | 175 | 175-Right | Sağ Uç | 0.0001 | 0.0279 | 0.0372 | -0.0001 | -0.0281 | -0.0375 | 300 | 475 | 19.9832 | 0.080133 | 1 | 175 | 175-Right | Sağ Uç | 0.0001 | 0.0279 | 0.0372 | -0.0001 | -0.0281 | -0.0375 | 300 | 475 | 19.8484 | 0.079593 | 1
176 | 176-Left | Sol Uç | 0.0001 | 0.0279 | 0.0372 | -0.0001 | -0.0281 | -0.0375 | 300 | 475 | 12.0458 | 0.048304 | 1 | 176 | 176-Left | Sol Uç | 0.0001 | 0.0279 | 0.0372 | -0.0001 | -0.0281 | -0.0375 | 300 | 475 | 12.2676 | 0.049193 | 1 | 176 | 176-Left | Sol Uç | 0.0001 | 0.0279 | 0.0372 | -0.0001 | -0.0281 | -0.0375 | 300 | 475 | -43.3194 | 0.17371 | 1 | 176 | 176-Left | Sol Uç | 0.0001 | 0.0279 | 0.0372 | -0.0001 | -0.0281 | -0.0375 | 300 | 475 | -43.3274 | 0.17374 | 1
176 | 176-Right | Sağ Uç | 0.0001 | 0.0279 | 0.0372 | -0.0001 | -0.0281 | -0.0375 | 300 | 475 | 65.3094 | 0.26189 | 1 | 176 | 176-Right | Sağ Uç | 0.0001 | 0.0279 | 0.0372 | -0.0001 | -0.0281 | -0.0375 | 300 | 475 | 65.3456 | 0.26204 | 1 | 176 | 176-Right | Sağ Uç | 0.0001 | 0.0279 | 0.0372 | -0.0001 | -0.0281 | -0.0375 | 300 | 475 | 19.9832 | 0.080133 | 1 | 176 | 176-Right | Sağ Uç | 0.0001 | 0.0279 | 0.0372 | -0.0001 | -0.0281 | -0.0375 | 300 | 475 | 19.8484 | 0.079593 | 1
150 | 150-Left | Sol Uç | 0.0001 | 0.0284 | 0.0378 | -0.0001 | -0.0289 | -0.0385 | 300 | 475 | -47.6445 | 0.19106 | 1 | 150 | 150-Left | Sol Uç | 0.0001 | 0.0284 | 0.0378 | -0.0001 | -0.0289 | -0.0385 | 300 | 475 | -47.6092 | 0.19091 | 1 | 150 | 150-Left | Sol Uç | 0.0001 | 0.0284 | 0.0378 | -0.0001 | -0.0289 | -0.0385 | 300 | 475 | -93.2384 | 0.37389 | 1 | 150 | 150-Left | Sol Uç | 0.0001 | 0.0284 | 0.0378 | -0.0001 | -0.0289 | -0.0385 | 300 | 475 | -93.3879 | 0.37449 | 1
150 | 150-Right | Sağ Uç | 0.0001 | 0.0284 | 0.0378 | -0.0001 | -0.0289 | -0.0385 | 300 | 475 | 47.6302 | 0.191 | 1 | 150 | 150-Right | Sağ Uç | 0.0001 | 0.0284 | 0.0378 | -0.0001 | -0.0289 | -0.0385 | 300 | 475 | 47.5942 | 0.19085 | 1 | 150 | 150-Right | Sağ Uç | 0.0001 | 0.0284 | 0.0378 | -0.0001 | -0.0289 | -0.0385 | 300 | 475 | 19.8907 | 0.079762 | 1 | 150 | 150-Right | Sağ Uç | 0.0001 | 0.0284 | 0.0378 | -0.0001 | -0.0289 | -0.0385 | 300 | 475 | 19.7492 | 0.079195 | 1
153 | 153-Left | Sol Uç | 0.0001 | 0.0285 | 0.0379 | -0.0001 | -0.029 | -0.0386 | 300 | 475 | -68.3538 | 0.2741 | 1 | 153 | 153-Left | Sol Uç | 0.0001 | 0.0285 | 0.0379 | -0.0001 | -0.029 | -0.0386 | 300 | 475 | -68.3479 | 0.27408 | 1 | 153 | 153-Left | Sol Uç | 0.0001 | 0.0285 | 0.0379 | -0.0001 | -0.029 | -0.0386 | 300 | 475 | -113.8518 | 0.45655 | 1 | 153 | 153-Left | Sol Uç | 0.0001 | 0.0285 | 0.0379 | -0.0001 | -0.029 | -0.0386 | 300 | 475 | -114.0226 | 0.45723 | 1
153 | 153-Right | Sağ Uç | 0.0001 | 0.0285 | 0.0379 | -0.0001 | -0.029 | -0.0386 | 300 | 475 | 68.3411 | 0.27405 | 1 | 153 | 153-Right | Sağ Uç | 0.0001 | 0.0285 | 0.0379 | -0.0001 | -0.029 | -0.0386 | 300 | 475 | 68.3348 | 0.27402 | 1 | 153 | 153-Right | Sağ Uç | 0.0001 | 0.0285 | 0.0379 | -0.0001 | -0.029 | -0.0386 | 300 | 475 | 26.0812 | 0.10459 | 1 | 153 | 153-Right | Sağ Uç | 0.0001 | 0.0285 | 0.0379 | -0.0001 | -0.029 | -0.0386 | 300 | 475 | 25.9101 | 0.1039 | 1
156 | 156-Left | Sol Uç | 0.0001 | 0.0285 | 0.0379 | -0.0001 | -0.029 | -0.0386 | 300 | 475 | -70.4881 | 0.28266 | 1 | 156 | 156-Left | Sol Uç | 0.0001 | 0.0285 | 0.0379 | -0.0001 | -0.029 | -0.0386 | 300 | 475 | -70.4868 | 0.28265 | 1 | 156 | 156-Left | Sol Uç | 0.0001 | 0.0285 | 0.0379 | -0.0001 | -0.029 | -0.0386 | 300 | 475 | -114.4714 | 0.45903 | 1 | 156 | 156-Left | Sol Uç | 0.0001 | 0.0285 | 0.0379 | -0.0001 | -0.029 | -0.0386 | 300 | 475 | -114.6367 | 0.4597 | 1
156 | 156-Right | Sağ Uç | 0.0001 | 0.0285 | 0.0379 | -0.0001 | -0.029 | -0.0386 | 300 | 475 | 70.4842 | 0.28264 | 1 | 156 | 156-Right | Sağ Uç | 0.0001 | 0.0285 | 0.0379 | -0.0001 | -0.029 | -0.0386 | 300 | 475 | 70.4835 | 0.28264 | 1 | 156 | 156-Right | Sağ Uç | 0.0001 | 0.0285 | 0.0379 | -0.0001 | -0.029 | -0.0386 | 300 | 475 | 26.9349 | 0.10801 | 1 | 156 | 156-Right | Sağ Uç | 0.0001 | 0.0285 | 0.0379 | -0.0001 | -0.029 | -0.0386 | 300 | 475 | 26.7696 | 0.10735 | 1
159 | 159-Left | Sol Uç | 0.0001 | 0.0285 | 0.0379 | -0.0001 | -0.029 | -0.0386 | 300 | 475 | -70.8926 | 0.28428 | 1 | 159 | 159-Left | Sol Uç | 0.0001 | 0.0285 | 0.0379 | -0.0001 | -0.029 | -0.0386 | 300 | 475 | -70.8924 | 0.28428 | 1 | 159 | 159-Left | Sol Uç | 0.0001 | 0.0285 | 0.0379 | -0.0001 | -0.029 | -0.0386 | 300 | 475 | -114.4321 | 0.45888 | 1 | 159 | 159-Left | Sol Uç | 0.0001 | 0.0285 | 0.0379 | -0.0001 | -0.029 | -0.0386 | 300 | 475 | -114.5923 | 0.45952 | 1
159 | 159-Right | Sağ Uç | 0.0001 | 0.0285 | 0.0379 | -0.0001 | -0.029 | -0.0386 | 300 | 475 | 70.898 | 0.2843 | 1 | 159 | 159-Right | Sağ Uç | 0.0001 | 0.0285 | 0.0379 | -0.0001 | -0.029 | -0.0386 | 300 | 475 | 70.8996 | 0.28431 | 1 | 159 | 159-Right | Sağ Uç | 0.0001 | 0.0285 | 0.0379 | -0.0001 | -0.029 | -0.0386 | 300 | 475 | 26.9743 | 0.10817 | 1 | 159 | 159-Right | Sağ Uç | 0.0001 | 0.0285 | 0.0379 | -0.0001 | -0.029 | -0.0386 | 300 | 475 | 26.8138 | 0.10752 | 1
162 | 162-Left | Sol Uç | 0.0001 | 0.0285 | 0.0379 | -0.0001 | -0.029 | -0.0386 | 300 | 475 | -71.6241 | 0.28721 | 1 | 162 | 162-Left | Sol Uç | 0.0001 | 0.0285 | 0.0379 | -0.0001 | -0.029 | -0.0386 | 300 | 475 | -71.6292 | 0.28723 | 1 | 162 | 162-Left | Sol Uç | 0.0001 | 0.0285 | 0.0379 | -0.0001 | -0.029 | -0.0386 | 300 | 475 | -113.7379 | 0.45609 | 1 | 162 | 162-Left | Sol Uç | 0.0001 | 0.0285 | 0.0379 | -0.0001 | -0.029 | -0.0386 | 300 | 475 | -113.8934 | 0.45672 | 1
162 | 162-Right | Sağ Uç | 0.0001 | 0.0285 | 0.0379 | -0.0001 | -0.029 | -0.0386 | 300 | 475 | 71.6419 | 0.28729 | 1 | 162 | 162-Right | Sağ Uç | 0.0001 | 0.0285 | 0.0379 | -0.0001 | -0.029 | -0.0386 | 300 | 475 | 71.6495 | 0.28732 | 1 | 162 | 162-Right | Sağ Uç | 0.0001 | 0.0285 | 0.0379 | -0.0001 | -0.029 | -0.0386 | 300 | 475 | 26.1957 | 0.10505 | 1 | 162 | 162-Right | Sağ Uç | 0.0001 | 0.0285 | 0.0379 | -0.0001 | -0.029 | -0.0386 | 300 | 475 | 26.0375 | 0.10441 | 1
165 | 165-Left | Sol Uç | 0.0001 | 0.0284 | 0.0378 | -0.0001 | -0.0289 | -0.0385 | 300 | 475 | -65.458 | 0.26249 | 1 | 165 | 165-Left | Sol Uç | 0.0001 | 0.0284 | 0.0378 | -0.0001 | -0.0289 | -0.0385 | 300 | 475 | -65.4923 | 0.26263 | 1 | 165 | 165-Left | Sol Uç | 0.0001 | 0.0284 | 0.0378 | -0.0001 | -0.0289 | -0.0385 | 300 | 475 | -93.11 | 0.37337 | 1 | 165 | 165-Left | Sol Uç | 0.0001 | 0.0284 | 0.0378 | -0.0001 | -0.0289 | -0.0385 | 300 | 475 | -93.2365 | 0.37388 | 1
165 | 165-Right | Sağ Uç | 0.0001 | 0.0284 | 0.0378 | -0.0001 | -0.0289 | -0.0385 | 300 | 475 | 65.4762 | 0.26256 | 1 | 165 | 165-Right | Sağ Uç | 0.0001 | 0.0284 | 0.0378 | -0.0001 | -0.0289 | -0.0385 | 300 | 475 | 65.5132 | 0.26271 | 1 | 165 | 165-Right | Sağ Uç | 0.0001 | 0.0284 | 0.0378 | -0.0001 | -0.0289 | -0.0385 | 300 | 475 | 20.0167 | 0.080267 | 1 | 165 | 165-Right | Sağ Uç | 0.0001 | 0.0284 | 0.0378 | -0.0001 | -0.0289 | -0.0385 | 300 | 475 | 19.8858 | 0.079743 | 1
177 | 177-Left | Sol Uç | 0.0001 | 0.0279 | 0.0372 | -0.0001 | -0.0281 | -0.0375 | 300 | 475 | 11.5762 | 0.046421 | 1 | 177 | 177-Left | Sol Uç | 0.0001 | 0.0279 | 0.0372 | -0.0001 | -0.0281 | -0.0375 | 300 | 475 | 11.8003 | 0.047319 | 1 | 177 | 177-Left | Sol Uç | 0.0001 | 0.0279 | 0.0372 | -0.0001 | -0.0281 | -0.0375 | 300 | 475 | -44.2901 | 0.1776 | 1 | 177 | 177-Left | Sol Uç | 0.0001 | 0.0279 | 0.0372 | -0.0001 | -0.0281 | -0.0375 | 300 | 475 | -44.3189 | 0.17772 | 1
177 | 177-Right | Sağ Uç | 0.0001 | 0.0279 | 0.0372 | -0.0001 | -0.0281 | -0.0375 | 300 | 475 | 65.4762 | 0.26256 | 1 | 177 | 177-Right | Sağ Uç | 0.0001 | 0.0279 | 0.0372 | -0.0001 | -0.0281 | -0.0375 | 300 | 475 | 65.5132 | 0.26271 | 1 | 177 | 177-Right | Sağ Uç | 0.0001 | 0.0279 | 0.0372 | -0.0001 | -0.0281 | -0.0375 | 300 | 475 | 20.0167 | 0.080267 | 1 | 177 | 177-Right | Sağ Uç | 0.0001 | 0.0279 | 0.0372 | -0.0001 | -0.0281 | -0.0375 | 300 | 475 | 19.8858 | 0.079743 | 1
178 | 178-Left | Sol Uç | 0.0001 | 0.0279 | 0.0372 | -0.0001 | -0.0281 | -0.0375 | 300 | 475 | 11.4559 | 0.045938 | 1 | 178 | 178-Left | Sol Uç | 0.0001 | 0.0279 | 0.0372 | -0.0001 | -0.0281 | -0.0375 | 300 | 475 | 11.6716 | 0.046803 | 1 | 178 | 178-Left | Sol Uç | 0.0001 | 0.0279 | 0.0372 | -0.0001 | -0.0281 | -0.0375 | 300 | 475 | -43.1825 | 0.17316 | 1 | 178 | 178-Left | Sol Uç | 0.0001 | 0.0279 | 0.0372 | -0.0001 | -0.0281 | -0.0375 | 300 | 475 | -43.2059 | 0.17326 | 1
178 | 178-Right | Sağ Uç | 0.0001 | 0.0279 | 0.0372 | -0.0001 | -0.0281 | -0.0375 | 300 | 475 | 65.4762 | 0.26256 | 1 | 178 | 178-Right | Sağ Uç | 0.0001 | 0.0279 | 0.0372 | -0.0001 | -0.0281 | -0.0375 | 300 | 475 | 65.5132 | 0.26271 | 1 | 178 | 178-Right | Sağ Uç | 0.0001 | 0.0279 | 0.0372 | -0.0001 | -0.0281 | -0.0375 | 300 | 475 | 20.0167 | 0.080267 | 1 | 178 | 178-Right | Sağ Uç | 0.0001 | 0.0279 | 0.0372 | -0.0001 | -0.0281 | -0.0375 | 300 | 475 | 19.8858 | 0.079743 | 1
179 | 179-Left | Sol Uç | 0.0001 | 0.0279 | 0.0372 | -0.0001 | -0.0281 | -0.0375 | 300 | 475 | 9.9008 | 0.039702 | 1 | 179 | 179-Left | Sol Uç | 0.0001 | 0.0279 | 0.0372 | -0.0001 | -0.0281 | -0.0375 | 300 | 475 | 10.1195 | 0.040579 | 1 | 179 | 179-Left | Sol Uç | 0.0001 | 0.0279 | 0.0372 | -0.0001 | -0.0281 | -0.0375 | 300 | 475 | -45.1005 | 0.18085 | 1 | 179 | 179-Left | Sol Uç | 0.0001 | 0.0279 | 0.0372 | -0.0001 | -0.0281 | -0.0375 | 300 | 475 | -45.124 | 0.18095 | 1
179 | 179-Right | Sağ Uç | 0.0001 | 0.0279 | 0.0372 | -0.0001 | -0.0281 | -0.0375 | 300 | 475 | 65.4762 | 0.26256 | 1 | 179 | 179-Right | Sağ Uç | 0.0001 | 0.0279 | 0.0372 | -0.0001 | -0.0281 | -0.0375 | 300 | 475 | 65.5132 | 0.26271 | 1 | 179 | 179-Right | Sağ Uç | 0.0001 | 0.0279 | 0.0372 | -0.0001 | -0.0281 | -0.0375 | 300 | 475 | 20.0167 | 0.080267 | 1 | 179 | 179-Right | Sağ Uç | 0.0001 | 0.0279 | 0.0372 | -0.0001 | -0.0281 | -0.0375 | 300 | 475 | 19.8858 | 0.079743 | 1
180 | 180-Left | Sol Uç | 0.0001 | 0.0279 | 0.0372 | -0.0001 | -0.0281 | -0.0375 | 300 | 475 | 11.085 | 0.044451 | 1 | 180 | 180-Left | Sol Uç | 0.0001 | 0.0279 | 0.0372 | -0.0001 | -0.0281 | -0.0375 | 300 | 475 | 11.3045 | 0.045331 | 1 | 180 | 180-Left | Sol Uç | 0.0001 | 0.0279 | 0.0372 | -0.0001 | -0.0281 | -0.0375 | 300 | 475 | -44.2004 | 0.17724 | 1 | 180 | 180-Left | Sol Uç | 0.0001 | 0.0279 | 0.0372 | -0.0001 | -0.0281 | -0.0375 | 300 | 475 | -44.2243 | 0.17734 | 1
180 | 180-Right | Sağ Uç | 0.0001 | 0.0279 | 0.0372 | -0.0001 | -0.0281 | -0.0375 | 300 | 475 | 65.4762 | 0.26256 | 1 | 180 | 180-Right | Sağ Uç | 0.0001 | 0.0279 | 0.0372 | -0.0001 | -0.0281 | -0.0375 | 300 | 475 | 65.5132 | 0.26271 | 1 | 180 | 180-Right | Sağ Uç | 0.0001 | 0.0279 | 0.0372 | -0.0001 | -0.0281 | -0.0375 | 300 | 475 | 20.0167 | 0.080267 | 1 | 180 | 180-Right | Sağ Uç | 0.0001 | 0.0279 | 0.0372 | -0.0001 | -0.0281 | -0.0375 | 300 | 475 | 19.8858 | 0.079743 | 1
181 | 181-Left | Sol Uç | 0.0001 | 0.0279 | 0.0372 | -0.0001 | -0.0281 | -0.0375 | 300 | 475 | 12.0358 | 0.048264 | 1 | 181 | 181-Left | Sol Uç | 0.0001 | 0.0279 | 0.0372 | -0.0001 | -0.0281 | -0.0375 | 300 | 475 | 12.2566 | 0.049149 | 1 | 181 | 181-Left | Sol Uç | 0.0001 | 0.0279 | 0.0372 | -0.0001 | -0.0281 | -0.0375 | 300 | 475 | -43.096 | 0.17282 | 1 | 181 | 181-Left | Sol Uç | 0.0001 | 0.0279 | 0.0372 | -0.0001 | -0.0281 | -0.0375 | 300 | 475 | -43.1135 | 0.17289 | 1
181 | 181-Right | Sağ Uç | 0.0001 | 0.0279 | 0.0372 | -0.0001 | -0.0281 | -0.0375 | 300 | 475 | 65.4762 | 0.26256 | 1 | 181 | 181-Right | Sağ Uç | 0.0001 | 0.0279 | 0.0372 | -0.0001 | -0.0281 | -0.0375 | 300 | 475 | 65.5132 | 0.26271 | 1 | 181 | 181-Right | Sağ Uç | 0.0001 | 0.0279 | 0.0372 | -0.0001 | -0.0281 | -0.0375 | 300 | 475 | 20.0167 | 0.080267 | 1 | 181 | 181-Right | Sağ Uç | 0.0001 | 0.0279 | 0.0372 | -0.0001 | -0.0281 | -0.0375 | 300 | 475 | 19.8858 | 0.079743 | 1
151 | 151-Left | Sol Uç | 0.0001 | 0.0284 | 0.0378 | -0.0001 | -0.0289 | -0.0385 | 300 | 475 | -47.7416 | 0.19145 | 1 | 151 | 151-Left | Sol Uç | 0.0001 | 0.0284 | 0.0378 | -0.0001 | -0.0289 | -0.0385 | 300 | 475 | -47.7055 | 0.1913 | 1 | 151 | 151-Left | Sol Uç | 0.0001 | 0.0284 | 0.0378 | -0.0001 | -0.0289 | -0.0385 | 300 | 475 | -93.2563 | 0.37396 | 1 | 151 | 151-Left | Sol Uç | 0.0001 | 0.0284 | 0.0378 | -0.0001 | -0.0289 | -0.0385 | 300 | 475 | -93.4079 | 0.37457 | 1
151 | 151-Right | Sağ Uç | 0.0001 | 0.0284 | 0.0378 | -0.0001 | -0.0289 | -0.0385 | 300 | 475 | 47.9534 | 0.19229 | 1 | 151 | 151-Right | Sağ Uç | 0.0001 | 0.0284 | 0.0378 | -0.0001 | -0.0289 | -0.0385 | 300 | 475 | 47.9167 | 0.19215 | 1 | 151 | 151-Right | Sağ Uç | 0.0001 | 0.0284 | 0.0378 | -0.0001 | -0.0289 | -0.0385 | 300 | 475 | 20.3078 | 0.081435 | 1 | 151 | 151-Right | Sağ Uç | 0.0001 | 0.0284 | 0.0378 | -0.0001 | -0.0289 | -0.0385 | 300 | 475 | 20.1657 | 0.080865 | 1
154 | 154-Left | Sol Uç | 0.0001 | 0.0285 | 0.0379 | -0.0001 | -0.029 | -0.0386 | 300 | 475 | -68.1306 | 0.27321 | 1 | 154 | 154-Left | Sol Uç | 0.0001 | 0.0285 | 0.0379 | -0.0001 | -0.029 | -0.0386 | 300 | 475 | -68.1197 | 0.27316 | 1 | 154 | 154-Left | Sol Uç | 0.0001 | 0.0285 | 0.0379 | -0.0001 | -0.029 | -0.0386 | 300 | 475 | -113.5831 | 0.45547 | 1 | 154 | 154-Left | Sol Uç | 0.0001 | 0.0285 | 0.0379 | -0.0001 | -0.029 | -0.0386 | 300 | 475 | -113.7541 | 0.45616 | 1
154 | 154-Right | Sağ Uç | 0.0001 | 0.0285 | 0.0379 | -0.0001 | -0.029 | -0.0386 | 300 | 475 | 67.122 | 0.26916 | 1 | 154 | 154-Right | Sağ Uç | 0.0001 | 0.0285 | 0.0379 | -0.0001 | -0.029 | -0.0386 | 300 | 475 | 67.1218 | 0.26916 | 1 | 154 | 154-Right | Sağ Uç | 0.0001 | 0.0285 | 0.0379 | -0.0001 | -0.029 | -0.0386 | 300 | 475 | 25.2648 | 0.10131 | 1 | 154 | 154-Right | Sağ Uç | 0.0001 | 0.0285 | 0.0379 | -0.0001 | -0.029 | -0.0386 | 300 | 475 | 25.0961 | 0.10064 | 1
157 | 157-Left | Sol Uç | 0.0001 | 0.0285 | 0.0379 | -0.0001 | -0.029 | -0.0386 | 300 | 475 | -69.0461 | 0.27688 | 1 | 157 | 157-Left | Sol Uç | 0.0001 | 0.0285 | 0.0379 | -0.0001 | -0.029 | -0.0386 | 300 | 475 | -69.0415 | 0.27686 | 1 | 157 | 157-Left | Sol Uç | 0.0001 | 0.0285 | 0.0379 | -0.0001 | -0.029 | -0.0386 | 300 | 475 | -113.14 | 0.45369 | 1 | 157 | 157-Left | Sol Uç | 0.0001 | 0.0285 | 0.0379 | -0.0001 | -0.029 | -0.0386 | 300 | 475 | -113.3058 | 0.45436 | 1
157 | 157-Right | Sağ Uç | 0.0001 | 0.0285 | 0.0379 | -0.0001 | -0.029 | -0.0386 | 300 | 475 | 69.9728 | 0.28059 | 1 | 157 | 157-Right | Sağ Uç | 0.0001 | 0.0285 | 0.0379 | -0.0001 | -0.029 | -0.0386 | 300 | 475 | 69.975 | 0.2806 | 1 | 157 | 157-Right | Sağ Uç | 0.0001 | 0.0285 | 0.0379 | -0.0001 | -0.029 | -0.0386 | 300 | 475 | 26.0824 | 0.10459 | 1 | 157 | 157-Right | Sağ Uç | 0.0001 | 0.0285 | 0.0379 | -0.0001 | -0.029 | -0.0386 | 300 | 475 | 25.9155 | 0.10392 | 1
160 | 160-Left | Sol Uç | 0.0001 | 0.0285 | 0.0379 | -0.0001 | -0.029 | -0.0386 | 300 | 475 | -69.3909 | 0.27826 | 1 | 160 | 160-Left | Sol Uç | 0.0001 | 0.0285 | 0.0379 | -0.0001 | -0.029 | -0.0386 | 300 | 475 | -69.3874 | 0.27825 | 1 | 160 | 160-Left | Sol Uç | 0.0001 | 0.0285 | 0.0379 | -0.0001 | -0.029 | -0.0386 | 300 | 475 | -113.1004 | 0.45354 | 1 | 160 | 160-Left | Sol Uç | 0.0001 | 0.0285 | 0.0379 | -0.0001 | -0.029 | -0.0386 | 300 | 475 | -113.261 | 0.45418 | 1
160 | 160-Right | Sağ Uç | 0.0001 | 0.0285 | 0.0379 | -0.0001 | -0.029 | -0.0386 | 300 | 475 | 70.5528 | 0.28292 | 1 | 160 | 160-Right | Sağ Uç | 0.0001 | 0.0285 | 0.0379 | -0.0001 | -0.029 | -0.0386 | 300 | 475 | 70.5579 | 0.28294 | 1 | 160 | 160-Right | Sağ Uç | 0.0001 | 0.0285 | 0.0379 | -0.0001 | -0.029 | -0.0386 | 300 | 475 | 26.1209 | 0.10475 | 1 | 160 | 160-Right | Sağ Uç | 0.0001 | 0.0285 | 0.0379 | -0.0001 | -0.029 | -0.0386 | 300 | 475 | 25.9588 | 0.1041 | 1
163 | 163-Left | Sol Uç | 0.0001 | 0.0285 | 0.0379 | -0.0001 | -0.029 | -0.0386 | 300 | 475 | -71.2509 | 0.28572 | 1 | 163 | 163-Left | Sol Uç | 0.0001 | 0.0285 | 0.0379 | -0.0001 | -0.029 | -0.0386 | 300 | 475 | -71.2524 | 0.28572 | 1 | 163 | 163-Left | Sol Uç | 0.0001 | 0.0285 | 0.0379 | -0.0001 | -0.029 | -0.0386 | 300 | 475 | -113.4665 | 0.455 | 1 | 163 | 163-Left | Sol Uç | 0.0001 | 0.0285 | 0.0379 | -0.0001 | -0.029 | -0.0386 | 300 | 475 | -113.6216 | 0.45563 | 1
163 | 163-Right | Sağ Uç | 0.0001 | 0.0285 | 0.0379 | -0.0001 | -0.029 | -0.0386 | 300 | 475 | 70.7092 | 0.28355 | 1 | 163 | 163-Right | Sağ Uç | 0.0001 | 0.0285 | 0.0379 | -0.0001 | -0.029 | -0.0386 | 300 | 475 | 70.7215 | 0.28359 | 1 | 163 | 163-Right | Sağ Uç | 0.0001 | 0.0285 | 0.0379 | -0.0001 | -0.029 | -0.0386 | 300 | 475 | 25.372 | 0.10174 | 1 | 163 | 163-Right | Sağ Uç | 0.0001 | 0.0285 | 0.0379 | -0.0001 | -0.029 | -0.0386 | 300 | 475 | 25.2158 | 0.10112 | 1
166 | 166-Left | Sol Uç | 0.0001 | 0.0284 | 0.0378 | -0.0001 | -0.0289 | -0.0385 | 300 | 475 | -65.2892 | 0.26181 | 1 | 166 | 166-Left | Sol Uç | 0.0001 | 0.0284 | 0.0378 | -0.0001 | -0.0289 | -0.0385 | 300 | 475 | -65.3227 | 0.26195 | 1 | 166 | 166-Left | Sol Uç | 0.0001 | 0.0284 | 0.0378 | -0.0001 | -0.0289 | -0.0385 | 300 | 475 | -93.1017 | 0.37334 | 1 | 166 | 166-Left | Sol Uç | 0.0001 | 0.0284 | 0.0378 | -0.0001 | -0.0289 | -0.0385 | 300 | 475 | -93.2293 | 0.37385 | 1
166 | 166-Right | Sağ Uç | 0.0001 | 0.0284 | 0.0378 | -0.0001 | -0.0289 | -0.0385 | 300 | 475 | 66.354 | 0.26608 | 1 | 166 | 166-Right | Sağ Uç | 0.0001 | 0.0284 | 0.0378 | -0.0001 | -0.0289 | -0.0385 | 300 | 475 | 66.3911 | 0.26623 | 1 | 166 | 166-Right | Sağ Uç | 0.0001 | 0.0284 | 0.0378 | -0.0001 | -0.0289 | -0.0385 | 300 | 475 | 20.4133 | 0.081858 | 1 | 166 | 166-Right | Sağ Uç | 0.0001 | 0.0284 | 0.0378 | -0.0001 | -0.0289 | -0.0385 | 300 | 475 | 20.2765 | 0.081309 | 1
182 | 182-Left | Sol Uç | 0.0001 | 0.0279 | 0.0372 | -0.0001 | -0.0281 | -0.0375 | 300 | 475 | 18.7105 | 0.07503 | 1 | 182 | 182-Left | Sol Uç | 0.0001 | 0.0279 | 0.0372 | -0.0001 | -0.0281 | -0.0375 | 300 | 475 | 18.9484 | 0.075984 | 1 | 182 | 182-Left | Sol Uç | 0.0001 | 0.0279 | 0.0372 | -0.0001 | -0.0281 | -0.0375 | 300 | 475 | -35.6225 | 0.14285 | 1 | 182 | 182-Left | Sol Uç | 0.0001 | 0.0279 | 0.0372 | -0.0001 | -0.0281 | -0.0375 | 300 | 475 | -35.6443 | 0.14293 | 1
182 | 182-Right | Sağ Uç | 0.0001 | 0.0279 | 0.0372 | -0.0001 | -0.0281 | -0.0375 | 300 | 475 | 66.354 | 0.26608 | 1 | 182 | 182-Right | Sağ Uç | 0.0001 | 0.0279 | 0.0372 | -0.0001 | -0.0281 | -0.0375 | 300 | 475 | 66.3911 | 0.26623 | 1 | 182 | 182-Right | Sağ Uç | 0.0001 | 0.0279 | 0.0372 | -0.0001 | -0.0281 | -0.0375 | 300 | 475 | 20.4133 | 0.081858 | 1 | 182 | 182-Right | Sağ Uç | 0.0001 | 0.0279 | 0.0372 | -0.0001 | -0.0281 | -0.0375 | 300 | 475 | 20.2765 | 0.081309 | 1
183 | 183-Left | Sol Uç | 0.0001 | 0.0279 | 0.0372 | -0.0001 | -0.0281 | -0.0375 | 300 | 475 | 18.7785 | 0.075302 | 1 | 183 | 183-Left | Sol Uç | 0.0001 | 0.0279 | 0.0372 | -0.0001 | -0.0281 | -0.0375 | 300 | 475 | 18.9982 | 0.076183 | 1 | 183 | 183-Left | Sol Uç | 0.0001 | 0.0279 | 0.0372 | -0.0001 | -0.0281 | -0.0375 | 300 | 475 | -36.0026 | 0.14437 | 1 | 183 | 183-Left | Sol Uç | 0.0001 | 0.0279 | 0.0372 | -0.0001 | -0.0281 | -0.0375 | 300 | 475 | -36.0274 | 0.14447 | 1
183 | 183-Right | Sağ Uç | 0.0001 | 0.0279 | 0.0372 | -0.0001 | -0.0281 | -0.0375 | 300 | 475 | 66.354 | 0.26608 | 1 | 183 | 183-Right | Sağ Uç | 0.0001 | 0.0279 | 0.0372 | -0.0001 | -0.0281 | -0.0375 | 300 | 475 | 66.3911 | 0.26623 | 1 | 183 | 183-Right | Sağ Uç | 0.0001 | 0.0279 | 0.0372 | -0.0001 | -0.0281 | -0.0375 | 300 | 475 | 20.4133 | 0.081858 | 1 | 183 | 183-Right | Sağ Uç | 0.0001 | 0.0279 | 0.0372 | -0.0001 | -0.0281 | -0.0375 | 300 | 475 | 20.2765 | 0.081309 | 1
184 | 184-Left | Sol Uç | 0.0001 | 0.0279 | 0.0372 | -0.0001 | -0.0281 | -0.0375 | 300 | 475 | 18.991 | 0.076154 | 1 | 184 | 184-Left | Sol Uç | 0.0001 | 0.0279 | 0.0372 | -0.0001 | -0.0281 | -0.0375 | 300 | 475 | 19.2147 | 0.077051 | 1 | 184 | 184-Left | Sol Uç | 0.0001 | 0.0279 | 0.0372 | -0.0001 | -0.0281 | -0.0375 | 300 | 475 | -35.1939 | 0.14113 | 1 | 184 | 184-Left | Sol Uç | 0.0001 | 0.0279 | 0.0372 | -0.0001 | -0.0281 | -0.0375 | 300 | 475 | -35.2159 | 0.14122 | 1
184 | 184-Right | Sağ Uç | 0.0001 | 0.0279 | 0.0372 | -0.0001 | -0.0281 | -0.0375 | 300 | 475 | 66.354 | 0.26608 | 1 | 184 | 184-Right | Sağ Uç | 0.0001 | 0.0279 | 0.0372 | -0.0001 | -0.0281 | -0.0375 | 300 | 475 | 66.3911 | 0.26623 | 1 | 184 | 184-Right | Sağ Uç | 0.0001 | 0.0279 | 0.0372 | -0.0001 | -0.0281 | -0.0375 | 300 | 475 | 20.4133 | 0.081858 | 1 | 184 | 184-Right | Sağ Uç | 0.0001 | 0.0279 | 0.0372 | -0.0001 | -0.0281 | -0.0375 | 300 | 475 | 20.2765 | 0.081309 | 1
185 | 185-Left | Sol Uç | 0.0001 | 0.0279 | 0.0372 | -0.0001 | -0.0281 | -0.0375 | 300 | 475 | 18.8312 | 0.075514 | 1 | 185 | 185-Left | Sol Uç | 0.0001 | 0.0279 | 0.0372 | -0.0001 | -0.0281 | -0.0375 | 300 | 475 | 19.0559 | 0.076415 | 1 | 185 | 185-Left | Sol Uç | 0.0001 | 0.0279 | 0.0372 | -0.0001 | -0.0281 | -0.0375 | 300 | 475 | -34.9478 | 0.14014 | 1 | 185 | 185-Left | Sol Uç | 0.0001 | 0.0279 | 0.0372 | -0.0001 | -0.0281 | -0.0375 | 300 | 475 | -34.9677 | 0.14022 | 1
185 | 185-Right | Sağ Uç | 0.0001 | 0.0279 | 0.0372 | -0.0001 | -0.0281 | -0.0375 | 300 | 475 | 66.354 | 0.26608 | 1 | 185 | 185-Right | Sağ Uç | 0.0001 | 0.0279 | 0.0372 | -0.0001 | -0.0281 | -0.0375 | 300 | 475 | 66.3911 | 0.26623 | 1 | 185 | 185-Right | Sağ Uç | 0.0001 | 0.0279 | 0.0372 | -0.0001 | -0.0281 | -0.0375 | 300 | 475 | 20.4133 | 0.081858 | 1 | 185 | 185-Right | Sağ Uç | 0.0001 | 0.0279 | 0.0372 | -0.0001 | -0.0281 | -0.0375 | 300 | 475 | 20.2765 | 0.081309 | 1
186 | 186-Left | Sol Uç | 0.0001 | 0.0279 | 0.0372 | -0.0001 | -0.0281 | -0.0375 | 300 | 475 | 18.7118 | 0.075035 | 1 | 186 | 186-Left | Sol Uç | 0.0001 | 0.0279 | 0.0372 | -0.0001 | -0.0281 | -0.0375 | 300 | 475 | 18.9324 | 0.075919 | 1 | 186 | 186-Left | Sol Uç | 0.0001 | 0.0279 | 0.0372 | -0.0001 | -0.0281 | -0.0375 | 300 | 475 | -36.0561 | 0.14459 | 1 | 186 | 186-Left | Sol Uç | 0.0001 | 0.0279 | 0.0372 | -0.0001 | -0.0281 | -0.0375 | 300 | 475 | -36.0809 | 0.14469 | 1
186 | 186-Right | Sağ Uç | 0.0001 | 0.0279 | 0.0372 | -0.0001 | -0.0281 | -0.0375 | 300 | 475 | 66.354 | 0.26608 | 1 | 186 | 186-Right | Sağ Uç | 0.0001 | 0.0279 | 0.0372 | -0.0001 | -0.0281 | -0.0375 | 300 | 475 | 66.3911 | 0.26623 | 1 | 186 | 186-Right | Sağ Uç | 0.0001 | 0.0279 | 0.0372 | -0.0001 | -0.0281 | -0.0375 | 300 | 475 | 20.4133 | 0.081858 | 1 | 186 | 186-Right | Sağ Uç | 0.0001 | 0.0279 | 0.0372 | -0.0001 | -0.0281 | -0.0375 | 300 | 475 | 20.2765 | 0.081309 | 1
43 | 43-Left | Sol Uç | 0.0001 | 0.0278 | 0.037 | -0.0001 | -0.028 | -0.0373 | 300 | 475 | -6.1742 | 0.024759 | 1 | 43 | 43-Left | Sol Uç | 0.0001 | 0.0278 | 0.037 | -0.0001 | -0.028 | -0.0373 | 300 | 475 | -6.0013 | 0.024065 | 1 | 43 | 43-Left | Sol Uç | 0.0001 | 0.0278 | 0.037 | -0.0001 | -0.028 | -0.0373 | 300 | 475 | -36.8786 | 0.14788 | 1 | 43 | 43-Left | Sol Uç | 0.0001 | 0.0278 | 0.037 | -0.0001 | -0.028 | -0.0373 | 300 | 475 | -36.9018 | 0.14798 | 1
43 | 43-Right | Sağ Uç | 0.0001 | 0.0278 | 0.037 | -0.0001 | -0.028 | -0.0373 | 300 | 475 | 66.354 | 0.26608 | 1 | 43 | 43-Right | Sağ Uç | 0.0001 | 0.0278 | 0.037 | -0.0001 | -0.028 | -0.0373 | 300 | 475 | 66.3911 | 0.26623 | 1 | 43 | 43-Right | Sağ Uç | 0.0001 | 0.0278 | 0.037 | -0.0001 | -0.028 | -0.0373 | 300 | 475 | 20.4133 | 0.081858 | 1 | 43 | 43-Right | Sağ Uç | 0.0001 | 0.0278 | 0.037 | -0.0001 | -0.028 | -0.0373 | 300 | 475 | 20.2765 | 0.081309 | 1
44 | 44-Left | Sol Uç | 0.0001 | 0.0278 | 0.037 | -0.0001 | -0.028 | -0.0373 | 300 | 475 | -6.4676 | 0.025935 | 1 | 44 | 44-Left | Sol Uç | 0.0001 | 0.0278 | 0.037 | -0.0001 | -0.028 | -0.0373 | 300 | 475 | -6.3115 | 0.025309 | 1 | 44 | 44-Left | Sol Uç | 0.0001 | 0.0278 | 0.037 | -0.0001 | -0.028 | -0.0373 | 300 | 475 | -37.2193 | 0.14925 | 1 | 44 | 44-Left | Sol Uç | 0.0001 | 0.0278 | 0.037 | -0.0001 | -0.028 | -0.0373 | 300 | 475 | -37.2288 | 0.14929 | 1
44 | 44-Right | Sağ Uç | 0.0001 | 0.0278 | 0.037 | -0.0001 | -0.028 | -0.0373 | 300 | 475 | 66.354 | 0.26608 | 1 | 44 | 44-Right | Sağ Uç | 0.0001 | 0.0278 | 0.037 | -0.0001 | -0.028 | -0.0373 | 300 | 475 | 66.3911 | 0.26623 | 1 | 44 | 44-Right | Sağ Uç | 0.0001 | 0.0278 | 0.037 | -0.0001 | -0.028 | -0.0373 | 300 | 475 | 20.4133 | 0.081858 | 1 | 44 | 44-Right | Sağ Uç | 0.0001 | 0.0278 | 0.037 | -0.0001 | -0.028 | -0.0373 | 300 | 475 | 20.2765 | 0.081309 | 1
45 | 45-Left | Sol Uç | 0.0001 | 0.0278 | 0.037 | -0.0001 | -0.028 | -0.0373 | 300 | 475 | -6.2363 | 0.025008 | 1 | 45 | 45-Left | Sol Uç | 0.0001 | 0.0278 | 0.037 | -0.0001 | -0.028 | -0.0373 | 300 | 475 | -6.0661 | 0.024325 | 1 | 45 | 45-Left | Sol Uç | 0.0001 | 0.0278 | 0.037 | -0.0001 | -0.028 | -0.0373 | 300 | 475 | -36.5569 | 0.14659 | 1 | 45 | 45-Left | Sol Uç | 0.0001 | 0.0278 | 0.037 | -0.0001 | -0.028 | -0.0373 | 300 | 475 | -36.5664 | 0.14663 | 1
45 | 45-Right | Sağ Uç | 0.0001 | 0.0278 | 0.037 | -0.0001 | -0.028 | -0.0373 | 300 | 475 | 66.354 | 0.26608 | 1 | 45 | 45-Right | Sağ Uç | 0.0001 | 0.0278 | 0.037 | -0.0001 | -0.028 | -0.0373 | 300 | 475 | 66.3911 | 0.26623 | 1 | 45 | 45-Right | Sağ Uç | 0.0001 | 0.0278 | 0.037 | -0.0001 | -0.028 | -0.0373 | 300 | 475 | 20.4133 | 0.081858 | 1 | 45 | 45-Right | Sağ Uç | 0.0001 | 0.0278 | 0.037 | -0.0001 | -0.028 | -0.0373 | 300 | 475 | 20.2765 | 0.081309 | 1
46 | 46-Left | Sol Uç | 0.0001 | 0.0278 | 0.037 | -0.0001 | -0.028 | -0.0373 | 300 | 475 | -6.0966 | 0.024448 | 1 | 46 | 46-Left | Sol Uç | 0.0001 | 0.0278 | 0.037 | -0.0001 | -0.028 | -0.0373 | 300 | 475 | -5.9323 | 0.023789 | 1 | 46 | 46-Left | Sol Uç | 0.0001 | 0.0278 | 0.037 | -0.0001 | -0.028 | -0.0373 | 300 | 475 | -36.4579 | 0.1462 | 1 | 46 | 46-Left | Sol Uç | 0.0001 | 0.0278 | 0.037 | -0.0001 | -0.028 | -0.0373 | 300 | 475 | -36.4672 | 0.14623 | 1
46 | 46-Right | Sağ Uç | 0.0001 | 0.0278 | 0.037 | -0.0001 | -0.028 | -0.0373 | 300 | 475 | 66.354 | 0.26608 | 1 | 46 | 46-Right | Sağ Uç | 0.0001 | 0.0278 | 0.037 | -0.0001 | -0.028 | -0.0373 | 300 | 475 | 66.3911 | 0.26623 | 1 | 46 | 46-Right | Sağ Uç | 0.0001 | 0.0278 | 0.037 | -0.0001 | -0.028 | -0.0373 | 300 | 475 | 20.4133 | 0.081858 | 1 | 46 | 46-Right | Sağ Uç | 0.0001 | 0.0278 | 0.037 | -0.0001 | -0.028 | -0.0373 | 300 | 475 | 20.2765 | 0.081309 | 1
47 | 47-Left | Sol Uç | 0.0001 | 0.0278 | 0.037 | -0.0001 | -0.028 | -0.0373 | 300 | 475 | -6.2659 | 0.025126 | 1 | 47 | 47-Left | Sol Uç | 0.0001 | 0.0278 | 0.037 | -0.0001 | -0.028 | -0.0373 | 300 | 475 | -6.1125 | 0.024511 | 1 | 47 | 47-Left | Sol Uç | 0.0001 | 0.0278 | 0.037 | -0.0001 | -0.028 | -0.0373 | 300 | 475 | -37.5866 | 0.15072 | 1 | 47 | 47-Left | Sol Uç | 0.0001 | 0.0278 | 0.037 | -0.0001 | -0.028 | -0.0373 | 300 | 475 | -37.5878 | 0.15073 | 1
47 | 47-Right | Sağ Uç | 0.0001 | 0.0278 | 0.037 | -0.0001 | -0.028 | -0.0373 | 300 | 475 | 66.354 | 0.26608 | 1 | 47 | 47-Right | Sağ Uç | 0.0001 | 0.0278 | 0.037 | -0.0001 | -0.028 | -0.0373 | 300 | 475 | 66.3911 | 0.26623 | 1 | 47 | 47-Right | Sağ Uç | 0.0001 | 0.0278 | 0.037 | -0.0001 | -0.028 | -0.0373 | 300 | 475 | 20.4133 | 0.081858 | 1 | 47 | 47-Right | Sağ Uç | 0.0001 | 0.0278 | 0.037 | -0.0001 | -0.028 | -0.0373 | 300 | 475 | 20.2765 | 0.081309 | 1
25 | 25-Left | Sol Uç | 0.0001 | 0.0284 | 0.0378 | -0.0001 | -0.0289 | -0.0385 | 300 | 475 | -51.2571 | 0.20554 | 1 | 25 | 25-Left | Sol Uç | 0.0001 | 0.0284 | 0.0378 | -0.0001 | -0.0289 | -0.0385 | 300 | 475 | -51.2244 | 0.20541 | 1 | 25 | 25-Left | Sol Uç | 0.0001 | 0.0284 | 0.0378 | -0.0001 | -0.0289 | -0.0385 | 300 | 475 | -81.8141 | 0.32808 | 1 | 25 | 25-Left | Sol Uç | 0.0001 | 0.0284 | 0.0378 | -0.0001 | -0.0289 | -0.0385 | 300 | 475 | -81.9472 | 0.32861 | 1
25 | 25-Right | Sağ Uç | 0.0001 | 0.0284 | 0.0378 | -0.0001 | -0.0289 | -0.0385 | 300 | 475 | 50.8423 | 0.20388 | 1 | 25 | 25-Right | Sağ Uç | 0.0001 | 0.0284 | 0.0378 | -0.0001 | -0.0289 | -0.0385 | 300 | 475 | 50.8023 | 0.20372 | 1 | 25 | 25-Right | Sağ Uç | 0.0001 | 0.0284 | 0.0378 | -0.0001 | -0.0289 | -0.0385 | 300 | 475 | 32.626 | 0.13083 | 1 | 25 | 25-Right | Sağ Uç | 0.0001 | 0.0284 | 0.0378 | -0.0001 | -0.0289 | -0.0385 | 300 | 475 | 32.4966 | 0.13031 | 1
28 | 28-Left | Sol Uç | 0.0001 | 0.0285 | 0.038 | -0.0001 | -0.0287 | -0.0383 | 300 | 475 | -66.6408 | 0.26723 | 1 | 28 | 28-Left | Sol Uç | 0.0001 | 0.0285 | 0.038 | -0.0001 | -0.0287 | -0.0383 | 300 | 475 | -66.6459 | 0.26725 | 1 | 28 | 28-Left | Sol Uç | 0.0001 | 0.0285 | 0.038 | -0.0001 | -0.0287 | -0.0383 | 300 | 475 | -95.8716 | 0.38445 | 1 | 28 | 28-Left | Sol Uç | 0.0001 | 0.0285 | 0.038 | -0.0001 | -0.0287 | -0.0383 | 300 | 475 | -96.0229 | 0.38505 | 1
28 | 28-Right | Sağ Uç | 0.0001 | 0.0285 | 0.0379 | -0.0001 | -0.029 | -0.0386 | 300 | 475 | 67.6263 | 0.27118 | 1 | 28 | 28-Right | Sağ Uç | 0.0001 | 0.0285 | 0.0379 | -0.0001 | -0.029 | -0.0386 | 300 | 475 | 67.6118 | 0.27113 | 1 | 28 | 28-Right | Sağ Uç | 0.0001 | 0.0285 | 0.0379 | -0.0001 | -0.029 | -0.0386 | 300 | 475 | 40.5121 | 0.16245 | 1 | 28 | 28-Right | Sağ Uç | 0.0001 | 0.0285 | 0.0379 | -0.0001 | -0.029 | -0.0386 | 300 | 475 | 40.3585 | 0.16184 | 1
31 | 31-Left | Sol Uç | 0.0001 | 0.0285 | 0.0379 | -0.0001 | -0.029 | -0.0386 | 300 | 475 | -70.3572 | 0.28213 | 1 | 31 | 31-Left | Sol Uç | 0.0001 | 0.0285 | 0.0379 | -0.0001 | -0.029 | -0.0386 | 300 | 475 | -70.3585 | 0.28214 | 1 | 31 | 31-Left | Sol Uç | 0.0001 | 0.0285 | 0.0379 | -0.0001 | -0.029 | -0.0386 | 300 | 475 | -99.8978 | 0.40059 | 1 | 31 | 31-Left | Sol Uç | 0.0001 | 0.0285 | 0.0379 | -0.0001 | -0.029 | -0.0386 | 300 | 475 | -100.0545 | 0.40122 | 1
31 | 31-Right | Sağ Uç | 0.0001 | 0.0285 | 0.0379 | -0.0001 | -0.029 | -0.0386 | 300 | 475 | 69.6461 | 0.27928 | 1 | 31 | 31-Right | Sağ Uç | 0.0001 | 0.0285 | 0.0379 | -0.0001 | -0.029 | -0.0386 | 300 | 475 | 69.6404 | 0.27926 | 1 | 31 | 31-Right | Sağ Uç | 0.0001 | 0.0285 | 0.0379 | -0.0001 | -0.029 | -0.0386 | 300 | 475 | 40.5989 | 0.1628 | 1 | 31 | 31-Right | Sağ Uç | 0.0001 | 0.0285 | 0.0379 | -0.0001 | -0.029 | -0.0386 | 300 | 475 | 40.4429 | 0.16218 | 1
34 | 34-Left | Sol Uç | 0.0001 | 0.0285 | 0.0379 | -0.0001 | -0.029 | -0.0386 | 300 | 475 | -70.6222 | 0.2832 | 1 | 34 | 34-Left | Sol Uç | 0.0001 | 0.0285 | 0.0379 | -0.0001 | -0.029 | -0.0386 | 300 | 475 | -70.6281 | 0.28322 | 1 | 34 | 34-Left | Sol Uç | 0.0001 | 0.0285 | 0.0379 | -0.0001 | -0.029 | -0.0386 | 300 | 475 | -99.8743 | 0.4005 | 1 | 34 | 34-Left | Sol Uç | 0.0001 | 0.0285 | 0.0379 | -0.0001 | -0.029 | -0.0386 | 300 | 475 | -100.0273 | 0.40111 | 1
34 | 34-Right | Sağ Uç | 0.0001 | 0.0285 | 0.0379 | -0.0001 | -0.029 | -0.0386 | 300 | 475 | 69.9851 | 0.28064 | 1 | 34 | 34-Right | Sağ Uç | 0.0001 | 0.0285 | 0.0379 | -0.0001 | -0.029 | -0.0386 | 300 | 475 | 69.9825 | 0.28063 | 1 | 34 | 34-Right | Sağ Uç | 0.0001 | 0.0285 | 0.0379 | -0.0001 | -0.029 | -0.0386 | 300 | 475 | 40.6229 | 0.1629 | 1 | 34 | 34-Right | Sağ Uç | 0.0001 | 0.0285 | 0.0379 | -0.0001 | -0.029 | -0.0386 | 300 | 475 | 40.4708 | 0.16229 | 1
37 | 37-Left | Sol Uç | 0.0001 | 0.0285 | 0.038 | -0.0001 | -0.0287 | -0.0383 | 300 | 475 | -68.8185 | 0.27596 | 1 | 37 | 37-Left | Sol Uç | 0.0001 | 0.0285 | 0.038 | -0.0001 | -0.0287 | -0.0383 | 300 | 475 | -68.831 | 0.27601 | 1 | 37 | 37-Left | Sol Uç | 0.0001 | 0.0285 | 0.038 | -0.0001 | -0.0287 | -0.0383 | 300 | 475 | -95.8092 | 0.3842 | 1 | 37 | 37-Left | Sol Uç | 0.0001 | 0.0285 | 0.038 | -0.0001 | -0.0287 | -0.0383 | 300 | 475 | -95.951 | 0.38477 | 1
37 | 37-Right | Sağ Uç | 0.0001 | 0.0285 | 0.0379 | -0.0001 | -0.029 | -0.0386 | 300 | 475 | 69.8653 | 0.28016 | 1 | 37 | 37-Right | Sağ Uç | 0.0001 | 0.0285 | 0.0379 | -0.0001 | -0.029 | -0.0386 | 300 | 475 | 69.8669 | 0.28017 | 1 | 37 | 37-Right | Sağ Uç | 0.0001 | 0.0285 | 0.0379 | -0.0001 | -0.029 | -0.0386 | 300 | 475 | 40.5792 | 0.16272 | 1 | 37 | 37-Right | Sağ Uç | 0.0001 | 0.0285 | 0.0379 | -0.0001 | -0.029 | -0.0386 | 300 | 475 | 40.4358 | 0.16215 | 1
40 | 40-Left | Sol Uç | 0.0001 | 0.0284 | 0.0378 | -0.0001 | -0.0289 | -0.0385 | 300 | 475 | -63.6566 | 0.25526 | 1 | 40 | 40-Left | Sol Uç | 0.0001 | 0.0284 | 0.0378 | -0.0001 | -0.0289 | -0.0385 | 300 | 475 | -63.6872 | 0.25539 | 1 | 40 | 40-Left | Sol Uç | 0.0001 | 0.0284 | 0.0378 | -0.0001 | -0.0289 | -0.0385 | 300 | 475 | -81.7568 | 0.32785 | 1 | 40 | 40-Left | Sol Uç | 0.0001 | 0.0284 | 0.0378 | -0.0001 | -0.0289 | -0.0385 | 300 | 475 | -81.8771 | 0.32833 | 1
40 | 40-Right | Sağ Uç | 0.0001 | 0.0284 | 0.0378 | -0.0001 | -0.0289 | -0.0385 | 300 | 475 | 63.0966 | 0.25302 | 1 | 40 | 40-Right | Sağ Uç | 0.0001 | 0.0284 | 0.0378 | -0.0001 | -0.0289 | -0.0385 | 300 | 475 | 63.1347 | 0.25317 | 1 | 40 | 40-Right | Sağ Uç | 0.0001 | 0.0284 | 0.0378 | -0.0001 | -0.0289 | -0.0385 | 300 | 475 | 32.7114 | 0.13117 | 1 | 40 | 40-Right | Sağ Uç | 0.0001 | 0.0284 | 0.0378 | -0.0001 | -0.0289 | -0.0385 | 300 | 475 | 32.5914 | 0.13069 | 1
48 | 48-Left | Sol Uç | 0.0001 | 0.0279 | 0.0372 | -0.0001 | -0.0281 | -0.0375 | 300 | 475 | -6.5161 | 0.02613 | 1 | 48 | 48-Left | Sol Uç | 0.0001 | 0.0279 | 0.0372 | -0.0001 | -0.0281 | -0.0375 | 300 | 475 | -6.2884 | 0.025217 | 1 | 48 | 48-Left | Sol Uç | 0.0001 | 0.0279 | 0.0372 | -0.0001 | -0.0281 | -0.0375 | 300 | 475 | -44.7889 | 0.1796 | 1 | 48 | 48-Left | Sol Uç | 0.0001 | 0.0279 | 0.0372 | -0.0001 | -0.0281 | -0.0375 | 300 | 475 | -44.8045 | 0.17967 | 1
48 | 48-Right | Sağ Uç | 0.0001 | 0.0279 | 0.0372 | -0.0001 | -0.0281 | -0.0375 | 300 | 475 | 63.0966 | 0.25302 | 1 | 48 | 48-Right | Sağ Uç | 0.0001 | 0.0279 | 0.0372 | -0.0001 | -0.0281 | -0.0375 | 300 | 475 | 63.1347 | 0.25317 | 1 | 48 | 48-Right | Sağ Uç | 0.0001 | 0.0279 | 0.0372 | -0.0001 | -0.0281 | -0.0375 | 300 | 475 | 32.7114 | 0.13117 | 1 | 48 | 48-Right | Sağ Uç | 0.0001 | 0.0279 | 0.0372 | -0.0001 | -0.0281 | -0.0375 | 300 | 475 | 32.5914 | 0.13069 | 1
49 | 49-Left | Sol Uç | 0.0001 | 0.0279 | 0.0372 | -0.0001 | -0.0281 | -0.0375 | 300 | 475 | -6.4286 | 0.025779 | 1 | 49 | 49-Left | Sol Uç | 0.0001 | 0.0279 | 0.0372 | -0.0001 | -0.0281 | -0.0375 | 300 | 475 | -6.212 | 0.02491 | 1 | 49 | 49-Left | Sol Uç | 0.0001 | 0.0279 | 0.0372 | -0.0001 | -0.0281 | -0.0375 | 300 | 475 | -44.1626 | 0.17709 | 1 | 49 | 49-Left | Sol Uç | 0.0001 | 0.0279 | 0.0372 | -0.0001 | -0.0281 | -0.0375 | 300 | 475 | -44.1704 | 0.17712 | 1
49 | 49-Right | Sağ Uç | 0.0001 | 0.0279 | 0.0372 | -0.0001 | -0.0281 | -0.0375 | 300 | 475 | 63.0966 | 0.25302 | 1 | 49 | 49-Right | Sağ Uç | 0.0001 | 0.0279 | 0.0372 | -0.0001 | -0.0281 | -0.0375 | 300 | 475 | 63.1347 | 0.25317 | 1 | 49 | 49-Right | Sağ Uç | 0.0001 | 0.0279 | 0.0372 | -0.0001 | -0.0281 | -0.0375 | 300 | 475 | 32.7114 | 0.13117 | 1 | 49 | 49-Right | Sağ Uç | 0.0001 | 0.0279 | 0.0372 | -0.0001 | -0.0281 | -0.0375 | 300 | 475 | 32.5914 | 0.13069 | 1
50 | 50-Left | Sol Uç | 0.0001 | 0.0279 | 0.0372 | -0.0001 | -0.0281 | -0.0375 | 300 | 475 | -7.9501 | 0.03188 | 1 | 50 | 50-Left | Sol Uç | 0.0001 | 0.0279 | 0.0372 | -0.0001 | -0.0281 | -0.0375 | 300 | 475 | -7.7272 | 0.030986 | 1 | 50 | 50-Left | Sol Uç | 0.0001 | 0.0279 | 0.0372 | -0.0001 | -0.0281 | -0.0375 | 300 | 475 | -46.0589 | 0.1847 | 1 | 50 | 50-Left | Sol Uç | 0.0001 | 0.0279 | 0.0372 | -0.0001 | -0.0281 | -0.0375 | 300 | 475 | -46.0664 | 0.18473 | 1
50 | 50-Right | Sağ Uç | 0.0001 | 0.0279 | 0.0372 | -0.0001 | -0.0281 | -0.0375 | 300 | 475 | 63.0966 | 0.25302 | 1 | 50 | 50-Right | Sağ Uç | 0.0001 | 0.0279 | 0.0372 | -0.0001 | -0.0281 | -0.0375 | 300 | 475 | 63.1347 | 0.25317 | 1 | 50 | 50-Right | Sağ Uç | 0.0001 | 0.0279 | 0.0372 | -0.0001 | -0.0281 | -0.0375 | 300 | 475 | 32.7114 | 0.13117 | 1 | 50 | 50-Right | Sağ Uç | 0.0001 | 0.0279 | 0.0372 | -0.0001 | -0.0281 | -0.0375 | 300 | 475 | 32.5914 | 0.13069 | 1
51 | 51-Left | Sol Uç | 0.0001 | 0.0279 | 0.0372 | -0.0001 | -0.0281 | -0.0375 | 300 | 475 | -6.9619 | 0.027917 | 1 | 51 | 51-Left | Sol Uç | 0.0001 | 0.0279 | 0.0372 | -0.0001 | -0.0281 | -0.0375 | 300 | 475 | -6.7428 | 0.027039 | 1 | 51 | 51-Left | Sol Uç | 0.0001 | 0.0279 | 0.0372 | -0.0001 | -0.0281 | -0.0375 | 300 | 475 | -45.1469 | 0.18104 | 1 | 51 | 51-Left | Sol Uç | 0.0001 | 0.0279 | 0.0372 | -0.0001 | -0.0281 | -0.0375 | 300 | 475 | -45.1542 | 0.18107 | 1
51 | 51-Right | Sağ Uç | 0.0001 | 0.0279 | 0.0372 | -0.0001 | -0.0281 | -0.0375 | 300 | 475 | 63.0966 | 0.25302 | 1 | 51 | 51-Right | Sağ Uç | 0.0001 | 0.0279 | 0.0372 | -0.0001 | -0.0281 | -0.0375 | 300 | 475 | 63.1347 | 0.25317 | 1 | 51 | 51-Right | Sağ Uç | 0.0001 | 0.0279 | 0.0372 | -0.0001 | -0.0281 | -0.0375 | 300 | 475 | 32.7114 | 0.13117 | 1 | 51 | 51-Right | Sağ Uç | 0.0001 | 0.0279 | 0.0372 | -0.0001 | -0.0281 | -0.0375 | 300 | 475 | 32.5914 | 0.13069 | 1
52 | 52-Left | Sol Uç | 0.0001 | 0.0279 | 0.0372 | -0.0001 | -0.0281 | -0.0375 | 300 | 475 | -6.1382 | 0.024614 | 1 | 52 | 52-Left | Sol Uç | 0.0001 | 0.0279 | 0.0372 | -0.0001 | -0.0281 | -0.0375 | 300 | 475 | -5.9156 | 0.023722 | 1 | 52 | 52-Left | Sol Uç | 0.0001 | 0.0279 | 0.0372 | -0.0001 | -0.0281 | -0.0375 | 300 | 475 | -44.5218 | 0.17853 | 1 | 52 | 52-Left | Sol Uç | 0.0001 | 0.0279 | 0.0372 | -0.0001 | -0.0281 | -0.0375 | 300 | 475 | -44.5241 | 0.17854 | 1
52 | 52-Right | Sağ Uç | 0.0001 | 0.0279 | 0.0372 | -0.0001 | -0.0281 | -0.0375 | 300 | 475 | 63.0966 | 0.25302 | 1 | 52 | 52-Right | Sağ Uç | 0.0001 | 0.0279 | 0.0372 | -0.0001 | -0.0281 | -0.0375 | 300 | 475 | 63.1347 | 0.25317 | 1 | 52 | 52-Right | Sağ Uç | 0.0001 | 0.0279 | 0.0372 | -0.0001 | -0.0281 | -0.0375 | 300 | 475 | 32.7114 | 0.13117 | 1 | 52 | 52-Right | Sağ Uç | 0.0001 | 0.0279 | 0.0372 | -0.0001 | -0.0281 | -0.0375 | 300 | 475 | 32.5914 | 0.13069 | 1
26 | 26-Left | Sol Uç | 0.0001 | 0.0284 | 0.0378 | -0.0001 | -0.0289 | -0.0385 | 300 | 475 | -50.4195 | 0.20218 | 1 | 26 | 26-Left | Sol Uç | 0.0001 | 0.0284 | 0.0378 | -0.0001 | -0.0289 | -0.0385 | 300 | 475 | -50.3851 | 0.20205 | 1 | 26 | 26-Left | Sol Uç | 0.0001 | 0.0284 | 0.0378 | -0.0001 | -0.0289 | -0.0385 | 300 | 475 | -80.6836 | 0.32354 | 1 | 26 | 26-Left | Sol Uç | 0.0001 | 0.0284 | 0.0378 | -0.0001 | -0.0289 | -0.0385 | 300 | 475 | -80.8232 | 0.3241 | 1
26 | 26-Right | Sağ Uç | 0.0001 | 0.0284 | 0.0378 | -0.0001 | -0.0289 | -0.0385 | 300 | 475 | 50.4116 | 0.20215 | 1 | 26 | 26-Right | Sağ Uç | 0.0001 | 0.0284 | 0.0378 | -0.0001 | -0.0289 | -0.0385 | 300 | 475 | 50.3737 | 0.202 | 1 | 26 | 26-Right | Sağ Uç | 0.0001 | 0.0284 | 0.0378 | -0.0001 | -0.0289 | -0.0385 | 300 | 475 | 32.3381 | 0.12968 | 1 | 26 | 26-Right | Sağ Uç | 0.0001 | 0.0284 | 0.0378 | -0.0001 | -0.0289 | -0.0385 | 300 | 475 | 32.2035 | 0.12914 | 1
29 | 29-Left | Sol Uç | 0.0001 | 0.0285 | 0.0379 | -0.0001 | -0.029 | -0.0386 | 300 | 475 | -68.8826 | 0.27622 | 1 | 29 | 29-Left | Sol Uç | 0.0001 | 0.0285 | 0.0379 | -0.0001 | -0.029 | -0.0386 | 300 | 475 | -68.8785 | 0.2762 | 1 | 29 | 29-Left | Sol Uç | 0.0001 | 0.0285 | 0.0379 | -0.0001 | -0.029 | -0.0386 | 300 | 475 | -99.4059 | 0.39862 | 1 | 29 | 29-Left | Sol Uç | 0.0001 | 0.0285 | 0.0379 | -0.0001 | -0.029 | -0.0386 | 300 | 475 | -99.5667 | 0.39926 | 1
29 | 29-Right | Sağ Uç | 0.0001 | 0.0285 | 0.0379 | -0.0001 | -0.029 | -0.0386 | 300 | 475 | 68.8762 | 0.2762 | 1 | 29 | 29-Right | Sağ Uç | 0.0001 | 0.0285 | 0.0379 | -0.0001 | -0.029 | -0.0386 | 300 | 475 | 68.8686 | 0.27616 | 1 | 29 | 29-Right | Sağ Uç | 0.0001 | 0.0285 | 0.0379 | -0.0001 | -0.029 | -0.0386 | 300 | 475 | 40.6579 | 0.16304 | 1 | 29 | 29-Right | Sağ Uç | 0.0001 | 0.0285 | 0.0379 | -0.0001 | -0.029 | -0.0386 | 300 | 475 | 40.4967 | 0.16239 | 1
32 | 32-Left | Sol Uç | 0.0001 | 0.0285 | 0.0379 | -0.0001 | -0.029 | -0.0386 | 300 | 475 | -70.551 | 0.28291 | 1 | 32 | 32-Left | Sol Uç | 0.0001 | 0.0285 | 0.0379 | -0.0001 | -0.029 | -0.0386 | 300 | 475 | -70.5506 | 0.28291 | 1 | 32 | 32-Left | Sol Uç | 0.0001 | 0.0285 | 0.0379 | -0.0001 | -0.029 | -0.0386 | 300 | 475 | -99.8759 | 0.4005 | 1 | 32 | 32-Left | Sol Uç | 0.0001 | 0.0285 | 0.0379 | -0.0001 | -0.029 | -0.0386 | 300 | 475 | -100.031 | 0.40113 | 1
32 | 32-Right | Sağ Uç | 0.0001 | 0.0285 | 0.0379 | -0.0001 | -0.029 | -0.0386 | 300 | 475 | 70.5503 | 0.28291 | 1 | 32 | 32-Right | Sağ Uç | 0.0001 | 0.0285 | 0.0379 | -0.0001 | -0.029 | -0.0386 | 300 | 475 | 70.5482 | 0.2829 | 1 | 32 | 32-Right | Sağ Uç | 0.0001 | 0.0285 | 0.0379 | -0.0001 | -0.029 | -0.0386 | 300 | 475 | 41.5678 | 0.16669 | 1 | 32 | 32-Right | Sağ Uç | 0.0001 | 0.0285 | 0.0379 | -0.0001 | -0.029 | -0.0386 | 300 | 475 | 41.4125 | 0.16607 | 1
35 | 35-Left | Sol Uç | 0.0001 | 0.0285 | 0.0379 | -0.0001 | -0.029 | -0.0386 | 300 | 475 | -70.8631 | 0.28416 | 1 | 35 | 35-Left | Sol Uç | 0.0001 | 0.0285 | 0.0379 | -0.0001 | -0.029 | -0.0386 | 300 | 475 | -70.8644 | 0.28417 | 1 | 35 | 35-Left | Sol Uç | 0.0001 | 0.0285 | 0.0379 | -0.0001 | -0.029 | -0.0386 | 300 | 475 | -99.8518 | 0.40041 | 1 | 35 | 35-Left | Sol Uç | 0.0001 | 0.0285 | 0.0379 | -0.0001 | -0.029 | -0.0386 | 300 | 475 | -100.0032 | 0.40102 | 1
35 | 35-Right | Sağ Uç | 0.0001 | 0.0285 | 0.0379 | -0.0001 | -0.029 | -0.0386 | 300 | 475 | 70.869 | 0.28419 | 1 | 35 | 35-Right | Sağ Uç | 0.0001 | 0.0285 | 0.0379 | -0.0001 | -0.029 | -0.0386 | 300 | 475 | 70.87 | 0.28419 | 1 | 35 | 35-Right | Sağ Uç | 0.0001 | 0.0285 | 0.0379 | -0.0001 | -0.029 | -0.0386 | 300 | 475 | 41.592 | 0.16678 | 1 | 35 | 35-Right | Sağ Uç | 0.0001 | 0.0285 | 0.0379 | -0.0001 | -0.029 | -0.0386 | 300 | 475 | 41.4403 | 0.16618 | 1
38 | 38-Left | Sol Uç | 0.0001 | 0.0285 | 0.0379 | -0.0001 | -0.029 | -0.0386 | 300 | 475 | -71.143 | 0.28529 | 1 | 38 | 38-Left | Sol Uç | 0.0001 | 0.0285 | 0.0379 | -0.0001 | -0.029 | -0.0386 | 300 | 475 | -71.1485 | 0.28531 | 1 | 38 | 38-Left | Sol Uç | 0.0001 | 0.0285 | 0.0379 | -0.0001 | -0.029 | -0.0386 | 300 | 475 | -99.3341 | 0.39833 | 1 | 38 | 38-Left | Sol Uç | 0.0001 | 0.0285 | 0.0379 | -0.0001 | -0.029 | -0.0386 | 300 | 475 | -99.4841 | 0.39893 | 1
38 | 38-Right | Sağ Uç | 0.0001 | 0.0285 | 0.0379 | -0.0001 | -0.029 | -0.0386 | 300 | 475 | 71.1565 | 0.28534 | 1 | 38 | 38-Right | Sağ Uç | 0.0001 | 0.0285 | 0.0379 | -0.0001 | -0.029 | -0.0386 | 300 | 475 | 71.1633 | 0.28537 | 1 | 38 | 38-Right | Sağ Uç | 0.0001 | 0.0285 | 0.0379 | -0.0001 | -0.029 | -0.0386 | 300 | 475 | 40.7291 | 0.16332 | 1 | 38 | 38-Right | Sağ Uç | 0.0001 | 0.0285 | 0.0379 | -0.0001 | -0.029 | -0.0386 | 300 | 475 | 40.5776 | 0.16272 | 1
41 | 41-Left | Sol Uç | 0.0001 | 0.0284 | 0.0378 | -0.0001 | -0.0289 | -0.0385 | 300 | 475 | -62.6639 | 0.25128 | 1 | 41 | 41-Left | Sol Uç | 0.0001 | 0.0284 | 0.0378 | -0.0001 | -0.0289 | -0.0385 | 300 | 475 | -62.6986 | 0.25142 | 1 | 41 | 41-Left | Sol Uç | 0.0001 | 0.0284 | 0.0378 | -0.0001 | -0.0289 | -0.0385 | 300 | 475 | -80.6049 | 0.32323 | 1 | 41 | 41-Left | Sol Uç | 0.0001 | 0.0284 | 0.0378 | -0.0001 | -0.0289 | -0.0385 | 300 | 475 | -80.7299 | 0.32373 | 1
41 | 41-Right | Sağ Uç | 0.0001 | 0.0284 | 0.0378 | -0.0001 | -0.0289 | -0.0385 | 300 | 475 | 62.6764 | 0.25133 | 1 | 41 | 41-Right | Sağ Uç | 0.0001 | 0.0284 | 0.0378 | -0.0001 | -0.0289 | -0.0385 | 300 | 475 | 62.7134 | 0.25148 | 1 | 41 | 41-Right | Sağ Uç | 0.0001 | 0.0284 | 0.0378 | -0.0001 | -0.0289 | -0.0385 | 300 | 475 | 32.4136 | 0.12998 | 1 | 41 | 41-Right | Sağ Uç | 0.0001 | 0.0284 | 0.0378 | -0.0001 | -0.0289 | -0.0385 | 300 | 475 | 32.2862 | 0.12947 | 1
53 | 53-Left | Sol Uç | 0.0001 | 0.0279 | 0.0372 | -0.0001 | -0.0281 | -0.0375 | 300 | 475 | -6.5215 | 0.026151 | 1 | 53 | 53-Left | Sol Uç | 0.0001 | 0.0279 | 0.0372 | -0.0001 | -0.0281 | -0.0375 | 300 | 475 | -6.2955 | 0.025245 | 1 | 53 | 53-Left | Sol Uç | 0.0001 | 0.0279 | 0.0372 | -0.0001 | -0.0281 | -0.0375 | 300 | 475 | -44.5889 | 0.1788 | 1 | 53 | 53-Left | Sol Uç | 0.0001 | 0.0279 | 0.0372 | -0.0001 | -0.0281 | -0.0375 | 300 | 475 | -44.6077 | 0.17888 | 1
53 | 53-Right | Sağ Uç | 0.0001 | 0.0279 | 0.0372 | -0.0001 | -0.0281 | -0.0375 | 300 | 475 | 62.6764 | 0.25133 | 1 | 53 | 53-Right | Sağ Uç | 0.0001 | 0.0279 | 0.0372 | -0.0001 | -0.0281 | -0.0375 | 300 | 475 | 62.7134 | 0.25148 | 1 | 53 | 53-Right | Sağ Uç | 0.0001 | 0.0279 | 0.0372 | -0.0001 | -0.0281 | -0.0375 | 300 | 475 | 32.4136 | 0.12998 | 1 | 53 | 53-Right | Sağ Uç | 0.0001 | 0.0279 | 0.0372 | -0.0001 | -0.0281 | -0.0375 | 300 | 475 | 32.2862 | 0.12947 | 1
54 | 54-Left | Sol Uç | 0.0001 | 0.0279 | 0.0372 | -0.0001 | -0.0281 | -0.0375 | 300 | 475 | -6.4339 | 0.0258 | 1 | 54 | 54-Left | Sol Uç | 0.0001 | 0.0279 | 0.0372 | -0.0001 | -0.0281 | -0.0375 | 300 | 475 | -6.2188 | 0.024938 | 1 | 54 | 54-Left | Sol Uç | 0.0001 | 0.0279 | 0.0372 | -0.0001 | -0.0281 | -0.0375 | 300 | 475 | -43.9169 | 0.17611 | 1 | 54 | 54-Left | Sol Uç | 0.0001 | 0.0279 | 0.0372 | -0.0001 | -0.0281 | -0.0375 | 300 | 475 | -43.9314 | 0.17617 | 1
54 | 54-Right | Sağ Uç | 0.0001 | 0.0279 | 0.0372 | -0.0001 | -0.0281 | -0.0375 | 300 | 475 | 62.6764 | 0.25133 | 1 | 54 | 54-Right | Sağ Uç | 0.0001 | 0.0279 | 0.0372 | -0.0001 | -0.0281 | -0.0375 | 300 | 475 | 62.7134 | 0.25148 | 1 | 54 | 54-Right | Sağ Uç | 0.0001 | 0.0279 | 0.0372 | -0.0001 | -0.0281 | -0.0375 | 300 | 475 | 32.4136 | 0.12998 | 1 | 54 | 54-Right | Sağ Uç | 0.0001 | 0.0279 | 0.0372 | -0.0001 | -0.0281 | -0.0375 | 300 | 475 | 32.2862 | 0.12947 | 1
55 | 55-Left | Sol Uç | 0.0001 | 0.0279 | 0.0372 | -0.0001 | -0.0281 | -0.0375 | 300 | 475 | -7.9556 | 0.031902 | 1 | 55 | 55-Left | Sol Uç | 0.0001 | 0.0279 | 0.0372 | -0.0001 | -0.0281 | -0.0375 | 300 | 475 | -7.7342 | 0.031014 | 1 | 55 | 55-Left | Sol Uç | 0.0001 | 0.0279 | 0.0372 | -0.0001 | -0.0281 | -0.0375 | 300 | 475 | -45.8264 | 0.18377 | 1 | 55 | 55-Left | Sol Uç | 0.0001 | 0.0279 | 0.0372 | -0.0001 | -0.0281 | -0.0375 | 300 | 475 | -45.8409 | 0.18382 | 1
55 | 55-Right | Sağ Uç | 0.0001 | 0.0279 | 0.0372 | -0.0001 | -0.0281 | -0.0375 | 300 | 475 | 62.6764 | 0.25133 | 1 | 55 | 55-Right | Sağ Uç | 0.0001 | 0.0279 | 0.0372 | -0.0001 | -0.0281 | -0.0375 | 300 | 475 | 62.7134 | 0.25148 | 1 | 55 | 55-Right | Sağ Uç | 0.0001 | 0.0279 | 0.0372 | -0.0001 | -0.0281 | -0.0375 | 300 | 475 | 32.4136 | 0.12998 | 1 | 55 | 55-Right | Sağ Uç | 0.0001 | 0.0279 | 0.0372 | -0.0001 | -0.0281 | -0.0375 | 300 | 475 | 32.2862 | 0.12947 | 1
56 | 56-Left | Sol Uç | 0.0001 | 0.0279 | 0.0372 | -0.0001 | -0.0281 | -0.0375 | 300 | 475 | -6.9676 | 0.02794 | 1 | 56 | 56-Left | Sol Uç | 0.0001 | 0.0279 | 0.0372 | -0.0001 | -0.0281 | -0.0375 | 300 | 475 | -6.7495 | 0.027066 | 1 | 56 | 56-Left | Sol Uç | 0.0001 | 0.0279 | 0.0372 | -0.0001 | -0.0281 | -0.0375 | 300 | 475 | -44.9181 | 0.18012 | 1 | 56 | 56-Left | Sol Uç | 0.0001 | 0.0279 | 0.0372 | -0.0001 | -0.0281 | -0.0375 | 300 | 475 | -44.9324 | 0.18018 | 1
56 | 56-Right | Sağ Uç | 0.0001 | 0.0279 | 0.0372 | -0.0001 | -0.0281 | -0.0375 | 300 | 475 | 62.6764 | 0.25133 | 1 | 56 | 56-Right | Sağ Uç | 0.0001 | 0.0279 | 0.0372 | -0.0001 | -0.0281 | -0.0375 | 300 | 475 | 62.7134 | 0.25148 | 1 | 56 | 56-Right | Sağ Uç | 0.0001 | 0.0279 | 0.0372 | -0.0001 | -0.0281 | -0.0375 | 300 | 475 | 32.4136 | 0.12998 | 1 | 56 | 56-Right | Sağ Uç | 0.0001 | 0.0279 | 0.0372 | -0.0001 | -0.0281 | -0.0375 | 300 | 475 | 32.2862 | 0.12947 | 1
57 | 57-Left | Sol Uç | 0.0001 | 0.0279 | 0.0372 | -0.0001 | -0.0281 | -0.0375 | 300 | 475 | -6.1473 | 0.024651 | 1 | 57 | 57-Left | Sol Uç | 0.0001 | 0.0279 | 0.0372 | -0.0001 | -0.0281 | -0.0375 | 300 | 475 | -5.925 | 0.023759 | 1 | 57 | 57-Left | Sol Uç | 0.0001 | 0.0279 | 0.0372 | -0.0001 | -0.0281 | -0.0375 | 300 | 475 | -44.2477 | 0.17743 | 1 | 57 | 57-Left | Sol Uç | 0.0001 | 0.0279 | 0.0372 | -0.0001 | -0.0281 | -0.0375 | 300 | 475 | -44.2584 | 0.17748 | 1
57 | 57-Right | Sağ Uç | 0.0001 | 0.0279 | 0.0372 | -0.0001 | -0.0281 | -0.0375 | 300 | 475 | 62.6764 | 0.25133 | 1 | 57 | 57-Right | Sağ Uç | 0.0001 | 0.0279 | 0.0372 | -0.0001 | -0.0281 | -0.0375 | 300 | 475 | 62.7134 | 0.25148 | 1 | 57 | 57-Right | Sağ Uç | 0.0001 | 0.0279 | 0.0372 | -0.0001 | -0.0281 | -0.0375 | 300 | 475 | 32.4136 | 0.12998 | 1 | 57 | 57-Right | Sağ Uç | 0.0001 | 0.0279 | 0.0372 | -0.0001 | -0.0281 | -0.0375 | 300 | 475 | 32.2862 | 0.12947 | 1
27 | 27-Left | Sol Uç | 0.0001 | 0.0284 | 0.0378 | -0.0001 | -0.0289 | -0.0385 | 300 | 475 | -50.8523 | 0.20392 | 1 | 27 | 27-Left | Sol Uç | 0.0001 | 0.0284 | 0.0378 | -0.0001 | -0.0289 | -0.0385 | 300 | 475 | -50.8166 | 0.20378 | 1 | 27 | 27-Left | Sol Uç | 0.0001 | 0.0284 | 0.0378 | -0.0001 | -0.0289 | -0.0385 | 300 | 475 | -81.2094 | 0.32565 | 1 | 27 | 27-Left | Sol Uç | 0.0001 | 0.0284 | 0.0378 | -0.0001 | -0.0289 | -0.0385 | 300 | 475 | -81.3516 | 0.32622 | 1
27 | 27-Right | Sağ Uç | 0.0001 | 0.0284 | 0.0378 | -0.0001 | -0.0289 | -0.0385 | 300 | 475 | 51.2503 | 0.20551 | 1 | 27 | 27-Right | Sağ Uç | 0.0001 | 0.0284 | 0.0378 | -0.0001 | -0.0289 | -0.0385 | 300 | 475 | 51.2144 | 0.20537 | 1 | 27 | 27-Right | Sağ Uç | 0.0001 | 0.0284 | 0.0378 | -0.0001 | -0.0289 | -0.0385 | 300 | 475 | 33.0305 | 0.13245 | 1 | 27 | 27-Right | Sağ Uç | 0.0001 | 0.0284 | 0.0378 | -0.0001 | -0.0289 | -0.0385 | 300 | 475 | 32.8946 | 0.13191 | 1
30 | 30-Left | Sol Uç | 0.0001 | 0.0285 | 0.0379 | -0.0001 | -0.029 | -0.0386 | 300 | 475 | -67.633 | 0.27121 | 1 | 30 | 30-Left | Sol Uç | 0.0001 | 0.0285 | 0.0379 | -0.0001 | -0.029 | -0.0386 | 300 | 475 | -67.6219 | 0.27117 | 1 | 30 | 30-Left | Sol Uç | 0.0001 | 0.0285 | 0.0379 | -0.0001 | -0.029 | -0.0386 | 300 | 475 | -96.7989 | 0.38817 | 1 | 30 | 30-Left | Sol Uç | 0.0001 | 0.0285 | 0.0379 | -0.0001 | -0.029 | -0.0386 | 300 | 475 | -96.9552 | 0.38879 | 1
30 | 30-Right | Sağ Uç | 0.0001 | 0.0285 | 0.038 | -0.0001 | -0.0287 | -0.0383 | 300 | 475 | 66.6347 | 0.26721 | 1 | 30 | 30-Right | Sağ Uç | 0.0001 | 0.0285 | 0.038 | -0.0001 | -0.0287 | -0.0383 | 300 | 475 | 66.6366 | 0.26721 | 1 | 30 | 30-Right | Sağ Uç | 0.0001 | 0.0285 | 0.038 | -0.0001 | -0.0287 | -0.0383 | 300 | 475 | 39.9304 | 0.16012 | 1 | 30 | 30-Right | Sağ Uç | 0.0001 | 0.0285 | 0.038 | -0.0001 | -0.0287 | -0.0383 | 300 | 475 | 39.7763 | 0.1595 | 1
33 | 33-Left | Sol Uç | 0.0001 | 0.0285 | 0.0379 | -0.0001 | -0.029 | -0.0386 | 300 | 475 | -69.647 | 0.27929 | 1 | 33 | 33-Left | Sol Uç | 0.0001 | 0.0285 | 0.0379 | -0.0001 | -0.029 | -0.0386 | 300 | 475 | -69.6434 | 0.27927 | 1 | 33 | 33-Left | Sol Uç | 0.0001 | 0.0285 | 0.0379 | -0.0001 | -0.029 | -0.0386 | 300 | 475 | -99.0266 | 0.3971 | 1 | 33 | 33-Left | Sol Uç | 0.0001 | 0.0285 | 0.0379 | -0.0001 | -0.029 | -0.0386 | 300 | 475 | -99.1881 | 0.39775 | 1
33 | 33-Right | Sağ Uç | 0.0001 | 0.0285 | 0.0379 | -0.0001 | -0.029 | -0.0386 | 300 | 475 | 70.3566 | 0.28213 | 1 | 33 | 33-Right | Sağ Uç | 0.0001 | 0.0285 | 0.0379 | -0.0001 | -0.029 | -0.0386 | 300 | 475 | 70.3556 | 0.28213 | 1 | 33 | 33-Right | Sağ Uç | 0.0001 | 0.0285 | 0.0379 | -0.0001 | -0.029 | -0.0386 | 300 | 475 | 41.0897 | 0.16477 | 1 | 33 | 33-Right | Sağ Uç | 0.0001 | 0.0285 | 0.0379 | -0.0001 | -0.029 | -0.0386 | 300 | 475 | 40.9261 | 0.16411 | 1
36 | 36-Left | Sol Uç | 0.0001 | 0.0285 | 0.0379 | -0.0001 | -0.029 | -0.0386 | 300 | 475 | -69.9795 | 0.28062 | 1 | 36 | 36-Left | Sol Uç | 0.0001 | 0.0285 | 0.0379 | -0.0001 | -0.029 | -0.0386 | 300 | 475 | -69.9773 | 0.28061 | 1 | 36 | 36-Left | Sol Uç | 0.0001 | 0.0285 | 0.0379 | -0.0001 | -0.029 | -0.0386 | 300 | 475 | -99.0024 | 0.397 | 1 | 36 | 36-Left | Sol Uç | 0.0001 | 0.0285 | 0.0379 | -0.0001 | -0.029 | -0.0386 | 300 | 475 | -99.1595 | 0.39763 | 1
36 | 36-Right | Sağ Uç | 0.0001 | 0.0285 | 0.0379 | -0.0001 | -0.029 | -0.0386 | 300 | 475 | 70.6284 | 0.28322 | 1 | 36 | 36-Right | Sağ Uç | 0.0001 | 0.0285 | 0.0379 | -0.0001 | -0.029 | -0.0386 | 300 | 475 | 70.6333 | 0.28324 | 1 | 36 | 36-Right | Sağ Uç | 0.0001 | 0.0285 | 0.0379 | -0.0001 | -0.029 | -0.0386 | 300 | 475 | 41.1133 | 0.16487 | 1 | 36 | 36-Right | Sağ Uç | 0.0001 | 0.0285 | 0.0379 | -0.0001 | -0.029 | -0.0386 | 300 | 475 | 40.954 | 0.16423 | 1
39 | 39-Left | Sol Uç | 0.0001 | 0.0285 | 0.0379 | -0.0001 | -0.029 | -0.0386 | 300 | 475 | -69.8529 | 0.28011 | 1 | 39 | 39-Left | Sol Uç | 0.0001 | 0.0285 | 0.0379 | -0.0001 | -0.029 | -0.0386 | 300 | 475 | -69.8545 | 0.28012 | 1 | 39 | 39-Left | Sol Uç | 0.0001 | 0.0285 | 0.0379 | -0.0001 | -0.029 | -0.0386 | 300 | 475 | -96.7278 | 0.38788 | 1 | 39 | 39-Left | Sol Uç | 0.0001 | 0.0285 | 0.0379 | -0.0001 | -0.029 | -0.0386 | 300 | 475 | -96.8726 | 0.38846 | 1
39 | 39-Right | Sağ Uç | 0.0001 | 0.0285 | 0.038 | -0.0001 | -0.0287 | -0.0383 | 300 | 475 | 68.8322 | 0.27602 | 1 | 39 | 39-Right | Sağ Uç | 0.0001 | 0.0285 | 0.038 | -0.0001 | -0.0287 | -0.0383 | 300 | 475 | 68.8435 | 0.27606 | 1 | 39 | 39-Right | Sağ Uç | 0.0001 | 0.0285 | 0.038 | -0.0001 | -0.0287 | -0.0383 | 300 | 475 | 39.9955 | 0.16038 | 1 | 39 | 39-Right | Sağ Uç | 0.0001 | 0.0285 | 0.038 | -0.0001 | -0.0287 | -0.0383 | 300 | 475 | 39.8512 | 0.1598 | 1
42 | 42-Left | Sol Uç | 0.0001 | 0.0284 | 0.0378 | -0.0001 | -0.0289 | -0.0385 | 300 | 475 | -63.0831 | 0.25296 | 1 | 42 | 42-Left | Sol Uç | 0.0001 | 0.0284 | 0.0378 | -0.0001 | -0.0289 | -0.0385 | 300 | 475 | -63.1181 | 0.25311 | 1 | 42 | 42-Left | Sol Uç | 0.0001 | 0.0284 | 0.0378 | -0.0001 | -0.0289 | -0.0385 | 300 | 475 | -81.1097 | 0.32525 | 1 | 42 | 42-Left | Sol Uç | 0.0001 | 0.0284 | 0.0378 | -0.0001 | -0.0289 | -0.0385 | 300 | 475 | -81.2362 | 0.32576 | 1
42 | 42-Right | Sağ Uç | 0.0001 | 0.0284 | 0.0378 | -0.0001 | -0.0289 | -0.0385 | 300 | 475 | 63.6638 | 0.25529 | 1 | 42 | 42-Right | Sağ Uç | 0.0001 | 0.0284 | 0.0378 | -0.0001 | -0.0289 | -0.0385 | 300 | 475 | 63.6986 | 0.25543 | 1 | 42 | 42-Right | Sağ Uç | 0.0001 | 0.0284 | 0.0378 | -0.0001 | -0.0289 | -0.0385 | 300 | 475 | 33.0967 | 0.13272 | 1 | 42 | 42-Right | Sağ Uç | 0.0001 | 0.0284 | 0.0378 | -0.0001 | -0.0289 | -0.0385 | 300 | 475 | 32.9638 | 0.13219 | 1
58 | 58-Left | Sol Uç | 0.0001 | 0.0278 | 0.037 | -0.0001 | -0.028 | -0.0373 | 300 | 475 | -6.1841 | 0.024798 | 1 | 58 | 58-Left | Sol Uç | 0.0001 | 0.0278 | 0.037 | -0.0001 | -0.028 | -0.0373 | 300 | 475 | -6.0138 | 0.024115 | 1 | 58 | 58-Left | Sol Uç | 0.0001 | 0.0278 | 0.037 | -0.0001 | -0.028 | -0.0373 | 300 | 475 | -33.5654 | 0.1346 | 1 | 58 | 58-Left | Sol Uç | 0.0001 | 0.0278 | 0.037 | -0.0001 | -0.028 | -0.0373 | 300 | 475 | -33.5722 | 0.13463 | 1
58 | 58-Right | Sağ Uç | 0.0001 | 0.0278 | 0.037 | -0.0001 | -0.028 | -0.0373 | 300 | 475 | 63.6638 | 0.25529 | 1 | 58 | 58-Right | Sağ Uç | 0.0001 | 0.0278 | 0.037 | -0.0001 | -0.028 | -0.0373 | 300 | 475 | 63.6986 | 0.25543 | 1 | 58 | 58-Right | Sağ Uç | 0.0001 | 0.0278 | 0.037 | -0.0001 | -0.028 | -0.0373 | 300 | 475 | 33.0967 | 0.13272 | 1 | 58 | 58-Right | Sağ Uç | 0.0001 | 0.0278 | 0.037 | -0.0001 | -0.028 | -0.0373 | 300 | 475 | 32.9638 | 0.13219 | 1
59 | 59-Left | Sol Uç | 0.0001 | 0.0278 | 0.037 | -0.0001 | -0.028 | -0.0373 | 300 | 475 | -6.477 | 0.025973 | 1 | 59 | 59-Left | Sol Uç | 0.0001 | 0.0278 | 0.037 | -0.0001 | -0.028 | -0.0373 | 300 | 475 | -6.3242 | 0.02536 | 1 | 59 | 59-Left | Sol Uç | 0.0001 | 0.0278 | 0.037 | -0.0001 | -0.028 | -0.0373 | 300 | 475 | -34.0557 | 0.13656 | 1 | 59 | 59-Left | Sol Uç | 0.0001 | 0.0278 | 0.037 | -0.0001 | -0.028 | -0.0373 | 300 | 475 | -34.0658 | 0.1366 | 1
59 | 59-Right | Sağ Uç | 0.0001 | 0.0278 | 0.037 | -0.0001 | -0.028 | -0.0373 | 300 | 475 | 63.6638 | 0.25529 | 1 | 59 | 59-Right | Sağ Uç | 0.0001 | 0.0278 | 0.037 | -0.0001 | -0.028 | -0.0373 | 300 | 475 | 63.6986 | 0.25543 | 1 | 59 | 59-Right | Sağ Uç | 0.0001 | 0.0278 | 0.037 | -0.0001 | -0.028 | -0.0373 | 300 | 475 | 33.0967 | 0.13272 | 1 | 59 | 59-Right | Sağ Uç | 0.0001 | 0.0278 | 0.037 | -0.0001 | -0.028 | -0.0373 | 300 | 475 | 32.9638 | 0.13219 | 1
60 | 60-Left | Sol Uç | 0.0001 | 0.0278 | 0.037 | -0.0001 | -0.028 | -0.0373 | 300 | 475 | -6.2461 | 0.025047 | 1 | 60 | 60-Left | Sol Uç | 0.0001 | 0.0278 | 0.037 | -0.0001 | -0.028 | -0.0373 | 300 | 475 | -6.0791 | 0.024377 | 1 | 60 | 60-Left | Sol Uç | 0.0001 | 0.0278 | 0.037 | -0.0001 | -0.028 | -0.0373 | 300 | 475 | -33.3124 | 0.13358 | 1 | 60 | 60-Left | Sol Uç | 0.0001 | 0.0278 | 0.037 | -0.0001 | -0.028 | -0.0373 | 300 | 475 | -33.3194 | 0.13361 | 1
60 | 60-Right | Sağ Uç | 0.0001 | 0.0278 | 0.037 | -0.0001 | -0.028 | -0.0373 | 300 | 475 | 63.6638 | 0.25529 | 1 | 60 | 60-Right | Sağ Uç | 0.0001 | 0.0278 | 0.037 | -0.0001 | -0.028 | -0.0373 | 300 | 475 | 63.6986 | 0.25543 | 1 | 60 | 60-Right | Sağ Uç | 0.0001 | 0.0278 | 0.037 | -0.0001 | -0.028 | -0.0373 | 300 | 475 | 33.0967 | 0.13272 | 1 | 60 | 60-Right | Sağ Uç | 0.0001 | 0.0278 | 0.037 | -0.0001 | -0.028 | -0.0373 | 300 | 475 | 32.9638 | 0.13219 | 1
61 | 61-Left | Sol Uç | 0.0001 | 0.0278 | 0.037 | -0.0001 | -0.028 | -0.0373 | 300 | 475 | -6.1076 | 0.024492 | 1 | 61 | 61-Left | Sol Uç | 0.0001 | 0.0278 | 0.037 | -0.0001 | -0.028 | -0.0373 | 300 | 475 | -5.9454 | 0.023841 | 1 | 61 | 61-Left | Sol Uç | 0.0001 | 0.0278 | 0.037 | -0.0001 | -0.028 | -0.0373 | 300 | 475 | -33.1091 | 0.13277 | 1 | 61 | 61-Left | Sol Uç | 0.0001 | 0.0278 | 0.037 | -0.0001 | -0.028 | -0.0373 | 300 | 475 | -33.1138 | 0.13279 | 1
61 | 61-Right | Sağ Uç | 0.0001 | 0.0278 | 0.037 | -0.0001 | -0.028 | -0.0373 | 300 | 475 | 63.6638 | 0.25529 | 1 | 61 | 61-Right | Sağ Uç | 0.0001 | 0.0278 | 0.037 | -0.0001 | -0.028 | -0.0373 | 300 | 475 | 63.6986 | 0.25543 | 1 | 61 | 61-Right | Sağ Uç | 0.0001 | 0.0278 | 0.037 | -0.0001 | -0.028 | -0.0373 | 300 | 475 | 33.0967 | 0.13272 | 1 | 61 | 61-Right | Sağ Uç | 0.0001 | 0.0278 | 0.037 | -0.0001 | -0.028 | -0.0373 | 300 | 475 | 32.9638 | 0.13219 | 1
62 | 62-Left | Sol Uç | 0.0001 | 0.0278 | 0.037 | -0.0001 | -0.028 | -0.0373 | 300 | 475 | -6.2916 | 0.025229 | 1 | 62 | 62-Left | Sol Uç | 0.0001 | 0.0278 | 0.037 | -0.0001 | -0.028 | -0.0373 | 300 | 475 | -6.1304 | 0.024583 | 1 | 62 | 62-Left | Sol Uç | 0.0001 | 0.0278 | 0.037 | -0.0001 | -0.028 | -0.0373 | 300 | 475 | -34.3129 | 0.1376 | 1 | 62 | 62-Left | Sol Uç | 0.0001 | 0.0278 | 0.037 | -0.0001 | -0.028 | -0.0373 | 300 | 475 | -34.3234 | 0.13764 | 1
62 | 62-Right | Sağ Uç | 0.0001 | 0.0278 | 0.037 | -0.0001 | -0.028 | -0.0373 | 300 | 475 | 63.6638 | 0.25529 | 1 | 62 | 62-Right | Sağ Uç | 0.0001 | 0.0278 | 0.037 | -0.0001 | -0.028 | -0.0373 | 300 | 475 | 63.6986 | 0.25543 | 1 | 62 | 62-Right | Sağ Uç | 0.0001 | 0.0278 | 0.037 | -0.0001 | -0.028 | -0.0373 | 300 | 475 | 33.0967 | 0.13272 | 1 | 62 | 62-Right | Sağ Uç | 0.0001 | 0.0278 | 0.037 | -0.0001 | -0.028 | -0.0373 | 300 | 475 | 32.9638 | 0.13219 | 1

## Hasar Seviyeleri (DD2)
Sabit Tek Modlu İtme Analizi (+X) | [10 empty] | Adaptive Tek Modlu İtme Analizi (+X) | [10 empty] | Sabit Tek Modlu İtme Analizi (+Y) | [10 empty] | Adaptive Tek Modlu İtme Analizi (+Y)
Kat | Eleman No | Kesit | İtme Analizi | Mafsal İsmi | Mafsal Konumu | Analiz Adımı | M3 | R3 Plastic | Aşılan Dönme Sınırı | Hasar Seviyesi | Kat | Eleman No | Kesit | İtme Analizi | Mafsal İsmi | Mafsal Konumu | Analiz Adımı | M3 | R3 Plastic | Aşılan Dönme Sınırı | Hasar Seviyesi | Kat | Eleman No | Kesit | İtme Analizi | Mafsal İsmi | Mafsal Konumu | Analiz Adımı | M3 | R3 Plastic | Aşılan Dönme Sınırı | Hasar Seviyesi | Kat | Eleman No | Kesit | İtme Analizi | Mafsal İsmi | Mafsal Konumu | Analiz Adımı | M3 | R3 Plastic | Aşılan Dönme Sınırı | Hasar Seviyesi
[7 empty] | kN-m | rad | rad | [8 empty] | kN-m | rad | rad | [8 empty] | kN-m | rad | rad | [8 empty] | kN-m | rad | rad
Story10 | 539 | B30x50-Story10-A-F | Pushover_PX | 539-Left | Sol Uç | 60 | 22.0911 | 2.322e-07 | - | SH | Story10 | 539 | B30x50-Story10-A-F | AdaptivePushover_PX-22 | 539-Left | Sol Uç | 10 | 21.9363 | 2.306e-07 | - | SH | Story10 | 539 | B30x50-Story10-A-F | Pushover_PY | 539-Left | Sol Uç | 60 | -13.0253 | -1.369e-07 | - | SH | Story10 | 539 | B30x50-Story10-A-F | AdaptivePushover_PY-23 | 539-Left | Sol Uç | 10 | -13.0436 | -1.371e-07 | - | SH
Story10 | 539 | B30x50-Story10-A-F | Pushover_PX | 539-Right | Sağ Uç | 60 | -44.7856 | -4.708e-07 | - | SH | Story10 | 539 | B30x50-Story10-A-F | AdaptivePushover_PX-22 | 539-Right | Sağ Uç | 10 | -44.6317 | -4.692e-07 | - | SH | Story10 | 539 | B30x50-Story10-A-F | Pushover_PY | 539-Right | Sağ Uç | 60 | -11.5648 | -1.216e-07 | - | SH | Story10 | 539 | B30x50-Story10-A-F | AdaptivePushover_PY-23 | 539-Right | Sağ Uç | 10 | -11.5391 | -1.213e-07 | - | SH
Story10 | 540 | B30x50-Story10-A-M | Pushover_PX | 540-Left | Sol Uç | 60 | 24.5846 | 2.546e-07 | - | SH | Story10 | 540 | B30x50-Story10-A-M | AdaptivePushover_PX-22 | 540-Left | Sol Uç | 10 | 24.4121 | 2.528e-07 | - | SH | Story10 | 540 | B30x50-Story10-A-M | Pushover_PY | 540-Left | Sol Uç | 60 | -12.4361 | -1.288e-07 | - | SH | Story10 | 540 | B30x50-Story10-A-M | AdaptivePushover_PY-23 | 540-Left | Sol Uç | 10 | -12.4381 | -1.288e-07 | - | SH
Story10 | 540 | B30x50-Story10-A-M | Pushover_PX | 540-Right | Sağ Uç | 60 | -45.5263 | -4.715e-07 | - | SH | Story10 | 540 | B30x50-Story10-A-M | AdaptivePushover_PX-22 | 540-Right | Sağ Uç | 10 | -45.358 | -4.698e-07 | - | SH | Story10 | 540 | B30x50-Story10-A-M | Pushover_PY | 540-Right | Sağ Uç | 60 | -11.0008 | -1.139e-07 | - | SH | Story10 | 540 | B30x50-Story10-A-M | AdaptivePushover_PY-23 | 540-Right | Sağ Uç | 10 | -10.9916 | -1.138e-07 | - | SH
Story10 | 541 | B30x50-Story10-A-M | Pushover_PX | 541-Left | Sol Uç | 60 | 25.0013 | 2.551e-07 | - | SH | Story10 | 541 | B30x50-Story10-A-M | AdaptivePushover_PX-22 | 541-Left | Sol Uç | 10 | 24.8386 | 2.534e-07 | - | SH | Story10 | 541 | B30x50-Story10-A-M | Pushover_PY | 541-Left | Sol Uç | 60 | -10.9639 | -1.119e-07 | - | SH | Story10 | 541 | B30x50-Story10-A-M | AdaptivePushover_PY-23 | 541-Left | Sol Uç | 10 | -10.9657 | -1.119e-07 | - | SH
Story10 | 541 | B30x50-Story10-A-M | Pushover_PX | 541-Right | Sağ Uç | 60 | -45.4577 | -4.638e-07 | - | SH | Story10 | 541 | B30x50-Story10-A-M | AdaptivePushover_PX-22 | 541-Right | Sağ Uç | 10 | -45.2951 | -4.621e-07 | - | SH | Story10 | 541 | B30x50-Story10-A-M | Pushover_PY | 541-Right | Sağ Uç | 60 | -11.0812 | -1.131e-07 | - | SH | Story10 | 541 | B30x50-Story10-A-M | AdaptivePushover_PY-23 | 541-Right | Sağ Uç | 10 | -11.0724 | -1.13e-07 | - | SH
Story10 | 542 | B30x50-Story10-A-M | Pushover_PX | 542-Left | Sol Uç | 60 | 24.6663 | 2.555e-07 | - | SH | Story10 | 542 | B30x50-Story10-A-M | AdaptivePushover_PX-22 | 542-Left | Sol Uç | 10 | 24.5133 | 2.539e-07 | - | SH | Story10 | 542 | B30x50-Story10-A-M | Pushover_PY | 542-Left | Sol Uç | 60 | -10.8911 | -1.128e-07 | - | SH | Story10 | 542 | B30x50-Story10-A-M | AdaptivePushover_PY-23 | 542-Left | Sol Uç | 10 | -10.8923 | -1.128e-07 | - | SH
Story10 | 542 | B30x50-Story10-A-M | Pushover_PX | 542-Right | Sağ Uç | 60 | -47.2384 | -4.893e-07 | - | SH | Story10 | 542 | B30x50-Story10-A-M | AdaptivePushover_PX-22 | 542-Right | Sağ Uç | 10 | -47.0823 | -4.877e-07 | - | SH | Story10 | 542 | B30x50-Story10-A-M | Pushover_PY | 542-Right | Sağ Uç | 60 | -12.5456 | -1.299e-07 | - | SH | Story10 | 542 | B30x50-Story10-A-M | AdaptivePushover_PY-23 | 542-Right | Sağ Uç | 10 | -12.5365 | -1.298e-07 | - | SH
Story10 | 543 | B30x50-Story10-A-L | Pushover_PX | 543-Left | Sol Uç | 60 | 23.6356 | 2.485e-07 | - | SH | Story10 | 543 | B30x50-Story10-A-L | AdaptivePushover_PX-22 | 543-Left | Sol Uç | 10 | 23.4551 | 2.466e-07 | - | SH | Story10 | 543 | B30x50-Story10-A-L | Pushover_PY | 543-Left | Sol Uç | 60 | -11.4717 | -1.206e-07 | - | SH | Story10 | 543 | B30x50-Story10-A-L | AdaptivePushover_PY-23 | 543-Left | Sol Uç | 10 | -11.4571 | -1.204e-07 | - | SH
Story10 | 543 | B30x50-Story10-A-L | Pushover_PX | 543-Right | Sağ Uç | 60 | -46.5843 | -4.897e-07 | - | SH | Story10 | 543 | B30x50-Story10-A-L | AdaptivePushover_PX-22 | 543-Right | Sağ Uç | 10 | -46.4036 | -4.878e-07 | - | SH | Story10 | 543 | B30x50-Story10-A-L | Pushover_PY | 543-Right | Sağ Uç | 60 | -13.1145 | -1.379e-07 | - | SH | Story10 | 543 | B30x50-Story10-A-L | AdaptivePushover_PY-23 | 543-Right | Sağ Uç | 10 | -13.1212 | -1.379e-07 | - | SH
Story10 | 521 | B30x50-Story10-1-F | Pushover_PX | 521-Left | Sol Uç | 60 | -28.5746 | -2.811e-07 | - | SH | Story10 | 521 | B30x50-Story10-1-F | AdaptivePushover_PX-22 | 521-Left | Sol Uç | 10 | -28.5969 | -2.814e-07 | - | SH | Story10 | 521 | B30x50-Story10-1-F | Pushover_PY | 521-Left | Sol Uç | 60 | -82.6797 | -1e-06 | - | SH | Story10 | 521 | B30x50-Story10-1-F | AdaptivePushover_PY-23 | 521-Left | Sol Uç | 10 | -82.4856 | -1e-06 | - | SH
Story10 | 521 | B30x50-Story10-1-F | Pushover_PX | 521-Right | Sağ Uç | 60 | -25.7845 | -2.537e-07 | - | SH | Story10 | 521 | B30x50-Story10-1-F | AdaptivePushover_PX-22 | 521-Right | Sağ Uç | 10 | -25.8024 | -2.539e-07 | - | SH | Story10 | 521 | B30x50-Story10-1-F | Pushover_PY | 521-Right | Sağ Uç | 60 | 18.8782 | 1.857e-07 | - | SH | Story10 | 521 | B30x50-Story10-1-F | AdaptivePushover_PY-23 | 521-Right | Sağ Uç | 10 | 18.6824 | 1.838e-07 | - | SH
Story10 | 524 | B30x50-Story10-2-F | Pushover_PX | 524-Left | Sol Uç | 60 | -47.6155 | -4.117e-07 | - | SH | Story10 | 524 | B30x50-Story10-2-F | AdaptivePushover_PX-22 | 524-Left | Sol Uç | 10 | -47.6282 | -4.118e-07 | - | SH | Story10 | 524 | B30x50-Story10-2-F | Pushover_PY | 524-Left | Sol Uç | 60 | -103.3846 | -1e-06 | - | SH | Story10 | 524 | B30x50-Story10-2-F | AdaptivePushover_PY-23 | 524-Left | Sol Uç | 10 | -103.151 | -1e-06 | - | SH
Story10 | 524 | B30x50-Story10-2-F | Pushover_PX | 524-Right | Sağ Uç | 60 | -47.4004 | -4.098e-07 | - | SH | Story10 | 524 | B30x50-Story10-2-F | AdaptivePushover_PX-22 | 524-Right | Sağ Uç | 10 | -47.3919 | -4.098e-07 | - | SH | Story10 | 524 | B30x50-Story10-2-F | Pushover_PY | 524-Right | Sağ Uç | 60 | 7.9531 | 6.877e-08 | - | SH | Story10 | 524 | B30x50-Story10-2-F | AdaptivePushover_PY-23 | 524-Right | Sağ Uç | 10 | 7.7202 | 6.675e-08 | - | SH
Story10 | 527 | B30x50-Story10-3-F | Pushover_PX | 527-Left | Sol Uç | 60 | -51.5694 | -4.459e-07 | - | SH | Story10 | 527 | B30x50-Story10-3-F | AdaptivePushover_PX-22 | 527-Left | Sol Uç | 10 | -51.5741 | -4.459e-07 | - | SH | Story10 | 527 | B30x50-Story10-3-F | Pushover_PY | 527-Left | Sol Uç | 60 | -107.471 | -1e-06 | - | SH | Story10 | 527 | B30x50-Story10-3-F | AdaptivePushover_PY-23 | 527-Left | Sol Uç | 10 | -107.23 | -1e-06 | - | SH
Story10 | 527 | B30x50-Story10-3-F | Pushover_PX | 527-Right | Sağ Uç | 60 | -45.4341 | -3.928e-07 | - | SH | Story10 | 527 | B30x50-Story10-3-F | AdaptivePushover_PX-22 | 527-Right | Sağ Uç | 10 | -45.4289 | -3.928e-07 | - | SH | Story10 | 527 | B30x50-Story10-3-F | Pushover_PY | 527-Right | Sağ Uç | 60 | 9.3518 | 8.086e-08 | - | SH | Story10 | 527 | B30x50-Story10-3-F | AdaptivePushover_PY-23 | 527-Right | Sağ Uç | 10 | 9.1152 | 7.881e-08 | - | SH
Story10 | 530 | B30x50-Story10-4-F | Pushover_PX | 530-Left | Sol Uç | 60 | -51.6498 | -4.466e-07 | - | SH | Story10 | 530 | B30x50-Story10-4-F | AdaptivePushover_PX-22 | 530-Left | Sol Uç | 10 | -51.6536 | -4.466e-07 | - | SH | Story10 | 530 | B30x50-Story10-4-F | Pushover_PY | 530-Left | Sol Uç | 60 | -107.4385 | -1e-06 | - | SH | Story10 | 530 | B30x50-Story10-4-F | AdaptivePushover_PY-23 | 530-Left | Sol Uç | 10 | -107.1933 | -1e-06 | - | SH
Story10 | 530 | B30x50-Story10-4-F | Pushover_PX | 530-Right | Sağ Uç | 60 | -45.5049 | -3.935e-07 | - | SH | Story10 | 530 | B30x50-Story10-4-F | AdaptivePushover_PX-22 | 530-Right | Sağ Uç | 10 | -45.4996 | -3.934e-07 | - | SH | Story10 | 530 | B30x50-Story10-4-F | Pushover_PY | 530-Right | Sağ Uç | 60 | 9.3179 | 8.057e-08 | - | SH | Story10 | 530 | B30x50-Story10-4-F | AdaptivePushover_PY-23 | 530-Right | Sağ Uç | 10 | 9.0771 | 7.849e-08 | - | SH
Story10 | 533 | B30x50-Story10-5-F | Pushover_PX | 533-Left | Sol Uç | 60 | -48.3265 | -4.179e-07 | - | SH | Story10 | 533 | B30x50-Story10-5-F | AdaptivePushover_PX-22 | 533-Left | Sol Uç | 10 | -48.3393 | -4.18e-07 | - | SH | Story10 | 533 | B30x50-Story10-5-F | Pushover_PY | 533-Left | Sol Uç | 60 | -103.2856 | -1e-06 | - | SH | Story10 | 533 | B30x50-Story10-5-F | AdaptivePushover_PY-23 | 533-Left | Sol Uç | 10 | -103.0392 | -1e-06 | - | SH
Story10 | 533 | B30x50-Story10-5-F | Pushover_PX | 533-Right | Sağ Uç | 60 | -48.2277 | -4.17e-07 | - | SH | Story10 | 533 | B30x50-Story10-5-F | AdaptivePushover_PX-22 | 533-Right | Sağ Uç | 10 | -48.2158 | -4.169e-07 | - | SH | Story10 | 533 | B30x50-Story10-5-F | Pushover_PY | 533-Right | Sağ Uç | 60 | 7.8505 | 6.788e-08 | - | SH | Story10 | 533 | B30x50-Story10-5-F | AdaptivePushover_PY-23 | 533-Right | Sağ Uç | 10 | 7.605 | 6.576e-08 | - | SH
Story10 | 536 | B30x50-Story10-6-F | Pushover_PX | 536-Left | Sol Uç | 60 | -37.614 | -3.701e-07 | - | SH | Story10 | 536 | B30x50-Story10-6-F | AdaptivePushover_PX-22 | 536-Left | Sol Uç | 10 | -37.5893 | -3.698e-07 | - | SH | Story10 | 536 | B30x50-Story10-6-F | Pushover_PY | 536-Left | Sol Uç | 60 | -82.525 | -1e-06 | - | SH | Story10 | 536 | B30x50-Story10-6-F | AdaptivePushover_PY-23 | 536-Left | Sol Uç | 10 | -82.3095 | -1e-06 | - | SH
Story10 | 536 | B30x50-Story10-6-F | Pushover_PX | 536-Right | Sağ Uç | 60 | -33.9293 | -3.338e-07 | - | SH | Story10 | 536 | B30x50-Story10-6-F | AdaptivePushover_PX-22 | 536-Right | Sağ Uç | 10 | -33.9108 | -3.337e-07 | - | SH | Story10 | 536 | B30x50-Story10-6-F | Pushover_PY | 536-Right | Sağ Uç | 60 | 18.7104 | 1.841e-07 | - | SH | Story10 | 536 | B30x50-Story10-6-F | AdaptivePushover_PY-23 | 536-Right | Sağ Uç | 10 | 18.4974 | 1.82e-07 | - | SH
Story10 | 544 | B30x50-Story10-B-F | Pushover_PX | 544-Left | Sol Uç | 60 | 21.534 | 1.832e-07 | - | SH | Story10 | 544 | B30x50-Story10-B-F | AdaptivePushover_PX-22 | 544-Left | Sol Uç | 10 | 21.3358 | 1.815e-07 | - | SH | Story10 | 544 | B30x50-Story10-B-F | Pushover_PY | 544-Left | Sol Uç | 60 | -19.7616 | -1.681e-07 | - | SH | Story10 | 544 | B30x50-Story10-B-F | AdaptivePushover_PY-23 | 544-Left | Sol Uç | 10 | -19.782 | -1.683e-07 | - | SH
Story10 | 544 | B30x50-Story10-B-F | Pushover_PX | 544-Right | Sağ Uç | 60 | -53.5186 | -4.553e-07 | - | SH | Story10 | 544 | B30x50-Story10-B-F | AdaptivePushover_PX-22 | 544-Right | Sağ Uç | 10 | -53.3259 | -4.537e-07 | - | SH | Story10 | 544 | B30x50-Story10-B-F | Pushover_PY | 544-Right | Sağ Uç | 60 | -13.4567 | -1.145e-07 | - | SH | Story10 | 544 | B30x50-Story10-B-F | AdaptivePushover_PY-23 | 544-Right | Sağ Uç | 10 | -13.4368 | -1.143e-07 | - | SH
Story10 | 545 | B30x50-Story10-B-M | Pushover_PX | 545-Left | Sol Uç | 60 | 25.8417 | 2.199e-07 | - | SH | Story10 | 545 | B30x50-Story10-B-M | AdaptivePushover_PX-22 | 545-Left | Sol Uç | 10 | 25.647 | 2.182e-07 | - | SH | Story10 | 545 | B30x50-Story10-B-M | Pushover_PY | 545-Left | Sol Uç | 60 | -15.8864 | -1.352e-07 | - | SH | Story10 | 545 | B30x50-Story10-B-M | AdaptivePushover_PY-23 | 545-Left | Sol Uç | 10 | -15.898 | -1.353e-07 | - | SH
Story10 | 545 | B30x50-Story10-B-M | Pushover_PX | 545-Right | Sağ Uç | 60 | -60.3969 | -1e-06 | - | SH | Story10 | 545 | B30x50-Story10-B-M | AdaptivePushover_PX-22 | 545-Right | Sağ Uç | 10 | -60.1979 | -1e-06 | - | SH | Story10 | 545 | B30x50-Story10-B-M | Pushover_PY | 545-Right | Sağ Uç | 60 | -17.8565 | -1.519e-07 | - | SH | Story10 | 545 | B30x50-Story10-B-M | AdaptivePushover_PY-23 | 545-Right | Sağ Uç | 10 | -17.8446 | -1.518e-07 | - | SH
Story10 | 546 | B30x50-Story10-B-M | Pushover_PX | 546-Left | Sol Uç | 60 | 24.7445 | 2.137e-07 | - | SH | Story10 | 546 | B30x50-Story10-B-M | AdaptivePushover_PX-22 | 546-Left | Sol Uç | 10 | 24.5478 | 2.12e-07 | - | SH | Story10 | 546 | B30x50-Story10-B-M | Pushover_PY | 546-Left | Sol Uç | 60 | -17.8296 | -1.54e-07 | - | SH | Story10 | 546 | B30x50-Story10-B-M | AdaptivePushover_PY-23 | 546-Left | Sol Uç | 10 | -17.8418 | -1.541e-07 | - | SH
Story10 | 546 | B30x50-Story10-B-M | Pushover_PX | 546-Right | Sağ Uç | 60 | -60.371 | -1e-06 | - | SH | Story10 | 546 | B30x50-Story10-B-M | AdaptivePushover_PX-22 | 546-Right | Sağ Uç | 10 | -60.1741 | -1e-06 | - | SH | Story10 | 546 | B30x50-Story10-B-M | Pushover_PY | 546-Right | Sağ Uç | 60 | -17.8784 | -1.544e-07 | - | SH | Story10 | 546 | B30x50-Story10-B-M | AdaptivePushover_PY-23 | 546-Right | Sağ Uç | 10 | -17.8663 | -1.543e-07 | - | SH
Story10 | 547 | B30x50-Story10-B-M | Pushover_PX | 547-Left | Sol Uç | 60 | 25.0827 | 2.134e-07 | - | SH | Story10 | 547 | B30x50-Story10-B-M | AdaptivePushover_PX-22 | 547-Left | Sol Uç | 10 | 24.886 | 2.117e-07 | - | SH | Story10 | 547 | B30x50-Story10-B-M | Pushover_PY | 547-Left | Sol Uç | 60 | -17.815 | -1.516e-07 | - | SH | Story10 | 547 | B30x50-Story10-B-M | AdaptivePushover_PY-23 | 547-Left | Sol Uç | 10 | -17.8275 | -1.517e-07 | - | SH
Story10 | 547 | B30x50-Story10-B-M | Pushover_PX | 547-Right | Sağ Uç | 60 | -57.8968 | -4.926e-07 | - | SH | Story10 | 547 | B30x50-Story10-B-M | AdaptivePushover_PX-22 | 547-Right | Sağ Uç | 10 | -57.7039 | -4.909e-07 | - | SH | Story10 | 547 | B30x50-Story10-B-M | Pushover_PY | 547-Right | Sağ Uç | 60 | -15.9271 | -1.355e-07 | - | SH | Story10 | 547 | B30x50-Story10-B-M | AdaptivePushover_PY-23 | 547-Right | Sağ Uç | 10 | -15.9149 | -1.354e-07 | - | SH
Story10 | 548 | B30x50-Story10-B-L | Pushover_PX | 548-Left | Sol Uç | 60 | 26.3869 | 2.245e-07 | - | SH | Story10 | 548 | B30x50-Story10-B-L | AdaptivePushover_PX-22 | 548-Left | Sol Uç | 10 | 26.1937 | 2.229e-07 | - | SH | Story10 | 548 | B30x50-Story10-B-L | Pushover_PY | 548-Left | Sol Uç | 60 | -13.4187 | -1.142e-07 | - | SH | Story10 | 548 | B30x50-Story10-B-L | AdaptivePushover_PY-23 | 548-Left | Sol Uç | 10 | -13.4222 | -1.142e-07 | - | SH
Story10 | 548 | B30x50-Story10-B-L | Pushover_PX | 548-Right | Sağ Uç | 60 | -60.7127 | -1e-06 | - | SH | Story10 | 548 | B30x50-Story10-B-L | AdaptivePushover_PX-22 | 548-Right | Sağ Uç | 10 | -60.5138 | -1e-06 | - | SH | Story10 | 548 | B30x50-Story10-B-L | Pushover_PY | 548-Right | Sağ Uç | 60 | -19.8003 | -1.685e-07 | - | SH | Story10 | 548 | B30x50-Story10-B-L | AdaptivePushover_PY-23 | 548-Right | Sağ Uç | 10 | -19.7966 | -1.684e-07 | - | SH
Story10 | 522 | B30x50-Story10-1-M | Pushover_PX | 522-Left | Sol Uç | 60 | -26.4471 | -2.578e-07 | - | SH | Story10 | 522 | B30x50-Story10-1-M | AdaptivePushover_PX-22 | 522-Left | Sol Uç | 10 | -26.4665 | -2.58e-07 | - | SH | Story10 | 522 | B30x50-Story10-1-M | Pushover_PY | 522-Left | Sol Uç | 60 | -80.2072 | -1e-06 | - | SH | Story10 | 522 | B30x50-Story10-1-M | AdaptivePushover_PY-23 | 522-Left | Sol Uç | 10 | -80.0092 | -1e-06 | - | SH
Story10 | 522 | B30x50-Story10-1-M | Pushover_PX | 522-Right | Sağ Uç | 60 | -26.4308 | -2.576e-07 | - | SH | Story10 | 522 | B30x50-Story10-1-M | AdaptivePushover_PX-22 | 522-Right | Sağ Uç | 10 | -26.4519 | -2.578e-07 | - | SH | Story10 | 522 | B30x50-Story10-1-M | Pushover_PY | 522-Right | Sağ Uç | 60 | 18.9466 | 1.847e-07 | - | SH | Story10 | 522 | B30x50-Story10-1-M | AdaptivePushover_PY-23 | 522-Right | Sağ Uç | 10 | 18.7439 | 1.827e-07 | - | SH
Story10 | 525 | B30x50-Story10-2-M | Pushover_PX | 525-Left | Sol Uç | 60 | -49.0422 | -4.28e-07 | - | SH | Story10 | 525 | B30x50-Story10-2-M | AdaptivePushover_PX-22 | 525-Left | Sol Uç | 10 | -49.0422 | -4.28e-07 | - | SH | Story10 | 525 | B30x50-Story10-2-M | Pushover_PY | 525-Left | Sol Uç | 60 | -105.558 | -1e-06 | - | SH | Story10 | 525 | B30x50-Story10-2-M | AdaptivePushover_PY-23 | 525-Left | Sol Uç | 10 | -105.3241 | -1e-06 | - | SH
Story10 | 525 | B30x50-Story10-2-M | Pushover_PX | 525-Right | Sağ Uç | 60 | -49.0306 | -4.279e-07 | - | SH | Story10 | 525 | B30x50-Story10-2-M | AdaptivePushover_PX-22 | 525-Right | Sağ Uç | 10 | -49.033 | -4.279e-07 | - | SH | Story10 | 525 | B30x50-Story10-2-M | Pushover_PY | 525-Right | Sağ Uç | 60 | 6.7736 | 5.911e-08 | - | SH | Story10 | 525 | B30x50-Story10-2-M | AdaptivePushover_PY-23 | 525-Right | Sağ Uç | 10 | 6.5405 | 5.708e-08 | - | SH
Story10 | 528 | B30x50-Story10-3-M | Pushover_PX | 528-Left | Sol Uç | 60 | -47.2658 | -4.049e-07 | - | SH | Story10 | 528 | B30x50-Story10-3-M | AdaptivePushover_PX-22 | 528-Left | Sol Uç | 10 | -47.2642 | -4.048e-07 | - | SH | Story10 | 528 | B30x50-Story10-3-M | Pushover_PY | 528-Left | Sol Uç | 60 | -103.1294 | -1e-06 | - | SH | Story10 | 528 | B30x50-Story10-3-M | AdaptivePushover_PY-23 | 528-Left | Sol Uç | 10 | -102.8931 | -1e-06 | - | SH
Story10 | 528 | B30x50-Story10-3-M | Pushover_PX | 528-Right | Sağ Uç | 60 | -47.2608 | -4.048e-07 | - | SH | Story10 | 528 | B30x50-Story10-3-M | AdaptivePushover_PX-22 | 528-Right | Sağ Uç | 10 | -47.2622 | -4.048e-07 | - | SH | Story10 | 528 | B30x50-Story10-3-M | Pushover_PY | 528-Right | Sağ Uç | 60 | 8.5747 | 7.345e-08 | - | SH | Story10 | 528 | B30x50-Story10-3-M | AdaptivePushover_PY-23 | 528-Right | Sağ Uç | 10 | 8.3381 | 7.142e-08 | - | SH
Story10 | 531 | B30x50-Story10-4-M | Pushover_PX | 531-Left | Sol Uç | 60 | -47.2654 | -4.049e-07 | - | SH | Story10 | 531 | B30x50-Story10-4-M | AdaptivePushover_PX-22 | 531-Left | Sol Uç | 10 | -47.2635 | -4.048e-07 | - | SH | Story10 | 531 | B30x50-Story10-4-M | Pushover_PY | 531-Left | Sol Uç | 60 | -103.0957 | -1e-06 | - | SH | Story10 | 531 | B30x50-Story10-4-M | AdaptivePushover_PY-23 | 531-Left | Sol Uç | 10 | -102.8552 | -1e-06 | - | SH
Story10 | 531 | B30x50-Story10-4-M | Pushover_PX | 531-Right | Sağ Uç | 60 | -47.267 | -4.049e-07 | - | SH | Story10 | 531 | B30x50-Story10-4-M | AdaptivePushover_PX-22 | 531-Right | Sağ Uç | 10 | -47.2688 | -4.049e-07 | - | SH | Story10 | 531 | B30x50-Story10-4-M | Pushover_PY | 531-Right | Sağ Uç | 60 | 8.5404 | 7.315e-08 | - | SH | Story10 | 531 | B30x50-Story10-4-M | AdaptivePushover_PY-23 | 531-Right | Sağ Uç | 10 | 8.2996 | 7.109e-08 | - | SH
Story10 | 534 | B30x50-Story10-5-M | Pushover_PX | 534-Left | Sol Uç | 60 | -49.8102 | -4.347e-07 | - | SH | Story10 | 534 | B30x50-Story10-5-M | AdaptivePushover_PX-22 | 534-Left | Sol Uç | 10 | -49.8071 | -4.347e-07 | - | SH | Story10 | 534 | B30x50-Story10-5-M | Pushover_PY | 534-Left | Sol Uç | 60 | -105.4496 | -1e-06 | - | SH | Story10 | 534 | B30x50-Story10-5-M | AdaptivePushover_PY-23 | 534-Left | Sol Uç | 10 | -105.2027 | -1e-06 | - | SH
Story10 | 534 | B30x50-Story10-5-M | Pushover_PX | 534-Right | Sağ Uç | 60 | -49.8324 | -4.349e-07 | - | SH | Story10 | 534 | B30x50-Story10-5-M | AdaptivePushover_PX-22 | 534-Right | Sağ Uç | 10 | -49.8337 | -4.349e-07 | - | SH | Story10 | 534 | B30x50-Story10-5-M | Pushover_PY | 534-Right | Sağ Uç | 60 | 6.6649 | 5.817e-08 | - | SH | Story10 | 534 | B30x50-Story10-5-M | AdaptivePushover_PY-23 | 534-Right | Sağ Uç | 10 | 6.4195 | 5.602e-08 | - | SH
Story10 | 537 | B30x50-Story10-6-M | Pushover_PX | 537-Left | Sol Uç | 60 | -34.7795 | -3.39e-07 | - | SH | Story10 | 537 | B30x50-Story10-6-M | AdaptivePushover_PX-22 | 537-Left | Sol Uç | 10 | -34.7571 | -3.388e-07 | - | SH | Story10 | 537 | B30x50-Story10-6-M | Pushover_PY | 537-Left | Sol Uç | 60 | -80.0439 | -1e-06 | - | SH | Story10 | 537 | B30x50-Story10-6-M | AdaptivePushover_PY-23 | 537-Left | Sol Uç | 10 | -79.8224 | -1e-06 | - | SH
Story10 | 537 | B30x50-Story10-6-M | Pushover_PX | 537-Right | Sağ Uç | 60 | -34.8052 | -3.393e-07 | - | SH | Story10 | 537 | B30x50-Story10-6-M | AdaptivePushover_PX-22 | 537-Right | Sağ Uç | 10 | -34.7873 | -3.391e-07 | - | SH | Story10 | 537 | B30x50-Story10-6-M | Pushover_PY | 537-Right | Sağ Uç | 60 | 18.7833 | 1.831e-07 | - | SH | Story10 | 537 | B30x50-Story10-6-M | AdaptivePushover_PY-23 | 537-Right | Sağ Uç | 10 | 18.5629 | 1.809e-07 | - | SH
Story10 | 549 | B30x50-Story10-C-F | Pushover_PX | 549-Left | Sol Uç | 60 | 21.5301 | 1.832e-07 | - | SH | Story10 | 549 | B30x50-Story10-C-F | AdaptivePushover_PX-22 | 549-Left | Sol Uç | 10 | 21.3313 | 1.815e-07 | - | SH | Story10 | 549 | B30x50-Story10-C-F | Pushover_PY | 549-Left | Sol Uç | 60 | -19.7363 | -1.679e-07 | - | SH | Story10 | 549 | B30x50-Story10-C-F | AdaptivePushover_PY-23 | 549-Left | Sol Uç | 10 | -19.7599 | -1.681e-07 | - | SH
Story10 | 549 | B30x50-Story10-C-F | Pushover_PX | 549-Right | Sağ Uç | 60 | -53.5148 | -4.553e-07 | - | SH | Story10 | 549 | B30x50-Story10-C-F | AdaptivePushover_PX-22 | 549-Right | Sağ Uç | 10 | -53.3215 | -4.537e-07 | - | SH | Story10 | 549 | B30x50-Story10-C-F | Pushover_PY | 549-Right | Sağ Uç | 60 | -13.3528 | -1.136e-07 | - | SH | Story10 | 549 | B30x50-Story10-C-F | AdaptivePushover_PY-23 | 549-Right | Sağ Uç | 10 | -13.3301 | -1.134e-07 | - | SH
Story10 | 550 | B30x50-Story10-C-M | Pushover_PX | 550-Left | Sol Uç | 60 | 25.8376 | 2.198e-07 | - | SH | Story10 | 550 | B30x50-Story10-C-M | AdaptivePushover_PX-22 | 550-Left | Sol Uç | 10 | 25.6424 | 2.182e-07 | - | SH | Story10 | 550 | B30x50-Story10-C-M | Pushover_PY | 550-Left | Sol Uç | 60 | -15.8722 | -1.35e-07 | - | SH | Story10 | 550 | B30x50-Story10-C-M | AdaptivePushover_PY-23 | 550-Left | Sol Uç | 10 | -15.8897 | -1.352e-07 | - | SH
Story10 | 550 | B30x50-Story10-C-M | Pushover_PX | 550-Right | Sağ Uç | 60 | -60.3926 | -1e-06 | - | SH | Story10 | 550 | B30x50-Story10-C-M | AdaptivePushover_PX-22 | 550-Right | Sağ Uç | 10 | -60.1932 | -1e-06 | - | SH | Story10 | 550 | B30x50-Story10-C-M | Pushover_PY | 550-Right | Sağ Uç | 60 | -17.7512 | -1.51e-07 | - | SH | Story10 | 550 | B30x50-Story10-C-M | AdaptivePushover_PY-23 | 550-Right | Sağ Uç | 10 | -17.7337 | -1.509e-07 | - | SH
Story10 | 551 | B30x50-Story10-C-M | Pushover_PX | 551-Left | Sol Uç | 60 | 24.7405 | 2.136e-07 | - | SH | Story10 | 551 | B30x50-Story10-C-M | AdaptivePushover_PX-22 | 551-Left | Sol Uç | 10 | 24.5432 | 2.119e-07 | - | SH | Story10 | 551 | B30x50-Story10-C-M | Pushover_PY | 551-Left | Sol Uç | 60 | -17.7998 | -1.537e-07 | - | SH | Story10 | 551 | B30x50-Story10-C-M | AdaptivePushover_PY-23 | 551-Left | Sol Uç | 10 | -17.8178 | -1.539e-07 | - | SH
Story10 | 551 | B30x50-Story10-C-M | Pushover_PX | 551-Right | Sağ Uç | 60 | -60.3669 | -1e-06 | - | SH | Story10 | 551 | B30x50-Story10-C-M | AdaptivePushover_PX-22 | 551-Right | Sağ Uç | 10 | -60.1696 | -1e-06 | - | SH | Story10 | 551 | B30x50-Story10-C-M | Pushover_PY | 551-Right | Sağ Uç | 60 | -17.7587 | -1.533e-07 | - | SH | Story10 | 551 | B30x50-Story10-C-M | AdaptivePushover_PY-23 | 551-Right | Sağ Uç | 10 | -17.7411 | -1.532e-07 | - | SH
Story10 | 552 | B30x50-Story10-C-M | Pushover_PX | 552-Left | Sol Uç | 60 | 25.0877 | 2.134e-07 | - | SH | Story10 | 552 | B30x50-Story10-C-M | AdaptivePushover_PX-22 | 552-Left | Sol Uç | 10 | 24.8903 | 2.118e-07 | - | SH | Story10 | 552 | B30x50-Story10-C-M | Pushover_PY | 552-Left | Sol Uç | 60 | -17.7914 | -1.514e-07 | - | SH | Story10 | 552 | B30x50-Story10-C-M | AdaptivePushover_PY-23 | 552-Left | Sol Uç | 10 | -17.8096 | -1.515e-07 | - | SH
Story10 | 552 | B30x50-Story10-C-M | Pushover_PX | 552-Right | Sağ Uç | 60 | -57.9018 | -4.926e-07 | - | SH | Story10 | 552 | B30x50-Story10-C-M | AdaptivePushover_PX-22 | 552-Right | Sağ Uç | 10 | -57.7083 | -4.91e-07 | - | SH | Story10 | 552 | B30x50-Story10-C-M | Pushover_PY | 552-Right | Sağ Uç | 60 | -15.833 | -1.347e-07 | - | SH | Story10 | 552 | B30x50-Story10-C-M | AdaptivePushover_PY-23 | 552-Right | Sağ Uç | 10 | -15.8154 | -1.346e-07 | - | SH
Story10 | 553 | B30x50-Story10-C-L | Pushover_PX | 553-Left | Sol Uç | 60 | 26.3829 | 2.245e-07 | - | SH | Story10 | 553 | B30x50-Story10-C-L | AdaptivePushover_PX-22 | 553-Left | Sol Uç | 10 | 26.1894 | 2.228e-07 | - | SH | Story10 | 553 | B30x50-Story10-C-L | Pushover_PY | 553-Left | Sol Uç | 60 | -13.3916 | -1.139e-07 | - | SH | Story10 | 553 | B30x50-Story10-C-L | AdaptivePushover_PY-23 | 553-Left | Sol Uç | 10 | -13.4005 | -1.14e-07 | - | SH
Story10 | 553 | B30x50-Story10-C-L | Pushover_PX | 553-Right | Sağ Uç | 60 | -60.709 | -1e-06 | - | SH | Story10 | 553 | B30x50-Story10-C-L | AdaptivePushover_PX-22 | 553-Right | Sağ Uç | 10 | -60.5098 | -1e-06 | - | SH | Story10 | 553 | B30x50-Story10-C-L | Pushover_PY | 553-Right | Sağ Uç | 60 | -19.697 | -1.676e-07 | - | SH | Story10 | 553 | B30x50-Story10-C-L | AdaptivePushover_PY-23 | 553-Right | Sağ Uç | 10 | -19.6881 | -1.675e-07 | - | SH
Story10 | 523 | B30x50-Story10-1-L | Pushover_PX | 523-Left | Sol Uç | 60 | -25.8012 | -2.539e-07 | - | SH | Story10 | 523 | B30x50-Story10-1-L | AdaptivePushover_PX-22 | 523-Left | Sol Uç | 10 | -25.818 | -2.54e-07 | - | SH | Story10 | 523 | B30x50-Story10-1-L | Pushover_PY | 523-Left | Sol Uç | 60 | -78.7149 | -1e-06 | - | SH | Story10 | 523 | B30x50-Story10-1-L | AdaptivePushover_PY-23 | 523-Left | Sol Uç | 10 | -78.5172 | -1e-06 | - | SH
Story10 | 523 | B30x50-Story10-1-L | Pushover_PX | 523-Right | Sağ Uç | 60 | -28.5594 | -2.81e-07 | - | SH | Story10 | 523 | B30x50-Story10-1-L | AdaptivePushover_PX-22 | 523-Right | Sağ Uç | 10 | -28.583 | -2.812e-07 | - | SH | Story10 | 523 | B30x50-Story10-1-L | Pushover_PY | 523-Right | Sağ Uç | 60 | 16.6408 | 1.637e-07 | - | SH | Story10 | 523 | B30x50-Story10-1-L | AdaptivePushover_PY-23 | 523-Right | Sağ Uç | 10 | 16.4344 | 1.617e-07 | - | SH
Story10 | 526 | B30x50-Story10-2-L | Pushover_PX | 526-Left | Sol Uç | 60 | -47.4121 | -4.099e-07 | - | SH | Story10 | 526 | B30x50-Story10-2-L | AdaptivePushover_PX-22 | 526-Left | Sol Uç | 10 | -47.4014 | -4.099e-07 | - | SH | Story10 | 526 | B30x50-Story10-2-L | Pushover_PY | 526-Left | Sol Uç | 60 | -103.1305 | -1e-06 | - | SH | Story10 | 526 | B30x50-Story10-2-L | AdaptivePushover_PY-23 | 526-Left | Sol Uç | 10 | -102.8924 | -1e-06 | - | SH
Story10 | 526 | B30x50-Story10-2-L | Pushover_PX | 526-Right | Sağ Uç | 60 | -47.604 | -4.116e-07 | - | SH | Story10 | 526 | B30x50-Story10-2-L | AdaptivePushover_PX-22 | 526-Right | Sağ Uç | 10 | -47.6189 | -4.117e-07 | - | SH | Story10 | 526 | B30x50-Story10-2-L | Pushover_PY | 526-Right | Sağ Uç | 60 | 6.9507 | 6.01e-08 | - | SH | Story10 | 526 | B30x50-Story10-2-L | AdaptivePushover_PY-23 | 526-Right | Sağ Uç | 10 | 6.7134 | 5.805e-08 | - | SH
Story10 | 529 | B30x50-Story10-3-L | Pushover_PX | 529-Left | Sol Uç | 60 | -45.4395 | -3.929e-07 | - | SH | Story10 | 529 | B30x50-Story10-3-L | AdaptivePushover_PX-22 | 529-Left | Sol Uç | 10 | -45.4315 | -3.928e-07 | - | SH | Story10 | 529 | B30x50-Story10-3-L | Pushover_PY | 529-Left | Sol Uç | 60 | -100.6107 | -1e-06 | - | SH | Story10 | 529 | B30x50-Story10-3-L | AdaptivePushover_PY-23 | 529-Left | Sol Uç | 10 | -100.3739 | -1e-06 | - | SH
Story10 | 529 | B30x50-Story10-3-L | Pushover_PX | 529-Right | Sağ Uç | 60 | -51.5638 | -4.458e-07 | - | SH | Story10 | 529 | B30x50-Story10-3-L | AdaptivePushover_PX-22 | 529-Right | Sağ Uç | 10 | -51.5714 | -4.459e-07 | - | SH | Story10 | 529 | B30x50-Story10-3-L | Pushover_PY | 529-Right | Sağ Uç | 60 | 4.6439 | 4.015e-08 | - | SH | Story10 | 529 | B30x50-Story10-3-L | AdaptivePushover_PY-23 | 529-Right | Sağ Uç | 10 | 4.4022 | 3.806e-08 | - | SH
Story10 | 532 | B30x50-Story10-4-L | Pushover_PX | 532-Left | Sol Uç | 60 | -45.5025 | -3.934e-07 | - | SH | Story10 | 532 | B30x50-Story10-4-L | AdaptivePushover_PX-22 | 532-Left | Sol Uç | 10 | -45.4942 | -3.934e-07 | - | SH | Story10 | 532 | B30x50-Story10-4-L | Pushover_PY | 532-Left | Sol Uç | 60 | -100.5784 | -1e-06 | - | SH | Story10 | 532 | B30x50-Story10-4-L | AdaptivePushover_PY-23 | 532-Left | Sol Uç | 10 | -100.3371 | -1e-06 | - | SH
Story10 | 532 | B30x50-Story10-4-L | Pushover_PX | 532-Right | Sağ Uç | 60 | -51.6493 | -4.466e-07 | - | SH | Story10 | 532 | B30x50-Story10-4-L | AdaptivePushover_PX-22 | 532-Right | Sağ Uç | 10 | -51.6571 | -4.467e-07 | - | SH | Story10 | 532 | B30x50-Story10-4-L | Pushover_PY | 532-Right | Sağ Uç | 60 | 4.6115 | 3.987e-08 | - | SH | Story10 | 532 | B30x50-Story10-4-L | AdaptivePushover_PY-23 | 532-Right | Sağ Uç | 10 | 4.3652 | 3.774e-08 | - | SH
Story10 | 535 | B30x50-Story10-5-L | Pushover_PX | 535-Left | Sol Uç | 60 | -48.2138 | -4.169e-07 | - | SH | Story10 | 535 | B30x50-Story10-5-L | AdaptivePushover_PX-22 | 535-Left | Sol Uç | 10 | -48.2042 | -4.168e-07 | - | SH | Story10 | 535 | B30x50-Story10-5-L | Pushover_PY | 535-Left | Sol Uç | 60 | -103.0326 | -1e-06 | - | SH | Story10 | 535 | B30x50-Story10-5-L | AdaptivePushover_PY-23 | 535-Left | Sol Uç | 10 | -102.7815 | -1e-06 | - | SH
Story10 | 535 | B30x50-Story10-5-L | Pushover_PX | 535-Right | Sağ Uç | 60 | -48.344 | -4.18e-07 | - | SH | Story10 | 535 | B30x50-Story10-5-L | AdaptivePushover_PX-22 | 535-Right | Sağ Uç | 10 | -48.3527 | -4.181e-07 | - | SH | Story10 | 535 | B30x50-Story10-5-L | Pushover_PY | 535-Right | Sağ Uç | 60 | 6.8554 | 5.927e-08 | - | SH | Story10 | 535 | B30x50-Story10-5-L | AdaptivePushover_PY-23 | 535-Right | Sağ Uç | 10 | 6.6059 | 5.712e-08 | - | SH
Story10 | 538 | B30x50-Story10-6-L | Pushover_PX | 538-Left | Sol Uç | 60 | -33.9145 | -3.337e-07 | - | SH | Story10 | 538 | B30x50-Story10-6-L | AdaptivePushover_PX-22 | 538-Left | Sol Uç | 10 | -33.8921 | -3.335e-07 | - | SH | Story10 | 538 | B30x50-Story10-6-L | Pushover_PY | 538-Left | Sol Uç | 60 | -78.5563 | -1e-06 | - | SH | Story10 | 538 | B30x50-Story10-6-L | AdaptivePushover_PY-23 | 538-Left | Sol Uç | 10 | -78.3386 | -1e-06 | - | SH
Story10 | 538 | B30x50-Story10-6-L | Pushover_PX | 538-Right | Sağ Uç | 60 | -37.6265 | -3.702e-07 | - | SH | Story10 | 538 | B30x50-Story10-6-L | AdaptivePushover_PX-22 | 538-Right | Sağ Uç | 10 | -37.6067 | -3.7e-07 | - | SH | Story10 | 538 | B30x50-Story10-6-L | Pushover_PY | 538-Right | Sağ Uç | 60 | 16.4964 | 1.623e-07 | - | SH | Story10 | 538 | B30x50-Story10-6-L | AdaptivePushover_PY-23 | 538-Right | Sağ Uç | 10 | 16.2781 | 1.602e-07 | - | SH
Story10 | 554 | B30x50-Story10-D-F | Pushover_PX | 554-Left | Sol Uç | 60 | 22.0811 | 2.321e-07 | - | SH | Story10 | 554 | B30x50-Story10-D-F | AdaptivePushover_PX-22 | 554-Left | Sol Uç | 10 | 21.9252 | 2.305e-07 | - | SH | Story10 | 554 | B30x50-Story10-D-F | Pushover_PY | 554-Left | Sol Uç | 60 | -11.073 | -1.164e-07 | - | SH | Story10 | 554 | B30x50-Story10-D-F | AdaptivePushover_PY-23 | 554-Left | Sol Uç | 10 | -11.0951 | -1.166e-07 | - | SH
Story10 | 554 | B30x50-Story10-D-F | Pushover_PX | 554-Right | Sağ Uç | 60 | -44.7751 | -4.707e-07 | - | SH | Story10 | 554 | B30x50-Story10-D-F | AdaptivePushover_PX-22 | 554-Right | Sağ Uç | 10 | -44.6202 | -4.691e-07 | - | SH | Story10 | 554 | B30x50-Story10-D-F | Pushover_PY | 554-Right | Sağ Uç | 60 | -9.9896 | -1.05e-07 | - | SH | Story10 | 554 | B30x50-Story10-D-F | AdaptivePushover_PY-23 | 554-Right | Sağ Uç | 10 | -9.9754 | -1.049e-07 | - | SH
Story10 | 555 | B30x50-Story10-D-M | Pushover_PX | 555-Left | Sol Uç | 60 | 24.5738 | 2.545e-07 | - | SH | Story10 | 555 | B30x50-Story10-D-M | AdaptivePushover_PX-22 | 555-Left | Sol Uç | 10 | 24.4 | 2.527e-07 | - | SH | Story10 | 555 | B30x50-Story10-D-M | Pushover_PY | 555-Left | Sol Uç | 60 | -10.8634 | -1.125e-07 | - | SH | Story10 | 555 | B30x50-Story10-D-M | AdaptivePushover_PY-23 | 555-Left | Sol Uç | 10 | -10.8907 | -1.128e-07 | - | SH
Story10 | 555 | B30x50-Story10-D-M | Pushover_PX | 555-Right | Sağ Uç | 60 | -45.5154 | -4.714e-07 | - | SH | Story10 | 555 | B30x50-Story10-D-M | AdaptivePushover_PX-22 | 555-Right | Sağ Uç | 10 | -45.3459 | -4.697e-07 | - | SH | Story10 | 555 | B30x50-Story10-D-M | Pushover_PY | 555-Right | Sağ Uç | 60 | -9.2311 | -9.561e-08 | - | SH | Story10 | 555 | B30x50-Story10-D-M | AdaptivePushover_PY-23 | 555-Right | Sağ Uç | 10 | -9.2119 | -9.541e-08 | - | SH
Story10 | 556 | B30x50-Story10-D-M | Pushover_PX | 556-Left | Sol Uç | 60 | 24.9909 | 2.55e-07 | - | SH | Story10 | 556 | B30x50-Story10-D-M | AdaptivePushover_PX-22 | 556-Left | Sol Uç | 10 | 24.8269 | 2.533e-07 | - | SH | Story10 | 556 | B30x50-Story10-D-M | Pushover_PY | 556-Left | Sol Uç | 60 | -9.4813 | -9.674e-08 | - | SH | Story10 | 556 | B30x50-Story10-D-M | AdaptivePushover_PY-23 | 556-Left | Sol Uç | 10 | -9.5042 | -9.697e-08 | - | SH
Story10 | 556 | B30x50-Story10-D-M | Pushover_PX | 556-Right | Sağ Uç | 60 | -45.4472 | -4.637e-07 | - | SH | Story10 | 556 | B30x50-Story10-D-M | AdaptivePushover_PX-22 | 556-Right | Sağ Uç | 10 | -45.2835 | -4.62e-07 | - | SH | Story10 | 556 | B30x50-Story10-D-M | Pushover_PY | 556-Right | Sağ Uç | 60 | -9.3686 | -9.559e-08 | - | SH | Story10 | 556 | B30x50-Story10-D-M | AdaptivePushover_PY-23 | 556-Right | Sağ Uç | 10 | -9.3531 | -9.543e-08 | - | SH
Story10 | 557 | B30x50-Story10-D-M | Pushover_PX | 557-Left | Sol Uç | 60 | 24.6722 | 2.555e-07 | - | SH | Story10 | 557 | B30x50-Story10-D-M | AdaptivePushover_PX-22 | 557-Left | Sol Uç | 10 | 24.5101 | 2.539e-07 | - | SH | Story10 | 557 | B30x50-Story10-D-M | Pushover_PY | 557-Left | Sol Uç | 60 | -9.3433 | -9.677e-08 | - | SH | Story10 | 557 | B30x50-Story10-D-M | AdaptivePushover_PY-23 | 557-Left | Sol Uç | 10 | -9.3634 | -9.698e-08 | - | SH
Story10 | 557 | B30x50-Story10-D-M | Pushover_PX | 557-Right | Sağ Uç | 60 | -47.2448 | -4.893e-07 | - | SH | Story10 | 557 | B30x50-Story10-D-M | AdaptivePushover_PX-22 | 557-Right | Sağ Uç | 10 | -47.0795 | -4.876e-07 | - | SH | Story10 | 557 | B30x50-Story10-D-M | Pushover_PY | 557-Right | Sağ Uç | 60 | -10.7514 | -1.114e-07 | - | SH | Story10 | 557 | B30x50-Story10-D-M | AdaptivePushover_PY-23 | 557-Right | Sağ Uç | 10 | -10.7388 | -1.112e-07 | - | SH
Story10 | 558 | B30x50-Story10-D-L | Pushover_PX | 558-Left | Sol Uç | 60 | 23.6178 | 2.483e-07 | - | SH | Story10 | 558 | B30x50-Story10-D-L | AdaptivePushover_PX-22 | 558-Left | Sol Uç | 10 | 23.4444 | 2.464e-07 | - | SH | Story10 | 558 | B30x50-Story10-D-L | Pushover_PY | 558-Left | Sol Uç | 60 | -10.0904 | -1.061e-07 | - | SH | Story10 | 558 | B30x50-Story10-D-L | AdaptivePushover_PY-23 | 558-Left | Sol Uç | 10 | -10.1157 | -1.063e-07 | - | SH
Story10 | 558 | B30x50-Story10-D-L | Pushover_PX | 558-Right | Sağ Uç | 60 | -46.5671 | -4.895e-07 | - | SH | Story10 | 558 | B30x50-Story10-D-L | AdaptivePushover_PX-22 | 558-Right | Sağ Uç | 10 | -46.3934 | -4.877e-07 | - | SH | Story10 | 558 | B30x50-Story10-D-L | Pushover_PY | 558-Right | Sağ Uç | 60 | -10.9758 | -1.154e-07 | - | SH | Story10 | 558 | B30x50-Story10-D-L | AdaptivePushover_PY-23 | 558-Right | Sağ Uç | 10 | -10.9587 | -1.152e-07 | - | SH
Story9 | 601 | B30x50-Story9-A-F | Pushover_PX | 601-Left | Sol Uç | 60 | 29.632 | 2.559e-07 | - | SH | Story9 | 601 | B30x50-Story9-A-F | AdaptivePushover_PX-22 | 601-Left | Sol Uç | 10 | 29.4246 | 2.541e-07 | - | SH | Story9 | 601 | B30x50-Story9-A-F | Pushover_PY | 601-Left | Sol Uç | 60 | -19.0056 | -1.641e-07 | - | SH | Story9 | 601 | B30x50-Story9-A-F | AdaptivePushover_PY-23 | 601-Left | Sol Uç | 10 | -19.0293 | -1.643e-07 | - | SH
Story9 | 601 | B30x50-Story9-A-F | Pushover_PX | 601-Right | Sağ Uç | 60 | -63.315 | -1e-06 | - | SH | Story9 | 601 | B30x50-Story9-A-F | AdaptivePushover_PX-22 | 601-Right | Sağ Uç | 10 | -63.1076 | -1e-06 | - | SH | Story9 | 601 | B30x50-Story9-A-F | Pushover_PY | 601-Right | Sağ Uç | 60 | -16.6938 | -1.441e-07 | - | SH | Story9 | 601 | B30x50-Story9-A-F | AdaptivePushover_PY-23 | 601-Right | Sağ Uç | 10 | -16.6618 | -1.439e-07 | - | SH
Story9 | 602 | B30x50-Story9-A-M | Pushover_PX | 602-Left | Sol Uç | 60 | 33.4146 | 2.843e-07 | - | SH | Story9 | 602 | B30x50-Story9-A-M | AdaptivePushover_PX-22 | 602-Left | Sol Uç | 10 | 33.1843 | 2.823e-07 | - | SH | Story9 | 602 | B30x50-Story9-A-M | Pushover_PY | 602-Left | Sol Uç | 60 | -17.7961 | -1.514e-07 | - | SH | Story9 | 602 | B30x50-Story9-A-M | AdaptivePushover_PY-23 | 602-Left | Sol Uç | 10 | -17.7998 | -1.514e-07 | - | SH
Story9 | 602 | B30x50-Story9-A-M | Pushover_PX | 602-Right | Sağ Uç | 60 | -63.7042 | -1e-06 | - | SH | Story9 | 602 | B30x50-Story9-A-M | AdaptivePushover_PX-22 | 602-Right | Sağ Uç | 10 | -63.4805 | -1e-06 | - | SH | Story9 | 602 | B30x50-Story9-A-M | Pushover_PY | 602-Right | Sağ Uç | 60 | -15.787 | -1.343e-07 | - | SH | Story9 | 602 | B30x50-Story9-A-M | AdaptivePushover_PY-23 | 602-Right | Sağ Uç | 10 | -15.7754 | -1.342e-07 | - | SH
Story9 | 603 | B30x50-Story9-A-M | Pushover_PX | 603-Left | Sol Uç | 60 | 33.7496 | 2.829e-07 | - | SH | Story9 | 603 | B30x50-Story9-A-M | AdaptivePushover_PX-22 | 603-Left | Sol Uç | 10 | 33.5333 | 2.81e-07 | - | SH | Story9 | 603 | B30x50-Story9-A-M | Pushover_PY | 603-Left | Sol Uç | 60 | -15.7559 | -1.32e-07 | - | SH | Story9 | 603 | B30x50-Story9-A-M | AdaptivePushover_PY-23 | 603-Left | Sol Uç | 10 | -15.7592 | -1.321e-07 | - | SH
Story9 | 603 | B30x50-Story9-A-M | Pushover_PX | 603-Right | Sağ Uç | 60 | -63.5706 | -1e-06 | - | SH | Story9 | 603 | B30x50-Story9-A-M | AdaptivePushover_PX-22 | 603-Right | Sağ Uç | 10 | -63.3544 | -1e-06 | - | SH | Story9 | 603 | B30x50-Story9-A-M | Pushover_PY | 603-Right | Sağ Uç | 60 | -15.921 | -1.334e-07 | - | SH | Story9 | 603 | B30x50-Story9-A-M | AdaptivePushover_PY-23 | 603-Right | Sağ Uç | 10 | -15.9099 | -1.333e-07 | - | SH
Story9 | 604 | B30x50-Story9-A-M | Pushover_PX | 604-Left | Sol Uç | 60 | 33.4523 | 2.846e-07 | - | SH | Story9 | 604 | B30x50-Story9-A-M | AdaptivePushover_PX-22 | 604-Left | Sol Uç | 10 | 33.2473 | 2.829e-07 | - | SH | Story9 | 604 | B30x50-Story9-A-M | Pushover_PY | 604-Left | Sol Uç | 60 | -15.6309 | -1.33e-07 | - | SH | Story9 | 604 | B30x50-Story9-A-M | AdaptivePushover_PY-23 | 604-Left | Sol Uç | 10 | -15.6336 | -1.33e-07 | - | SH
Story9 | 604 | B30x50-Story9-A-M | Pushover_PX | 604-Right | Sağ Uç | 60 | -66.402 | -1e-06 | - | SH | Story9 | 604 | B30x50-Story9-A-M | AdaptivePushover_PX-22 | 604-Right | Sağ Uç | 10 | -66.1915 | -1e-06 | - | SH | Story9 | 604 | B30x50-Story9-A-M | Pushover_PY | 604-Right | Sağ Uç | 60 | -17.9527 | -1.527e-07 | - | SH | Story9 | 604 | B30x50-Story9-A-M | AdaptivePushover_PY-23 | 604-Right | Sağ Uç | 10 | -17.9414 | -1.526e-07 | - | SH
Story9 | 605 | B30x50-Story9-A-L | Pushover_PX | 605-Left | Sol Uç | 60 | 32.2594 | 2.786e-07 | - | SH | Story9 | 605 | B30x50-Story9-A-L | AdaptivePushover_PX-22 | 605-Left | Sol Uç | 10 | 32.0193 | 2.765e-07 | - | SH | Story9 | 605 | B30x50-Story9-A-L | Pushover_PY | 605-Left | Sol Uç | 60 | -16.5573 | -1.43e-07 | - | SH | Story9 | 605 | B30x50-Story9-A-L | AdaptivePushover_PY-23 | 605-Left | Sol Uç | 10 | -16.5404 | -1.428e-07 | - | SH
Story9 | 605 | B30x50-Story9-A-L | Pushover_PX | 605-Right | Sağ Uç | 60 | -65.8049 | -1e-06 | - | SH | Story9 | 605 | B30x50-Story9-A-L | AdaptivePushover_PX-22 | 605-Right | Sağ Uç | 10 | -65.5654 | -1e-06 | - | SH | Story9 | 605 | B30x50-Story9-A-L | Pushover_PY | 605-Right | Sağ Uç | 60 | -19.1368 | -1.652e-07 | - | SH | Story9 | 605 | B30x50-Story9-A-L | AdaptivePushover_PY-23 | 605-Right | Sağ Uç | 10 | -19.1447 | -1.653e-07 | - | SH
Story9 | 583 | B30x50-Story9-1-F | Pushover_PX | 583-Left | Sol Uç | 60 | -42.052 | -3.636e-07 | - | SH | Story9 | 583 | B30x50-Story9-1-F | AdaptivePushover_PX-22 | 583-Left | Sol Uç | 10 | -42.0778 | -3.638e-07 | - | SH | Story9 | 583 | B30x50-Story9-1-F | Pushover_PY | 583-Left | Sol Uç | 60 | -110.4049 | -1e-06 | - | SH | Story9 | 583 | B30x50-Story9-1-F | AdaptivePushover_PY-23 | 583-Left | Sol Uç | 10 | -110.1681 | -1e-06 | - | SH
Story9 | 583 | B30x50-Story9-1-F | Pushover_PX | 583-Right | Sağ Uç | 60 | -37.8179 | -3.27e-07 | - | SH | Story9 | 583 | B30x50-Story9-1-F | AdaptivePushover_PX-22 | 583-Right | Sağ Uç | 10 | -37.838 | -3.272e-07 | - | SH | Story9 | 583 | B30x50-Story9-1-F | Pushover_PY | 583-Right | Sağ Uç | 60 | 19.2799 | 1.667e-07 | - | SH | Story9 | 583 | B30x50-Story9-1-F | AdaptivePushover_PY-23 | 583-Right | Sağ Uç | 10 | 19.0415 | 1.646e-07 | - | SH
Story9 | 586 | B30x50-Story9-2-F | Pushover_PX | 586-Left | Sol Uç | 60 | -58.2623 | -4.006e-07 | - | SH | Story9 | 586 | B30x50-Story9-2-F | AdaptivePushover_PX-22 | 586-Left | Sol Uç | 10 | -58.2779 | -4.007e-07 | - | SH | Story9 | 586 | B30x50-Story9-2-F | Pushover_PY | 586-Left | Sol Uç | 60 | -136.0652 | -1e-06 | - | SH | Story9 | 586 | B30x50-Story9-2-F | AdaptivePushover_PY-23 | 586-Left | Sol Uç | 10 | -135.7522 | -1e-06 | - | SH
Story9 | 586 | B30x50-Story9-2-F | Pushover_PX | 586-Right | Sağ Uç | 60 | -56.6202 | -3.893e-07 | - | SH | Story9 | 586 | B30x50-Story9-2-F | AdaptivePushover_PX-22 | 586-Right | Sağ Uç | 10 | -56.6092 | -3.892e-07 | - | SH | Story9 | 586 | B30x50-Story9-2-F | Pushover_PY | 586-Right | Sağ Uç | 60 | 21.5621 | 1.483e-07 | - | SH | Story9 | 586 | B30x50-Story9-2-F | AdaptivePushover_PY-23 | 586-Right | Sağ Uç | 10 | 21.2465 | 1.461e-07 | - | SH
Story9 | 589 | B30x50-Story9-3-F | Pushover_PX | 589-Left | Sol Uç | 60 | -62.6566 | -4.308e-07 | - | SH | Story9 | 589 | B30x50-Story9-3-F | AdaptivePushover_PX-22 | 589-Left | Sol Uç | 10 | -62.6629 | -4.308e-07 | - | SH | Story9 | 589 | B30x50-Story9-3-F | Pushover_PY | 589-Left | Sol Uç | 60 | -141.0016 | -1e-06 | - | SH | Story9 | 589 | B30x50-Story9-3-F | AdaptivePushover_PY-23 | 589-Left | Sol Uç | 10 | -140.6771 | -1e-06 | - | SH
Story9 | 589 | B30x50-Story9-3-F | Pushover_PX | 589-Right | Sağ Uç | 60 | -53.2778 | -3.663e-07 | - | SH | Story9 | 589 | B30x50-Story9-3-F | AdaptivePushover_PX-22 | 589-Right | Sağ Uç | 10 | -53.2712 | -3.663e-07 | - | SH | Story9 | 589 | B30x50-Story9-3-F | Pushover_PY | 589-Right | Sağ Uç | 60 | 23.6815 | 1.628e-07 | - | SH | Story9 | 589 | B30x50-Story9-3-F | AdaptivePushover_PY-23 | 589-Right | Sağ Uç | 10 | 23.3624 | 1.606e-07 | - | SH
Story9 | 592 | B30x50-Story9-4-F | Pushover_PX | 592-Left | Sol Uç | 60 | -62.7334 | -4.313e-07 | - | SH | Story9 | 592 | B30x50-Story9-4-F | AdaptivePushover_PX-22 | 592-Left | Sol Uç | 10 | -62.7386 | -4.314e-07 | - | SH | Story9 | 592 | B30x50-Story9-4-F | Pushover_PY | 592-Left | Sol Uç | 60 | -140.9536 | -1e-06 | - | SH | Story9 | 592 | B30x50-Story9-4-F | AdaptivePushover_PY-23 | 592-Left | Sol Uç | 10 | -140.6229 | -1e-06 | - | SH
Story9 | 592 | B30x50-Story9-4-F | Pushover_PX | 592-Right | Sağ Uç | 60 | -53.3836 | -3.67e-07 | - | SH | Story9 | 592 | B30x50-Story9-4-F | AdaptivePushover_PX-22 | 592-Right | Sağ Uç | 10 | -53.377 | -3.67e-07 | - | SH | Story9 | 592 | B30x50-Story9-4-F | Pushover_PY | 592-Right | Sağ Uç | 60 | 23.6321 | 1.625e-07 | - | SH | Story9 | 592 | B30x50-Story9-4-F | AdaptivePushover_PY-23 | 592-Right | Sağ Uç | 10 | 23.307 | 1.602e-07 | - | SH
Story9 | 595 | B30x50-Story9-5-F | Pushover_PX | 595-Left | Sol Uç | 60 | -59.0696 | -4.061e-07 | - | SH | Story9 | 595 | B30x50-Story9-5-F | AdaptivePushover_PX-22 | 595-Left | Sol Uç | 10 | -59.0855 | -4.062e-07 | - | SH | Story9 | 595 | B30x50-Story9-5-F | Pushover_PY | 595-Left | Sol Uç | 60 | -135.9202 | -1e-06 | - | SH | Story9 | 595 | B30x50-Story9-5-F | AdaptivePushover_PY-23 | 595-Left | Sol Uç | 10 | -135.5888 | -1e-06 | - | SH
Story9 | 595 | B30x50-Story9-5-F | Pushover_PX | 595-Right | Sağ Uç | 60 | -57.5988 | -3.96e-07 | - | SH | Story9 | 595 | B30x50-Story9-5-F | AdaptivePushover_PX-22 | 595-Right | Sağ Uç | 10 | -57.5838 | -3.959e-07 | - | SH | Story9 | 595 | B30x50-Story9-5-F | Pushover_PY | 595-Right | Sağ Uç | 60 | 21.4114 | 1.472e-07 | - | SH | Story9 | 595 | B30x50-Story9-5-F | AdaptivePushover_PY-23 | 595-Right | Sağ Uç | 10 | 21.0774 | 1.449e-07 | - | SH
Story9 | 598 | B30x50-Story9-6-F | Pushover_PX | 598-Left | Sol Uç | 60 | -52.9105 | -4.575e-07 | - | SH | Story9 | 598 | B30x50-Story9-6-F | AdaptivePushover_PX-22 | 598-Left | Sol Uç | 10 | -52.8819 | -4.572e-07 | - | SH | Story9 | 598 | B30x50-Story9-6-F | Pushover_PY | 598-Left | Sol Uç | 60 | -110.2014 | -1e-06 | - | SH | Story9 | 598 | B30x50-Story9-6-F | AdaptivePushover_PY-23 | 598-Left | Sol Uç | 10 | -109.9367 | -1e-06 | - | SH
Story9 | 598 | B30x50-Story9-6-F | Pushover_PX | 598-Right | Sağ Uç | 60 | -47.3948 | -4.098e-07 | - | SH | Story9 | 598 | B30x50-Story9-6-F | AdaptivePushover_PX-22 | 598-Right | Sağ Uç | 10 | -47.3744 | -4.096e-07 | - | SH | Story9 | 598 | B30x50-Story9-6-F | Pushover_PY | 598-Right | Sağ Uç | 60 | 19.06 | 1.648e-07 | - | SH | Story9 | 598 | B30x50-Story9-6-F | AdaptivePushover_PY-23 | 598-Right | Sağ Uç | 10 | 18.7987 | 1.625e-07 | - | SH
Story9 | 606 | B30x50-Story9-B-F | Pushover_PX | 606-Left | Sol Uç | 60 | 32.0273 | 2.289e-07 | - | SH | Story9 | 606 | B30x50-Story9-B-F | AdaptivePushover_PX-22 | 606-Left | Sol Uç | 10 | 31.7675 | 2.27e-07 | - | SH | Story9 | 606 | B30x50-Story9-B-F | Pushover_PY | 606-Left | Sol Uç | 60 | -24.37 | -1.742e-07 | - | SH | Story9 | 606 | B30x50-Story9-B-F | AdaptivePushover_PY-23 | 606-Left | Sol Uç | 10 | -24.3966 | -1.744e-07 | - | SH
Story9 | 606 | B30x50-Story9-B-F | Pushover_PX | 606-Right | Sağ Uç | 60 | -70.6852 | -1e-06 | - | SH | Story9 | 606 | B30x50-Story9-B-F | AdaptivePushover_PX-22 | 606-Right | Sağ Uç | 10 | -70.4317 | -1e-06 | - | SH | Story9 | 606 | B30x50-Story9-B-F | Pushover_PY | 606-Right | Sağ Uç | 60 | -15.7334 | -1.124e-07 | - | SH | Story9 | 606 | B30x50-Story9-B-F | AdaptivePushover_PY-23 | 606-Right | Sağ Uç | 10 | -15.7075 | -1.123e-07 | - | SH
Story9 | 607 | B30x50-Story9-B-M | Pushover_PX | 607-Left | Sol Uç | 60 | 38.516 | 2.753e-07 | - | SH | Story9 | 607 | B30x50-Story9-B-M | AdaptivePushover_PX-22 | 607-Left | Sol Uç | 10 | 38.2589 | 2.734e-07 | - | SH | Story9 | 607 | B30x50-Story9-B-M | Pushover_PY | 607-Left | Sol Uç | 60 | -18.7015 | -1.337e-07 | - | SH | Story9 | 607 | B30x50-Story9-B-M | AdaptivePushover_PY-23 | 607-Left | Sol Uç | 10 | -18.7175 | -1.338e-07 | - | SH
Story9 | 607 | B30x50-Story9-B-M | Pushover_PX | 607-Right | Sağ Uç | 60 | -79.6758 | -1e-06 | - | SH | Story9 | 607 | B30x50-Story9-B-M | AdaptivePushover_PX-22 | 607-Right | Sağ Uç | 10 | -79.4115 | -1e-06 | - | SH | Story9 | 607 | B30x50-Story9-B-M | Pushover_PY | 607-Right | Sağ Uç | 60 | -20.9823 | -1.5e-07 | - | SH | Story9 | 607 | B30x50-Story9-B-M | AdaptivePushover_PY-23 | 607-Right | Sağ Uç | 10 | -20.9658 | -1.498e-07 | - | SH
Story9 | 608 | B30x50-Story9-B-M | Pushover_PX | 608-Left | Sol Uç | 60 | 37.5081 | 2.721e-07 | - | SH | Story9 | 608 | B30x50-Story9-B-M | AdaptivePushover_PX-22 | 608-Left | Sol Uç | 10 | 37.2455 | 2.702e-07 | - | SH | Story9 | 608 | B30x50-Story9-B-M | Pushover_PY | 608-Left | Sol Uç | 60 | -21.4036 | -1.552e-07 | - | SH | Story9 | 608 | B30x50-Story9-B-M | AdaptivePushover_PY-23 | 608-Left | Sol Uç | 10 | -21.4204 | -1.554e-07 | - | SH
Story9 | 608 | B30x50-Story9-B-M | Pushover_PX | 608-Right | Sağ Uç | 60 | -80.2899 | -1e-06 | - | SH | Story9 | 608 | B30x50-Story9-B-M | AdaptivePushover_PX-22 | 608-Right | Sağ Uç | 10 | -80.0273 | -1e-06 | - | SH | Story9 | 608 | B30x50-Story9-B-M | Pushover_PY | 608-Right | Sağ Uç | 60 | -21.4719 | -1.557e-07 | - | SH | Story9 | 608 | B30x50-Story9-B-M | AdaptivePushover_PY-23 | 608-Right | Sağ Uç | 10 | -21.455 | -1.556e-07 | - | SH
Story9 | 609 | B30x50-Story9-B-M | Pushover_PX | 609-Left | Sol Uç | 60 | 38.2053 | 2.73e-07 | - | SH | Story9 | 609 | B30x50-Story9-B-M | AdaptivePushover_PX-22 | 609-Left | Sol Uç | 10 | 37.9436 | 2.712e-07 | - | SH | Story9 | 609 | B30x50-Story9-B-M | Pushover_PY | 609-Left | Sol Uç | 60 | -20.923 | -1.495e-07 | - | SH | Story9 | 609 | B30x50-Story9-B-M | AdaptivePushover_PY-23 | 609-Left | Sol Uç | 10 | -20.94 | -1.497e-07 | - | SH
Story9 | 609 | B30x50-Story9-B-M | Pushover_PX | 609-Right | Sağ Uç | 60 | -76.2575 | -1e-06 | - | SH | Story9 | 609 | B30x50-Story9-B-M | AdaptivePushover_PX-22 | 609-Right | Sağ Uç | 10 | -76.0024 | -1e-06 | - | SH | Story9 | 609 | B30x50-Story9-B-M | Pushover_PY | 609-Right | Sağ Uç | 60 | -18.7591 | -1.341e-07 | - | SH | Story9 | 609 | B30x50-Story9-B-M | AdaptivePushover_PY-23 | 609-Right | Sağ Uç | 10 | -18.7426 | -1.339e-07 | - | SH
Story9 | 610 | B30x50-Story9-B-L | Pushover_PX | 610-Left | Sol Uç | 60 | 38.9697 | 2.785e-07 | - | SH | Story9 | 610 | B30x50-Story9-B-L | AdaptivePushover_PX-22 | 610-Left | Sol Uç | 10 | 38.7157 | 2.767e-07 | - | SH | Story9 | 610 | B30x50-Story9-B-L | Pushover_PY | 610-Left | Sol Uç | 60 | -15.6793 | -1.121e-07 | - | SH | Story9 | 610 | B30x50-Story9-B-L | AdaptivePushover_PY-23 | 610-Left | Sol Uç | 10 | -15.6853 | -1.121e-07 | - | SH
Story9 | 610 | B30x50-Story9-B-L | Pushover_PX | 610-Right | Sağ Uç | 60 | -80.3585 | -1e-06 | - | SH | Story9 | 610 | B30x50-Story9-B-L | AdaptivePushover_PX-22 | 610-Right | Sağ Uç | 10 | -80.0978 | -1e-06 | - | SH | Story9 | 610 | B30x50-Story9-B-L | Pushover_PY | 610-Right | Sağ Uç | 60 | -24.425 | -1.746e-07 | - | SH | Story9 | 610 | B30x50-Story9-B-L | AdaptivePushover_PY-23 | 610-Right | Sağ Uç | 10 | -24.4188 | -1.745e-07 | - | SH
Story9 | 584 | B30x50-Story9-1-M | Pushover_PX | 584-Left | Sol Uç | 60 | -38.7324 | -3.318e-07 | - | SH | Story9 | 584 | B30x50-Story9-1-M | AdaptivePushover_PX-22 | 584-Left | Sol Uç | 10 | -38.7544 | -3.32e-07 | - | SH | Story9 | 584 | B30x50-Story9-1-M | Pushover_PY | 584-Left | Sol Uç | 60 | -106.6371 | -1e-06 | - | SH | Story9 | 584 | B30x50-Story9-1-M | AdaptivePushover_PY-23 | 584-Left | Sol Uç | 10 | -106.3955 | -1e-06 | - | SH
Story9 | 584 | B30x50-Story9-1-M | Pushover_PX | 584-Right | Sağ Uç | 60 | -38.7113 | -3.316e-07 | - | SH | Story9 | 584 | B30x50-Story9-1-M | AdaptivePushover_PX-22 | 584-Right | Sağ Uç | 10 | -38.7352 | -3.318e-07 | - | SH | Story9 | 584 | B30x50-Story9-1-M | Pushover_PY | 584-Right | Sağ Uç | 60 | 19.2634 | 1.65e-07 | - | SH | Story9 | 584 | B30x50-Story9-1-M | AdaptivePushover_PY-23 | 584-Right | Sağ Uç | 10 | 19.0164 | 1.629e-07 | - | SH
Story9 | 587 | B30x50-Story9-2-M | Pushover_PX | 587-Left | Sol Uç | 60 | -59.1227 | -4.103e-07 | - | SH | Story9 | 587 | B30x50-Story9-2-M | AdaptivePushover_PX-22 | 587-Left | Sol Uç | 10 | -59.1226 | -4.103e-07 | - | SH | Story9 | 587 | B30x50-Story9-2-M | Pushover_PY | 587-Left | Sol Uç | 60 | -139.1148 | -1e-06 | - | SH | Story9 | 587 | B30x50-Story9-2-M | AdaptivePushover_PY-23 | 587-Left | Sol Uç | 10 | -138.7964 | -1e-06 | - | SH
Story9 | 587 | B30x50-Story9-2-M | Pushover_PX | 587-Right | Sağ Uç | 60 | -59.1061 | -4.102e-07 | - | SH | Story9 | 587 | B30x50-Story9-2-M | AdaptivePushover_PX-22 | 587-Right | Sağ Uç | 10 | -59.1092 | -4.102e-07 | - | SH | Story9 | 587 | B30x50-Story9-2-M | Pushover_PY | 587-Right | Sağ Uç | 60 | 20.0019 | 1.388e-07 | - | SH | Story9 | 587 | B30x50-Story9-2-M | AdaptivePushover_PY-23 | 587-Right | Sağ Uç | 10 | 19.6844 | 1.366e-07 | - | SH
Story9 | 590 | B30x50-Story9-3-M | Pushover_PX | 590-Left | Sol Uç | 60 | -57.2749 | -3.901e-07 | - | SH | Story9 | 590 | B30x50-Story9-3-M | AdaptivePushover_PX-22 | 590-Left | Sol Uç | 10 | -57.2729 | -3.901e-07 | - | SH | Story9 | 590 | B30x50-Story9-3-M | Pushover_PY | 590-Left | Sol Uç | 60 | -135.8255 | -1e-06 | - | SH | Story9 | 590 | B30x50-Story9-3-M | AdaptivePushover_PY-23 | 590-Left | Sol Uç | 10 | -135.5059 | -1e-06 | - | SH
Story9 | 590 | B30x50-Story9-3-M | Pushover_PX | 590-Right | Sağ Uç | 60 | -57.2679 | -3.901e-07 | - | SH | Story9 | 590 | B30x50-Story9-3-M | AdaptivePushover_PX-22 | 590-Right | Sağ Uç | 10 | -57.2701 | -3.901e-07 | - | SH | Story9 | 590 | B30x50-Story9-3-M | Pushover_PY | 590-Right | Sağ Uç | 60 | 21.2014 | 1.444e-07 | - | SH | Story9 | 590 | B30x50-Story9-3-M | AdaptivePushover_PY-23 | 590-Right | Sağ Uç | 10 | 20.8813 | 1.422e-07 | - | SH
Story9 | 593 | B30x50-Story9-4-M | Pushover_PX | 593-Left | Sol Uç | 60 | -57.3248 | -3.905e-07 | - | SH | Story9 | 593 | B30x50-Story9-4-M | AdaptivePushover_PX-22 | 593-Left | Sol Uç | 10 | -57.3222 | -3.904e-07 | - | SH | Story9 | 593 | B30x50-Story9-4-M | Pushover_PY | 593-Left | Sol Uç | 60 | -135.7761 | -1e-06 | - | SH | Story9 | 593 | B30x50-Story9-4-M | AdaptivePushover_PY-23 | 593-Left | Sol Uç | 10 | -135.4502 | -1e-06 | - | SH
Story9 | 593 | B30x50-Story9-4-M | Pushover_PX | 593-Right | Sağ Uç | 60 | -57.3276 | -3.905e-07 | - | SH | Story9 | 593 | B30x50-Story9-4-M | AdaptivePushover_PX-22 | 593-Right | Sağ Uç | 10 | -57.33 | -3.905e-07 | - | SH | Story9 | 593 | B30x50-Story9-4-M | Pushover_PY | 593-Right | Sağ Uç | 60 | 21.1513 | 1.441e-07 | - | SH | Story9 | 593 | B30x50-Story9-4-M | AdaptivePushover_PY-23 | 593-Right | Sağ Uç | 10 | 20.825 | 1.418e-07 | - | SH
Story9 | 596 | B30x50-Story9-5-M | Pushover_PX | 596-Left | Sol Uç | 60 | -60.06 | -4.168e-07 | - | SH | Story9 | 596 | B30x50-Story9-5-M | AdaptivePushover_PX-22 | 596-Left | Sol Uç | 10 | -60.0559 | -4.168e-07 | - | SH | Story9 | 596 | B30x50-Story9-5-M | Pushover_PY | 596-Left | Sol Uç | 60 | -138.9558 | -1e-06 | - | SH | Story9 | 596 | B30x50-Story9-5-M | AdaptivePushover_PY-23 | 596-Left | Sol Uç | 10 | -138.6184 | -1e-06 | - | SH
Story9 | 596 | B30x50-Story9-5-M | Pushover_PX | 596-Right | Sağ Uç | 60 | -60.0905 | -4.17e-07 | - | SH | Story9 | 596 | B30x50-Story9-5-M | AdaptivePushover_PX-22 | 596-Right | Sağ Uç | 10 | -60.0923 | -4.17e-07 | - | SH | Story9 | 596 | B30x50-Story9-5-M | Pushover_PY | 596-Right | Sağ Uç | 60 | 19.8426 | 1.377e-07 | - | SH | Story9 | 596 | B30x50-Story9-5-M | AdaptivePushover_PY-23 | 596-Right | Sağ Uç | 10 | 19.507 | 1.354e-07 | - | SH
Story9 | 599 | B30x50-Story9-6-M | Pushover_PX | 599-Left | Sol Uç | 60 | -48.605 | -4.163e-07 | - | SH | Story9 | 599 | B30x50-Story9-6-M | AdaptivePushover_PX-22 | 599-Left | Sol Uç | 10 | -48.5793 | -4.161e-07 | - | SH | Story9 | 599 | B30x50-Story9-6-M | Pushover_PY | 599-Left | Sol Uç | 60 | -106.4228 | -1e-06 | - | SH | Story9 | 599 | B30x50-Story9-6-M | AdaptivePushover_PY-23 | 599-Left | Sol Uç | 10 | -106.151 | -1e-06 | - | SH
Story9 | 599 | B30x50-Story9-6-M | Pushover_PX | 599-Right | Sağ Uç | 60 | -48.6371 | -4.166e-07 | - | SH | Story9 | 599 | B30x50-Story9-6-M | AdaptivePushover_PX-22 | 599-Right | Sağ Uç | 10 | -48.6171 | -4.164e-07 | - | SH | Story9 | 599 | B30x50-Story9-6-M | Pushover_PY | 599-Right | Sağ Uç | 60 | 19.0491 | 1.632e-07 | - | SH | Story9 | 599 | B30x50-Story9-6-M | AdaptivePushover_PY-23 | 599-Right | Sağ Uç | 10 | 18.7788 | 1.609e-07 | - | SH
Story9 | 611 | B30x50-Story9-C-F | Pushover_PX | 611-Left | Sol Uç | 60 | 32.0218 | 2.288e-07 | - | SH | Story9 | 611 | B30x50-Story9-C-F | AdaptivePushover_PX-22 | 611-Left | Sol Uç | 10 | 31.7613 | 2.27e-07 | - | SH | Story9 | 611 | B30x50-Story9-C-F | Pushover_PY | 611-Left | Sol Uç | 60 | -24.3502 | -1.74e-07 | - | SH | Story9 | 611 | B30x50-Story9-C-F | AdaptivePushover_PY-23 | 611-Left | Sol Uç | 10 | -24.3816 | -1.742e-07 | - | SH
Story9 | 611 | B30x50-Story9-C-F | Pushover_PX | 611-Right | Sağ Uç | 60 | -70.6798 | -1e-06 | - | SH | Story9 | 611 | B30x50-Story9-C-F | AdaptivePushover_PX-22 | 611-Right | Sağ Uç | 10 | -70.4255 | -1e-06 | - | SH | Story9 | 611 | B30x50-Story9-C-F | Pushover_PY | 611-Right | Sağ Uç | 60 | -15.5944 | -1.114e-07 | - | SH | Story9 | 611 | B30x50-Story9-C-F | AdaptivePushover_PY-23 | 611-Right | Sağ Uç | 10 | -15.5641 | -1.112e-07 | - | SH
Story9 | 612 | B30x50-Story9-C-M | Pushover_PX | 612-Left | Sol Uç | 60 | 38.5102 | 2.752e-07 | - | SH | Story9 | 612 | B30x50-Story9-C-M | AdaptivePushover_PX-22 | 612-Left | Sol Uç | 10 | 38.2525 | 2.734e-07 | - | SH | Story9 | 612 | B30x50-Story9-C-M | Pushover_PY | 612-Left | Sol Uç | 60 | -18.6861 | -1.335e-07 | - | SH | Story9 | 612 | B30x50-Story9-C-M | AdaptivePushover_PY-23 | 612-Left | Sol Uç | 10 | -18.7102 | -1.337e-07 | - | SH
Story9 | 612 | B30x50-Story9-C-M | Pushover_PX | 612-Right | Sağ Uç | 60 | -79.6699 | -1e-06 | - | SH | Story9 | 612 | B30x50-Story9-C-M | AdaptivePushover_PX-22 | 612-Right | Sağ Uç | 10 | -79.4049 | -1e-06 | - | SH | Story9 | 612 | B30x50-Story9-C-M | Pushover_PY | 612-Right | Sağ Uç | 60 | -20.8433 | -1.49e-07 | - | SH | Story9 | 612 | B30x50-Story9-C-M | AdaptivePushover_PY-23 | 612-Right | Sağ Uç | 10 | -20.8189 | -1.488e-07 | - | SH
Story9 | 613 | B30x50-Story9-C-M | Pushover_PX | 613-Left | Sol Uç | 60 | 37.5023 | 2.72e-07 | - | SH | Story9 | 613 | B30x50-Story9-C-M | AdaptivePushover_PX-22 | 613-Left | Sol Uç | 10 | 37.2392 | 2.701e-07 | - | SH | Story9 | 613 | B30x50-Story9-C-M | Pushover_PY | 613-Left | Sol Uç | 60 | -21.378 | -1.551e-07 | - | SH | Story9 | 613 | B30x50-Story9-C-M | AdaptivePushover_PY-23 | 613-Left | Sol Uç | 10 | -21.403 | -1.552e-07 | - | SH
Story9 | 613 | B30x50-Story9-C-M | Pushover_PX | 613-Right | Sağ Uç | 60 | -80.2843 | -1e-06 | - | SH | Story9 | 613 | B30x50-Story9-C-M | AdaptivePushover_PX-22 | 613-Right | Sağ Uç | 10 | -80.021 | -1e-06 | - | SH | Story9 | 613 | B30x50-Story9-C-M | Pushover_PY | 613-Right | Sağ Uç | 60 | -21.3191 | -1.546e-07 | - | SH | Story9 | 613 | B30x50-Story9-C-M | AdaptivePushover_PY-23 | 613-Right | Sağ Uç | 10 | -21.2946 | -1.545e-07 | - | SH
Story9 | 614 | B30x50-Story9-C-M | Pushover_PX | 614-Left | Sol Uç | 60 | 38.2105 | 2.731e-07 | - | SH | Story9 | 614 | B30x50-Story9-C-M | AdaptivePushover_PX-22 | 614-Left | Sol Uç | 10 | 37.9481 | 2.712e-07 | - | SH | Story9 | 614 | B30x50-Story9-C-M | Pushover_PY | 614-Left | Sol Uç | 60 | -20.901 | -1.494e-07 | - | SH | Story9 | 614 | B30x50-Story9-C-M | AdaptivePushover_PY-23 | 614-Left | Sol Uç | 10 | -20.9261 | -1.496e-07 | - | SH
Story9 | 614 | B30x50-Story9-C-M | Pushover_PX | 614-Right | Sağ Uç | 60 | -76.2627 | -1e-06 | - | SH | Story9 | 614 | B30x50-Story9-C-M | AdaptivePushover_PX-22 | 614-Right | Sağ Uç | 10 | -76.0069 | -1e-06 | - | SH | Story9 | 614 | B30x50-Story9-C-M | Pushover_PY | 614-Right | Sağ Uç | 60 | -18.6301 | -1.331e-07 | - | SH | Story9 | 614 | B30x50-Story9-C-M | AdaptivePushover_PY-23 | 614-Right | Sağ Uç | 10 | -18.606 | -1.33e-07 | - | SH
Story9 | 615 | B30x50-Story9-C-L | Pushover_PX | 615-Left | Sol Uç | 60 | 38.9643 | 2.785e-07 | - | SH | Story9 | 615 | B30x50-Story9-C-L | AdaptivePushover_PX-22 | 615-Left | Sol Uç | 10 | 38.7098 | 2.766e-07 | - | SH | Story9 | 615 | B30x50-Story9-C-L | Pushover_PY | 615-Left | Sol Uç | 60 | -15.6497 | -1.118e-07 | - | SH | Story9 | 615 | B30x50-Story9-C-L | AdaptivePushover_PY-23 | 615-Left | Sol Uç | 10 | -15.6633 | -1.119e-07 | - | SH
Story9 | 615 | B30x50-Story9-C-L | Pushover_PX | 615-Right | Sağ Uç | 60 | -80.3533 | -1e-06 | - | SH | Story9 | 615 | B30x50-Story9-C-L | AdaptivePushover_PX-22 | 615-Right | Sağ Uç | 10 | -80.0921 | -1e-06 | - | SH | Story9 | 615 | B30x50-Story9-C-L | Pushover_PY | 615-Right | Sağ Uç | 60 | -24.2943 | -1.736e-07 | - | SH | Story9 | 615 | B30x50-Story9-C-L | AdaptivePushover_PY-23 | 615-Right | Sağ Uç | 10 | -24.2808 | -1.735e-07 | - | SH
Story9 | 585 | B30x50-Story9-1-L | Pushover_PX | 585-Left | Sol Uç | 60 | -37.8394 | -3.272e-07 | - | SH | Story9 | 585 | B30x50-Story9-1-L | AdaptivePushover_PX-22 | 585-Left | Sol Uç | 10 | -37.8582 | -3.273e-07 | - | SH | Story9 | 585 | B30x50-Story9-1-L | Pushover_PY | 585-Left | Sol Uç | 60 | -104.6349 | -1e-06 | - | SH | Story9 | 585 | B30x50-Story9-1-L | AdaptivePushover_PY-23 | 585-Left | Sol Uç | 10 | -104.3941 | -1e-06 | - | SH
Story9 | 585 | B30x50-Story9-1-L | Pushover_PX | 585-Right | Sağ Uç | 60 | -42.0322 | -3.634e-07 | - | SH | Story9 | 585 | B30x50-Story9-1-L | AdaptivePushover_PX-22 | 585-Right | Sağ Uç | 10 | -42.0595 | -3.637e-07 | - | SH | Story9 | 585 | B30x50-Story9-1-L | Pushover_PY | 585-Right | Sağ Uç | 60 | 15.6124 | 1.35e-07 | - | SH | Story9 | 585 | B30x50-Story9-1-L | AdaptivePushover_PY-23 | 585-Right | Sağ Uç | 10 | 15.3614 | 1.328e-07 | - | SH
Story9 | 588 | B30x50-Story9-2-L | Pushover_PX | 588-Left | Sol Uç | 60 | -56.6369 | -3.894e-07 | - | SH | Story9 | 588 | B30x50-Story9-2-L | AdaptivePushover_PX-22 | 588-Left | Sol Uç | 10 | -56.6228 | -3.893e-07 | - | SH | Story9 | 588 | B30x50-Story9-2-L | Pushover_PY | 588-Left | Sol Uç | 60 | -135.2063 | -1e-06 | - | SH | Story9 | 588 | B30x50-Story9-2-L | AdaptivePushover_PY-23 | 588-Left | Sol Uç | 10 | -134.8841 | -1e-06 | - | SH
Story9 | 588 | B30x50-Story9-2-L | Pushover_PX | 588-Right | Sağ Uç | 60 | -58.246 | -4.005e-07 | - | SH | Story9 | 588 | B30x50-Story9-2-L | AdaptivePushover_PX-22 | 588-Right | Sağ Uç | 10 | -58.2646 | -4.006e-07 | - | SH | Story9 | 588 | B30x50-Story9-2-L | Pushover_PY | 588-Right | Sağ Uç | 60 | 18.1108 | 1.245e-07 | - | SH | Story9 | 588 | B30x50-Story9-2-L | AdaptivePushover_PY-23 | 588-Right | Sağ Uç | 10 | 17.793 | 1.223e-07 | - | SH
Story9 | 591 | B30x50-Story9-3-L | Pushover_PX | 591-Left | Sol Uç | 60 | -53.2852 | -3.664e-07 | - | SH | Story9 | 591 | B30x50-Story9-3-L | AdaptivePushover_PX-22 | 591-Left | Sol Uç | 10 | -53.2748 | -3.663e-07 | - | SH | Story9 | 591 | B30x50-Story9-3-L | Pushover_PY | 591-Left | Sol Uç | 60 | -130.7554 | -1e-06 | - | SH | Story9 | 591 | B30x50-Story9-3-L | AdaptivePushover_PY-23 | 591-Left | Sol Uç | 10 | -130.4357 | -1e-06 | - | SH
Story9 | 591 | B30x50-Story9-3-L | Pushover_PX | 591-Right | Sağ Uç | 60 | -62.6491 | -4.307e-07 | - | SH | Story9 | 591 | B30x50-Story9-3-L | AdaptivePushover_PX-22 | 591-Right | Sağ Uç | 10 | -62.6592 | -4.308e-07 | - | SH | Story9 | 591 | B30x50-Story9-3-L | Pushover_PY | 591-Right | Sağ Uç | 60 | 16.1018 | 1.107e-07 | - | SH | Story9 | 591 | B30x50-Story9-3-L | AdaptivePushover_PY-23 | 591-Right | Sağ Uç | 10 | 15.7764 | 1.085e-07 | - | SH
Story9 | 594 | B30x50-Story9-4-L | Pushover_PX | 594-Left | Sol Uç | 60 | -53.3801 | -3.67e-07 | - | SH | Story9 | 594 | B30x50-Story9-4-L | AdaptivePushover_PX-22 | 594-Left | Sol Uç | 10 | -53.3693 | -3.669e-07 | - | SH | Story9 | 594 | B30x50-Story9-4-L | Pushover_PY | 594-Left | Sol Uç | 60 | -130.7078 | -1e-06 | - | SH | Story9 | 594 | B30x50-Story9-4-L | AdaptivePushover_PY-23 | 594-Left | Sol Uç | 10 | -130.3817 | -1e-06 | - | SH
Story9 | 594 | B30x50-Story9-4-L | Pushover_PX | 594-Right | Sağ Uç | 60 | -62.7337 | -4.313e-07 | - | SH | Story9 | 594 | B30x50-Story9-4-L | AdaptivePushover_PX-22 | 594-Right | Sağ Uç | 10 | -62.7442 | -4.314e-07 | - | SH | Story9 | 594 | B30x50-Story9-4-L | Pushover_PY | 594-Right | Sağ Uç | 60 | 16.0539 | 1.104e-07 | - | SH | Story9 | 594 | B30x50-Story9-4-L | AdaptivePushover_PY-23 | 594-Right | Sağ Uç | 10 | 15.722 | 1.081e-07 | - | SH
Story9 | 597 | B30x50-Story9-5-L | Pushover_PX | 597-Left | Sol Uç | 60 | -57.5787 | -3.959e-07 | - | SH | Story9 | 597 | B30x50-Story9-5-L | AdaptivePushover_PX-22 | 597-Left | Sol Uç | 10 | -57.5662 | -3.958e-07 | - | SH | Story9 | 597 | B30x50-Story9-5-L | Pushover_PY | 597-Left | Sol Uç | 60 | -135.0616 | -1e-06 | - | SH | Story9 | 597 | B30x50-Story9-5-L | AdaptivePushover_PY-23 | 597-Left | Sol Uç | 10 | -134.7205 | -1e-06 | - | SH
Story9 | 597 | B30x50-Story9-5-L | Pushover_PX | 597-Right | Sağ Uç | 60 | -59.0934 | -4.063e-07 | - | SH | Story9 | 597 | B30x50-Story9-5-L | AdaptivePushover_PX-22 | 597-Right | Sağ Uç | 10 | -59.1046 | -4.064e-07 | - | SH | Story9 | 597 | B30x50-Story9-5-L | Pushover_PY | 597-Right | Sağ Uç | 60 | 17.9707 | 1.236e-07 | - | SH | Story9 | 597 | B30x50-Story9-5-L | AdaptivePushover_PY-23 | 597-Right | Sağ Uç | 10 | 17.6352 | 1.213e-07 | - | SH
Story9 | 600 | B30x50-Story9-6-L | Pushover_PX | 600-Left | Sol Uç | 60 | -47.3753 | -4.096e-07 | - | SH | Story9 | 600 | B30x50-Story9-6-L | AdaptivePushover_PX-22 | 600-Left | Sol Uç | 10 | -47.3497 | -4.094e-07 | - | SH | Story9 | 600 | B30x50-Story9-6-L | Pushover_PY | 600-Left | Sol Uç | 60 | -104.4256 | -1e-06 | - | SH | Story9 | 600 | B30x50-Story9-6-L | AdaptivePushover_PY-23 | 600-Left | Sol Uç | 10 | -104.1584 | -1e-06 | - | SH
Story9 | 600 | B30x50-Story9-6-L | Pushover_PX | 600-Right | Sağ Uç | 60 | -52.9274 | -4.576e-07 | - | SH | Story9 | 600 | B30x50-Story9-6-L | AdaptivePushover_PX-22 | 600-Right | Sağ Uç | 10 | -52.9047 | -4.574e-07 | - | SH | Story9 | 600 | B30x50-Story9-6-L | Pushover_PY | 600-Right | Sağ Uç | 60 | 15.4206 | 1.333e-07 | - | SH | Story9 | 600 | B30x50-Story9-6-L | AdaptivePushover_PY-23 | 600-Right | Sağ Uç | 10 | 15.1529 | 1.31e-07 | - | SH
Story9 | 616 | B30x50-Story9-D-F | Pushover_PX | 616-Left | Sol Uç | 60 | 29.6177 | 2.557e-07 | - | SH | Story9 | 616 | B30x50-Story9-D-F | AdaptivePushover_PX-22 | 616-Left | Sol Uç | 10 | 29.4088 | 2.539e-07 | - | SH | Story9 | 616 | B30x50-Story9-D-F | Pushover_PY | 616-Left | Sol Uç | 60 | -16.6804 | -1.44e-07 | - | SH | Story9 | 616 | B30x50-Story9-D-F | AdaptivePushover_PY-23 | 616-Left | Sol Uç | 10 | -16.7105 | -1.443e-07 | - | SH
Story9 | 616 | B30x50-Story9-D-F | Pushover_PX | 616-Right | Sağ Uç | 60 | -63.3001 | -1e-06 | - | SH | Story9 | 616 | B30x50-Story9-D-F | AdaptivePushover_PX-22 | 616-Right | Sağ Uç | 10 | -63.0913 | -1e-06 | - | SH | Story9 | 616 | B30x50-Story9-D-F | Pushover_PY | 616-Right | Sağ Uç | 60 | -14.8535 | -1.283e-07 | - | SH | Story9 | 616 | B30x50-Story9-D-F | AdaptivePushover_PY-23 | 616-Right | Sağ Uç | 10 | -14.8321 | -1.281e-07 | - | SH
Story9 | 617 | B30x50-Story9-D-M | Pushover_PX | 617-Left | Sol Uç | 60 | 33.3992 | 2.842e-07 | - | SH | Story9 | 617 | B30x50-Story9-D-M | AdaptivePushover_PX-22 | 617-Left | Sol Uç | 10 | 33.1672 | 2.822e-07 | - | SH | Story9 | 617 | B30x50-Story9-D-M | Pushover_PY | 617-Left | Sol Uç | 60 | -15.9843 | -1.36e-07 | - | SH | Story9 | 617 | B30x50-Story9-D-M | AdaptivePushover_PY-23 | 617-Left | Sol Uç | 10 | -16.0208 | -1.363e-07 | - | SH
Story9 | 617 | B30x50-Story9-D-M | Pushover_PX | 617-Right | Sağ Uç | 60 | -63.6888 | -1e-06 | - | SH | Story9 | 617 | B30x50-Story9-D-M | AdaptivePushover_PX-22 | 617-Right | Sağ Uç | 10 | -63.4634 | -1e-06 | - | SH | Story9 | 617 | B30x50-Story9-D-M | Pushover_PY | 617-Right | Sağ Uç | 60 | -13.6925 | -1.165e-07 | - | SH | Story9 | 617 | B30x50-Story9-D-M | AdaptivePushover_PY-23 | 617-Right | Sağ Uç | 10 | -13.6652 | -1.163e-07 | - | SH
Story9 | 618 | B30x50-Story9-D-M | Pushover_PX | 618-Left | Sol Uç | 60 | 33.7349 | 2.827e-07 | - | SH | Story9 | 618 | B30x50-Story9-D-M | AdaptivePushover_PX-22 | 618-Left | Sol Uç | 10 | 33.5169 | 2.809e-07 | - | SH | Story9 | 618 | B30x50-Story9-D-M | Pushover_PY | 618-Left | Sol Uç | 60 | -14.0562 | -1.178e-07 | - | SH | Story9 | 618 | B30x50-Story9-D-M | AdaptivePushover_PY-23 | 618-Left | Sol Uç | 10 | -14.0871 | -1.181e-07 | - | SH
Story9 | 618 | B30x50-Story9-D-M | Pushover_PX | 618-Right | Sağ Uç | 60 | -63.5559 | -1e-06 | - | SH | Story9 | 618 | B30x50-Story9-D-M | AdaptivePushover_PX-22 | 618-Right | Sağ Uç | 10 | -63.3382 | -1e-06 | - | SH | Story9 | 618 | B30x50-Story9-D-M | Pushover_PY | 618-Right | Sağ Uç | 60 | -13.8967 | -1.165e-07 | - | SH | Story9 | 618 | B30x50-Story9-D-M | AdaptivePushover_PY-23 | 618-Right | Sağ Uç | 10 | -13.8739 | -1.163e-07 | - | SH
Story9 | 619 | B30x50-Story9-D-M | Pushover_PX | 619-Left | Sol Uç | 60 | 33.4576 | 2.847e-07 | - | SH | Story9 | 619 | B30x50-Story9-D-M | AdaptivePushover_PX-22 | 619-Left | Sol Uç | 10 | 33.2414 | 2.828e-07 | - | SH | Story9 | 619 | B30x50-Story9-D-M | Pushover_PY | 619-Left | Sol Uç | 60 | -13.8517 | -1.178e-07 | - | SH | Story9 | 619 | B30x50-Story9-D-M | AdaptivePushover_PY-23 | 619-Left | Sol Uç | 10 | -13.8792 | -1.181e-07 | - | SH
Story9 | 619 | B30x50-Story9-D-M | Pushover_PX | 619-Right | Sağ Uç | 60 | -66.4078 | -1e-06 | - | SH | Story9 | 619 | B30x50-Story9-D-M | AdaptivePushover_PX-22 | 619-Right | Sağ Uç | 10 | -66.1859 | -1e-06 | - | SH | Story9 | 619 | B30x50-Story9-D-M | Pushover_PY | 619-Right | Sağ Uç | 60 | -15.8243 | -1.346e-07 | - | SH | Story9 | 619 | B30x50-Story9-D-M | AdaptivePushover_PY-23 | 619-Right | Sağ Uç | 10 | -15.805 | -1.345e-07 | - | SH
Story9 | 620 | B30x50-Story9-D-L | Pushover_PX | 620-Left | Sol Uç | 60 | 32.2356 | 2.784e-07 | - | SH | Story9 | 620 | B30x50-Story9-D-L | AdaptivePushover_PX-22 | 620-Left | Sol Uç | 10 | 32.0041 | 2.764e-07 | - | SH | Story9 | 620 | B30x50-Story9-D-L | Pushover_PY | 620-Left | Sol Uç | 60 | -14.9998 | -1.295e-07 | - | SH | Story9 | 620 | B30x50-Story9-D-L | AdaptivePushover_PY-23 | 620-Left | Sol Uç | 10 | -15.0337 | -1.298e-07 | - | SH
Story9 | 620 | B30x50-Story9-D-L | Pushover_PX | 620-Right | Sağ Uç | 60 | -65.7817 | -1e-06 | - | SH | Story9 | 620 | B30x50-Story9-D-L | AdaptivePushover_PX-22 | 620-Right | Sağ Uç | 10 | -65.5507 | -1e-06 | - | SH | Story9 | 620 | B30x50-Story9-D-L | Pushover_PY | 620-Right | Sağ Uç | 60 | -16.5393 | -1.428e-07 | - | SH | Story9 | 620 | B30x50-Story9-D-L | AdaptivePushover_PY-23 | 620-Right | Sağ Uç | 10 | -16.5147 | -1.426e-07 | - | SH
Story8 | 353 | B30x50-Story8-A-F | Pushover_PX | 353-Left | Sol Uç | 60 | 40.0847 | 3.461e-07 | - | SH | Story8 | 353 | B30x50-Story8-A-F | AdaptivePushover_PX-22 | 353-Left | Sol Uç | 10 | 39.863 | 3.442e-07 | - | SH | Story8 | 353 | B30x50-Story8-A-F | Pushover_PY | 353-Left | Sol Uç | 60 | -18.8915 | -1.631e-07 | - | SH | Story8 | 353 | B30x50-Story8-A-F | AdaptivePushover_PY-23 | 353-Left | Sol Uç | 10 | -18.9161 | -1.633e-07 | - | SH
Story8 | 353 | B30x50-Story8-A-F | Pushover_PX | 353-Right | Sağ Uç | 60 | -73.4348 | -1e-06 | - | SH | Story8 | 353 | B30x50-Story8-A-F | AdaptivePushover_PX-22 | 353-Right | Sağ Uç | 10 | -73.2133 | -1e-06 | - | SH | Story8 | 353 | B30x50-Story8-A-F | Pushover_PY | 353-Right | Sağ Uç | 60 | -16.8738 | -1.457e-07 | - | SH | Story8 | 353 | B30x50-Story8-A-F | AdaptivePushover_PY-23 | 353-Right | Sağ Uç | 10 | -16.8406 | -1.454e-07 | - | SH
Story8 | 354 | B30x50-Story8-A-M | Pushover_PX | 354-Left | Sol Uç | 60 | 43.5525 | 3.705e-07 | - | SH | Story8 | 354 | B30x50-Story8-A-M | AdaptivePushover_PX-22 | 354-Left | Sol Uç | 10 | 43.3086 | 3.685e-07 | - | SH | Story8 | 354 | B30x50-Story8-A-M | Pushover_PY | 354-Left | Sol Uç | 60 | -17.8397 | -1.518e-07 | - | SH | Story8 | 354 | B30x50-Story8-A-M | AdaptivePushover_PY-23 | 354-Left | Sol Uç | 10 | -17.8445 | -1.518e-07 | - | SH
Story8 | 354 | B30x50-Story8-A-M | Pushover_PX | 354-Right | Sağ Uç | 60 | -73.3956 | -1e-06 | - | SH | Story8 | 354 | B30x50-Story8-A-M | AdaptivePushover_PX-22 | 354-Right | Sağ Uç | 10 | -73.1584 | -1e-06 | - | SH | Story8 | 354 | B30x50-Story8-A-M | Pushover_PY | 354-Right | Sağ Uç | 60 | -15.867 | -1.35e-07 | - | SH | Story8 | 354 | B30x50-Story8-A-M | AdaptivePushover_PY-23 | 354-Right | Sağ Uç | 10 | -15.8542 | -1.349e-07 | - | SH
Story8 | 355 | B30x50-Story8-A-M | Pushover_PX | 355-Left | Sol Uç | 60 | 43.7216 | 3.664e-07 | - | SH | Story8 | 355 | B30x50-Story8-A-M | AdaptivePushover_PX-22 | 355-Left | Sol Uç | 10 | 43.4915 | 3.645e-07 | - | SH | Story8 | 355 | B30x50-Story8-A-M | Pushover_PY | 355-Left | Sol Uç | 60 | -15.7477 | -1.32e-07 | - | SH | Story8 | 355 | B30x50-Story8-A-M | AdaptivePushover_PY-23 | 355-Left | Sol Uç | 10 | -15.752 | -1.32e-07 | - | SH
Story8 | 355 | B30x50-Story8-A-M | Pushover_PX | 355-Right | Sağ Uç | 60 | -73.2523 | -1e-06 | - | SH | Story8 | 355 | B30x50-Story8-A-M | AdaptivePushover_PX-22 | 355-Right | Sağ Uç | 10 | -73.0224 | -1e-06 | - | SH | Story8 | 355 | B30x50-Story8-A-M | Pushover_PY | 355-Right | Sağ Uç | 60 | -15.9562 | -1.337e-07 | - | SH | Story8 | 355 | B30x50-Story8-A-M | AdaptivePushover_PY-23 | 355-Right | Sağ Uç | 10 | -15.9438 | -1.336e-07 | - | SH
Story8 | 356 | B30x50-Story8-A-M | Pushover_PX | 356-Left | Sol Uç | 60 | 43.3482 | 3.688e-07 | - | SH | Story8 | 356 | B30x50-Story8-A-M | AdaptivePushover_PX-22 | 356-Left | Sol Uç | 10 | 43.1297 | 3.669e-07 | - | SH | Story8 | 356 | B30x50-Story8-A-M | Pushover_PY | 356-Left | Sol Uç | 60 | -15.6673 | -1.333e-07 | - | SH | Story8 | 356 | B30x50-Story8-A-M | AdaptivePushover_PY-23 | 356-Left | Sol Uç | 10 | -15.671 | -1.333e-07 | - | SH
Story8 | 356 | B30x50-Story8-A-M | Pushover_PX | 356-Right | Sağ Uç | 60 | -76.3193 | -1e-06 | - | SH | Story8 | 356 | B30x50-Story8-A-M | AdaptivePushover_PX-22 | 356-Right | Sağ Uç | 10 | -76.0952 | -1e-06 | - | SH | Story8 | 356 | B30x50-Story8-A-M | Pushover_PY | 356-Right | Sağ Uç | 60 | -18.04 | -1.535e-07 | - | SH | Story8 | 356 | B30x50-Story8-A-M | AdaptivePushover_PY-23 | 356-Right | Sağ Uç | 10 | -18.0273 | -1.534e-07 | - | SH
Story8 | 357 | B30x50-Story8-A-L | Pushover_PX | 357-Left | Sol Uç | 60 | 42.438 | 3.664e-07 | - | SH | Story8 | 357 | B30x50-Story8-A-L | AdaptivePushover_PX-22 | 357-Left | Sol Uç | 10 | 42.1839 | 3.643e-07 | - | SH | Story8 | 357 | B30x50-Story8-A-L | Pushover_PY | 357-Left | Sol Uç | 60 | -16.6922 | -1.441e-07 | - | SH | Story8 | 357 | B30x50-Story8-A-L | AdaptivePushover_PY-23 | 357-Left | Sol Uç | 10 | -16.6764 | -1.44e-07 | - | SH
Story8 | 357 | B30x50-Story8-A-L | Pushover_PX | 357-Right | Sağ Uç | 60 | -75.7392 | -1e-06 | - | SH | Story8 | 357 | B30x50-Story8-A-L | AdaptivePushover_PX-22 | 357-Right | Sağ Uç | 10 | -75.4854 | -1e-06 | - | SH | Story8 | 357 | B30x50-Story8-A-L | Pushover_PY | 357-Right | Sağ Uç | 60 | -19.0664 | -1.646e-07 | - | SH | Story8 | 357 | B30x50-Story8-A-L | AdaptivePushover_PY-23 | 357-Right | Sağ Uç | 10 | -19.0728 | -1.647e-07 | - | SH
Story8 | 335 | B30x50-Story8-1-F | Pushover_PX | 335-Left | Sol Uç | 60 | -41.8102 | -3.203e-07 | - | SH | Story8 | 335 | B30x50-Story8-1-F | AdaptivePushover_PX-22 | 335-Left | Sol Uç | 10 | -41.8381 | -3.205e-07 | - | SH | Story8 | 335 | B30x50-Story8-1-F | Pushover_PY | 335-Left | Sol Uç | 60 | -131.6322 | -1e-06 | - | SH | Story8 | 335 | B30x50-Story8-1-F | AdaptivePushover_PY-23 | 335-Left | Sol Uç | 10 | -131.3595 | -1e-06 | - | SH
Story8 | 335 | B30x50-Story8-1-F | Pushover_PX | 335-Right | Sağ Uç | 60 | -37.4763 | -2.871e-07 | - | SH | Story8 | 335 | B30x50-Story8-1-F | AdaptivePushover_PX-22 | 335-Right | Sağ Uç | 10 | -37.4982 | -2.872e-07 | - | SH | Story8 | 335 | B30x50-Story8-1-F | Pushover_PY | 335-Right | Sağ Uç | 60 | 38.232 | 2.929e-07 | - | SH | Story8 | 335 | B30x50-Story8-1-F | AdaptivePushover_PY-23 | 335-Right | Sağ Uç | 10 | 37.9582 | 2.908e-07 | - | SH
Story8 | 338 | B30x50-Story8-2-F | Pushover_PX | 338-Left | Sol Uç | 60 | -57.4632 | -3.951e-07 | - | SH | Story8 | 338 | B30x50-Story8-2-F | AdaptivePushover_PX-22 | 338-Left | Sol Uç | 10 | -57.4786 | -3.952e-07 | - | SH | Story8 | 338 | B30x50-Story8-2-F | Pushover_PY | 338-Left | Sol Uç | 60 | -148.754 | -1e-06 | - | SH | Story8 | 338 | B30x50-Story8-2-F | AdaptivePushover_PY-23 | 338-Left | Sol Uç | 10 | -148.4331 | -1e-06 | - | SH
Story8 | 338 | B30x50-Story8-2-F | Pushover_PX | 338-Right | Sağ Uç | 60 | -56.1233 | -3.859e-07 | - | SH | Story8 | 338 | B30x50-Story8-2-F | AdaptivePushover_PX-22 | 338-Right | Sağ Uç | 10 | -56.1121 | -3.858e-07 | - | SH | Story8 | 338 | B30x50-Story8-2-F | Pushover_PY | 338-Right | Sağ Uç | 60 | 35.6672 | 2.452e-07 | - | SH | Story8 | 338 | B30x50-Story8-2-F | AdaptivePushover_PY-23 | 338-Right | Sağ Uç | 10 | 35.3442 | 2.43e-07 | - | SH
Story8 | 341 | B30x50-Story8-3-F | Pushover_PX | 341-Left | Sol Uç | 60 | -63.7266 | -3.996e-07 | - | SH | Story8 | 341 | B30x50-Story8-3-F | AdaptivePushover_PX-22 | 341-Left | Sol Uç | 10 | -63.7331 | -3.997e-07 | - | SH | Story8 | 341 | B30x50-Story8-3-F | Pushover_PY | 341-Left | Sol Uç | 60 | -164.3466 | -1e-06 | - | SH | Story8 | 341 | B30x50-Story8-3-F | AdaptivePushover_PY-23 | 341-Left | Sol Uç | 10 | -163.9817 | -1e-06 | - | SH
Story8 | 341 | B30x50-Story8-3-F | Pushover_PX | 341-Right | Sağ Uç | 60 | -54.2894 | -3.405e-07 | - | SH | Story8 | 341 | B30x50-Story8-3-F | AdaptivePushover_PX-22 | 341-Right | Sağ Uç | 10 | -54.2825 | -3.404e-07 | - | SH | Story8 | 341 | B30x50-Story8-3-F | Pushover_PY | 341-Right | Sağ Uç | 60 | 44.4085 | 2.785e-07 | - | SH | Story8 | 341 | B30x50-Story8-3-F | AdaptivePushover_PY-23 | 341-Right | Sağ Uç | 10 | 44.0501 | 2.762e-07 | - | SH
Story8 | 344 | B30x50-Story8-4-F | Pushover_PX | 344-Left | Sol Uç | 60 | -63.8155 | -4.002e-07 | - | SH | Story8 | 344 | B30x50-Story8-4-F | AdaptivePushover_PX-22 | 344-Left | Sol Uç | 10 | -63.8207 | -4.002e-07 | - | SH | Story8 | 344 | B30x50-Story8-4-F | Pushover_PY | 344-Left | Sol Uç | 60 | -164.2787 | -1e-06 | - | SH | Story8 | 344 | B30x50-Story8-4-F | AdaptivePushover_PY-23 | 344-Left | Sol Uç | 10 | -163.9053 | -1e-06 | - | SH
Story8 | 344 | B30x50-Story8-4-F | Pushover_PX | 344-Right | Sağ Uç | 60 | -54.3969 | -3.411e-07 | - | SH | Story8 | 344 | B30x50-Story8-4-F | AdaptivePushover_PX-22 | 344-Right | Sağ Uç | 10 | -54.3902 | -3.411e-07 | - | SH | Story8 | 344 | B30x50-Story8-4-F | Pushover_PY | 344-Right | Sağ Uç | 60 | 44.3394 | 2.781e-07 | - | SH | Story8 | 344 | B30x50-Story8-4-F | AdaptivePushover_PY-23 | 344-Right | Sağ Uç | 10 | 43.9728 | 2.758e-07 | - | SH
Story8 | 347 | B30x50-Story8-5-F | Pushover_PX | 347-Left | Sol Uç | 60 | -58.2278 | -4.003e-07 | - | SH | Story8 | 347 | B30x50-Story8-5-F | AdaptivePushover_PX-22 | 347-Left | Sol Uç | 10 | -58.2435 | -4.005e-07 | - | SH | Story8 | 347 | B30x50-Story8-5-F | Pushover_PY | 347-Left | Sol Uç | 60 | -148.5674 | -1e-06 | - | SH | Story8 | 347 | B30x50-Story8-5-F | AdaptivePushover_PY-23 | 347-Left | Sol Uç | 10 | -148.2236 | -1e-06 | - | SH
Story8 | 347 | B30x50-Story8-5-F | Pushover_PX | 347-Right | Sağ Uç | 60 | -57.0691 | -3.924e-07 | - | SH | Story8 | 347 | B30x50-Story8-5-F | AdaptivePushover_PX-22 | 347-Right | Sağ Uç | 10 | -57.0547 | -3.923e-07 | - | SH | Story8 | 347 | B30x50-Story8-5-F | Pushover_PY | 347-Right | Sağ Uç | 60 | 35.4747 | 2.439e-07 | - | SH | Story8 | 347 | B30x50-Story8-5-F | AdaptivePushover_PY-23 | 347-Right | Sağ Uç | 10 | 35.1286 | 2.415e-07 | - | SH
Story8 | 350 | B30x50-Story8-6-F | Pushover_PX | 350-Left | Sol Uç | 60 | -55.1346 | -4.223e-07 | - | SH | Story8 | 350 | B30x50-Story8-6-F | AdaptivePushover_PX-22 | 350-Left | Sol Uç | 10 | -55.1031 | -4.221e-07 | - | SH | Story8 | 350 | B30x50-Story8-6-F | Pushover_PY | 350-Left | Sol Uç | 60 | -131.3424 | -1e-06 | - | SH | Story8 | 350 | B30x50-Story8-6-F | AdaptivePushover_PY-23 | 350-Left | Sol Uç | 10 | -131.0312 | -1e-06 | - | SH
Story8 | 350 | B30x50-Story8-6-F | Pushover_PX | 350-Right | Sağ Uç | 60 | -49.4578 | -3.788e-07 | - | SH | Story8 | 350 | B30x50-Story8-6-F | AdaptivePushover_PX-22 | 350-Right | Sağ Uç | 10 | -49.436 | -3.787e-07 | - | SH | Story8 | 350 | B30x50-Story8-6-F | Pushover_PY | 350-Right | Sağ Uç | 60 | 37.9207 | 2.905e-07 | - | SH | Story8 | 350 | B30x50-Story8-6-F | AdaptivePushover_PY-23 | 350-Right | Sağ Uç | 10 | 37.6146 | 2.881e-07 | - | SH
Story8 | 358 | B30x50-Story8-B-F | Pushover_PX | 358-Left | Sol Uç | 60 | 52.595 | 3.297e-07 | - | SH | Story8 | 358 | B30x50-Story8-B-F | AdaptivePushover_PX-22 | 358-Left | Sol Uç | 10 | 52.281 | 3.278e-07 | - | SH | Story8 | 358 | B30x50-Story8-B-F | Pushover_PY | 358-Left | Sol Uç | 60 | -25.0578 | -1.571e-07 | - | SH | Story8 | 358 | B30x50-Story8-B-F | AdaptivePushover_PY-23 | 358-Left | Sol Uç | 10 | -25.0917 | -1.573e-07 | - | SH
Story8 | 358 | B30x50-Story8-B-F | Pushover_PX | 358-Right | Sağ Uç | 60 | -91.5782 | -1e-06 | - | SH | Story8 | 358 | B30x50-Story8-B-F | AdaptivePushover_PX-22 | 358-Right | Sağ Uç | 10 | -91.2726 | -1e-06 | - | SH | Story8 | 358 | B30x50-Story8-B-F | Pushover_PY | 358-Right | Sağ Uç | 60 | -16.0598 | -1.007e-07 | - | SH | Story8 | 358 | B30x50-Story8-B-F | AdaptivePushover_PY-23 | 358-Right | Sağ Uç | 10 | -16.0267 | -1.005e-07 | - | SH
Story8 | 359 | B30x50-Story8-B-M | Pushover_PX | 359-Left | Sol Uç | 60 | 58.5702 | 3.672e-07 | - | SH | Story8 | 359 | B30x50-Story8-B-M | AdaptivePushover_PX-22 | 359-Left | Sol Uç | 10 | 58.2615 | 3.652e-07 | - | SH | Story8 | 359 | B30x50-Story8-B-M | Pushover_PY | 359-Left | Sol Uç | 60 | -19.2187 | -1.205e-07 | - | SH | Story8 | 359 | B30x50-Story8-B-M | AdaptivePushover_PY-23 | 359-Left | Sol Uç | 10 | -19.2404 | -1.206e-07 | - | SH
Story8 | 359 | B30x50-Story8-B-M | Pushover_PX | 359-Right | Sağ Uç | 60 | -101.3453 | -1e-06 | - | SH | Story8 | 359 | B30x50-Story8-B-M | AdaptivePushover_PX-22 | 359-Right | Sağ Uç | 10 | -101.0283 | -1e-06 | - | SH | Story8 | 359 | B30x50-Story8-B-M | Pushover_PY | 359-Right | Sağ Uç | 60 | -21.6292 | -1.356e-07 | - | SH | Story8 | 359 | B30x50-Story8-B-M | AdaptivePushover_PY-23 | 359-Right | Sağ Uç | 10 | -21.6068 | -1.355e-07 | - | SH
Story8 | 360 | B30x50-Story8-B-M | Pushover_PX | 360-Left | Sol Uç | 60 | 57.8969 | 3.684e-07 | - | SH | Story8 | 360 | B30x50-Story8-B-M | AdaptivePushover_PX-22 | 360-Left | Sol Uç | 10 | 57.5824 | 3.664e-07 | - | SH | Story8 | 360 | B30x50-Story8-B-M | Pushover_PY | 360-Left | Sol Uç | 60 | -21.9643 | -1.397e-07 | - | SH | Story8 | 360 | B30x50-Story8-B-M | AdaptivePushover_PY-23 | 360-Left | Sol Uç | 10 | -21.987 | -1.399e-07 | - | SH
Story8 | 360 | B30x50-Story8-B-M | Pushover_PX | 360-Right | Sağ Uç | 60 | -101.8188 | -1e-06 | - | SH | Story8 | 360 | B30x50-Story8-B-M | AdaptivePushover_PX-22 | 360-Right | Sağ Uç | 10 | -101.5041 | -1e-06 | - | SH | Story8 | 360 | B30x50-Story8-B-M | Pushover_PY | 360-Right | Sağ Uç | 60 | -22.061 | -1.404e-07 | - | SH | Story8 | 360 | B30x50-Story8-B-M | AdaptivePushover_PY-23 | 360-Right | Sağ Uç | 10 | -22.0382 | -1.402e-07 | - | SH
Story8 | 361 | B30x50-Story8-B-M | Pushover_PX | 361-Left | Sol Uç | 60 | 58.6661 | 3.678e-07 | - | SH | Story8 | 361 | B30x50-Story8-B-M | AdaptivePushover_PX-22 | 361-Left | Sol Uç | 10 | 58.3522 | 3.658e-07 | - | SH | Story8 | 361 | B30x50-Story8-B-M | Pushover_PY | 361-Left | Sol Uç | 60 | -21.5426 | -1.351e-07 | - | SH | Story8 | 361 | B30x50-Story8-B-M | AdaptivePushover_PY-23 | 361-Left | Sol Uç | 10 | -21.5657 | -1.352e-07 | - | SH
Story8 | 361 | B30x50-Story8-B-M | Pushover_PX | 361-Right | Sağ Uç | 60 | -97.42 | -1e-06 | - | SH | Story8 | 361 | B30x50-Story8-B-M | AdaptivePushover_PX-22 | 361-Right | Sağ Uç | 10 | -97.1137 | -1e-06 | - | SH | Story8 | 361 | B30x50-Story8-B-M | Pushover_PY | 361-Right | Sağ Uç | 60 | -19.3031 | -1.21e-07 | - | SH | Story8 | 361 | B30x50-Story8-B-M | AdaptivePushover_PY-23 | 361-Right | Sağ Uç | 10 | -19.2806 | -1.209e-07 | - | SH
Story8 | 362 | B30x50-Story8-B-L | Pushover_PX | 362-Left | Sol Uç | 60 | 59.1881 | 3.711e-07 | - | SH | Story8 | 362 | B30x50-Story8-B-L | AdaptivePushover_PX-22 | 362-Left | Sol Uç | 10 | 58.8819 | 3.691e-07 | - | SH | Story8 | 362 | B30x50-Story8-B-L | Pushover_PY | 362-Left | Sol Uç | 60 | -15.9791 | -1.002e-07 | - | SH | Story8 | 362 | B30x50-Story8-B-L | AdaptivePushover_PY-23 | 362-Left | Sol Uç | 10 | -15.9895 | -1.002e-07 | - | SH
Story8 | 362 | B30x50-Story8-B-L | Pushover_PX | 362-Right | Sağ Uç | 60 | -102.2705 | -1e-06 | - | SH | Story8 | 362 | B30x50-Story8-B-L | AdaptivePushover_PX-22 | 362-Right | Sağ Uç | 10 | -101.9556 | -1e-06 | - | SH | Story8 | 362 | B30x50-Story8-B-L | Pushover_PY | 362-Right | Sağ Uç | 60 | -25.1403 | -1.576e-07 | - | SH | Story8 | 362 | B30x50-Story8-B-L | AdaptivePushover_PY-23 | 362-Right | Sağ Uç | 10 | -25.1293 | -1.575e-07 | - | SH
Story8 | 336 | B30x50-Story8-1-M | Pushover_PX | 336-Left | Sol Uç | 60 | -38.4298 | -2.916e-07 | - | SH | Story8 | 336 | B30x50-Story8-1-M | AdaptivePushover_PX-22 | 336-Left | Sol Uç | 10 | -38.4536 | -2.918e-07 | - | SH | Story8 | 336 | B30x50-Story8-1-M | Pushover_PY | 336-Left | Sol Uç | 60 | -127.3576 | -1e-06 | - | SH | Story8 | 336 | B30x50-Story8-1-M | AdaptivePushover_PY-23 | 336-Left | Sol Uç | 10 | -127.0806 | -1e-06 | - | SH
Story8 | 336 | B30x50-Story8-1-M | Pushover_PX | 336-Right | Sağ Uç | 60 | -38.4009 | -2.914e-07 | - | SH | Story8 | 336 | B30x50-Story8-1-M | AdaptivePushover_PX-22 | 336-Right | Sağ Uç | 10 | -38.427 | -2.916e-07 | - | SH | Story8 | 336 | B30x50-Story8-1-M | Pushover_PY | 336-Right | Sağ Uç | 60 | 38.2265 | 2.901e-07 | - | SH | Story8 | 336 | B30x50-Story8-1-M | AdaptivePushover_PY-23 | 336-Right | Sağ Uç | 10 | 37.9434 | 2.879e-07 | - | SH
Story8 | 339 | B30x50-Story8-2-M | Pushover_PX | 339-Left | Sol Uç | 60 | -58.4165 | -4.054e-07 | - | SH | Story8 | 339 | B30x50-Story8-2-M | AdaptivePushover_PX-22 | 339-Left | Sol Uç | 10 | -58.416 | -4.054e-07 | - | SH | Story8 | 339 | B30x50-Story8-2-M | Pushover_PY | 339-Left | Sol Uç | 60 | -151.7518 | -1e-06 | - | SH | Story8 | 339 | B30x50-Story8-2-M | AdaptivePushover_PY-23 | 339-Left | Sol Uç | 10 | -151.4265 | -1e-06 | - | SH
Story8 | 339 | B30x50-Story8-2-M | Pushover_PX | 339-Right | Sağ Uç | 60 | -58.3965 | -4.053e-07 | - | SH | Story8 | 339 | B30x50-Story8-2-M | AdaptivePushover_PX-22 | 339-Right | Sağ Uç | 10 | -58.3995 | -4.053e-07 | - | SH | Story8 | 339 | B30x50-Story8-2-M | Pushover_PY | 339-Right | Sağ Uç | 60 | 34.1087 | 2.367e-07 | - | SH | Story8 | 339 | B30x50-Story8-2-M | AdaptivePushover_PY-23 | 339-Right | Sağ Uç | 10 | 33.7843 | 2.345e-07 | - | SH
Story8 | 342 | B30x50-Story8-3-M | Pushover_PX | 342-Left | Sol Uç | 60 | -58.3281 | -3.624e-07 | - | SH | Story8 | 342 | B30x50-Story8-3-M | AdaptivePushover_PX-22 | 342-Left | Sol Uç | 10 | -58.3256 | -3.623e-07 | - | SH | Story8 | 342 | B30x50-Story8-3-M | Pushover_PY | 342-Left | Sol Uç | 60 | -158.578 | -1e-06 | - | SH | Story8 | 342 | B30x50-Story8-3-M | AdaptivePushover_PY-23 | 342-Left | Sol Uç | 10 | -158.2196 | -1e-06 | - | SH
Story8 | 342 | B30x50-Story8-3-M | Pushover_PX | 342-Right | Sağ Uç | 60 | -58.3195 | -3.623e-07 | - | SH | Story8 | 342 | B30x50-Story8-3-M | AdaptivePushover_PX-22 | 342-Right | Sağ Uç | 10 | -58.3219 | -3.623e-07 | - | SH | Story8 | 342 | B30x50-Story8-3-M | Pushover_PY | 342-Right | Sağ Uç | 60 | 41.8635 | 2.601e-07 | - | SH | Story8 | 342 | B30x50-Story8-3-M | AdaptivePushover_PY-23 | 342-Right | Sağ Uç | 10 | 41.5047 | 2.578e-07 | - | SH
Story8 | 345 | B30x50-Story8-4-M | Pushover_PX | 345-Left | Sol Uç | 60 | -58.3611 | -3.626e-07 | - | SH | Story8 | 345 | B30x50-Story8-4-M | AdaptivePushover_PX-22 | 345-Left | Sol Uç | 10 | -58.3578 | -3.625e-07 | - | SH | Story8 | 345 | B30x50-Story8-4-M | Pushover_PY | 345-Left | Sol Uç | 60 | -158.509 | -1e-06 | - | SH | Story8 | 345 | B30x50-Story8-4-M | AdaptivePushover_PY-23 | 345-Left | Sol Uç | 10 | -158.1422 | -1e-06 | - | SH
Story8 | 345 | B30x50-Story8-4-M | Pushover_PX | 345-Right | Sağ Uç | 60 | -58.3657 | -3.626e-07 | - | SH | Story8 | 345 | B30x50-Story8-4-M | AdaptivePushover_PX-22 | 345-Right | Sağ Uç | 10 | -58.3686 | -3.626e-07 | - | SH | Story8 | 345 | B30x50-Story8-4-M | Pushover_PY | 345-Right | Sağ Uç | 60 | 41.7938 | 2.596e-07 | - | SH | Story8 | 345 | B30x50-Story8-4-M | AdaptivePushover_PY-23 | 345-Right | Sağ Uç | 10 | 41.4266 | 2.574e-07 | - | SH
Story8 | 348 | B30x50-Story8-5-M | Pushover_PX | 348-Left | Sol Uç | 60 | -59.2975 | -4.115e-07 | - | SH | Story8 | 348 | B30x50-Story8-5-M | AdaptivePushover_PX-22 | 348-Left | Sol Uç | 10 | -59.2932 | -4.115e-07 | - | SH | Story8 | 348 | B30x50-Story8-5-M | Pushover_PY | 348-Left | Sol Uç | 60 | -151.5516 | -1e-06 | - | SH | Story8 | 348 | B30x50-Story8-5-M | AdaptivePushover_PY-23 | 348-Left | Sol Uç | 10 | -151.2027 | -1e-06 | - | SH
Story8 | 348 | B30x50-Story8-5-M | Pushover_PX | 348-Right | Sağ Uç | 60 | -59.3317 | -4.117e-07 | - | SH | Story8 | 348 | B30x50-Story8-5-M | AdaptivePushover_PX-22 | 348-Right | Sağ Uç | 10 | -59.3341 | -4.118e-07 | - | SH | Story8 | 348 | B30x50-Story8-5-M | Pushover_PY | 348-Right | Sağ Uç | 60 | 33.9081 | 2.353e-07 | - | SH | Story8 | 348 | B30x50-Story8-5-M | AdaptivePushover_PY-23 | 348-Right | Sağ Uç | 10 | 33.561 | 2.329e-07 | - | SH
Story8 | 351 | B30x50-Story8-6-M | Pushover_PX | 351-Left | Sol Uç | 60 | -50.6637 | -3.845e-07 | - | SH | Story8 | 351 | B30x50-Story8-6-M | AdaptivePushover_PX-22 | 351-Left | Sol Uç | 10 | -50.6353 | -3.842e-07 | - | SH | Story8 | 351 | B30x50-Story8-6-M | Pushover_PY | 351-Left | Sol Uç | 60 | -127.0553 | -1e-06 | - | SH | Story8 | 351 | B30x50-Story8-6-M | AdaptivePushover_PY-23 | 351-Left | Sol Uç | 10 | -126.7373 | -1e-06 | - | SH
Story8 | 351 | B30x50-Story8-6-M | Pushover_PX | 351-Right | Sağ Uç | 60 | -50.7052 | -3.848e-07 | - | SH | Story8 | 351 | B30x50-Story8-6-M | AdaptivePushover_PX-22 | 351-Right | Sağ Uç | 10 | -50.684 | -3.846e-07 | - | SH | Story8 | 351 | B30x50-Story8-6-M | Pushover_PY | 351-Right | Sağ Uç | 60 | 37.9244 | 2.878e-07 | - | SH | Story8 | 351 | B30x50-Story8-6-M | AdaptivePushover_PY-23 | 351-Right | Sağ Uç | 10 | 37.6088 | 2.854e-07 | - | SH
Story8 | 363 | B30x50-Story8-C-F | Pushover_PX | 363-Left | Sol Uç | 60 | 52.5869 | 3.297e-07 | - | SH | Story8 | 363 | B30x50-Story8-C-F | AdaptivePushover_PX-22 | 363-Left | Sol Uç | 10 | 52.272 | 3.277e-07 | - | SH | Story8 | 363 | B30x50-Story8-C-F | Pushover_PY | 363-Left | Sol Uç | 60 | -25.0568 | -1.571e-07 | - | SH | Story8 | 363 | B30x50-Story8-C-F | AdaptivePushover_PY-23 | 363-Left | Sol Uç | 10 | -25.0984 | -1.573e-07 | - | SH
Story8 | 363 | B30x50-Story8-C-F | Pushover_PX | 363-Right | Sağ Uç | 60 | -91.5704 | -1e-06 | - | SH | Story8 | 363 | B30x50-Story8-C-F | AdaptivePushover_PX-22 | 363-Right | Sağ Uç | 10 | -91.2638 | -1e-06 | - | SH | Story8 | 363 | B30x50-Story8-C-F | Pushover_PY | 363-Right | Sağ Uç | 60 | -15.8879 | -9.96e-08 | - | SH | Story8 | 363 | B30x50-Story8-C-F | AdaptivePushover_PY-23 | 363-Right | Sağ Uç | 10 | -15.8477 | -9.935e-08 | - | SH
Story8 | 364 | B30x50-Story8-C-M | Pushover_PX | 364-Left | Sol Uç | 60 | 58.5619 | 3.671e-07 | - | SH | Story8 | 364 | B30x50-Story8-C-M | AdaptivePushover_PX-22 | 364-Left | Sol Uç | 10 | 58.2524 | 3.652e-07 | - | SH | Story8 | 364 | B30x50-Story8-C-M | Pushover_PY | 364-Left | Sol Uç | 60 | -19.227 | -1.205e-07 | - | SH | Story8 | 364 | B30x50-Story8-C-M | AdaptivePushover_PY-23 | 364-Left | Sol Uç | 10 | -19.26 | -1.207e-07 | - | SH
Story8 | 364 | B30x50-Story8-C-M | Pushover_PX | 364-Right | Sağ Uç | 60 | -101.3368 | -1e-06 | - | SH | Story8 | 364 | B30x50-Story8-C-M | AdaptivePushover_PX-22 | 364-Right | Sağ Uç | 10 | -101.019 | -1e-06 | - | SH | Story8 | 364 | B30x50-Story8-C-M | Pushover_PY | 364-Right | Sağ Uç | 60 | -21.4548 | -1.345e-07 | - | SH | Story8 | 364 | B30x50-Story8-C-M | AdaptivePushover_PY-23 | 364-Right | Sağ Uç | 10 | -21.4213 | -1.343e-07 | - | SH
Story8 | 365 | B30x50-Story8-C-M | Pushover_PX | 365-Left | Sol Uç | 60 | 57.8887 | 3.683e-07 | - | SH | Story8 | 365 | B30x50-Story8-C-M | AdaptivePushover_PX-22 | 365-Left | Sol Uç | 10 | 57.5733 | 3.663e-07 | - | SH | Story8 | 365 | B30x50-Story8-C-M | Pushover_PY | 365-Left | Sol Uç | 60 | -21.9582 | -1.397e-07 | - | SH | Story8 | 365 | B30x50-Story8-C-M | AdaptivePushover_PY-23 | 365-Left | Sol Uç | 10 | -21.9923 | -1.399e-07 | - | SH
Story8 | 365 | B30x50-Story8-C-M | Pushover_PX | 365-Right | Sağ Uç | 60 | -101.8106 | -1e-06 | - | SH | Story8 | 365 | B30x50-Story8-C-M | AdaptivePushover_PX-22 | 365-Right | Sağ Uç | 10 | -101.4951 | -1e-06 | - | SH | Story8 | 365 | B30x50-Story8-C-M | Pushover_PY | 365-Right | Sağ Uç | 60 | -21.8714 | -1.392e-07 | - | SH | Story8 | 365 | B30x50-Story8-C-M | AdaptivePushover_PY-23 | 365-Right | Sağ Uç | 10 | -21.8377 | -1.389e-07 | - | SH
Story8 | 366 | B30x50-Story8-C-M | Pushover_PX | 366-Left | Sol Uç | 60 | 58.6703 | 3.678e-07 | - | SH | Story8 | 366 | B30x50-Story8-C-M | AdaptivePushover_PX-22 | 366-Left | Sol Uç | 10 | 58.3554 | 3.658e-07 | - | SH | Story8 | 366 | B30x50-Story8-C-M | Pushover_PY | 366-Left | Sol Uç | 60 | -21.5403 | -1.35e-07 | - | SH | Story8 | 366 | B30x50-Story8-C-M | AdaptivePushover_PY-23 | 366-Left | Sol Uç | 10 | -21.5746 | -1.353e-07 | - | SH
Story8 | 366 | B30x50-Story8-C-M | Pushover_PX | 366-Right | Sağ Uç | 60 | -97.4242 | -1e-06 | - | SH | Story8 | 366 | B30x50-Story8-C-M | AdaptivePushover_PX-22 | 366-Right | Sağ Uç | 10 | -97.117 | -1e-06 | - | SH | Story8 | 366 | B30x50-Story8-C-M | Pushover_PY | 366-Right | Sağ Uç | 60 | -19.1437 | -1.2e-07 | - | SH | Story8 | 366 | B30x50-Story8-C-M | AdaptivePushover_PY-23 | 366-Right | Sağ Uç | 10 | -19.1105 | -1.198e-07 | - | SH
Story8 | 367 | B30x50-Story8-C-L | Pushover_PX | 367-Left | Sol Uç | 60 | 59.1802 | 3.71e-07 | - | SH | Story8 | 367 | B30x50-Story8-C-L | AdaptivePushover_PX-22 | 367-Left | Sol Uç | 10 | 58.8733 | 3.691e-07 | - | SH | Story8 | 367 | B30x50-Story8-C-L | Pushover_PY | 367-Left | Sol Uç | 60 | -15.9705 | -1.001e-07 | - | SH | Story8 | 367 | B30x50-Story8-C-L | AdaptivePushover_PY-23 | 367-Left | Sol Uç | 10 | -15.9918 | -1.003e-07 | - | SH
Story8 | 367 | B30x50-Story8-C-L | Pushover_PX | 367-Right | Sağ Uç | 60 | -102.2628 | -1e-06 | - | SH | Story8 | 367 | B30x50-Story8-C-L | AdaptivePushover_PX-22 | 367-Right | Sağ Uç | 10 | -101.9473 | -1e-06 | - | SH | Story8 | 367 | B30x50-Story8-C-L | Pushover_PY | 367-Right | Sağ Uç | 60 | -24.973 | -1.566e-07 | - | SH | Story8 | 367 | B30x50-Story8-C-L | AdaptivePushover_PY-23 | 367-Right | Sağ Uç | 10 | -24.9516 | -1.564e-07 | - | SH
Story8 | 337 | B30x50-Story8-1-L | Pushover_PX | 337-Left | Sol Uç | 60 | -37.5058 | -2.873e-07 | - | SH | Story8 | 337 | B30x50-Story8-1-L | AdaptivePushover_PX-22 | 337-Left | Sol Uç | 10 | -37.5263 | -2.874e-07 | - | SH | Story8 | 337 | B30x50-Story8-1-L | Pushover_PY | 337-Left | Sol Uç | 60 | -125.3264 | -1e-06 | - | SH | Story8 | 337 | B30x50-Story8-1-L | AdaptivePushover_PY-23 | 337-Left | Sol Uç | 10 | -125.0501 | -1e-06 | - | SH
Story8 | 337 | B30x50-Story8-1-L | Pushover_PX | 337-Right | Sağ Uç | 60 | -41.7828 | -3.201e-07 | - | SH | Story8 | 337 | B30x50-Story8-1-L | AdaptivePushover_PX-22 | 337-Right | Sağ Uç | 10 | -41.8126 | -3.203e-07 | - | SH | Story8 | 337 | B30x50-Story8-1-L | Pushover_PY | 337-Right | Sağ Uç | 60 | 34.8764 | 2.672e-07 | - | SH | Story8 | 337 | B30x50-Story8-1-L | AdaptivePushover_PY-23 | 337-Right | Sağ Uç | 10 | 34.5877 | 2.649e-07 | - | SH
Story8 | 340 | B30x50-Story8-2-L | Pushover_PX | 340-Left | Sol Uç | 60 | -56.1434 | -3.86e-07 | - | SH | Story8 | 340 | B30x50-Story8-2-L | AdaptivePushover_PX-22 | 340-Left | Sol Uç | 10 | -56.129 | -3.859e-07 | - | SH | Story8 | 340 | B30x50-Story8-2-L | Pushover_PY | 340-Left | Sol Uç | 60 | -148.2793 | -1e-06 | - | SH | Story8 | 340 | B30x50-Story8-2-L | AdaptivePushover_PY-23 | 340-Left | Sol Uç | 10 | -147.9495 | -1e-06 | - | SH
Story8 | 340 | B30x50-Story8-2-L | Pushover_PX | 340-Right | Sağ Uç | 60 | -57.4436 | -3.95e-07 | - | SH | Story8 | 340 | B30x50-Story8-2-L | AdaptivePushover_PX-22 | 340-Right | Sağ Uç | 10 | -57.4622 | -3.951e-07 | - | SH | Story8 | 340 | B30x50-Story8-2-L | Pushover_PY | 340-Right | Sağ Uç | 60 | 32.432 | 2.23e-07 | - | SH | Story8 | 340 | B30x50-Story8-2-L | AdaptivePushover_PY-23 | 340-Right | Sağ Uç | 10 | 32.1063 | 2.207e-07 | - | SH
Story8 | 343 | B30x50-Story8-3-L | Pushover_PX | 343-Left | Sol Uç | 60 | -54.2985 | -3.405e-07 | - | SH | Story8 | 343 | B30x50-Story8-3-L | AdaptivePushover_PX-22 | 343-Left | Sol Uç | 10 | -54.287 | -3.404e-07 | - | SH | Story8 | 343 | B30x50-Story8-3-L | Pushover_PY | 343-Left | Sol Uç | 60 | -153.543 | -1e-06 | - | SH | Story8 | 343 | B30x50-Story8-3-L | AdaptivePushover_PY-23 | 343-Left | Sol Uç | 10 | -153.184 | -1e-06 | - | SH
Story8 | 343 | B30x50-Story8-3-L | Pushover_PX | 343-Right | Sağ Uç | 60 | -63.7173 | -3.996e-07 | - | SH | Story8 | 343 | B30x50-Story8-3-L | AdaptivePushover_PX-22 | 343-Right | Sağ Uç | 10 | -63.7285 | -3.996e-07 | - | SH | Story8 | 343 | B30x50-Story8-3-L | Pushover_PY | 343-Right | Sağ Uç | 60 | 37.3242 | 2.341e-07 | - | SH | Story8 | 343 | B30x50-Story8-3-L | AdaptivePushover_PY-23 | 343-Right | Sağ Uç | 10 | 36.9582 | 2.318e-07 | - | SH
Story8 | 346 | B30x50-Story8-4-L | Pushover_PX | 346-Left | Sol Uç | 60 | -54.3917 | -3.411e-07 | - | SH | Story8 | 346 | B30x50-Story8-4-L | AdaptivePushover_PX-22 | 346-Left | Sol Uç | 10 | -54.3796 | -3.41e-07 | - | SH | Story8 | 346 | B30x50-Story8-4-L | Pushover_PY | 346-Left | Sol Uç | 60 | -153.4759 | -1e-06 | - | SH | Story8 | 346 | B30x50-Story8-4-L | AdaptivePushover_PY-23 | 346-Left | Sol Uç | 10 | -153.1083 | -1e-06 | - | SH
Story8 | 346 | B30x50-Story8-4-L | Pushover_PX | 346-Right | Sağ Uç | 60 | -63.8175 | -4.002e-07 | - | SH | Story8 | 346 | B30x50-Story8-4-L | AdaptivePushover_PX-22 | 346-Right | Sağ Uç | 10 | -63.8292 | -4.003e-07 | - | SH | Story8 | 346 | B30x50-Story8-4-L | Pushover_PY | 346-Right | Sağ Uç | 60 | 37.2565 | 2.336e-07 | - | SH | Story8 | 346 | B30x50-Story8-4-L | AdaptivePushover_PY-23 | 346-Right | Sağ Uç | 10 | 36.8816 | 2.313e-07 | - | SH
Story8 | 349 | B30x50-Story8-5-L | Pushover_PX | 349-Left | Sol Uç | 60 | -57.0452 | -3.922e-07 | - | SH | Story8 | 349 | B30x50-Story8-5-L | AdaptivePushover_PX-22 | 349-Left | Sol Uç | 10 | -57.0325 | -3.921e-07 | - | SH | Story8 | 349 | B30x50-Story8-5-L | Pushover_PY | 349-Left | Sol Uç | 60 | -148.0926 | -1e-06 | - | SH | Story8 | 349 | B30x50-Story8-5-L | AdaptivePushover_PY-23 | 349-Left | Sol Uç | 10 | -147.7394 | -1e-06 | - | SH
Story8 | 349 | B30x50-Story8-5-L | Pushover_PX | 349-Right | Sağ Uç | 60 | -58.2555 | -4.005e-07 | - | SH | Story8 | 349 | B30x50-Story8-5-L | AdaptivePushover_PX-22 | 349-Right | Sağ Uç | 10 | -58.2674 | -4.006e-07 | - | SH | Story8 | 349 | B30x50-Story8-5-L | Pushover_PY | 349-Right | Sağ Uç | 60 | 32.2503 | 2.217e-07 | - | SH | Story8 | 349 | B30x50-Story8-5-L | AdaptivePushover_PY-23 | 349-Right | Sağ Uç | 10 | 31.9024 | 2.193e-07 | - | SH
Story8 | 352 | B30x50-Story8-6-L | Pushover_PX | 352-Left | Sol Uç | 60 | -49.4301 | -3.786e-07 | - | SH | Story8 | 352 | B30x50-Story8-6-L | AdaptivePushover_PX-22 | 352-Left | Sol Uç | 10 | -49.4016 | -3.784e-07 | - | SH | Story8 | 352 | B30x50-Story8-6-L | Pushover_PY | 352-Left | Sol Uç | 60 | -125.0271 | -1e-06 | - | SH | Story8 | 352 | B30x50-Story8-6-L | AdaptivePushover_PY-23 | 352-Left | Sol Uç | 10 | -124.7139 | -1e-06 | - | SH
Story8 | 352 | B30x50-Story8-6-L | Pushover_PX | 352-Right | Sağ Uç | 60 | -55.1592 | -4.225e-07 | - | SH | Story8 | 352 | B30x50-Story8-6-L | AdaptivePushover_PX-22 | 352-Right | Sağ Uç | 10 | -55.1353 | -4.223e-07 | - | SH | Story8 | 352 | B30x50-Story8-6-L | Pushover_PY | 352-Right | Sağ Uç | 60 | 34.6001 | 2.65e-07 | - | SH | Story8 | 352 | B30x50-Story8-6-L | AdaptivePushover_PY-23 | 352-Right | Sağ Uç | 10 | 34.2865 | 2.626e-07 | - | SH
Story8 | 368 | B30x50-Story8-D-F | Pushover_PX | 368-Left | Sol Uç | 60 | 40.0665 | 3.46e-07 | - | SH | Story8 | 368 | B30x50-Story8-D-F | AdaptivePushover_PX-22 | 368-Left | Sol Uç | 10 | 39.843 | 3.44e-07 | - | SH | Story8 | 368 | B30x50-Story8-D-F | Pushover_PY | 368-Left | Sol Uç | 60 | -16.2743 | -1.405e-07 | - | SH | Story8 | 368 | B30x50-Story8-D-F | AdaptivePushover_PY-23 | 368-Left | Sol Uç | 10 | -16.3106 | -1.408e-07 | - | SH
Story8 | 368 | B30x50-Story8-D-F | Pushover_PX | 368-Right | Sağ Uç | 60 | -73.416 | -1e-06 | - | SH | Story8 | 368 | B30x50-Story8-D-F | AdaptivePushover_PX-22 | 368-Right | Sağ Uç | 10 | -73.1928 | -1e-06 | - | SH | Story8 | 368 | B30x50-Story8-D-F | Pushover_PY | 368-Right | Sağ Uç | 60 | -14.618 | -1.262e-07 | - | SH | Story8 | 368 | B30x50-Story8-D-F | AdaptivePushover_PY-23 | 368-Right | Sağ Uç | 10 | -14.5906 | -1.26e-07 | - | SH
Story8 | 369 | B30x50-Story8-D-M | Pushover_PX | 369-Left | Sol Uç | 60 | 43.5334 | 3.704e-07 | - | SH | Story8 | 369 | B30x50-Story8-D-M | AdaptivePushover_PX-22 | 369-Left | Sol Uç | 10 | 43.2873 | 3.683e-07 | - | SH | Story8 | 369 | B30x50-Story8-D-M | Pushover_PY | 369-Left | Sol Uç | 60 | -15.7228 | -1.338e-07 | - | SH | Story8 | 369 | B30x50-Story8-D-M | AdaptivePushover_PY-23 | 369-Left | Sol Uç | 10 | -15.7655 | -1.341e-07 | - | SH
Story8 | 369 | B30x50-Story8-D-M | Pushover_PX | 369-Right | Sağ Uç | 60 | -73.3765 | -1e-06 | - | SH | Story8 | 369 | B30x50-Story8-D-M | AdaptivePushover_PX-22 | 369-Right | Sağ Uç | 10 | -73.1373 | -1e-06 | - | SH | Story8 | 369 | B30x50-Story8-D-M | Pushover_PY | 369-Right | Sağ Uç | 60 | -13.406 | -1.141e-07 | - | SH | Story8 | 369 | B30x50-Story8-D-M | AdaptivePushover_PY-23 | 369-Right | Sağ Uç | 10 | -13.3728 | -1.138e-07 | - | SH
Story8 | 370 | B30x50-Story8-D-M | Pushover_PX | 370-Left | Sol Uç | 60 | 43.7031 | 3.663e-07 | - | SH | Story8 | 370 | B30x50-Story8-D-M | AdaptivePushover_PX-22 | 370-Left | Sol Uç | 10 | 43.4711 | 3.643e-07 | - | SH | Story8 | 370 | B30x50-Story8-D-M | Pushover_PY | 370-Left | Sol Uç | 60 | -13.7737 | -1.154e-07 | - | SH | Story8 | 370 | B30x50-Story8-D-M | AdaptivePushover_PY-23 | 370-Left | Sol Uç | 10 | -13.8107 | -1.157e-07 | - | SH
Story8 | 370 | B30x50-Story8-D-M | Pushover_PX | 370-Right | Sağ Uç | 60 | -73.2338 | -1e-06 | - | SH | Story8 | 370 | B30x50-Story8-D-M | AdaptivePushover_PX-22 | 370-Right | Sağ Uç | 10 | -73.0021 | -1e-06 | - | SH | Story8 | 370 | B30x50-Story8-D-M | Pushover_PY | 370-Right | Sağ Uç | 60 | -13.5703 | -1.137e-07 | - | SH | Story8 | 370 | B30x50-Story8-D-M | AdaptivePushover_PY-23 | 370-Right | Sağ Uç | 10 | -13.5416 | -1.135e-07 | - | SH
Story8 | 371 | B30x50-Story8-D-M | Pushover_PX | 371-Left | Sol Uç | 60 | 43.3497 | 3.688e-07 | - | SH | Story8 | 371 | B30x50-Story8-D-M | AdaptivePushover_PX-22 | 371-Left | Sol Uç | 10 | 43.1196 | 3.669e-07 | - | SH | Story8 | 371 | B30x50-Story8-D-M | Pushover_PY | 371-Left | Sol Uç | 60 | -13.6093 | -1.158e-07 | - | SH | Story8 | 371 | B30x50-Story8-D-M | AdaptivePushover_PY-23 | 371-Left | Sol Uç | 10 | -13.6429 | -1.161e-07 | - | SH
Story8 | 371 | B30x50-Story8-D-M | Pushover_PX | 371-Right | Sağ Uç | 60 | -76.3213 | -1e-06 | - | SH | Story8 | 371 | B30x50-Story8-D-M | AdaptivePushover_PX-22 | 371-Right | Sağ Uç | 10 | -76.0854 | -1e-06 | - | SH | Story8 | 371 | B30x50-Story8-D-M | Pushover_PY | 371-Right | Sağ Uç | 60 | -15.5187 | -1.32e-07 | - | SH | Story8 | 371 | B30x50-Story8-D-M | AdaptivePushover_PY-23 | 371-Right | Sağ Uç | 10 | -15.4934 | -1.318e-07 | - | SH
Story8 | 372 | B30x50-Story8-D-L | Pushover_PX | 372-Left | Sol Uç | 60 | 42.4102 | 3.662e-07 | - | SH | Story8 | 372 | B30x50-Story8-D-L | AdaptivePushover_PX-22 | 372-Left | Sol Uç | 10 | 42.1643 | 3.641e-07 | - | SH | Story8 | 372 | B30x50-Story8-D-L | Pushover_PY | 372-Left | Sol Uç | 60 | -14.8099 | -1.279e-07 | - | SH | Story8 | 372 | B30x50-Story8-D-L | AdaptivePushover_PY-23 | 372-Left | Sol Uç | 10 | -14.8501 | -1.282e-07 | - | SH
Story8 | 372 | B30x50-Story8-D-L | Pushover_PX | 372-Right | Sağ Uç | 60 | -75.7122 | -1e-06 | - | SH | Story8 | 372 | B30x50-Story8-D-L | AdaptivePushover_PX-22 | 372-Right | Sağ Uç | 10 | -75.4666 | -1e-06 | - | SH | Story8 | 372 | B30x50-Story8-D-L | Pushover_PY | 372-Right | Sağ Uç | 60 | -16.0889 | -1.389e-07 | - | SH | Story8 | 372 | B30x50-Story8-D-L | AdaptivePushover_PY-23 | 372-Right | Sağ Uç | 10 | -16.0582 | -1.387e-07 | - | SH
Story7 | 415 | B30x50-Story7-A-F | Pushover_PX | 415-Left | Sol Uç | 60 | 51.0871 | 4.411e-07 | - | SH | Story7 | 415 | B30x50-Story7-A-F | AdaptivePushover_PX-22 | 415-Left | Sol Uç | 10 | 50.8827 | 4.394e-07 | - | SH | Story7 | 415 | B30x50-Story7-A-F | Pushover_PY | 415-Left | Sol Uç | 60 | -18.9614 | -1.637e-07 | - | SH | Story7 | 415 | B30x50-Story7-A-F | AdaptivePushover_PY-23 | 415-Left | Sol Uç | 10 | -18.9879 | -1.64e-07 | - | SH
Story7 | 415 | B30x50-Story7-A-F | Pushover_PX | 415-Right | Sağ Uç | 60 | -84.3873 | -1e-06 | - | SH | Story7 | 415 | B30x50-Story7-A-F | AdaptivePushover_PX-22 | 415-Right | Sağ Uç | 10 | -84.1831 | -1e-06 | - | SH | Story7 | 415 | B30x50-Story7-A-F | Pushover_PY | 415-Right | Sağ Uç | 60 | -17.1108 | -1.478e-07 | - | SH | Story7 | 415 | B30x50-Story7-A-F | AdaptivePushover_PY-23 | 415-Right | Sağ Uç | 10 | -17.0768 | -1.475e-07 | - | SH
Story7 | 416 | B30x50-Story7-A-M | Pushover_PX | 416-Left | Sol Uç | 60 | 54.4587 | 4.633e-07 | - | SH | Story7 | 416 | B30x50-Story7-A-M | AdaptivePushover_PX-22 | 416-Left | Sol Uç | 10 | 54.2322 | 4.614e-07 | - | SH | Story7 | 416 | B30x50-Story7-A-M | Pushover_PY | 416-Left | Sol Uç | 60 | -17.9451 | -1.527e-07 | - | SH | Story7 | 416 | B30x50-Story7-A-M | AdaptivePushover_PY-23 | 416-Left | Sol Uç | 10 | -17.9515 | -1.527e-07 | - | SH
Story7 | 416 | B30x50-Story7-A-M | Pushover_PX | 416-Right | Sağ Uç | 60 | -83.8927 | -1e-06 | - | SH | Story7 | 416 | B30x50-Story7-A-M | AdaptivePushover_PX-22 | 416-Right | Sağ Uç | 10 | -83.6726 | -1e-06 | - | SH | Story7 | 416 | B30x50-Story7-A-M | Pushover_PY | 416-Right | Sağ Uç | 60 | -16.0365 | -1.364e-07 | - | SH | Story7 | 416 | B30x50-Story7-A-M | AdaptivePushover_PY-23 | 416-Right | Sağ Uç | 10 | -16.023 | -1.363e-07 | - | SH
Story7 | 417 | B30x50-Story7-A-M | Pushover_PX | 417-Left | Sol Uç | 60 | 54.2579 | 4.547e-07 | - | SH | Story7 | 417 | B30x50-Story7-A-M | AdaptivePushover_PX-22 | 417-Left | Sol Uç | 10 | 54.045 | 4.529e-07 | - | SH | Story7 | 417 | B30x50-Story7-A-M | Pushover_PY | 417-Left | Sol Uç | 60 | -15.8969 | -1.332e-07 | - | SH | Story7 | 417 | B30x50-Story7-A-M | AdaptivePushover_PY-23 | 417-Left | Sol Uç | 10 | -15.9026 | -1.333e-07 | - | SH
Story7 | 417 | B30x50-Story7-A-M | Pushover_PX | 417-Right | Sağ Uç | 60 | -83.7868 | -1e-06 | - | SH | Story7 | 417 | B30x50-Story7-A-M | AdaptivePushover_PX-22 | 417-Right | Sağ Uç | 10 | -83.5742 | -1e-06 | - | SH | Story7 | 417 | B30x50-Story7-A-M | Pushover_PY | 417-Right | Sağ Uç | 60 | -16.1657 | -1.355e-07 | - | SH | Story7 | 417 | B30x50-Story7-A-M | AdaptivePushover_PY-23 | 417-Right | Sağ Uç | 10 | -16.1527 | -1.354e-07 | - | SH
Story7 | 418 | B30x50-Story7-A-M | Pushover_PX | 418-Left | Sol Uç | 60 | 53.9215 | 4.588e-07 | - | SH | Story7 | 418 | B30x50-Story7-A-M | AdaptivePushover_PX-22 | 418-Left | Sol Uç | 10 | 53.7202 | 4.57e-07 | - | SH | Story7 | 418 | B30x50-Story7-A-M | Pushover_PY | 418-Left | Sol Uç | 60 | -15.7761 | -1.342e-07 | - | SH | Story7 | 418 | B30x50-Story7-A-M | AdaptivePushover_PY-23 | 418-Left | Sol Uç | 10 | -15.7813 | -1.343e-07 | - | SH
Story7 | 418 | B30x50-Story7-A-M | Pushover_PX | 418-Right | Sağ Uç | 60 | -87.1003 | -1e-06 | - | SH | Story7 | 418 | B30x50-Story7-A-M | AdaptivePushover_PX-22 | 418-Right | Sağ Uç | 10 | -86.8938 | -1e-06 | - | SH | Story7 | 418 | B30x50-Story7-A-M | Pushover_PY | 418-Right | Sağ Uç | 60 | -18.2062 | -1.549e-07 | - | SH | Story7 | 418 | B30x50-Story7-A-M | AdaptivePushover_PY-23 | 418-Right | Sağ Uç | 10 | -18.1928 | -1.548e-07 | - | SH
Story7 | 419 | B30x50-Story7-A-L | Pushover_PX | 419-Left | Sol Uç | 60 | 53.3946 | 4.611e-07 | - | SH | Story7 | 419 | B30x50-Story7-A-L | AdaptivePushover_PX-22 | 419-Left | Sol Uç | 10 | 53.1576 | 4.59e-07 | - | SH | Story7 | 419 | B30x50-Story7-A-L | Pushover_PY | 419-Left | Sol Uç | 60 | -16.8662 | -1.456e-07 | - | SH | Story7 | 419 | B30x50-Story7-A-L | AdaptivePushover_PY-23 | 419-Left | Sol Uç | 10 | -16.8519 | -1.455e-07 | - | SH
Story7 | 419 | B30x50-Story7-A-L | Pushover_PX | 419-Right | Sağ Uç | 60 | -86.559 | -1e-06 | - | SH | Story7 | 419 | B30x50-Story7-A-L | AdaptivePushover_PX-22 | 419-Right | Sağ Uç | 10 | -86.3224 | -1e-06 | - | SH | Story7 | 419 | B30x50-Story7-A-L | Pushover_PY | 419-Right | Sağ Uç | 60 | -19.1976 | -1.658e-07 | - | SH | Story7 | 419 | B30x50-Story7-A-L | AdaptivePushover_PY-23 | 419-Right | Sağ Uç | 10 | -19.2036 | -1.658e-07 | - | SH
Story7 | 397 | B30x50-Story7-1-F | Pushover_PX | 397-Left | Sol Uç | 60 | -40.2834 | -3.086e-07 | - | SH | Story7 | 397 | B30x50-Story7-1-F | AdaptivePushover_PX-22 | 397-Left | Sol Uç | 10 | -40.3094 | -3.088e-07 | - | SH | Story7 | 397 | B30x50-Story7-1-F | Pushover_PY | 397-Left | Sol Uç | 60 | -145.0648 | -1e-06 | - | SH | Story7 | 397 | B30x50-Story7-1-F | AdaptivePushover_PY-23 | 397-Left | Sol Uç | 10 | -144.8265 | -1e-06 | - | SH
Story7 | 397 | B30x50-Story7-1-F | Pushover_PX | 397-Right | Sağ Uç | 60 | -36.1151 | -2.766e-07 | - | SH | Story7 | 397 | B30x50-Story7-1-F | AdaptivePushover_PX-22 | 397-Right | Sağ Uç | 10 | -36.1352 | -2.768e-07 | - | SH | Story7 | 397 | B30x50-Story7-1-F | Pushover_PY | 397-Right | Sağ Uç | 60 | 51.9494 | 3.979e-07 | - | SH | Story7 | 397 | B30x50-Story7-1-F | AdaptivePushover_PY-23 | 397-Right | Sağ Uç | 10 | 51.7089 | 3.961e-07 | - | SH
Story7 | 400 | B30x50-Story7-2-F | Pushover_PX | 400-Left | Sol Uç | 60 | -58.8851 | -3.693e-07 | - | SH | Story7 | 400 | B30x50-Story7-2-F | AdaptivePushover_PX-22 | 400-Left | Sol Uç | 10 | -58.9016 | -3.694e-07 | - | SH | Story7 | 400 | B30x50-Story7-2-F | Pushover_PY | 400-Left | Sol Uç | 60 | -175.0308 | -1e-06 | - | SH | Story7 | 400 | B30x50-Story7-2-F | AdaptivePushover_PY-23 | 400-Left | Sol Uç | 10 | -174.719 | -1e-06 | - | SH
Story7 | 400 | B30x50-Story7-2-F | Pushover_PX | 400-Right | Sağ Uç | 60 | -57.5336 | -3.608e-07 | - | SH | Story7 | 400 | B30x50-Story7-2-F | AdaptivePushover_PX-22 | 400-Right | Sağ Uç | 10 | -57.5213 | -3.607e-07 | - | SH | Story7 | 400 | B30x50-Story7-2-F | Pushover_PY | 400-Right | Sağ Uç | 60 | 59.2955 | 3.718e-07 | - | SH | Story7 | 400 | B30x50-Story7-2-F | AdaptivePushover_PY-23 | 400-Right | Sağ Uç | 10 | 58.982 | 3.699e-07 | - | SH
Story7 | 403 | B30x50-Story7-3-F | Pushover_PX | 403-Left | Sol Uç | 60 | -63.3528 | -3.973e-07 | - | SH | Story7 | 403 | B30x50-Story7-3-F | AdaptivePushover_PX-22 | 403-Left | Sol Uç | 10 | -63.359 | -3.973e-07 | - | SH | Story7 | 403 | B30x50-Story7-3-F | Pushover_PY | 403-Left | Sol Uç | 60 | -180.6448 | -1e-06 | - | SH | Story7 | 403 | B30x50-Story7-3-F | AdaptivePushover_PY-23 | 403-Left | Sol Uç | 10 | -180.3173 | -1e-06 | - | SH
Story7 | 403 | B30x50-Story7-3-F | Pushover_PX | 403-Right | Sağ Uç | 60 | -54.2045 | -3.399e-07 | - | SH | Story7 | 403 | B30x50-Story7-3-F | AdaptivePushover_PX-22 | 403-Right | Sağ Uç | 10 | -54.1978 | -3.399e-07 | - | SH | Story7 | 403 | B30x50-Story7-3-F | Pushover_PY | 403-Right | Sağ Uç | 60 | 60.8725 | 3.817e-07 | - | SH | Story7 | 403 | B30x50-Story7-3-F | AdaptivePushover_PY-23 | 403-Right | Sağ Uç | 10 | 60.5509 | 3.797e-07 | - | SH
Story7 | 406 | B30x50-Story7-4-F | Pushover_PX | 406-Left | Sol Uç | 60 | -63.4527 | -3.979e-07 | - | SH | Story7 | 406 | B30x50-Story7-4-F | AdaptivePushover_PX-22 | 406-Left | Sol Uç | 10 | -63.4575 | -3.979e-07 | - | SH | Story7 | 406 | B30x50-Story7-4-F | Pushover_PY | 406-Left | Sol Uç | 60 | -180.5556 | -1e-06 | - | SH | Story7 | 406 | B30x50-Story7-4-F | AdaptivePushover_PY-23 | 406-Left | Sol Uç | 10 | -180.2177 | -1e-06 | - | SH
Story7 | 406 | B30x50-Story7-4-F | Pushover_PX | 406-Right | Sağ Uç | 60 | -54.3189 | -3.406e-07 | - | SH | Story7 | 406 | B30x50-Story7-4-F | AdaptivePushover_PX-22 | 406-Right | Sağ Uç | 10 | -54.3125 | -3.406e-07 | - | SH | Story7 | 406 | B30x50-Story7-4-F | Pushover_PY | 406-Right | Sağ Uç | 60 | 60.7825 | 3.812e-07 | - | SH | Story7 | 406 | B30x50-Story7-4-F | AdaptivePushover_PY-23 | 406-Right | Sağ Uç | 10 | 60.4507 | 3.791e-07 | - | SH
Story7 | 409 | B30x50-Story7-5-F | Pushover_PX | 409-Left | Sol Uç | 60 | -59.7155 | -3.745e-07 | - | SH | Story7 | 409 | B30x50-Story7-5-F | AdaptivePushover_PX-22 | 409-Left | Sol Uç | 10 | -59.7321 | -3.746e-07 | - | SH | Story7 | 409 | B30x50-Story7-5-F | Pushover_PY | 409-Left | Sol Uç | 60 | -174.7645 | -1e-06 | - | SH | Story7 | 409 | B30x50-Story7-5-F | AdaptivePushover_PY-23 | 409-Left | Sol Uç | 10 | -174.4219 | -1e-06 | - | SH
Story7 | 409 | B30x50-Story7-5-F | Pushover_PX | 409-Right | Sağ Uç | 60 | -58.5809 | -3.674e-07 | - | SH | Story7 | 409 | B30x50-Story7-5-F | AdaptivePushover_PX-22 | 409-Right | Sağ Uç | 10 | -58.5656 | -3.673e-07 | - | SH | Story7 | 409 | B30x50-Story7-5-F | Pushover_PY | 409-Right | Sağ Uç | 60 | 59.0217 | 3.701e-07 | - | SH | Story7 | 409 | B30x50-Story7-5-F | AdaptivePushover_PY-23 | 409-Right | Sağ Uç | 10 | 58.6772 | 3.68e-07 | - | SH
Story7 | 412 | B30x50-Story7-6-F | Pushover_PX | 412-Left | Sol Uç | 60 | -56.004 | -4.29e-07 | - | SH | Story7 | 412 | B30x50-Story7-6-F | AdaptivePushover_PX-22 | 412-Left | Sol Uç | 10 | -55.9739 | -4.288e-07 | - | SH | Story7 | 412 | B30x50-Story7-6-F | Pushover_PY | 412-Left | Sol Uç | 60 | -144.6967 | -1e-06 | - | SH | Story7 | 412 | B30x50-Story7-6-F | AdaptivePushover_PY-23 | 412-Left | Sol Uç | 10 | -144.4116 | -1e-06 | - | SH
Story7 | 412 | B30x50-Story7-6-F | Pushover_PX | 412-Right | Sağ Uç | 60 | -50.454 | -3.865e-07 | - | SH | Story7 | 412 | B30x50-Story7-6-F | AdaptivePushover_PX-22 | 412-Right | Sağ Uç | 10 | -50.4345 | -3.863e-07 | - | SH | Story7 | 412 | B30x50-Story7-6-F | Pushover_PY | 412-Right | Sağ Uç | 60 | 51.5516 | 3.949e-07 | - | SH | Story7 | 412 | B30x50-Story7-6-F | AdaptivePushover_PY-23 | 412-Right | Sağ Uç | 10 | 51.2714 | 3.927e-07 | - | SH
Story7 | 420 | B30x50-Story7-B-F | Pushover_PX | 420-Left | Sol Uç | 60 | 67.3977 | 4.225e-07 | - | SH | Story7 | 420 | B30x50-Story7-B-F | AdaptivePushover_PX-22 | 420-Left | Sol Uç | 10 | 67.1069 | 4.207e-07 | - | SH | Story7 | 420 | B30x50-Story7-B-F | Pushover_PY | 420-Left | Sol Uç | 60 | -24.8235 | -1.556e-07 | - | SH | Story7 | 420 | B30x50-Story7-B-F | AdaptivePushover_PY-23 | 420-Left | Sol Uç | 10 | -24.8616 | -1.559e-07 | - | SH
Story7 | 420 | B30x50-Story7-B-F | Pushover_PX | 420-Right | Sağ Uç | 60 | -105.8291 | -1e-06 | - | SH | Story7 | 420 | B30x50-Story7-B-F | AdaptivePushover_PX-22 | 420-Right | Sağ Uç | 10 | -105.546 | -1e-06 | - | SH | Story7 | 420 | B30x50-Story7-B-F | Pushover_PY | 420-Right | Sağ Uç | 60 | -16.1271 | -1.011e-07 | - | SH | Story7 | 420 | B30x50-Story7-B-F | AdaptivePushover_PY-23 | 420-Right | Sağ Uç | 10 | -16.0899 | -1.009e-07 | - | SH
Story7 | 421 | B30x50-Story7-B-M | Pushover_PX | 421-Left | Sol Uç | 60 | 72.669 | 4.556e-07 | - | SH | Story7 | 421 | B30x50-Story7-B-M | AdaptivePushover_PX-22 | 421-Left | Sol Uç | 10 | 72.3831 | 4.538e-07 | - | SH | Story7 | 421 | B30x50-Story7-B-M | Pushover_PY | 421-Left | Sol Uç | 60 | -19.0853 | -1.196e-07 | - | SH | Story7 | 421 | B30x50-Story7-B-M | AdaptivePushover_PY-23 | 421-Left | Sol Uç | 10 | -19.111 | -1.198e-07 | - | SH
Story7 | 421 | B30x50-Story7-B-M | Pushover_PX | 421-Right | Sağ Uç | 60 | -115.6484 | -1e-06 | - | SH | Story7 | 421 | B30x50-Story7-B-M | AdaptivePushover_PX-22 | 421-Right | Sağ Uç | 10 | -115.3546 | -1e-06 | - | SH | Story7 | 421 | B30x50-Story7-B-M | Pushover_PY | 421-Right | Sağ Uç | 60 | -21.5833 | -1.353e-07 | - | SH | Story7 | 421 | B30x50-Story7-B-M | AdaptivePushover_PY-23 | 421-Right | Sağ Uç | 10 | -21.557 | -1.351e-07 | - | SH
Story7 | 422 | B30x50-Story7-B-M | Pushover_PX | 422-Left | Sol Uç | 60 | 72.241 | 4.596e-07 | - | SH | Story7 | 422 | B30x50-Story7-B-M | AdaptivePushover_PX-22 | 422-Left | Sol Uç | 10 | 71.9496 | 4.578e-07 | - | SH | Story7 | 422 | B30x50-Story7-B-M | Pushover_PY | 422-Left | Sol Uç | 60 | -21.9543 | -1.397e-07 | - | SH | Story7 | 422 | B30x50-Story7-B-M | AdaptivePushover_PY-23 | 422-Left | Sol Uç | 10 | -21.981 | -1.399e-07 | - | SH
Story7 | 422 | B30x50-Story7-B-M | Pushover_PX | 422-Right | Sağ Uç | 60 | -116.1621 | -1e-06 | - | SH | Story7 | 422 | B30x50-Story7-B-M | AdaptivePushover_PX-22 | 422-Right | Sağ Uç | 10 | -115.8705 | -1e-06 | - | SH | Story7 | 422 | B30x50-Story7-B-M | Pushover_PY | 422-Right | Sağ Uç | 60 | -22.0779 | -1.405e-07 | - | SH | Story7 | 422 | B30x50-Story7-B-M | AdaptivePushover_PY-23 | 422-Right | Sağ Uç | 10 | -22.0511 | -1.403e-07 | - | SH
Story7 | 423 | B30x50-Story7-B-M | Pushover_PX | 423-Left | Sol Uç | 60 | 73.1 | 4.583e-07 | - | SH | Story7 | 423 | B30x50-Story7-B-M | AdaptivePushover_PX-22 | 423-Left | Sol Uç | 10 | 72.8094 | 4.564e-07 | - | SH | Story7 | 423 | B30x50-Story7-B-M | Pushover_PY | 423-Left | Sol Uç | 60 | -21.4699 | -1.346e-07 | - | SH | Story7 | 423 | B30x50-Story7-B-M | AdaptivePushover_PY-23 | 423-Left | Sol Uç | 10 | -21.497 | -1.348e-07 | - | SH
Story7 | 423 | B30x50-Story7-B-M | Pushover_PX | 423-Right | Sağ Uç | 60 | -111.2816 | -1e-06 | - | SH | Story7 | 423 | B30x50-Story7-B-M | AdaptivePushover_PX-22 | 423-Right | Sağ Uç | 10 | -110.9981 | -1e-06 | - | SH | Story7 | 423 | B30x50-Story7-B-M | Pushover_PY | 423-Right | Sağ Uç | 60 | -19.1958 | -1.203e-07 | - | SH | Story7 | 423 | B30x50-Story7-B-M | AdaptivePushover_PY-23 | 423-Right | Sağ Uç | 10 | -19.1694 | -1.202e-07 | - | SH
Story7 | 424 | B30x50-Story7-B-L | Pushover_PX | 424-Left | Sol Uç | 60 | 73.3251 | 4.597e-07 | - | SH | Story7 | 424 | B30x50-Story7-B-L | AdaptivePushover_PX-22 | 424-Left | Sol Uç | 10 | 73.0415 | 4.579e-07 | - | SH | Story7 | 424 | B30x50-Story7-B-L | Pushover_PY | 424-Left | Sol Uç | 60 | -16.0198 | -1.004e-07 | - | SH | Story7 | 424 | B30x50-Story7-B-L | AdaptivePushover_PY-23 | 424-Left | Sol Uç | 10 | -16.0341 | -1.005e-07 | - | SH
Story7 | 424 | B30x50-Story7-B-L | Pushover_PX | 424-Right | Sağ Uç | 60 | -116.61 | -1e-06 | - | SH | Story7 | 424 | B30x50-Story7-B-L | AdaptivePushover_PX-22 | 424-Right | Sağ Uç | 10 | -116.3182 | -1e-06 | - | SH | Story7 | 424 | B30x50-Story7-B-L | Pushover_PY | 424-Right | Sağ Uç | 60 | -24.9334 | -1.563e-07 | - | SH | Story7 | 424 | B30x50-Story7-B-L | AdaptivePushover_PY-23 | 424-Right | Sağ Uç | 10 | -24.9185 | -1.562e-07 | - | SH
Story7 | 398 | B30x50-Story7-1-M | Pushover_PX | 398-Left | Sol Uç | 60 | -37.0378 | -2.811e-07 | - | SH | Story7 | 398 | B30x50-Story7-1-M | AdaptivePushover_PX-22 | 398-Left | Sol Uç | 10 | -37.0598 | -2.812e-07 | - | SH | Story7 | 398 | B30x50-Story7-1-M | Pushover_PY | 398-Left | Sol Uç | 60 | -140.5611 | -1e-06 | - | SH | Story7 | 398 | B30x50-Story7-1-M | AdaptivePushover_PY-23 | 398-Left | Sol Uç | 10 | -140.3182 | -1e-06 | - | SH
Story7 | 398 | B30x50-Story7-1-M | Pushover_PX | 398-Right | Sağ Uç | 60 | -37.0029 | -2.808e-07 | - | SH | Story7 | 398 | B30x50-Story7-1-M | AdaptivePushover_PX-22 | 398-Right | Sağ Uç | 10 | -37.0271 | -2.81e-07 | - | SH | Story7 | 398 | B30x50-Story7-1-M | Pushover_PY | 398-Right | Sağ Uç | 60 | 51.9189 | 3.94e-07 | - | SH | Story7 | 398 | B30x50-Story7-1-M | AdaptivePushover_PY-23 | 398-Right | Sağ Uç | 10 | 51.6688 | 3.921e-07 | - | SH
Story7 | 401 | B30x50-Story7-2-M | Pushover_PX | 401-Left | Sol Uç | 60 | -59.9158 | -3.792e-07 | - | SH | Story7 | 401 | B30x50-Story7-2-M | AdaptivePushover_PX-22 | 401-Left | Sol Uç | 10 | -59.915 | -3.792e-07 | - | SH | Story7 | 401 | B30x50-Story7-2-M | Pushover_PY | 401-Left | Sol Uç | 60 | -178.2231 | -1e-06 | - | SH | Story7 | 401 | B30x50-Story7-2-M | AdaptivePushover_PY-23 | 401-Left | Sol Uç | 10 | -177.9072 | -1e-06 | - | SH
Story7 | 401 | B30x50-Story7-2-M | Pushover_PX | 401-Right | Sağ Uç | 60 | -59.8897 | -3.791e-07 | - | SH | Story7 | 401 | B30x50-Story7-2-M | AdaptivePushover_PX-22 | 401-Right | Sağ Uç | 10 | -59.8929 | -3.791e-07 | - | SH | Story7 | 401 | B30x50-Story7-2-M | Pushover_PY | 401-Right | Sağ Uç | 60 | 57.5033 | 3.64e-07 | - | SH | Story7 | 401 | B30x50-Story7-2-M | AdaptivePushover_PY-23 | 401-Right | Sağ Uç | 10 | 57.1885 | 3.62e-07 | - | SH
Story7 | 404 | B30x50-Story7-3-M | Pushover_PX | 404-Left | Sol Uç | 60 | -58.1038 | -3.61e-07 | - | SH | Story7 | 404 | B30x50-Story7-3-M | AdaptivePushover_PX-22 | 404-Left | Sol Uç | 10 | -58.101 | -3.61e-07 | - | SH | Story7 | 404 | B30x50-Story7-3-M | Pushover_PY | 404-Left | Sol Uç | 60 | -174.6111 | -1e-06 | - | SH | Story7 | 404 | B30x50-Story7-3-M | AdaptivePushover_PY-23 | 404-Left | Sol Uç | 10 | -174.2894 | -1e-06 | - | SH
Story7 | 404 | B30x50-Story7-3-M | Pushover_PX | 404-Right | Sağ Uç | 60 | -58.0939 | -3.609e-07 | - | SH | Story7 | 404 | B30x50-Story7-3-M | AdaptivePushover_PX-22 | 404-Right | Sağ Uç | 10 | -58.0966 | -3.609e-07 | - | SH | Story7 | 404 | B30x50-Story7-3-M | Pushover_PY | 404-Right | Sağ Uç | 60 | 58.3418 | 3.624e-07 | - | SH | Story7 | 404 | B30x50-Story7-3-M | AdaptivePushover_PY-23 | 404-Right | Sağ Uç | 10 | 58.0197 | 3.604e-07 | - | SH
Story7 | 407 | B30x50-Story7-4-M | Pushover_PX | 407-Left | Sol Uç | 60 | -58.1392 | -3.612e-07 | - | SH | Story7 | 407 | B30x50-Story7-4-M | AdaptivePushover_PX-22 | 407-Left | Sol Uç | 10 | -58.1357 | -3.612e-07 | - | SH | Story7 | 407 | B30x50-Story7-4-M | Pushover_PY | 407-Left | Sol Uç | 60 | -174.5214 | -1e-06 | - | SH | Story7 | 407 | B30x50-Story7-4-M | AdaptivePushover_PY-23 | 407-Left | Sol Uç | 10 | -174.1894 | -1e-06 | - | SH
Story7 | 407 | B30x50-Story7-4-M | Pushover_PX | 407-Right | Sağ Uç | 60 | -58.1458 | -3.612e-07 | - | SH | Story7 | 407 | B30x50-Story7-4-M | AdaptivePushover_PX-22 | 407-Right | Sağ Uç | 10 | -58.1492 | -3.612e-07 | - | SH | Story7 | 407 | B30x50-Story7-4-M | Pushover_PY | 407-Right | Sağ Uç | 60 | 58.2514 | 3.619e-07 | - | SH | Story7 | 407 | B30x50-Story7-4-M | AdaptivePushover_PY-23 | 407-Right | Sağ Uç | 10 | 57.919 | 3.598e-07 | - | SH
Story7 | 410 | B30x50-Story7-5-M | Pushover_PX | 410-Left | Sol Uç | 60 | -60.8772 | -3.853e-07 | - | SH | Story7 | 410 | B30x50-Story7-5-M | AdaptivePushover_PX-22 | 410-Left | Sol Uç | 10 | -60.8721 | -3.853e-07 | - | SH | Story7 | 410 | B30x50-Story7-5-M | Pushover_PY | 410-Left | Sol Uç | 60 | -177.9413 | -1e-06 | - | SH | Story7 | 410 | B30x50-Story7-5-M | AdaptivePushover_PY-23 | 410-Left | Sol Uç | 10 | -177.594 | -1e-06 | - | SH
Story7 | 410 | B30x50-Story7-5-M | Pushover_PX | 410-Right | Sağ Uç | 60 | -60.9205 | -3.856e-07 | - | SH | Story7 | 410 | B30x50-Story7-5-M | AdaptivePushover_PX-22 | 410-Right | Sağ Uç | 10 | -60.9238 | -3.856e-07 | - | SH | Story7 | 410 | B30x50-Story7-5-M | Pushover_PY | 410-Right | Sağ Uç | 60 | 57.2217 | 3.622e-07 | - | SH | Story7 | 410 | B30x50-Story7-5-M | AdaptivePushover_PY-23 | 410-Right | Sağ Uç | 10 | 56.8762 | 3.6e-07 | - | SH
Story7 | 413 | B30x50-Story7-6-M | Pushover_PX | 413-Left | Sol Uç | 60 | -51.5653 | -3.913e-07 | - | SH | Story7 | 413 | B30x50-Story7-6-M | AdaptivePushover_PX-22 | 413-Left | Sol Uç | 10 | -51.5382 | -3.911e-07 | - | SH | Story7 | 413 | B30x50-Story7-6-M | Pushover_PY | 413-Left | Sol Uç | 60 | -140.1768 | -1e-06 | - | SH | Story7 | 413 | B30x50-Story7-6-M | AdaptivePushover_PY-23 | 413-Left | Sol Uç | 10 | -139.8841 | -1e-06 | - | SH
Story7 | 413 | B30x50-Story7-6-M | Pushover_PX | 413-Right | Sağ Uç | 60 | -51.6141 | -3.917e-07 | - | SH | Story7 | 413 | B30x50-Story7-6-M | AdaptivePushover_PX-22 | 413-Right | Sağ Uç | 10 | -51.5952 | -3.915e-07 | - | SH | Story7 | 413 | B30x50-Story7-6-M | Pushover_PY | 413-Right | Sağ Uç | 60 | 51.5346 | 3.911e-07 | - | SH | Story7 | 413 | B30x50-Story7-6-M | AdaptivePushover_PY-23 | 413-Right | Sağ Uç | 10 | 51.2451 | 3.889e-07 | - | SH
Story7 | 425 | B30x50-Story7-C-F | Pushover_PX | 425-Left | Sol Uç | 60 | 67.3875 | 4.225e-07 | - | SH | Story7 | 425 | B30x50-Story7-C-F | AdaptivePushover_PX-22 | 425-Left | Sol Uç | 10 | 67.0955 | 4.206e-07 | - | SH | Story7 | 425 | B30x50-Story7-C-F | Pushover_PY | 425-Left | Sol Uç | 60 | -24.8425 | -1.557e-07 | - | SH | Story7 | 425 | B30x50-Story7-C-F | AdaptivePushover_PY-23 | 425-Left | Sol Uç | 10 | -24.8909 | -1.56e-07 | - | SH
Story7 | 425 | B30x50-Story7-C-F | Pushover_PX | 425-Right | Sağ Uç | 60 | -105.8192 | -1e-06 | - | SH | Story7 | 425 | B30x50-Story7-C-F | AdaptivePushover_PX-22 | 425-Right | Sağ Uç | 10 | -105.5349 | -1e-06 | - | SH | Story7 | 425 | B30x50-Story7-C-F | Pushover_PY | 425-Right | Sağ Uç | 60 | -15.9254 | -9.984e-08 | - | SH | Story7 | 425 | B30x50-Story7-C-F | AdaptivePushover_PY-23 | 425-Right | Sağ Uç | 10 | -15.8786 | -9.954e-08 | - | SH
Story7 | 426 | B30x50-Story7-C-M | Pushover_PX | 426-Left | Sol Uç | 60 | 72.6587 | 4.555e-07 | - | SH | Story7 | 426 | B30x50-Story7-C-M | AdaptivePushover_PX-22 | 426-Left | Sol Uç | 10 | 72.3717 | 4.537e-07 | - | SH | Story7 | 426 | B30x50-Story7-C-M | Pushover_PY | 426-Left | Sol Uç | 60 | -19.1192 | -1.199e-07 | - | SH | Story7 | 426 | B30x50-Story7-C-M | AdaptivePushover_PY-23 | 426-Left | Sol Uç | 10 | -19.1586 | -1.201e-07 | - | SH
Story7 | 426 | B30x50-Story7-C-M | Pushover_PX | 426-Right | Sağ Uç | 60 | -115.6378 | -1e-06 | - | SH | Story7 | 426 | B30x50-Story7-C-M | AdaptivePushover_PX-22 | 426-Right | Sağ Uç | 10 | -115.343 | -1e-06 | - | SH | Story7 | 426 | B30x50-Story7-C-M | Pushover_PY | 426-Right | Sağ Uç | 60 | -21.3745 | -1.34e-07 | - | SH | Story7 | 426 | B30x50-Story7-C-M | AdaptivePushover_PY-23 | 426-Right | Sağ Uç | 10 | -21.3344 | -1.337e-07 | - | SH
Story7 | 427 | B30x50-Story7-C-M | Pushover_PX | 427-Left | Sol Uç | 60 | 72.2307 | 4.596e-07 | - | SH | Story7 | 427 | B30x50-Story7-C-M | AdaptivePushover_PX-22 | 427-Left | Sol Uç | 10 | 71.9382 | 4.577e-07 | - | SH | Story7 | 427 | B30x50-Story7-C-M | Pushover_PY | 427-Left | Sol Uç | 60 | -21.9682 | -1.398e-07 | - | SH | Story7 | 427 | B30x50-Story7-C-M | AdaptivePushover_PY-23 | 427-Left | Sol Uç | 10 | -22.0089 | -1.4e-07 | - | SH
Story7 | 427 | B30x50-Story7-C-M | Pushover_PX | 427-Right | Sağ Uç | 60 | -116.1518 | -1e-06 | - | SH | Story7 | 427 | B30x50-Story7-C-M | AdaptivePushover_PX-22 | 427-Right | Sağ Uç | 10 | -115.8592 | -1e-06 | - | SH | Story7 | 427 | B30x50-Story7-C-M | Pushover_PY | 427-Right | Sağ Uç | 60 | -21.8528 | -1.39e-07 | - | SH | Story7 | 427 | B30x50-Story7-C-M | AdaptivePushover_PY-23 | 427-Right | Sağ Uç | 10 | -21.8125 | -1.388e-07 | - | SH
Story7 | 428 | B30x50-Story7-C-M | Pushover_PX | 428-Left | Sol Uç | 60 | 73.1023 | 4.583e-07 | - | SH | Story7 | 428 | B30x50-Story7-C-M | AdaptivePushover_PX-22 | 428-Left | Sol Uç | 10 | 72.8104 | 4.564e-07 | - | SH | Story7 | 428 | B30x50-Story7-C-M | Pushover_PY | 428-Left | Sol Uç | 60 | -21.4886 | -1.347e-07 | - | SH | Story7 | 428 | B30x50-Story7-C-M | AdaptivePushover_PY-23 | 428-Left | Sol Uç | 10 | -21.5295 | -1.35e-07 | - | SH
Story7 | 428 | B30x50-Story7-C-M | Pushover_PX | 428-Right | Sağ Uç | 60 | -111.2841 | -1e-06 | - | SH | Story7 | 428 | B30x50-Story7-C-M | AdaptivePushover_PX-22 | 428-Right | Sağ Uç | 10 | -110.9994 | -1e-06 | - | SH | Story7 | 428 | B30x50-Story7-C-M | Pushover_PY | 428-Right | Sağ Uç | 60 | -19.0081 | -1.192e-07 | - | SH | Story7 | 428 | B30x50-Story7-C-M | AdaptivePushover_PY-23 | 428-Right | Sağ Uç | 10 | -18.9684 | -1.189e-07 | - | SH
Story7 | 429 | B30x50-Story7-C-L | Pushover_PX | 429-Left | Sol Uç | 60 | 73.3152 | 4.596e-07 | - | SH | Story7 | 429 | B30x50-Story7-C-L | AdaptivePushover_PX-22 | 429-Left | Sol Uç | 10 | 73.0306 | 4.578e-07 | - | SH | Story7 | 429 | B30x50-Story7-C-L | Pushover_PY | 429-Left | Sol Uç | 60 | -16.0363 | -1.005e-07 | - | SH | Story7 | 429 | B30x50-Story7-C-L | AdaptivePushover_PY-23 | 429-Left | Sol Uç | 10 | -16.064 | -1.007e-07 | - | SH
Story7 | 429 | B30x50-Story7-C-L | Pushover_PX | 429-Right | Sağ Uç | 60 | -116.5998 | -1e-06 | - | SH | Story7 | 429 | B30x50-Story7-C-L | AdaptivePushover_PX-22 | 429-Right | Sağ Uç | 10 | -116.3073 | -1e-06 | - | SH | Story7 | 429 | B30x50-Story7-C-L | Pushover_PY | 429-Right | Sağ Uç | 60 | -24.7295 | -1.55e-07 | - | SH | Story7 | 429 | B30x50-Story7-C-L | AdaptivePushover_PY-23 | 429-Right | Sağ Uç | 10 | -24.7015 | -1.549e-07 | - | SH
Story7 | 399 | B30x50-Story7-1-L | Pushover_PX | 399-Left | Sol Uç | 60 | -36.1512 | -2.769e-07 | - | SH | Story7 | 399 | B30x50-Story7-1-L | AdaptivePushover_PX-22 | 399-Left | Sol Uç | 10 | -36.1699 | -2.771e-07 | - | SH | Story7 | 399 | B30x50-Story7-1-L | Pushover_PY | 399-Left | Sol Uç | 60 | -138.6814 | -1e-06 | - | SH | Story7 | 399 | B30x50-Story7-1-L | AdaptivePushover_PY-23 | 399-Left | Sol Uç | 10 | -138.4392 | -1e-06 | - | SH
Story7 | 399 | B30x50-Story7-1-L | Pushover_PX | 399-Right | Sağ Uç | 60 | -40.2502 | -3.083e-07 | - | SH | Story7 | 399 | B30x50-Story7-1-L | AdaptivePushover_PX-22 | 399-Right | Sağ Uç | 10 | -40.278 | -3.085e-07 | - | SH | Story7 | 399 | B30x50-Story7-1-L | Pushover_PY | 399-Right | Sağ Uç | 60 | 48.9704 | 3.751e-07 | - | SH | Story7 | 399 | B30x50-Story7-1-L | AdaptivePushover_PY-23 | 399-Right | Sağ Uç | 10 | 48.7151 | 3.732e-07 | - | SH
Story7 | 402 | B30x50-Story7-2-L | Pushover_PX | 402-Left | Sol Uç | 60 | -57.56 | -3.61e-07 | - | SH | Story7 | 402 | B30x50-Story7-2-L | AdaptivePushover_PX-22 | 402-Left | Sol Uç | 10 | -57.5439 | -3.609e-07 | - | SH | Story7 | 402 | B30x50-Story7-2-L | Pushover_PY | 402-Left | Sol Uç | 60 | -174.7711 | -1e-06 | - | SH | Story7 | 402 | B30x50-Story7-2-L | AdaptivePushover_PY-23 | 402-Left | Sol Uç | 10 | -174.4502 | -1e-06 | - | SH
Story7 | 402 | B30x50-Story7-2-L | Pushover_PX | 402-Right | Sağ Uç | 60 | -58.8592 | -3.691e-07 | - | SH | Story7 | 402 | B30x50-Story7-2-L | AdaptivePushover_PX-22 | 402-Right | Sağ Uç | 10 | -58.8795 | -3.692e-07 | - | SH | Story7 | 402 | B30x50-Story7-2-L | Pushover_PY | 402-Right | Sağ Uç | 60 | 55.7449 | 3.496e-07 | - | SH | Story7 | 402 | B30x50-Story7-2-L | AdaptivePushover_PY-23 | 402-Right | Sağ Uç | 10 | 55.4277 | 3.476e-07 | - | SH
Story7 | 405 | B30x50-Story7-3-L | Pushover_PX | 405-Left | Sol Uç | 60 | -54.2148 | -3.4e-07 | - | SH | Story7 | 405 | B30x50-Story7-3-L | AdaptivePushover_PX-22 | 405-Left | Sol Uç | 10 | -54.203 | -3.399e-07 | - | SH | Story7 | 405 | B30x50-Story7-3-L | Pushover_PY | 405-Left | Sol Uç | 60 | -169.8527 | -1e-06 | - | SH | Story7 | 405 | B30x50-Story7-3-L | AdaptivePushover_PY-23 | 405-Left | Sol Uç | 10 | -169.5303 | -1e-06 | - | SH
Story7 | 405 | B30x50-Story7-3-L | Pushover_PX | 405-Right | Sağ Uç | 60 | -63.3423 | -3.972e-07 | - | SH | Story7 | 405 | B30x50-Story7-3-L | AdaptivePushover_PX-22 | 405-Right | Sağ Uç | 10 | -63.3537 | -3.973e-07 | - | SH | Story7 | 405 | B30x50-Story7-3-L | Pushover_PY | 405-Right | Sağ Uç | 60 | 54.3772 | 3.41e-07 | - | SH | Story7 | 405 | B30x50-Story7-3-L | AdaptivePushover_PY-23 | 405-Right | Sağ Uç | 10 | 54.0487 | 3.389e-07 | - | SH
Story7 | 408 | B30x50-Story7-4-L | Pushover_PX | 408-Left | Sol Uç | 60 | -54.3116 | -3.406e-07 | - | SH | Story7 | 408 | B30x50-Story7-4-L | AdaptivePushover_PX-22 | 408-Left | Sol Uç | 10 | -54.2991 | -3.405e-07 | - | SH | Story7 | 408 | B30x50-Story7-4-L | Pushover_PY | 408-Left | Sol Uç | 60 | -169.7647 | -1e-06 | - | SH | Story7 | 408 | B30x50-Story7-4-L | AdaptivePushover_PY-23 | 408-Left | Sol Uç | 10 | -169.4317 | -1e-06 | - | SH
Story7 | 408 | B30x50-Story7-4-L | Pushover_PX | 408-Right | Sağ Uç | 60 | -63.4567 | -3.979e-07 | - | SH | Story7 | 408 | B30x50-Story7-4-L | AdaptivePushover_PX-22 | 408-Right | Sağ Uç | 10 | -63.4688 | -3.98e-07 | - | SH | Story7 | 408 | B30x50-Story7-4-L | Pushover_PY | 408-Right | Sağ Uç | 60 | 54.2883 | 3.404e-07 | - | SH | Story7 | 408 | B30x50-Story7-4-L | AdaptivePushover_PY-23 | 408-Right | Sağ Uç | 10 | 53.9489 | 3.383e-07 | - | SH
Story7 | 411 | B30x50-Story7-5-L | Pushover_PX | 411-Left | Sol Uç | 60 | -58.5491 | -3.672e-07 | - | SH | Story7 | 411 | B30x50-Story7-5-L | AdaptivePushover_PX-22 | 411-Left | Sol Uç | 10 | -58.5348 | -3.671e-07 | - | SH | Story7 | 411 | B30x50-Story7-5-L | Pushover_PY | 411-Left | Sol Uç | 60 | -174.5042 | -1e-06 | - | SH | Story7 | 411 | B30x50-Story7-5-L | AdaptivePushover_PY-23 | 411-Left | Sol Uç | 10 | -174.1518 | -1e-06 | - | SH
Story7 | 411 | B30x50-Story7-5-L | Pushover_PX | 411-Right | Sağ Uç | 60 | -59.7506 | -3.747e-07 | - | SH | Story7 | 411 | B30x50-Story7-5-L | AdaptivePushover_PX-22 | 411-Right | Sağ Uç | 10 | -59.7641 | -3.748e-07 | - | SH | Story7 | 411 | B30x50-Story7-5-L | Pushover_PY | 411-Right | Sağ Uç | 60 | 55.484 | 3.479e-07 | - | SH | Story7 | 411 | B30x50-Story7-5-L | AdaptivePushover_PY-23 | 411-Right | Sağ Uç | 10 | 55.1366 | 3.458e-07 | - | SH
Story7 | 414 | B30x50-Story7-6-L | Pushover_PX | 414-Left | Sol Uç | 60 | -50.4191 | -3.862e-07 | - | SH | Story7 | 414 | B30x50-Story7-6-L | AdaptivePushover_PX-22 | 414-Left | Sol Uç | 10 | -50.3919 | -3.86e-07 | - | SH | Story7 | 414 | B30x50-Story7-6-L | Pushover_PY | 414-Left | Sol Uç | 60 | -138.2946 | -1e-06 | - | SH | Story7 | 414 | B30x50-Story7-6-L | AdaptivePushover_PY-23 | 414-Left | Sol Uç | 10 | -138.0064 | -1e-06 | - | SH
Story7 | 414 | B30x50-Story7-6-L | Pushover_PX | 414-Right | Sağ Uç | 60 | -56.0346 | -4.292e-07 | - | SH | Story7 | 414 | B30x50-Story7-6-L | AdaptivePushover_PX-22 | 414-Right | Sağ Uç | 10 | -56.0132 | -4.291e-07 | - | SH | Story7 | 414 | B30x50-Story7-6-L | Pushover_PY | 414-Right | Sağ Uç | 60 | 48.6142 | 3.724e-07 | - | SH | Story7 | 414 | B30x50-Story7-6-L | AdaptivePushover_PY-23 | 414-Right | Sağ Uç | 10 | 48.3273 | 3.702e-07 | - | SH
Story7 | 430 | B30x50-Story7-D-F | Pushover_PX | 430-Left | Sol Uç | 60 | 51.0641 | 4.409e-07 | - | SH | Story7 | 430 | B30x50-Story7-D-F | AdaptivePushover_PX-22 | 430-Left | Sol Uç | 10 | 50.8576 | 4.392e-07 | - | SH | Story7 | 430 | B30x50-Story7-D-F | Pushover_PY | 430-Left | Sol Uç | 60 | -16.0196 | -1.383e-07 | - | SH | Story7 | 430 | B30x50-Story7-D-F | AdaptivePushover_PY-23 | 430-Left | Sol Uç | 10 | -16.0623 | -1.387e-07 | - | SH
Story7 | 430 | B30x50-Story7-D-F | Pushover_PX | 430-Right | Sağ Uç | 60 | -84.3636 | -1e-06 | - | SH | Story7 | 430 | B30x50-Story7-D-F | AdaptivePushover_PX-22 | 430-Right | Sağ Uç | 10 | -84.1573 | -1e-06 | - | SH | Story7 | 430 | B30x50-Story7-D-F | Pushover_PY | 430-Right | Sağ Uç | 60 | -14.3791 | -1.242e-07 | - | SH | Story7 | 430 | B30x50-Story7-D-F | AdaptivePushover_PY-23 | 430-Right | Sağ Uç | 10 | -14.3442 | -1.239e-07 | - | SH
Story7 | 431 | B30x50-Story7-D-M | Pushover_PX | 431-Left | Sol Uç | 60 | 54.4348 | 4.631e-07 | - | SH | Story7 | 431 | B30x50-Story7-D-M | AdaptivePushover_PX-22 | 431-Left | Sol Uç | 10 | 54.2058 | 4.612e-07 | - | SH | Story7 | 431 | B30x50-Story7-D-M | Pushover_PY | 431-Left | Sol Uç | 60 | -15.4984 | -1.319e-07 | - | SH | Story7 | 431 | B30x50-Story7-D-M | AdaptivePushover_PY-23 | 431-Left | Sol Uç | 10 | -15.5474 | -1.323e-07 | - | SH
Story7 | 431 | B30x50-Story7-D-M | Pushover_PX | 431-Right | Sağ Uç | 60 | -83.8689 | -1e-06 | - | SH | Story7 | 431 | B30x50-Story7-D-M | AdaptivePushover_PX-22 | 431-Right | Sağ Uç | 10 | -83.6464 | -1e-06 | - | SH | Story7 | 431 | B30x50-Story7-D-M | Pushover_PY | 431-Right | Sağ Uç | 60 | -13.1543 | -1.119e-07 | - | SH | Story7 | 431 | B30x50-Story7-D-M | AdaptivePushover_PY-23 | 431-Right | Sağ Uç | 10 | -13.1139 | -1.116e-07 | - | SH
Story7 | 432 | B30x50-Story7-D-M | Pushover_PX | 432-Left | Sol Uç | 60 | 54.2347 | 4.545e-07 | - | SH | Story7 | 432 | B30x50-Story7-D-M | AdaptivePushover_PX-22 | 432-Left | Sol Uç | 10 | 54.0195 | 4.527e-07 | - | SH | Story7 | 432 | B30x50-Story7-D-M | Pushover_PY | 432-Left | Sol Uç | 60 | -13.6238 | -1.142e-07 | - | SH | Story7 | 432 | B30x50-Story7-D-M | AdaptivePushover_PY-23 | 432-Left | Sol Uç | 10 | -13.667 | -1.145e-07 | - | SH
Story7 | 432 | B30x50-Story7-D-M | Pushover_PX | 432-Right | Sağ Uç | 60 | -83.7636 | -1e-06 | - | SH | Story7 | 432 | B30x50-Story7-D-M | AdaptivePushover_PX-22 | 432-Right | Sağ Uç | 10 | -83.5487 | -1e-06 | - | SH | Story7 | 432 | B30x50-Story7-D-M | Pushover_PY | 432-Right | Sağ Uç | 60 | -13.3587 | -1.12e-07 | - | SH | Story7 | 432 | B30x50-Story7-D-M | AdaptivePushover_PY-23 | 432-Right | Sağ Uç | 10 | -13.3229 | -1.117e-07 | - | SH
Story7 | 433 | B30x50-Story7-D-M | Pushover_PX | 433-Left | Sol Uç | 60 | 53.9185 | 4.587e-07 | - | SH | Story7 | 433 | B30x50-Story7-D-M | AdaptivePushover_PX-22 | 433-Left | Sol Uç | 10 | 53.7052 | 4.569e-07 | - | SH | Story7 | 433 | B30x50-Story7-D-M | Pushover_PY | 433-Left | Sol Uç | 60 | -13.4197 | -1.142e-07 | - | SH | Story7 | 433 | B30x50-Story7-D-M | AdaptivePushover_PY-23 | 433-Left | Sol Uç | 10 | -13.4595 | -1.145e-07 | - | SH
Story7 | 433 | B30x50-Story7-D-M | Pushover_PX | 433-Right | Sağ Uç | 60 | -87.098 | -1e-06 | - | SH | Story7 | 433 | B30x50-Story7-D-M | AdaptivePushover_PX-22 | 433-Right | Sağ Uç | 10 | -86.8792 | -1e-06 | - | SH | Story7 | 433 | B30x50-Story7-D-M | Pushover_PY | 433-Right | Sağ Uç | 60 | -15.2319 | -1.296e-07 | - | SH | Story7 | 433 | B30x50-Story7-D-M | AdaptivePushover_PY-23 | 433-Right | Sağ Uç | 10 | -15.1993 | -1.293e-07 | - | SH
Story7 | 434 | B30x50-Story7-D-L | Pushover_PX | 434-Left | Sol Uç | 60 | 53.3619 | 4.608e-07 | - | SH | Story7 | 434 | B30x50-Story7-D-L | AdaptivePushover_PX-22 | 434-Left | Sol Uç | 10 | 53.1328 | 4.588e-07 | - | SH | Story7 | 434 | B30x50-Story7-D-L | Pushover_PY | 434-Left | Sol Uç | 60 | -14.6353 | -1.264e-07 | - | SH | Story7 | 434 | B30x50-Story7-D-L | AdaptivePushover_PY-23 | 434-Left | Sol Uç | 10 | -14.6821 | -1.268e-07 | - | SH
Story7 | 434 | B30x50-Story7-D-L | Pushover_PX | 434-Right | Sağ Uç | 60 | -86.527 | -1e-06 | - | SH | Story7 | 434 | B30x50-Story7-D-L | AdaptivePushover_PX-22 | 434-Right | Sağ Uç | 10 | -86.2983 | -1e-06 | - | SH | Story7 | 434 | B30x50-Story7-D-L | Pushover_PY | 434-Right | Sağ Uç | 60 | -15.7719 | -1.362e-07 | - | SH | Story7 | 434 | B30x50-Story7-D-L | AdaptivePushover_PY-23 | 434-Right | Sağ Uç | 10 | -15.7338 | -1.359e-07 | - | SH
Story6 | 477 | B30x50-Story6-A-F | Pushover_PX | 477-Left | Sol Uç | 60 | 86.3128 | 1e-06 | - | SH | Story6 | 477 | B30x50-Story6-A-F | AdaptivePushover_PX-22 | 477-Left | Sol Uç | 10 | 86.1191 | 1e-06 | - | SH | Story6 | 477 | B30x50-Story6-A-F | Pushover_PY | 477-Left | Sol Uç | 60 | -20.2875 | -1.291e-07 | - | SH | Story6 | 477 | B30x50-Story6-A-F | AdaptivePushover_PY-23 | 477-Left | Sol Uç | 10 | -20.3267 | -1.293e-07 | - | SH
Story6 | 477 | B30x50-Story6-A-F | Pushover_PX | 477-Right | Sağ Uç | 60 | -121.1887 | -1e-06 | - | SH | Story6 | 477 | B30x50-Story6-A-F | AdaptivePushover_PX-22 | 477-Right | Sağ Uç | 10 | -120.9958 | -1e-06 | - | SH | Story6 | 477 | B30x50-Story6-A-F | Pushover_PY | 477-Right | Sağ Uç | 60 | -18.2052 | -1.158e-07 | - | SH | Story6 | 477 | B30x50-Story6-A-F | AdaptivePushover_PY-23 | 477-Right | Sağ Uç | 10 | -18.1608 | -1.155e-07 | - | SH
Story6 | 478 | B30x50-Story6-A-M | Pushover_PX | 478-Left | Sol Uç | 60 | 90.1815 | 1e-06 | - | SH | Story6 | 478 | B30x50-Story6-A-M | AdaptivePushover_PX-22 | 478-Left | Sol Uç | 10 | 89.9586 | 1e-06 | - | SH | Story6 | 478 | B30x50-Story6-A-M | Pushover_PY | 478-Left | Sol Uç | 60 | -19.119 | -1.199e-07 | - | SH | Story6 | 478 | B30x50-Story6-A-M | AdaptivePushover_PY-23 | 478-Left | Sol Uç | 10 | -19.1308 | -1.199e-07 | - | SH
Story6 | 478 | B30x50-Story6-A-M | Pushover_PX | 478-Right | Sağ Uç | 60 | -120.4329 | -1e-06 | - | SH | Story6 | 478 | B30x50-Story6-A-M | AdaptivePushover_PX-22 | 478-Right | Sağ Uç | 10 | -120.2163 | -1e-06 | - | SH | Story6 | 478 | B30x50-Story6-A-M | Pushover_PY | 478-Right | Sağ Uç | 60 | -17.116 | -1.073e-07 | - | SH | Story6 | 478 | B30x50-Story6-A-M | AdaptivePushover_PY-23 | 478-Right | Sağ Uç | 10 | -17.0993 | -1.072e-07 | - | SH
Story6 | 479 | B30x50-Story6-A-M | Pushover_PX | 479-Left | Sol Uç | 60 | 89.2843 | 1e-06 | - | SH | Story6 | 479 | B30x50-Story6-A-M | AdaptivePushover_PX-22 | 479-Left | Sol Uç | 10 | 89.0777 | 1e-06 | - | SH | Story6 | 479 | B30x50-Story6-A-M | Pushover_PY | 479-Left | Sol Uç | 60 | -16.8241 | -1.039e-07 | - | SH | Story6 | 479 | B30x50-Story6-A-M | AdaptivePushover_PY-23 | 479-Left | Sol Uç | 10 | -16.835 | -1.04e-07 | - | SH
Story6 | 479 | B30x50-Story6-A-M | Pushover_PX | 479-Right | Sağ Uç | 60 | -120.3764 | -1e-06 | - | SH | Story6 | 479 | B30x50-Story6-A-M | AdaptivePushover_PX-22 | 479-Right | Sağ Uç | 10 | -120.17 | -1e-06 | - | SH | Story6 | 479 | B30x50-Story6-A-M | Pushover_PY | 479-Right | Sağ Uç | 60 | -17.2845 | -1.067e-07 | - | SH | Story6 | 479 | B30x50-Story6-A-M | AdaptivePushover_PY-23 | 479-Right | Sağ Uç | 10 | -17.2683 | -1.066e-07 | - | SH
Story6 | 480 | B30x50-Story6-A-M | Pushover_PX | 480-Left | Sol Uç | 60 | 88.7337 | 1e-06 | - | SH | Story6 | 480 | B30x50-Story6-A-M | AdaptivePushover_PX-22 | 480-Left | Sol Uç | 10 | 88.5429 | 1e-06 | - | SH | Story6 | 480 | B30x50-Story6-A-M | Pushover_PY | 480-Left | Sol Uç | 60 | -16.6671 | -1.045e-07 | - | SH | Story6 | 480 | B30x50-Story6-A-M | AdaptivePushover_PY-23 | 480-Left | Sol Uç | 10 | -16.6772 | -1.045e-07 | - | SH
Story6 | 480 | B30x50-Story6-A-M | Pushover_PX | 480-Right | Sağ Uç | 60 | -124.5608 | -1e-06 | - | SH | Story6 | 480 | B30x50-Story6-A-M | AdaptivePushover_PX-22 | 480-Right | Sağ Uç | 10 | -124.3652 | -1e-06 | - | SH | Story6 | 480 | B30x50-Story6-A-M | Pushover_PY | 480-Right | Sağ Uç | 60 | -19.572 | -1.227e-07 | - | SH | Story6 | 480 | B30x50-Story6-A-M | AdaptivePushover_PY-23 | 480-Right | Sağ Uç | 10 | -19.5554 | -1.226e-07 | - | SH
Story6 | 481 | B30x50-Story6-A-L | Pushover_PX | 481-Left | Sol Uç | 60 | 88.8381 | 1e-06 | - | SH | Story6 | 481 | B30x50-Story6-A-L | AdaptivePushover_PX-22 | 481-Left | Sol Uç | 10 | 88.6009 | 1e-06 | - | SH | Story6 | 481 | B30x50-Story6-A-L | Pushover_PY | 481-Left | Sol Uç | 60 | -17.7748 | -1.131e-07 | - | SH | Story6 | 481 | B30x50-Story6-A-L | AdaptivePushover_PY-23 | 481-Left | Sol Uç | 10 | -17.7587 | -1.13e-07 | - | SH
Story6 | 481 | B30x50-Story6-A-L | Pushover_PX | 481-Right | Sağ Uç | 60 | -124.1557 | -1e-06 | - | SH | Story6 | 481 | B30x50-Story6-A-L | AdaptivePushover_PX-22 | 481-Right | Sağ Uç | 10 | -123.9181 | -1e-06 | - | SH | Story6 | 481 | B30x50-Story6-A-L | Pushover_PY | 481-Right | Sağ Uç | 60 | -20.7054 | -1.317e-07 | - | SH | Story6 | 481 | B30x50-Story6-A-L | AdaptivePushover_PY-23 | 481-Right | Sağ Uç | 10 | -20.715 | -1.318e-07 | - | SH
Story6 | 459 | B30x50-Story6-1-F | Pushover_PX | 459-Left | Sol Uç | 60 | -38.9917 | -2.987e-07 | - | SH | Story6 | 459 | B30x50-Story6-1-F | AdaptivePushover_PX-22 | 459-Left | Sol Uç | 10 | -39.011 | -2.988e-07 | - | SH | Story6 | 459 | B30x50-Story6-1-F | Pushover_PY | 459-Left | Sol Uç | 60 | -157.3752 | -1e-06 | - | SH | Story6 | 459 | B30x50-Story6-1-F | AdaptivePushover_PY-23 | 459-Left | Sol Uç | 10 | -157.2225 | -1e-06 | - | SH
Story6 | 459 | B30x50-Story6-1-F | Pushover_PX | 459-Right | Sağ Uç | 60 | -35.1667 | -2.694e-07 | - | SH | Story6 | 459 | B30x50-Story6-1-F | AdaptivePushover_PX-22 | 459-Right | Sağ Uç | 10 | -35.1803 | -2.695e-07 | - | SH | Story6 | 459 | B30x50-Story6-1-F | Pushover_PY | 459-Right | Sağ Uç | 60 | 64.2522 | 4.922e-07 | - | SH | Story6 | 459 | B30x50-Story6-1-F | AdaptivePushover_PY-23 | 459-Right | Sağ Uç | 10 | 64.0955 | 4.91e-07 | - | SH
Story6 | 462 | B30x50-Story6-2-F | Pushover_PX | 462-Left | Sol Uç | 60 | -58.3946 | -3.662e-07 | - | SH | Story6 | 462 | B30x50-Story6-2-F | AdaptivePushover_PX-22 | 462-Left | Sol Uç | 10 | -58.411 | -3.663e-07 | - | SH | Story6 | 462 | B30x50-Story6-2-F | Pushover_PY | 462-Left | Sol Uç | 60 | -189.5674 | -1e-06 | - | SH | Story6 | 462 | B30x50-Story6-2-F | AdaptivePushover_PY-23 | 462-Left | Sol Uç | 10 | -189.3555 | -1e-06 | - | SH
Story6 | 462 | B30x50-Story6-2-F | Pushover_PX | 462-Right | Sağ Uç | 60 | -57.704 | -3.619e-07 | - | SH | Story6 | 462 | B30x50-Story6-2-F | AdaptivePushover_PX-22 | 462-Right | Sağ Uç | 10 | -57.6912 | -3.618e-07 | - | SH | Story6 | 462 | B30x50-Story6-2-F | Pushover_PY | 462-Right | Sağ Uç | 60 | 74.385 | 4.665e-07 | - | SH | Story6 | 462 | B30x50-Story6-2-F | AdaptivePushover_PY-23 | 462-Right | Sağ Uç | 10 | 74.1727 | 4.651e-07 | - | SH
Story6 | 465 | B30x50-Story6-3-F | Pushover_PX | 465-Left | Sol Uç | 60 | -62.8176 | -3.939e-07 | - | SH | Story6 | 465 | B30x50-Story6-3-F | AdaptivePushover_PX-22 | 465-Left | Sol Uç | 10 | -62.8236 | -3.94e-07 | - | SH | Story6 | 465 | B30x50-Story6-3-F | Pushover_PY | 465-Left | Sol Uç | 60 | -195.3276 | -1e-06 | - | SH | Story6 | 465 | B30x50-Story6-3-F | AdaptivePushover_PY-23 | 465-Left | Sol Uç | 10 | -195.1001 | -1e-06 | - | SH
Story6 | 465 | B30x50-Story6-3-F | Pushover_PX | 465-Right | Sağ Uç | 60 | -54.3697 | -3.41e-07 | - | SH | Story6 | 465 | B30x50-Story6-3-F | AdaptivePushover_PX-22 | 465-Right | Sağ Uç | 10 | -54.3631 | -3.409e-07 | - | SH | Story6 | 465 | B30x50-Story6-3-F | Pushover_PY | 465-Right | Sağ Uç | 60 | 75.6414 | 4.744e-07 | - | SH | Story6 | 465 | B30x50-Story6-3-F | AdaptivePushover_PY-23 | 465-Right | Sağ Uç | 10 | 75.4179 | 4.73e-07 | - | SH
Story6 | 468 | B30x50-Story6-4-F | Pushover_PX | 468-Left | Sol Uç | 60 | -62.953 | -3.948e-07 | - | SH | Story6 | 468 | B30x50-Story6-4-F | AdaptivePushover_PX-22 | 468-Left | Sol Uç | 10 | -62.9575 | -3.948e-07 | - | SH | Story6 | 468 | B30x50-Story6-4-F | Pushover_PY | 468-Left | Sol Uç | 60 | -195.2123 | -1e-06 | - | SH | Story6 | 468 | B30x50-Story6-4-F | AdaptivePushover_PY-23 | 468-Left | Sol Uç | 10 | -194.9724 | -1e-06 | - | SH
Story6 | 468 | B30x50-Story6-4-F | Pushover_PX | 468-Right | Sağ Uç | 60 | -54.497 | -3.418e-07 | - | SH | Story6 | 468 | B30x50-Story6-4-F | AdaptivePushover_PX-22 | 468-Right | Sağ Uç | 10 | -54.4909 | -3.417e-07 | - | SH | Story6 | 468 | B30x50-Story6-4-F | Pushover_PY | 468-Right | Sağ Uç | 60 | 75.5256 | 4.736e-07 | - | SH | Story6 | 468 | B30x50-Story6-4-F | AdaptivePushover_PY-23 | 468-Right | Sağ Uç | 10 | 75.29 | 4.721e-07 | - | SH
Story6 | 471 | B30x50-Story6-5-F | Pushover_PX | 471-Left | Sol Uç | 60 | -59.2574 | -3.716e-07 | - | SH | Story6 | 471 | B30x50-Story6-5-F | AdaptivePushover_PX-22 | 471-Left | Sol Uç | 10 | -59.2739 | -3.717e-07 | - | SH | Story6 | 471 | B30x50-Story6-5-F | Pushover_PY | 471-Left | Sol Uç | 60 | -189.2228 | -1e-06 | - | SH | Story6 | 471 | B30x50-Story6-5-F | AdaptivePushover_PY-23 | 471-Left | Sol Uç | 10 | -188.9744 | -1e-06 | - | SH
Story6 | 471 | B30x50-Story6-5-F | Pushover_PX | 471-Right | Sağ Uç | 60 | -58.7748 | -3.686e-07 | - | SH | Story6 | 471 | B30x50-Story6-5-F | AdaptivePushover_PX-22 | 471-Right | Sağ Uç | 10 | -58.7602 | -3.685e-07 | - | SH | Story6 | 471 | B30x50-Story6-5-F | Pushover_PY | 471-Right | Sağ Uç | 60 | 74.034 | 4.643e-07 | - | SH | Story6 | 471 | B30x50-Story6-5-F | AdaptivePushover_PY-23 | 471-Right | Sağ Uç | 10 | 73.785 | 4.627e-07 | - | SH
Story6 | 474 | B30x50-Story6-6-F | Pushover_PX | 474-Left | Sol Uç | 60 | -56.7715 | -4.349e-07 | - | SH | Story6 | 474 | B30x50-Story6-6-F | AdaptivePushover_PX-22 | 474-Left | Sol Uç | 10 | -56.7477 | -4.347e-07 | - | SH | Story6 | 474 | B30x50-Story6-6-F | Pushover_PY | 474-Left | Sol Uç | 60 | -156.8897 | -1e-06 | - | SH | Story6 | 474 | B30x50-Story6-6-F | AdaptivePushover_PY-23 | 474-Left | Sol Uç | 10 | -156.6821 | -1e-06 | - | SH
Story6 | 474 | B30x50-Story6-6-F | Pushover_PX | 474-Right | Sağ Uç | 60 | -51.5195 | -3.946e-07 | - | SH | Story6 | 474 | B30x50-Story6-6-F | AdaptivePushover_PX-22 | 474-Right | Sağ Uç | 10 | -51.5069 | -3.945e-07 | - | SH | Story6 | 474 | B30x50-Story6-6-F | Pushover_PY | 474-Right | Sağ Uç | 60 | 63.7295 | 4.882e-07 | - | SH | Story6 | 474 | B30x50-Story6-6-F | AdaptivePushover_PY-23 | 474-Right | Sağ Uç | 10 | 63.5258 | 4.866e-07 | - | SH
Story6 | 482 | B30x50-Story6-B-F | Pushover_PX | 482-Left | Sol Uç | 60 | 80.526 | 1e-06 | - | SH | Story6 | 482 | B30x50-Story6-B-F | AdaptivePushover_PX-22 | 482-Left | Sol Uç | 10 | 80.3156 | 1e-06 | - | SH | Story6 | 482 | B30x50-Story6-B-F | Pushover_PY | 482-Left | Sol Uç | 60 | -24.4051 | -1.53e-07 | - | SH | Story6 | 482 | B30x50-Story6-B-F | AdaptivePushover_PY-23 | 482-Left | Sol Uç | 10 | -24.4467 | -1.533e-07 | - | SH
Story6 | 482 | B30x50-Story6-B-F | Pushover_PX | 482-Right | Sağ Uç | 60 | -118.3692 | -1e-06 | - | SH | Story6 | 482 | B30x50-Story6-B-F | AdaptivePushover_PX-22 | 482-Right | Sağ Uç | 10 | -118.1642 | -1e-06 | - | SH | Story6 | 482 | B30x50-Story6-B-F | Pushover_PY | 482-Right | Sağ Uç | 60 | -16.2953 | -1.022e-07 | - | SH | Story6 | 482 | B30x50-Story6-B-F | AdaptivePushover_PY-23 | 482-Right | Sağ Uç | 10 | -16.2547 | -1.019e-07 | - | SH
Story6 | 483 | B30x50-Story6-B-M | Pushover_PX | 483-Left | Sol Uç | 60 | 84.8548 | 1e-06 | - | SH | Story6 | 483 | B30x50-Story6-B-M | AdaptivePushover_PX-22 | 483-Left | Sol Uç | 10 | 84.6472 | 1e-06 | - | SH | Story6 | 483 | B30x50-Story6-B-M | Pushover_PY | 483-Left | Sol Uç | 60 | -18.9588 | -1.189e-07 | - | SH | Story6 | 483 | B30x50-Story6-B-M | AdaptivePushover_PY-23 | 483-Left | Sol Uç | 10 | -18.9878 | -1.19e-07 | - | SH
Story6 | 483 | B30x50-Story6-B-M | Pushover_PX | 483-Right | Sağ Uç | 60 | -127.922 | -1e-06 | - | SH | Story6 | 483 | B30x50-Story6-B-M | AdaptivePushover_PX-22 | 483-Right | Sağ Uç | 10 | -127.7086 | -1e-06 | - | SH | Story6 | 483 | B30x50-Story6-B-M | Pushover_PY | 483-Right | Sağ Uç | 60 | -21.4745 | -1.346e-07 | - | SH | Story6 | 483 | B30x50-Story6-B-M | AdaptivePushover_PY-23 | 483-Right | Sağ Uç | 10 | -21.4448 | -1.344e-07 | - | SH
Story6 | 484 | B30x50-Story6-B-M | Pushover_PX | 484-Left | Sol Uç | 60 | 84.7262 | 1e-06 | - | SH | Story6 | 484 | B30x50-Story6-B-M | AdaptivePushover_PX-22 | 484-Left | Sol Uç | 10 | 84.5148 | 1e-06 | - | SH | Story6 | 484 | B30x50-Story6-B-M | Pushover_PY | 484-Left | Sol Uç | 60 | -21.802 | -1.387e-07 | - | SH | Story6 | 484 | B30x50-Story6-B-M | AdaptivePushover_PY-23 | 484-Left | Sol Uç | 10 | -21.8322 | -1.389e-07 | - | SH
Story6 | 484 | B30x50-Story6-B-M | Pushover_PX | 484-Right | Sağ Uç | 60 | -128.3888 | -1e-06 | - | SH | Story6 | 484 | B30x50-Story6-B-M | AdaptivePushover_PX-22 | 484-Right | Sağ Uç | 10 | -128.1774 | -1e-06 | - | SH | Story6 | 484 | B30x50-Story6-B-M | Pushover_PY | 484-Right | Sağ Uç | 60 | -21.9583 | -1.397e-07 | - | SH | Story6 | 484 | B30x50-Story6-B-M | AdaptivePushover_PY-23 | 484-Right | Sağ Uç | 10 | -21.9281 | -1.395e-07 | - | SH
Story6 | 485 | B30x50-Story6-B-M | Pushover_PX | 485-Left | Sol Uç | 60 | 85.6165 | 1e-06 | - | SH | Story6 | 485 | B30x50-Story6-B-M | AdaptivePushover_PX-22 | 485-Left | Sol Uç | 10 | 85.4062 | 1e-06 | - | SH | Story6 | 485 | B30x50-Story6-B-M | Pushover_PY | 485-Left | Sol Uç | 60 | -21.328 | -1.337e-07 | - | SH | Story6 | 485 | B30x50-Story6-B-M | AdaptivePushover_PY-23 | 485-Left | Sol Uç | 10 | -21.3586 | -1.339e-07 | - | SH
Story6 | 485 | B30x50-Story6-B-M | Pushover_PX | 485-Right | Sağ Uç | 60 | -123.2652 | -1e-06 | - | SH | Story6 | 485 | B30x50-Story6-B-M | AdaptivePushover_PX-22 | 485-Right | Sağ Uç | 10 | -123.0599 | -1e-06 | - | SH | Story6 | 485 | B30x50-Story6-B-M | Pushover_PY | 485-Right | Sağ Uç | 60 | -19.1021 | -1.198e-07 | - | SH | Story6 | 485 | B30x50-Story6-B-M | AdaptivePushover_PY-23 | 485-Right | Sağ Uç | 10 | -19.0724 | -1.196e-07 | - | SH
Story6 | 486 | B30x50-Story6-B-L | Pushover_PX | 486-Left | Sol Uç | 60 | 85.5405 | 1e-06 | - | SH | Story6 | 486 | B30x50-Story6-B-L | AdaptivePushover_PX-22 | 486-Left | Sol Uç | 10 | 85.335 | 1e-06 | - | SH | Story6 | 486 | B30x50-Story6-B-L | Pushover_PY | 486-Left | Sol Uç | 60 | -16.1554 | -1.013e-07 | - | SH | Story6 | 486 | B30x50-Story6-B-L | AdaptivePushover_PY-23 | 486-Left | Sol Uç | 10 | -16.1731 | -1.014e-07 | - | SH
Story6 | 486 | B30x50-Story6-B-L | Pushover_PX | 486-Right | Sağ Uç | 60 | -128.9331 | -1e-06 | - | SH | Story6 | 486 | B30x50-Story6-B-L | AdaptivePushover_PX-22 | 486-Right | Sağ Uç | 10 | -128.7215 | -1e-06 | - | SH | Story6 | 486 | B30x50-Story6-B-L | Pushover_PY | 486-Right | Sağ Uç | 60 | -24.5468 | -1.539e-07 | - | SH | Story6 | 486 | B30x50-Story6-B-L | AdaptivePushover_PY-23 | 486-Right | Sağ Uç | 10 | -24.5284 | -1.538e-07 | - | SH
Story6 | 460 | B30x50-Story6-1-M | Pushover_PX | 460-Left | Sol Uç | 60 | -36.0096 | -2.733e-07 | - | SH | Story6 | 460 | B30x50-Story6-1-M | AdaptivePushover_PX-22 | 460-Left | Sol Uç | 10 | -36.0254 | -2.734e-07 | - | SH | Story6 | 460 | B30x50-Story6-1-M | Pushover_PY | 460-Left | Sol Uç | 60 | -152.7822 | -1e-06 | - | SH | Story6 | 460 | B30x50-Story6-1-M | AdaptivePushover_PY-23 | 460-Left | Sol Uç | 10 | -152.6235 | -1e-06 | - | SH
Story6 | 460 | B30x50-Story6-1-M | Pushover_PX | 460-Right | Sağ Uç | 60 | -35.9682 | -2.729e-07 | - | SH | Story6 | 460 | B30x50-Story6-1-M | AdaptivePushover_PX-22 | 460-Right | Sağ Uç | 10 | -35.9859 | -2.731e-07 | - | SH | Story6 | 460 | B30x50-Story6-1-M | Pushover_PY | 460-Right | Sağ Uç | 60 | 64.1855 | 4.871e-07 | - | SH | Story6 | 460 | B30x50-Story6-1-M | AdaptivePushover_PY-23 | 460-Right | Sağ Uç | 10 | 64.019 | 4.858e-07 | - | SH
Story6 | 463 | B30x50-Story6-2-M | Pushover_PX | 463-Left | Sol Uç | 60 | -59.92 | -3.793e-07 | - | SH | Story6 | 463 | B30x50-Story6-2-M | AdaptivePushover_PX-22 | 463-Left | Sol Uç | 10 | -59.919 | -3.793e-07 | - | SH | Story6 | 463 | B30x50-Story6-2-M | Pushover_PY | 463-Left | Sol Uç | 60 | -193.2984 | -1e-06 | - | SH | Story6 | 463 | B30x50-Story6-2-M | AdaptivePushover_PY-23 | 463-Left | Sol Uç | 10 | -193.0833 | -1e-06 | - | SH
Story6 | 463 | B30x50-Story6-2-M | Pushover_PX | 463-Right | Sağ Uç | 60 | -59.8893 | -3.791e-07 | - | SH | Story6 | 463 | B30x50-Story6-2-M | AdaptivePushover_PX-22 | 463-Right | Sağ Uç | 10 | -59.8922 | -3.791e-07 | - | SH | Story6 | 463 | B30x50-Story6-2-M | Pushover_PY | 463-Right | Sağ Uç | 60 | 72.5469 | 4.592e-07 | - | SH | Story6 | 463 | B30x50-Story6-2-M | AdaptivePushover_PY-23 | 463-Right | Sağ Uç | 10 | 72.3328 | 4.578e-07 | - | SH
Story6 | 466 | B30x50-Story6-3-M | Pushover_PX | 466-Left | Sol Uç | 60 | -58.0992 | -3.609e-07 | - | SH | Story6 | 466 | B30x50-Story6-3-M | AdaptivePushover_PX-22 | 466-Left | Sol Uç | 10 | -58.0963 | -3.609e-07 | - | SH | Story6 | 466 | B30x50-Story6-3-M | Pushover_PY | 466-Left | Sol Uç | 60 | -189.3727 | -1e-06 | - | SH | Story6 | 466 | B30x50-Story6-3-M | AdaptivePushover_PY-23 | 466-Left | Sol Uç | 10 | -189.149 | -1e-06 | - | SH
Story6 | 466 | B30x50-Story6-3-M | Pushover_PX | 466-Right | Sağ Uç | 60 | -58.0883 | -3.609e-07 | - | SH | Story6 | 466 | B30x50-Story6-3-M | AdaptivePushover_PX-22 | 466-Right | Sağ Uç | 10 | -58.091 | -3.609e-07 | - | SH | Story6 | 466 | B30x50-Story6-3-M | Pushover_PY | 466-Right | Sağ Uç | 60 | 73.1097 | 4.542e-07 | - | SH | Story6 | 466 | B30x50-Story6-3-M | AdaptivePushover_PY-23 | 466-Right | Sağ Uç | 10 | 72.8857 | 4.528e-07 | - | SH
Story6 | 469 | B30x50-Story6-4-M | Pushover_PX | 469-Left | Sol Uç | 60 | -58.1363 | -3.612e-07 | - | SH | Story6 | 469 | B30x50-Story6-4-M | AdaptivePushover_PX-22 | 469-Left | Sol Uç | 10 | -58.1324 | -3.611e-07 | - | SH | Story6 | 469 | B30x50-Story6-4-M | Pushover_PY | 469-Left | Sol Uç | 60 | -189.2573 | -1e-06 | - | SH | Story6 | 469 | B30x50-Story6-4-M | AdaptivePushover_PY-23 | 469-Left | Sol Uç | 10 | -189.0215 | -1e-06 | - | SH
Story6 | 469 | B30x50-Story6-4-M | Pushover_PX | 469-Right | Sağ Uç | 60 | -58.145 | -3.612e-07 | - | SH | Story6 | 469 | B30x50-Story6-4-M | AdaptivePushover_PX-22 | 469-Right | Sağ Uç | 10 | -58.1486 | -3.612e-07 | - | SH | Story6 | 469 | B30x50-Story6-4-M | Pushover_PY | 469-Right | Sağ Uç | 60 | 72.9937 | 4.535e-07 | - | SH | Story6 | 469 | B30x50-Story6-4-M | AdaptivePushover_PY-23 | 469-Right | Sağ Uç | 10 | 72.7576 | 4.52e-07 | - | SH
Story6 | 472 | B30x50-Story6-5-M | Pushover_PX | 472-Left | Sol Uç | 60 | -60.908 | -3.855e-07 | - | SH | Story6 | 472 | B30x50-Story6-5-M | AdaptivePushover_PX-22 | 472-Left | Sol Uç | 10 | -60.9027 | -3.855e-07 | - | SH | Story6 | 472 | B30x50-Story6-5-M | Pushover_PY | 472-Left | Sol Uç | 60 | -192.9414 | -1e-06 | - | SH | Story6 | 472 | B30x50-Story6-5-M | AdaptivePushover_PY-23 | 472-Left | Sol Uç | 10 | -192.6892 | -1e-06 | - | SH
Story6 | 472 | B30x50-Story6-5-M | Pushover_PX | 472-Right | Sağ Uç | 60 | -60.9535 | -3.858e-07 | - | SH | Story6 | 472 | B30x50-Story6-5-M | AdaptivePushover_PX-22 | 472-Right | Sağ Uç | 10 | -60.9575 | -3.858e-07 | - | SH | Story6 | 472 | B30x50-Story6-5-M | Pushover_PY | 472-Right | Sağ Uç | 60 | 72.1879 | 4.569e-07 | - | SH | Story6 | 472 | B30x50-Story6-5-M | AdaptivePushover_PY-23 | 472-Right | Sağ Uç | 10 | 71.9376 | 4.553e-07 | - | SH
Story6 | 475 | B30x50-Story6-6-M | Pushover_PX | 475-Left | Sol Uç | 60 | -52.548 | -3.988e-07 | - | SH | Story6 | 475 | B30x50-Story6-6-M | AdaptivePushover_PX-22 | 475-Left | Sol Uç | 10 | -52.5267 | -3.986e-07 | - | SH | Story6 | 475 | B30x50-Story6-6-M | Pushover_PY | 475-Left | Sol Uç | 60 | -152.2804 | -1e-06 | - | SH | Story6 | 475 | B30x50-Story6-6-M | AdaptivePushover_PY-23 | 475-Left | Sol Uç | 10 | -152.0636 | -1e-06 | - | SH
Story6 | 475 | B30x50-Story6-6-M | Pushover_PX | 475-Right | Sağ Uç | 60 | -52.6019 | -3.992e-07 | - | SH | Story6 | 475 | B30x50-Story6-6-M | AdaptivePushover_PX-22 | 475-Right | Sağ Uç | 10 | -52.5898 | -3.991e-07 | - | SH | Story6 | 475 | B30x50-Story6-6-M | Pushover_PY | 475-Right | Sağ Uç | 60 | 63.685 | 4.833e-07 | - | SH | Story6 | 475 | B30x50-Story6-6-M | AdaptivePushover_PY-23 | 475-Right | Sağ Uç | 10 | 63.4722 | 4.817e-07 | - | SH
Story6 | 487 | B30x50-Story6-C-F | Pushover_PX | 487-Left | Sol Uç | 60 | 80.5135 | 1e-06 | - | SH | Story6 | 487 | B30x50-Story6-C-F | AdaptivePushover_PX-22 | 487-Left | Sol Uç | 10 | 80.3017 | 1e-06 | - | SH | Story6 | 487 | B30x50-Story6-C-F | Pushover_PY | 487-Left | Sol Uç | 60 | -24.4708 | -1.534e-07 | - | SH | Story6 | 487 | B30x50-Story6-C-F | AdaptivePushover_PY-23 | 487-Left | Sol Uç | 10 | -24.5252 | -1.537e-07 | - | SH
Story6 | 487 | B30x50-Story6-C-F | Pushover_PX | 487-Right | Sağ Uç | 60 | -118.357 | -1e-06 | - | SH | Story6 | 487 | B30x50-Story6-C-F | AdaptivePushover_PX-22 | 487-Right | Sağ Uç | 10 | -118.1506 | -1e-06 | - | SH | Story6 | 487 | B30x50-Story6-C-F | Pushover_PY | 487-Right | Sağ Uç | 60 | -16.0721 | -1.008e-07 | - | SH | Story6 | 487 | B30x50-Story6-C-F | AdaptivePushover_PY-23 | 487-Right | Sağ Uç | 10 | -16.0192 | -1.004e-07 | - | SH
Story6 | 488 | B30x50-Story6-C-M | Pushover_PX | 488-Left | Sol Uç | 60 | 84.8423 | 1e-06 | - | SH | Story6 | 488 | B30x50-Story6-C-M | AdaptivePushover_PX-22 | 488-Left | Sol Uç | 10 | 84.6334 | 1e-06 | - | SH | Story6 | 488 | B30x50-Story6-C-M | Pushover_PY | 488-Left | Sol Uç | 60 | -19.0389 | -1.194e-07 | - | SH | Story6 | 488 | B30x50-Story6-C-M | AdaptivePushover_PY-23 | 488-Left | Sol Uç | 10 | -19.084 | -1.196e-07 | - | SH
Story6 | 488 | B30x50-Story6-C-M | Pushover_PX | 488-Right | Sağ Uç | 60 | -127.9091 | -1e-06 | - | SH | Story6 | 488 | B30x50-Story6-C-M | AdaptivePushover_PX-22 | 488-Right | Sağ Uç | 10 | -127.6945 | -1e-06 | - | SH | Story6 | 488 | B30x50-Story6-C-M | Pushover_PY | 488-Right | Sağ Uç | 60 | -21.2448 | -1.332e-07 | - | SH | Story6 | 488 | B30x50-Story6-C-M | AdaptivePushover_PY-23 | 488-Right | Sağ Uç | 10 | -21.1987 | -1.329e-07 | - | SH
Story6 | 489 | B30x50-Story6-C-M | Pushover_PX | 489-Left | Sol Uç | 60 | 84.7135 | 1e-06 | - | SH | Story6 | 489 | B30x50-Story6-C-M | AdaptivePushover_PX-22 | 489-Left | Sol Uç | 10 | 84.501 | 1e-06 | - | SH | Story6 | 489 | B30x50-Story6-C-M | Pushover_PY | 489-Left | Sol Uç | 60 | -21.8639 | -1.391e-07 | - | SH | Story6 | 489 | B30x50-Story6-C-M | AdaptivePushover_PY-23 | 489-Left | Sol Uç | 10 | -21.9104 | -1.394e-07 | - | SH
Story6 | 489 | B30x50-Story6-C-M | Pushover_PX | 489-Right | Sağ Uç | 60 | -128.3762 | -1e-06 | - | SH | Story6 | 489 | B30x50-Story6-C-M | AdaptivePushover_PX-22 | 489-Right | Sağ Uç | 10 | -128.1635 | -1e-06 | - | SH | Story6 | 489 | B30x50-Story6-C-M | Pushover_PY | 489-Right | Sağ Uç | 60 | -21.7128 | -1.381e-07 | - | SH | Story6 | 489 | B30x50-Story6-C-M | AdaptivePushover_PY-23 | 489-Right | Sağ Uç | 10 | -21.6666 | -1.379e-07 | - | SH
Story6 | 490 | B30x50-Story6-C-M | Pushover_PX | 490-Left | Sol Uç | 60 | 85.6161 | 1e-06 | - | SH | Story6 | 490 | B30x50-Story6-C-M | AdaptivePushover_PX-22 | 490-Left | Sol Uç | 10 | 85.4044 | 1e-06 | - | SH | Story6 | 490 | B30x50-Story6-C-M | Pushover_PY | 490-Left | Sol Uç | 60 | -21.3947 | -1.341e-07 | - | SH | Story6 | 490 | B30x50-Story6-C-M | AdaptivePushover_PY-23 | 490-Left | Sol Uç | 10 | -21.4415 | -1.344e-07 | - | SH
Story6 | 490 | B30x50-Story6-C-M | Pushover_PX | 490-Right | Sağ Uç | 60 | -123.2644 | -1e-06 | - | SH | Story6 | 490 | B30x50-Story6-C-M | AdaptivePushover_PX-22 | 490-Right | Sağ Uç | 10 | -123.0578 | -1e-06 | - | SH | Story6 | 490 | B30x50-Story6-C-M | Pushover_PY | 490-Right | Sağ Uç | 60 | -18.8927 | -1.184e-07 | - | SH | Story6 | 490 | B30x50-Story6-C-M | AdaptivePushover_PY-23 | 490-Right | Sağ Uç | 10 | -18.8472 | -1.182e-07 | - | SH
Story6 | 491 | B30x50-Story6-C-L | Pushover_PX | 491-Left | Sol Uç | 60 | 85.5279 | 1e-06 | - | SH | Story6 | 491 | B30x50-Story6-C-L | AdaptivePushover_PX-22 | 491-Left | Sol Uç | 10 | 85.3213 | 1e-06 | - | SH | Story6 | 491 | B30x50-Story6-C-L | Pushover_PY | 491-Left | Sol Uç | 60 | -16.2186 | -1.017e-07 | - | SH | Story6 | 491 | B30x50-Story6-C-L | AdaptivePushover_PY-23 | 491-Left | Sol Uç | 10 | -16.2521 | -1.019e-07 | - | SH
Story6 | 491 | B30x50-Story6-C-L | Pushover_PX | 491-Right | Sağ Uç | 60 | -128.9218 | -1e-06 | - | SH | Story6 | 491 | B30x50-Story6-C-L | AdaptivePushover_PX-22 | 491-Right | Sağ Uç | 10 | -128.7093 | -1e-06 | - | SH | Story6 | 491 | B30x50-Story6-C-L | Pushover_PY | 491-Right | Sağ Uç | 60 | -24.3214 | -1.525e-07 | - | SH | Story6 | 491 | B30x50-Story6-C-L | AdaptivePushover_PY-23 | 491-Right | Sağ Uç | 10 | -24.2872 | -1.523e-07 | - | SH
Story6 | 461 | B30x50-Story6-1-L | Pushover_PX | 461-Left | Sol Uç | 60 | -35.2096 | -2.697e-07 | - | SH | Story6 | 461 | B30x50-Story6-1-L | AdaptivePushover_PX-22 | 461-Left | Sol Uç | 10 | -35.2221 | -2.698e-07 | - | SH | Story6 | 461 | B30x50-Story6-1-L | Pushover_PY | 461-Left | Sol Uç | 60 | -151.1062 | -1e-06 | - | SH | Story6 | 461 | B30x50-Story6-1-L | AdaptivePushover_PY-23 | 461-Left | Sol Uç | 10 | -150.9485 | -1e-06 | - | SH
Story6 | 461 | B30x50-Story6-1-L | Pushover_PX | 461-Right | Sağ Uç | 60 | -38.9523 | -2.984e-07 | - | SH | Story6 | 461 | B30x50-Story6-1-L | AdaptivePushover_PX-22 | 461-Right | Sağ Uç | 10 | -38.9732 | -2.985e-07 | - | SH | Story6 | 461 | B30x50-Story6-1-L | Pushover_PY | 461-Right | Sağ Uç | 60 | 61.8075 | 4.734e-07 | - | SH | Story6 | 461 | B30x50-Story6-1-L | AdaptivePushover_PY-23 | 461-Right | Sağ Uç | 10 | 61.6371 | 4.721e-07 | - | SH
Story6 | 464 | B30x50-Story6-2-L | Pushover_PX | 464-Left | Sol Uç | 60 | -57.735 | -3.621e-07 | - | SH | Story6 | 464 | B30x50-Story6-2-L | AdaptivePushover_PX-22 | 464-Left | Sol Uç | 10 | -57.7185 | -3.62e-07 | - | SH | Story6 | 464 | B30x50-Story6-2-L | Pushover_PY | 464-Left | Sol Uç | 60 | -190.2228 | -1e-06 | - | SH | Story6 | 464 | B30x50-Story6-2-L | AdaptivePushover_PY-23 | 464-Left | Sol Uç | 10 | -190.003 | -1e-06 | - | SH
Story6 | 464 | B30x50-Story6-2-L | Pushover_PX | 464-Right | Sağ Uç | 60 | -58.3642 | -3.66e-07 | - | SH | Story6 | 464 | B30x50-Story6-2-L | AdaptivePushover_PX-22 | 464-Right | Sağ Uç | 10 | -58.3843 | -3.661e-07 | - | SH | Story6 | 464 | B30x50-Story6-2-L | Pushover_PY | 464-Right | Sağ Uç | 60 | 71.231 | 4.467e-07 | - | SH | Story6 | 464 | B30x50-Story6-2-L | AdaptivePushover_PY-23 | 464-Right | Sağ Uç | 10 | 71.0137 | 4.453e-07 | - | SH
Story6 | 467 | B30x50-Story6-3-L | Pushover_PX | 467-Left | Sol Uç | 60 | -54.381 | -3.41e-07 | - | SH | Story6 | 467 | B30x50-Story6-3-L | AdaptivePushover_PX-22 | 467-Left | Sol Uç | 10 | -54.3691 | -3.41e-07 | - | SH | Story6 | 467 | B30x50-Story6-3-L | Pushover_PY | 467-Left | Sol Uç | 60 | -184.9717 | -1e-06 | - | SH | Story6 | 467 | B30x50-Story6-3-L | AdaptivePushover_PY-23 | 467-Left | Sol Uç | 10 | -184.7475 | -1e-06 | - | SH
Story6 | 467 | B30x50-Story6-3-L | Pushover_PX | 467-Right | Sağ Uç | 60 | -62.8059 | -3.939e-07 | - | SH | Story6 | 467 | B30x50-Story6-3-L | AdaptivePushover_PX-22 | 467-Right | Sağ Uç | 10 | -62.8174 | -3.939e-07 | - | SH | Story6 | 467 | B30x50-Story6-3-L | Pushover_PY | 467-Right | Sağ Uç | 60 | 70.1041 | 4.396e-07 | - | SH | Story6 | 467 | B30x50-Story6-3-L | AdaptivePushover_PY-23 | 467-Right | Sağ Uç | 10 | 69.8758 | 4.382e-07 | - | SH
Story6 | 470 | B30x50-Story6-4-L | Pushover_PX | 470-Left | Sol Uç | 60 | -54.4873 | -3.417e-07 | - | SH | Story6 | 470 | B30x50-Story6-4-L | AdaptivePushover_PX-22 | 470-Left | Sol Uç | 10 | -54.4746 | -3.416e-07 | - | SH | Story6 | 470 | B30x50-Story6-4-L | Pushover_PY | 470-Left | Sol Uç | 60 | -184.8578 | -1e-06 | - | SH | Story6 | 470 | B30x50-Story6-4-L | AdaptivePushover_PY-23 | 470-Left | Sol Uç | 10 | -184.6211 | -1e-06 | - | SH
Story6 | 470 | B30x50-Story6-4-L | Pushover_PX | 470-Right | Sağ Uç | 60 | -62.9594 | -3.948e-07 | - | SH | Story6 | 470 | B30x50-Story6-4-L | AdaptivePushover_PX-22 | 470-Right | Sağ Uç | 10 | -62.9718 | -3.949e-07 | - | SH | Story6 | 470 | B30x50-Story6-4-L | Pushover_PY | 470-Right | Sağ Uç | 60 | 69.989 | 4.389e-07 | - | SH | Story6 | 470 | B30x50-Story6-4-L | AdaptivePushover_PY-23 | 470-Right | Sağ Uç | 10 | 69.748 | 4.374e-07 | - | SH
Story6 | 473 | B30x50-Story6-5-L | Pushover_PX | 473-Left | Sol Uç | 60 | -58.7386 | -3.684e-07 | - | SH | Story6 | 473 | B30x50-Story6-5-L | AdaptivePushover_PX-22 | 473-Left | Sol Uç | 10 | -58.7242 | -3.683e-07 | - | SH | Story6 | 473 | B30x50-Story6-5-L | Pushover_PY | 473-Left | Sol Uç | 60 | -189.877 | -1e-06 | - | SH | Story6 | 473 | B30x50-Story6-5-L | AdaptivePushover_PY-23 | 473-Left | Sol Uç | 10 | -189.62 | -1e-06 | - | SH
Story6 | 473 | B30x50-Story6-5-L | Pushover_PX | 473-Right | Sağ Uç | 60 | -59.2992 | -3.719e-07 | - | SH | Story6 | 473 | B30x50-Story6-5-L | AdaptivePushover_PX-22 | 473-Right | Sağ Uç | 10 | -59.3134 | -3.72e-07 | - | SH | Story6 | 473 | B30x50-Story6-5-L | Pushover_PY | 473-Right | Sağ Uç | 60 | 70.8924 | 4.446e-07 | - | SH | Story6 | 473 | B30x50-Story6-5-L | AdaptivePushover_PY-23 | 473-Right | Sağ Uç | 10 | 70.6394 | 4.43e-07 | - | SH
Story6 | 476 | B30x50-Story6-6-L | Pushover_PX | 476-Left | Sol Uç | 60 | -51.4772 | -3.943e-07 | - | SH | Story6 | 476 | B30x50-Story6-6-L | AdaptivePushover_PX-22 | 476-Left | Sol Uç | 10 | -51.4559 | -3.941e-07 | - | SH | Story6 | 476 | B30x50-Story6-6-L | Pushover_PY | 476-Left | Sol Uç | 60 | -150.5989 | -1e-06 | - | SH | Story6 | 476 | B30x50-Story6-6-L | AdaptivePushover_PY-23 | 476-Left | Sol Uç | 10 | -150.3863 | -1e-06 | - | SH
Story6 | 476 | B30x50-Story6-6-L | Pushover_PX | 476-Right | Sağ Uç | 60 | -56.8116 | -4.352e-07 | - | SH | Story6 | 476 | B30x50-Story6-6-L | AdaptivePushover_PX-22 | 476-Right | Sağ Uç | 10 | -56.7975 | -4.351e-07 | - | SH | Story6 | 476 | B30x50-Story6-6-L | Pushover_PY | 476-Right | Sağ Uç | 60 | 61.3432 | 4.699e-07 | - | SH | Story6 | 476 | B30x50-Story6-6-L | AdaptivePushover_PY-23 | 476-Right | Sağ Uç | 10 | 61.1347 | 4.683e-07 | - | SH
Story6 | 492 | B30x50-Story6-D-F | Pushover_PX | 492-Left | Sol Uç | 60 | 86.275 | 1e-06 | - | SH | Story6 | 492 | B30x50-Story6-D-F | AdaptivePushover_PX-22 | 492-Left | Sol Uç | 10 | 86.0778 | 1e-06 | - | SH | Story6 | 492 | B30x50-Story6-D-F | Pushover_PY | 492-Left | Sol Uç | 60 | -16.8959 | -1.075e-07 | - | SH | Story6 | 492 | B30x50-Story6-D-F | AdaptivePushover_PY-23 | 492-Left | Sol Uç | 10 | -16.9592 | -1.079e-07 | - | SH
Story6 | 492 | B30x50-Story6-D-F | Pushover_PX | 492-Right | Sağ Uç | 60 | -121.15 | -1e-06 | - | SH | Story6 | 492 | B30x50-Story6-D-F | AdaptivePushover_PX-22 | 492-Right | Sağ Uç | 10 | -120.9537 | -1e-06 | - | SH | Story6 | 492 | B30x50-Story6-D-F | Pushover_PY | 492-Right | Sağ Uç | 60 | -14.8206 | -9.43e-08 | - | SH | Story6 | 492 | B30x50-Story6-D-F | AdaptivePushover_PY-23 | 492-Right | Sağ Uç | 10 | -14.763 | -9.393e-08 | - | SH
Story6 | 493 | B30x50-Story6-D-M | Pushover_PX | 493-Left | Sol Uç | 60 | 90.1425 | 1e-06 | - | SH | Story6 | 493 | B30x50-Story6-D-M | AdaptivePushover_PX-22 | 493-Left | Sol Uç | 10 | 89.9157 | 1e-06 | - | SH | Story6 | 493 | B30x50-Story6-D-M | Pushover_PY | 493-Left | Sol Uç | 60 | -16.3519 | -1.025e-07 | - | SH | Story6 | 493 | B30x50-Story6-D-M | AdaptivePushover_PY-23 | 493-Left | Sol Uç | 10 | -16.4238 | -1.03e-07 | - | SH
Story6 | 493 | B30x50-Story6-D-M | Pushover_PX | 493-Right | Sağ Uç | 60 | -120.3942 | -1e-06 | - | SH | Story6 | 493 | B30x50-Story6-D-M | AdaptivePushover_PX-22 | 493-Right | Sağ Uç | 10 | -120.1738 | -1e-06 | - | SH | Story6 | 493 | B30x50-Story6-D-M | Pushover_PY | 493-Right | Sağ Uç | 60 | -13.5218 | -8.477e-08 | - | SH | Story6 | 493 | B30x50-Story6-D-M | AdaptivePushover_PY-23 | 493-Right | Sağ Uç | 10 | -13.4571 | -8.436e-08 | - | SH
Story6 | 494 | B30x50-Story6-D-M | Pushover_PX | 494-Left | Sol Uç | 60 | 89.2464 | 1e-06 | - | SH | Story6 | 494 | B30x50-Story6-D-M | AdaptivePushover_PX-22 | 494-Left | Sol Uç | 10 | 89.0361 | 1e-06 | - | SH | Story6 | 494 | B30x50-Story6-D-M | Pushover_PY | 494-Left | Sol Uç | 60 | -14.2574 | -8.805e-08 | - | SH | Story6 | 494 | B30x50-Story6-D-M | AdaptivePushover_PY-23 | 494-Left | Sol Uç | 10 | -14.3214 | -8.844e-08 | - | SH
Story6 | 494 | B30x50-Story6-D-M | Pushover_PX | 494-Right | Sağ Uç | 60 | -120.3385 | -1e-06 | - | SH | Story6 | 494 | B30x50-Story6-D-M | AdaptivePushover_PX-22 | 494-Right | Sağ Uç | 10 | -120.1285 | -1e-06 | - | SH | Story6 | 494 | B30x50-Story6-D-M | Pushover_PY | 494-Right | Sağ Uç | 60 | -13.799 | -8.522e-08 | - | SH | Story6 | 494 | B30x50-Story6-D-M | AdaptivePushover_PY-23 | 494-Right | Sağ Uç | 10 | -13.7406 | -8.485e-08 | - | SH
Story6 | 495 | B30x50-Story6-D-M | Pushover_PX | 495-Left | Sol Uç | 60 | 88.7226 | 1e-06 | - | SH | Story6 | 495 | B30x50-Story6-D-M | AdaptivePushover_PX-22 | 495-Left | Sol Uç | 10 | 88.5149 | 1e-06 | - | SH | Story6 | 495 | B30x50-Story6-D-M | Pushover_PY | 495-Left | Sol Uç | 60 | -13.9801 | -8.764e-08 | - | SH | Story6 | 495 | B30x50-Story6-D-M | AdaptivePushover_PY-23 | 495-Left | Sol Uç | 10 | -14.0394 | -8.801e-08 | - | SH
Story6 | 495 | B30x50-Story6-D-M | Pushover_PX | 495-Right | Sağ Uç | 60 | -124.5495 | -1e-06 | - | SH | Story6 | 495 | B30x50-Story6-D-M | AdaptivePushover_PX-22 | 495-Right | Sağ Uç | 10 | -124.3367 | -1e-06 | - | SH | Story6 | 495 | B30x50-Story6-D-M | Pushover_PY | 495-Right | Sağ Uç | 60 | -15.89 | -9.961e-08 | - | SH | Story6 | 495 | B30x50-Story6-D-M | AdaptivePushover_PY-23 | 495-Right | Sağ Uç | 10 | -15.8356 | -9.927e-08 | - | SH
Story6 | 496 | B30x50-Story6-D-L | Pushover_PX | 496-Left | Sol Uç | 60 | 88.7865 | 1e-06 | - | SH | Story6 | 496 | B30x50-Story6-D-L | AdaptivePushover_PX-22 | 496-Left | Sol Uç | 10 | 88.5594 | 1e-06 | - | SH | Story6 | 496 | B30x50-Story6-D-L | Pushover_PY | 496-Left | Sol Uç | 60 | -15.2694 | -9.715e-08 | - | SH | Story6 | 496 | B30x50-Story6-D-L | AdaptivePushover_PY-23 | 496-Left | Sol Uç | 10 | -15.3384 | -9.759e-08 | - | SH
Story6 | 496 | B30x50-Story6-D-L | Pushover_PX | 496-Right | Sağ Uç | 60 | -124.1069 | -1e-06 | - | SH | Story6 | 496 | B30x50-Story6-D-L | AdaptivePushover_PX-22 | 496-Right | Sağ Uç | 10 | -123.8796 | -1e-06 | - | SH | Story6 | 496 | B30x50-Story6-D-L | Pushover_PY | 496-Right | Sağ Uç | 60 | -16.4576 | -1.047e-07 | - | SH | Story6 | 496 | B30x50-Story6-D-L | AdaptivePushover_PY-23 | 496-Right | Sağ Uç | 10 | -16.3953 | -1.043e-07 | - | SH
Story5 | 229 | B30x50-Story5-A-F | Pushover_PX | 229-Left | Sol Uç | 60 | 96.0395 | 1e-06 | - | SH | Story5 | 229 | B30x50-Story5-A-F | AdaptivePushover_PX-22 | 229-Left | Sol Uç | 10 | 95.9812 | 1e-06 | - | SH | Story5 | 229 | B30x50-Story5-A-F | Pushover_PY | 229-Left | Sol Uç | 60 | -20.1655 | -1.283e-07 | - | SH | Story5 | 229 | B30x50-Story5-A-F | AdaptivePushover_PY-23 | 229-Left | Sol Uç | 10 | -20.2074 | -1.286e-07 | - | SH
Story5 | 229 | B30x50-Story5-A-F | Pushover_PX | 229-Right | Sağ Uç | 60 | -130.9262 | -1e-06 | - | SH | Story5 | 229 | B30x50-Story5-A-F | AdaptivePushover_PX-22 | 229-Right | Sağ Uç | 10 | -130.8682 | -1e-06 | - | SH | Story5 | 229 | B30x50-Story5-A-F | Pushover_PY | 229-Right | Sağ Uç | 60 | -18.601 | -1.183e-07 | - | SH | Story5 | 229 | B30x50-Story5-A-F | AdaptivePushover_PY-23 | 229-Right | Sağ Uç | 10 | -18.558 | -1.181e-07 | - | SH
Story5 | 230 | B30x50-Story5-A-M | Pushover_PX | 230-Left | Sol Uç | 60 | 99.5223 | 1e-06 | - | SH | Story5 | 230 | B30x50-Story5-A-M | AdaptivePushover_PX-22 | 230-Left | Sol Uç | 10 | 99.4342 | 1e-06 | - | SH | Story5 | 230 | B30x50-Story5-A-M | Pushover_PY | 230-Left | Sol Uç | 60 | -19.1689 | -1.202e-07 | - | SH | Story5 | 230 | B30x50-Story5-A-M | AdaptivePushover_PY-23 | 230-Left | Sol Uç | 10 | -19.183 | -1.203e-07 | - | SH
Story5 | 230 | B30x50-Story5-A-M | Pushover_PX | 230-Right | Sağ Uç | 60 | -129.5004 | -1e-06 | - | SH | Story5 | 230 | B30x50-Story5-A-M | AdaptivePushover_PX-22 | 230-Right | Sağ Uç | 10 | -129.4151 | -1e-06 | - | SH | Story5 | 230 | B30x50-Story5-A-M | Pushover_PY | 230-Right | Sağ Uç | 60 | -17.321 | -1.086e-07 | - | SH | Story5 | 230 | B30x50-Story5-A-M | AdaptivePushover_PY-23 | 230-Right | Sağ Uç | 10 | -17.3059 | -1.085e-07 | - | SH
Story5 | 231 | B30x50-Story5-A-M | Pushover_PX | 231-Left | Sol Uç | 60 | 98.3561 | 1e-06 | - | SH | Story5 | 231 | B30x50-Story5-A-M | AdaptivePushover_PX-22 | 231-Left | Sol Uç | 10 | 98.2813 | 1e-06 | - | SH | Story5 | 231 | B30x50-Story5-A-M | Pushover_PY | 231-Left | Sol Uç | 60 | -16.8639 | -1.041e-07 | - | SH | Story5 | 231 | B30x50-Story5-A-M | AdaptivePushover_PY-23 | 231-Left | Sol Uç | 10 | -16.8768 | -1.042e-07 | - | SH
Story5 | 231 | B30x50-Story5-A-M | Pushover_PX | 231-Right | Sağ Uç | 60 | -129.441 | -1e-06 | - | SH | Story5 | 231 | B30x50-Story5-A-M | AdaptivePushover_PX-22 | 231-Right | Sağ Uç | 10 | -129.3663 | -1e-06 | - | SH | Story5 | 231 | B30x50-Story5-A-M | Pushover_PY | 231-Right | Sağ Uç | 60 | -17.4875 | -1.08e-07 | - | SH | Story5 | 231 | B30x50-Story5-A-M | AdaptivePushover_PY-23 | 231-Right | Sağ Uç | 10 | -17.4728 | -1.079e-07 | - | SH
Story5 | 232 | B30x50-Story5-A-M | Pushover_PX | 232-Left | Sol Uç | 60 | 97.7977 | 1e-06 | - | SH | Story5 | 232 | B30x50-Story5-A-M | AdaptivePushover_PX-22 | 232-Left | Sol Uç | 10 | 97.7385 | 1e-06 | - | SH | Story5 | 232 | B30x50-Story5-A-M | Pushover_PY | 232-Left | Sol Uç | 60 | -16.7109 | -1.048e-07 | - | SH | Story5 | 232 | B30x50-Story5-A-M | AdaptivePushover_PY-23 | 232-Left | Sol Uç | 10 | -16.7231 | -1.048e-07 | - | SH
Story5 | 232 | B30x50-Story5-A-M | Pushover_PX | 232-Right | Sağ Uç | 60 | -133.882 | -1e-06 | - | SH | Story5 | 232 | B30x50-Story5-A-M | AdaptivePushover_PX-22 | 232-Right | Sağ Uç | 10 | -133.8214 | -1e-06 | - | SH | Story5 | 232 | B30x50-Story5-A-M | Pushover_PY | 232-Right | Sağ Uç | 60 | -19.7804 | -1.24e-07 | - | SH | Story5 | 232 | B30x50-Story5-A-M | AdaptivePushover_PY-23 | 232-Right | Sağ Uç | 10 | -19.7655 | -1.239e-07 | - | SH
Story5 | 233 | B30x50-Story5-A-L | Pushover_PX | 233-Left | Sol Uç | 60 | 98.2734 | 1e-06 | - | SH | Story5 | 233 | B30x50-Story5-A-L | AdaptivePushover_PX-22 | 233-Left | Sol Uç | 10 | 98.1705 | 1e-06 | - | SH | Story5 | 233 | B30x50-Story5-A-L | Pushover_PY | 233-Left | Sol Uç | 60 | -18.0033 | -1.145e-07 | - | SH | Story5 | 233 | B30x50-Story5-A-L | AdaptivePushover_PY-23 | 233-Left | Sol Uç | 10 | -17.9893 | -1.145e-07 | - | SH
Story5 | 233 | B30x50-Story5-A-L | Pushover_PX | 233-Right | Sağ Uç | 60 | -133.5812 | -1e-06 | - | SH | Story5 | 233 | B30x50-Story5-A-L | AdaptivePushover_PX-22 | 233-Right | Sağ Uç | 10 | -133.4784 | -1e-06 | - | SH | Story5 | 233 | B30x50-Story5-A-L | Pushover_PY | 233-Right | Sağ Uç | 60 | -20.7578 | -1.321e-07 | - | SH | Story5 | 233 | B30x50-Story5-A-L | AdaptivePushover_PY-23 | 233-Right | Sağ Uç | 10 | -20.7694 | -1.321e-07 | - | SH
Story5 | 211 | B30x50-Story5-1-F | Pushover_PX | 211-Left | Sol Uç | 60 | -38.0806 | -2.917e-07 | - | SH | Story5 | 211 | B30x50-Story5-1-F | AdaptivePushover_PX-22 | 211-Left | Sol Uç | 10 | -38.0888 | -2.918e-07 | - | SH | Story5 | 211 | B30x50-Story5-1-F | Pushover_PY | 211-Left | Sol Uç | 60 | -166.2668 | -1e-06 | - | SH | Story5 | 211 | B30x50-Story5-1-F | AdaptivePushover_PY-23 | 211-Left | Sol Uç | 10 | -166.2486 | -1e-06 | - | SH
Story5 | 211 | B30x50-Story5-1-F | Pushover_PX | 211-Right | Sağ Uç | 60 | -34.4885 | -2.642e-07 | - | SH | Story5 | 211 | B30x50-Story5-1-F | AdaptivePushover_PX-22 | 211-Right | Sağ Uç | 10 | -34.4912 | -2.642e-07 | - | SH | Story5 | 211 | B30x50-Story5-1-F | Pushover_PY | 211-Right | Sağ Uç | 60 | 73.0294 | 1e-06 | - | SH | Story5 | 211 | B30x50-Story5-1-F | AdaptivePushover_PY-23 | 211-Right | Sağ Uç | 10 | 73.0047 | 1e-06 | - | SH
Story5 | 214 | B30x50-Story5-2-F | Pushover_PX | 214-Left | Sol Uç | 60 | -58.1304 | -3.645e-07 | - | SH | Story5 | 214 | B30x50-Story5-2-F | AdaptivePushover_PX-22 | 214-Left | Sol Uç | 10 | -58.1467 | -3.646e-07 | - | SH | Story5 | 214 | B30x50-Story5-2-F | Pushover_PY | 214-Left | Sol Uç | 60 | -200.0551 | -1e-06 | - | SH | Story5 | 214 | B30x50-Story5-2-F | AdaptivePushover_PY-23 | 214-Left | Sol Uç | 10 | -200.0017 | -1e-06 | - | SH
Story5 | 214 | B30x50-Story5-2-F | Pushover_PX | 214-Right | Sağ Uç | 60 | -58.0025 | -3.637e-07 | - | SH | Story5 | 214 | B30x50-Story5-2-F | AdaptivePushover_PX-22 | 214-Right | Sağ Uç | 10 | -57.989 | -3.637e-07 | - | SH | Story5 | 214 | B30x50-Story5-2-F | Pushover_PY | 214-Right | Sağ Uç | 60 | 84.9815 | 1e-06 | - | SH | Story5 | 214 | B30x50-Story5-2-F | AdaptivePushover_PY-23 | 214-Right | Sağ Uç | 10 | 84.9302 | 1e-06 | - | SH
Story5 | 217 | B30x50-Story5-3-F | Pushover_PX | 217-Left | Sol Uç | 60 | -62.5215 | -3.921e-07 | - | SH | Story5 | 217 | B30x50-Story5-3-F | AdaptivePushover_PX-22 | 217-Left | Sol Uç | 10 | -62.5275 | -3.921e-07 | - | SH | Story5 | 217 | B30x50-Story5-3-F | Pushover_PY | 217-Left | Sol Uç | 60 | -206.0205 | -1e-06 | - | SH | Story5 | 217 | B30x50-Story5-3-F | AdaptivePushover_PY-23 | 217-Left | Sol Uç | 10 | -205.9528 | -1e-06 | - | SH
Story5 | 217 | B30x50-Story5-3-F | Pushover_PX | 217-Right | Sağ Uç | 60 | -54.6552 | -3.427e-07 | - | SH | Story5 | 217 | B30x50-Story5-3-F | AdaptivePushover_PX-22 | 217-Right | Sağ Uç | 10 | -54.6485 | -3.427e-07 | - | SH | Story5 | 217 | B30x50-Story5-3-F | Pushover_PY | 217-Right | Sağ Uç | 60 | 86.143 | 1e-06 | - | SH | Story5 | 217 | B30x50-Story5-3-F | AdaptivePushover_PY-23 | 217-Right | Sağ Uç | 10 | 86.0766 | 1e-06 | - | SH
Story5 | 220 | B30x50-Story5-4-F | Pushover_PX | 220-Left | Sol Uç | 60 | -62.6693 | -3.93e-07 | - | SH | Story5 | 220 | B30x50-Story5-4-F | AdaptivePushover_PX-22 | 220-Left | Sol Uç | 10 | -62.6738 | -3.93e-07 | - | SH | Story5 | 220 | B30x50-Story5-4-F | Pushover_PY | 220-Left | Sol Uç | 60 | -205.8618 | -1e-06 | - | SH | Story5 | 220 | B30x50-Story5-4-F | AdaptivePushover_PY-23 | 220-Left | Sol Uç | 10 | -205.7801 | -1e-06 | - | SH
Story5 | 220 | B30x50-Story5-4-F | Pushover_PX | 220-Right | Sağ Uç | 60 | -54.7886 | -3.436e-07 | - | SH | Story5 | 220 | B30x50-Story5-4-F | AdaptivePushover_PX-22 | 220-Right | Sağ Uç | 10 | -54.7827 | -3.435e-07 | - | SH | Story5 | 220 | B30x50-Story5-4-F | Pushover_PY | 220-Right | Sağ Uç | 60 | 85.9845 | 1e-06 | - | SH | Story5 | 220 | B30x50-Story5-4-F | AdaptivePushover_PY-23 | 220-Right | Sağ Uç | 10 | 85.9043 | 1e-06 | - | SH
Story5 | 223 | B30x50-Story5-5-F | Pushover_PX | 223-Left | Sol Uç | 60 | -58.9956 | -3.7e-07 | - | SH | Story5 | 223 | B30x50-Story5-5-F | AdaptivePushover_PX-22 | 223-Left | Sol Uç | 10 | -59.0123 | -3.701e-07 | - | SH | Story5 | 223 | B30x50-Story5-5-F | Pushover_PY | 223-Left | Sol Uç | 60 | -199.5878 | -1e-06 | - | SH | Story5 | 223 | B30x50-Story5-5-F | AdaptivePushover_PY-23 | 223-Left | Sol Uç | 10 | -199.493 | -1e-06 | - | SH
Story5 | 223 | B30x50-Story5-5-F | Pushover_PX | 223-Right | Sağ Uç | 60 | -59.0973 | -3.706e-07 | - | SH | Story5 | 223 | B30x50-Story5-5-F | AdaptivePushover_PX-22 | 223-Right | Sağ Uç | 10 | -59.0833 | -3.705e-07 | - | SH | Story5 | 223 | B30x50-Story5-5-F | Pushover_PY | 223-Right | Sağ Uç | 60 | 84.4942 | 1e-06 | - | SH | Story5 | 223 | B30x50-Story5-5-F | AdaptivePushover_PY-23 | 223-Right | Sağ Uç | 10 | 84.4012 | 1e-06 | - | SH
Story5 | 226 | B30x50-Story5-6-F | Pushover_PX | 226-Left | Sol Uç | 60 | -57.3972 | -4.397e-07 | - | SH | Story5 | 226 | B30x50-Story5-6-F | AdaptivePushover_PX-22 | 226-Left | Sol Uç | 10 | -57.3842 | -4.396e-07 | - | SH | Story5 | 226 | B30x50-Story5-6-F | Pushover_PY | 226-Left | Sol Uç | 60 | -165.6945 | -1e-06 | - | SH | Story5 | 226 | B30x50-Story5-6-F | AdaptivePushover_PY-23 | 226-Left | Sol Uç | 10 | -165.6144 | -1e-06 | - | SH
Story5 | 226 | B30x50-Story5-6-F | Pushover_PX | 226-Right | Sağ Uç | 60 | -52.4179 | -4.015e-07 | - | SH | Story5 | 226 | B30x50-Story5-6-F | AdaptivePushover_PX-22 | 226-Right | Sağ Uç | 10 | -52.4164 | -4.015e-07 | - | SH | Story5 | 226 | B30x50-Story5-6-F | Pushover_PY | 226-Right | Sağ Uç | 60 | 72.3968 | 1e-06 | - | SH | Story5 | 226 | B30x50-Story5-6-F | AdaptivePushover_PY-23 | 226-Right | Sağ Uç | 10 | 72.3187 | 1e-06 | - | SH
Story5 | 234 | B30x50-Story5-B-F | Pushover_PX | 234-Left | Sol Uç | 60 | 90.344 | 1e-06 | - | SH | Story5 | 234 | B30x50-Story5-B-F | AdaptivePushover_PX-22 | 234-Left | Sol Uç | 10 | 90.2682 | 1e-06 | - | SH | Story5 | 234 | B30x50-Story5-B-F | Pushover_PY | 234-Left | Sol Uç | 60 | -24.0671 | -1.509e-07 | - | SH | Story5 | 234 | B30x50-Story5-B-F | AdaptivePushover_PY-23 | 234-Left | Sol Uç | 10 | -24.1114 | -1.512e-07 | - | SH
Story5 | 234 | B30x50-Story5-B-F | Pushover_PX | 234-Right | Sağ Uç | 60 | -127.9393 | -1e-06 | - | SH | Story5 | 234 | B30x50-Story5-B-F | AdaptivePushover_PX-22 | 234-Right | Sağ Uç | 10 | -127.8653 | -1e-06 | - | SH | Story5 | 234 | B30x50-Story5-B-F | Pushover_PY | 234-Right | Sağ Uç | 60 | -16.6307 | -1.043e-07 | - | SH | Story5 | 234 | B30x50-Story5-B-F | AdaptivePushover_PY-23 | 234-Right | Sağ Uç | 10 | -16.5876 | -1.04e-07 | - | SH
Story5 | 235 | B30x50-Story5-B-M | Pushover_PX | 235-Left | Sol Uç | 60 | 93.8101 | 1e-06 | - | SH | Story5 | 235 | B30x50-Story5-B-M | AdaptivePushover_PX-22 | 235-Left | Sol Uç | 10 | 93.7333 | 1e-06 | - | SH | Story5 | 235 | B30x50-Story5-B-M | Pushover_PY | 235-Left | Sol Uç | 60 | -18.918 | -1.186e-07 | - | SH | Story5 | 235 | B30x50-Story5-B-M | AdaptivePushover_PY-23 | 235-Left | Sol Uç | 10 | -18.9493 | -1.188e-07 | - | SH
Story5 | 235 | B30x50-Story5-B-M | Pushover_PX | 235-Right | Sağ Uç | 60 | -137.1316 | -1e-06 | - | SH | Story5 | 235 | B30x50-Story5-B-M | AdaptivePushover_PX-22 | 235-Right | Sağ Uç | 10 | -137.0523 | -1e-06 | - | SH | Story5 | 235 | B30x50-Story5-B-M | Pushover_PY | 235-Right | Sağ Uç | 60 | -21.5235 | -1.349e-07 | - | SH | Story5 | 235 | B30x50-Story5-B-M | AdaptivePushover_PY-23 | 235-Right | Sağ Uç | 10 | -21.4914 | -1.347e-07 | - | SH
Story5 | 236 | B30x50-Story5-B-M | Pushover_PX | 236-Left | Sol Uç | 60 | 93.894 | 1e-06 | - | SH | Story5 | 236 | B30x50-Story5-B-M | AdaptivePushover_PX-22 | 236-Left | Sol Uç | 10 | 93.8166 | 1e-06 | - | SH | Story5 | 236 | B30x50-Story5-B-M | Pushover_PY | 236-Left | Sol Uç | 60 | -21.7794 | -1.386e-07 | - | SH | Story5 | 236 | B30x50-Story5-B-M | AdaptivePushover_PY-23 | 236-Left | Sol Uç | 10 | -21.812 | -1.388e-07 | - | SH
Story5 | 236 | B30x50-Story5-B-M | Pushover_PX | 236-Right | Sağ Uç | 60 | -137.5627 | -1e-06 | - | SH | Story5 | 236 | B30x50-Story5-B-M | AdaptivePushover_PX-22 | 236-Right | Sağ Uç | 10 | -137.4851 | -1e-06 | - | SH | Story5 | 236 | B30x50-Story5-B-M | Pushover_PY | 236-Right | Sağ Uç | 60 | -21.9882 | -1.399e-07 | - | SH | Story5 | 236 | B30x50-Story5-B-M | AdaptivePushover_PY-23 | 236-Right | Sağ Uç | 10 | -21.9557 | -1.397e-07 | - | SH
Story5 | 237 | B30x50-Story5-B-M | Pushover_PX | 237-Left | Sol Uç | 60 | 94.7877 | 1e-06 | - | SH | Story5 | 237 | B30x50-Story5-B-M | AdaptivePushover_PX-22 | 237-Left | Sol Uç | 10 | 94.7117 | 1e-06 | - | SH | Story5 | 237 | B30x50-Story5-B-M | Pushover_PY | 237-Left | Sol Uç | 60 | -21.3263 | -1.337e-07 | - | SH | Story5 | 237 | B30x50-Story5-B-M | AdaptivePushover_PY-23 | 237-Left | Sol Uç | 10 | -21.3594 | -1.339e-07 | - | SH
Story5 | 237 | B30x50-Story5-B-M | Pushover_PX | 237-Right | Sağ Uç | 60 | -132.1947 | -1e-06 | - | SH | Story5 | 237 | B30x50-Story5-B-M | AdaptivePushover_PX-22 | 237-Right | Sağ Uç | 10 | -132.1202 | -1e-06 | - | SH | Story5 | 237 | B30x50-Story5-B-M | Pushover_PY | 237-Right | Sağ Uç | 60 | -19.1081 | -1.198e-07 | - | SH | Story5 | 237 | B30x50-Story5-B-M | AdaptivePushover_PY-23 | 237-Right | Sağ Uç | 10 | -19.076 | -1.196e-07 | - | SH
Story5 | 238 | B30x50-Story5-B-L | Pushover_PX | 238-Left | Sol Uç | 60 | 94.4854 | 1e-06 | - | SH | Story5 | 238 | B30x50-Story5-B-L | AdaptivePushover_PX-22 | 238-Left | Sol Uç | 10 | 94.4109 | 1e-06 | - | SH | Story5 | 238 | B30x50-Story5-B-L | Pushover_PY | 238-Left | Sol Uç | 60 | -16.4395 | -1.031e-07 | - | SH | Story5 | 238 | B30x50-Story5-B-L | AdaptivePushover_PY-23 | 238-Left | Sol Uç | 10 | -16.4597 | -1.032e-07 | - | SH
Story5 | 238 | B30x50-Story5-B-L | Pushover_PX | 238-Right | Sağ Uç | 60 | -138.1326 | -1e-06 | - | SH | Story5 | 238 | B30x50-Story5-B-L | AdaptivePushover_PX-22 | 238-Right | Sağ Uç | 10 | -138.0558 | -1e-06 | - | SH | Story5 | 238 | B30x50-Story5-B-L | Pushover_PY | 238-Right | Sağ Uç | 60 | -24.2692 | -1.521e-07 | - | SH | Story5 | 238 | B30x50-Story5-B-L | AdaptivePushover_PY-23 | 238-Right | Sağ Uç | 10 | -24.2484 | -1.52e-07 | - | SH
Story5 | 212 | B30x50-Story5-1-M | Pushover_PX | 212-Left | Sol Uç | 60 | -35.2358 | -2.674e-07 | - | SH | Story5 | 212 | B30x50-Story5-1-M | AdaptivePushover_PX-22 | 212-Left | Sol Uç | 10 | -35.2412 | -2.674e-07 | - | SH | Story5 | 212 | B30x50-Story5-1-M | Pushover_PY | 212-Left | Sol Uç | 60 | -161.5136 | -1e-06 | - | SH | Story5 | 212 | B30x50-Story5-1-M | AdaptivePushover_PY-23 | 212-Left | Sol Uç | 10 | -161.4871 | -1e-06 | - | SH
Story5 | 212 | B30x50-Story5-1-M | Pushover_PX | 212-Right | Sağ Uç | 60 | -35.1877 | -2.67e-07 | - | SH | Story5 | 212 | B30x50-Story5-1-M | AdaptivePushover_PX-22 | 212-Right | Sağ Uç | 10 | -35.1944 | -2.671e-07 | - | SH | Story5 | 212 | B30x50-Story5-1-M | Pushover_PY | 212-Right | Sağ Uç | 60 | 72.9651 | 1e-06 | - | SH | Story5 | 212 | B30x50-Story5-1-M | AdaptivePushover_PY-23 | 212-Right | Sağ Uç | 10 | 72.9303 | 1e-06 | - | SH
Story5 | 215 | B30x50-Story5-2-M | Pushover_PX | 215-Left | Sol Uç | 60 | -59.9449 | -3.794e-07 | - | SH | Story5 | 215 | B30x50-Story5-2-M | AdaptivePushover_PX-22 | 215-Left | Sol Uç | 10 | -59.9437 | -3.794e-07 | - | SH | Story5 | 215 | B30x50-Story5-2-M | Pushover_PY | 215-Left | Sol Uç | 60 | -204.0073 | -1e-06 | - | SH | Story5 | 215 | B30x50-Story5-2-M | AdaptivePushover_PY-23 | 215-Left | Sol Uç | 10 | -203.9523 | -1e-06 | - | SH
Story5 | 215 | B30x50-Story5-2-M | Pushover_PX | 215-Right | Sağ Uç | 60 | -59.9096 | -3.792e-07 | - | SH | Story5 | 215 | B30x50-Story5-2-M | AdaptivePushover_PX-22 | 215-Right | Sağ Uç | 10 | -59.9118 | -3.792e-07 | - | SH | Story5 | 215 | B30x50-Story5-2-M | Pushover_PY | 215-Right | Sağ Uç | 60 | 83.2044 | 1e-06 | - | SH | Story5 | 215 | B30x50-Story5-2-M | AdaptivePushover_PY-23 | 215-Right | Sağ Uç | 10 | 83.1506 | 1e-06 | - | SH
Story5 | 218 | B30x50-Story5-3-M | Pushover_PX | 218-Left | Sol Uç | 60 | -58.0986 | -3.609e-07 | - | SH | Story5 | 218 | B30x50-Story5-3-M | AdaptivePushover_PX-22 | 218-Left | Sol Uç | 10 | -58.0958 | -3.609e-07 | - | SH | Story5 | 218 | B30x50-Story5-3-M | Pushover_PY | 218-Left | Sol Uç | 60 | -199.9917 | -1e-06 | - | SH | Story5 | 218 | B30x50-Story5-3-M | AdaptivePushover_PY-23 | 218-Left | Sol Uç | 10 | -199.9248 | -1e-06 | - | SH
Story5 | 218 | B30x50-Story5-3-M | Pushover_PX | 218-Right | Sağ Uç | 60 | -58.0869 | -3.609e-07 | - | SH | Story5 | 218 | B30x50-Story5-3-M | AdaptivePushover_PX-22 | 218-Right | Sağ Uç | 10 | -58.0896 | -3.609e-07 | - | SH | Story5 | 218 | B30x50-Story5-3-M | Pushover_PY | 218-Right | Sağ Uç | 60 | 83.7242 | 1e-06 | - | SH | Story5 | 218 | B30x50-Story5-3-M | AdaptivePushover_PY-23 | 218-Right | Sağ Uç | 10 | 83.657 | 1e-06 | - | SH
Story5 | 221 | B30x50-Story5-4-M | Pushover_PX | 221-Left | Sol Uç | 60 | -58.1391 | -3.612e-07 | - | SH | Story5 | 221 | B30x50-Story5-4-M | AdaptivePushover_PX-22 | 221-Left | Sol Uç | 10 | -58.1351 | -3.612e-07 | - | SH | Story5 | 221 | B30x50-Story5-4-M | Pushover_PY | 221-Left | Sol Uç | 60 | -199.8341 | -1e-06 | - | SH | Story5 | 221 | B30x50-Story5-4-M | AdaptivePushover_PY-23 | 221-Left | Sol Uç | 10 | -199.7533 | -1e-06 | - | SH
Story5 | 221 | B30x50-Story5-4-M | Pushover_PX | 221-Right | Sağ Uç | 60 | -58.1512 | -3.613e-07 | - | SH | Story5 | 221 | B30x50-Story5-4-M | AdaptivePushover_PX-22 | 221-Right | Sağ Uç | 10 | -58.1549 | -3.613e-07 | - | SH | Story5 | 221 | B30x50-Story5-4-M | Pushover_PY | 221-Right | Sağ Uç | 60 | 83.5653 | 1e-06 | - | SH | Story5 | 221 | B30x50-Story5-4-M | AdaptivePushover_PY-23 | 221-Right | Sağ Uç | 10 | 83.4843 | 1e-06 | - | SH
Story5 | 224 | B30x50-Story5-5-M | Pushover_PX | 224-Left | Sol Uç | 60 | -60.92 | -3.856e-07 | - | SH | Story5 | 224 | B30x50-Story5-5-M | AdaptivePushover_PX-22 | 224-Left | Sol Uç | 10 | -60.9148 | -3.856e-07 | - | SH | Story5 | 224 | B30x50-Story5-5-M | Pushover_PY | 224-Left | Sol Uç | 60 | -203.5105 | -1e-06 | - | SH | Story5 | 224 | B30x50-Story5-5-M | AdaptivePushover_PY-23 | 224-Left | Sol Uç | 10 | -203.4135 | -1e-06 | - | SH
Story5 | 224 | B30x50-Story5-5-M | Pushover_PX | 224-Right | Sağ Uç | 60 | -60.99 | -3.86e-07 | - | SH | Story5 | 224 | B30x50-Story5-5-M | AdaptivePushover_PX-22 | 224-Right | Sağ Uç | 10 | -60.9947 | -3.861e-07 | - | SH | Story5 | 224 | B30x50-Story5-5-M | Pushover_PY | 224-Right | Sağ Uç | 60 | 82.7152 | 1e-06 | - | SH | Story5 | 224 | B30x50-Story5-5-M | AdaptivePushover_PY-23 | 224-Right | Sağ Uç | 10 | 82.6203 | 1e-06 | - | SH
Story5 | 227 | B30x50-Story5-6-M | Pushover_PX | 227-Left | Sol Uç | 60 | -53.2641 | -4.042e-07 | - | SH | Story5 | 227 | B30x50-Story5-6-M | AdaptivePushover_PX-22 | 227-Left | Sol Uç | 10 | -53.253 | -4.041e-07 | - | SH | Story5 | 227 | B30x50-Story5-6-M | Pushover_PY | 227-Left | Sol Uç | 60 | -160.9041 | -1e-06 | - | SH | Story5 | 227 | B30x50-Story5-6-M | AdaptivePushover_PY-23 | 227-Left | Sol Uç | 10 | -160.8124 | -1e-06 | - | SH
Story5 | 227 | B30x50-Story5-6-M | Pushover_PX | 227-Right | Sağ Uç | 60 | -53.3382 | -4.048e-07 | - | SH | Story5 | 227 | B30x50-Story5-6-M | AdaptivePushover_PX-22 | 227-Right | Sağ Uç | 10 | -53.3371 | -4.047e-07 | - | SH | Story5 | 227 | B30x50-Story5-6-M | Pushover_PY | 227-Right | Sağ Uç | 60 | 72.3527 | 1e-06 | - | SH | Story5 | 227 | B30x50-Story5-6-M | AdaptivePushover_PY-23 | 227-Right | Sağ Uç | 10 | 72.2655 | 1e-06 | - | SH
Story5 | 239 | B30x50-Story5-C-F | Pushover_PX | 239-Left | Sol Uç | 60 | 90.3289 | 1e-06 | - | SH | Story5 | 239 | B30x50-Story5-C-F | AdaptivePushover_PX-22 | 239-Left | Sol Uç | 10 | 90.2515 | 1e-06 | - | SH | Story5 | 239 | B30x50-Story5-C-F | Pushover_PY | 239-Left | Sol Uç | 60 | -24.1881 | -1.516e-07 | - | SH | Story5 | 239 | B30x50-Story5-C-F | AdaptivePushover_PY-23 | 239-Left | Sol Uç | 10 | -24.2474 | -1.52e-07 | - | SH
Story5 | 239 | B30x50-Story5-C-F | Pushover_PX | 239-Right | Sağ Uç | 60 | -127.9245 | -1e-06 | - | SH | Story5 | 239 | B30x50-Story5-C-F | AdaptivePushover_PX-22 | 239-Right | Sağ Uç | 10 | -127.8489 | -1e-06 | - | SH | Story5 | 239 | B30x50-Story5-C-F | Pushover_PY | 239-Right | Sağ Uç | 60 | -16.3533 | -1.025e-07 | - | SH | Story5 | 239 | B30x50-Story5-C-F | AdaptivePushover_PY-23 | 239-Right | Sağ Uç | 10 | -16.2956 | -1.022e-07 | - | SH
Story5 | 240 | B30x50-Story5-C-M | Pushover_PX | 240-Left | Sol Uç | 60 | 93.795 | 1e-06 | - | SH | Story5 | 240 | B30x50-Story5-C-M | AdaptivePushover_PX-22 | 240-Left | Sol Uç | 10 | 93.7168 | 1e-06 | - | SH | Story5 | 240 | B30x50-Story5-C-M | Pushover_PY | 240-Left | Sol Uç | 60 | -19.0565 | -1.195e-07 | - | SH | Story5 | 240 | B30x50-Story5-C-M | AdaptivePushover_PY-23 | 240-Left | Sol Uç | 10 | -19.1061 | -1.198e-07 | - | SH
Story5 | 240 | B30x50-Story5-C-M | Pushover_PX | 240-Right | Sağ Uç | 60 | -137.1162 | -1e-06 | - | SH | Story5 | 240 | B30x50-Story5-C-M | AdaptivePushover_PX-22 | 240-Right | Sağ Uç | 10 | -137.0355 | -1e-06 | - | SH | Story5 | 240 | B30x50-Story5-C-M | Pushover_PY | 240-Right | Sağ Uç | 60 | -21.2348 | -1.331e-07 | - | SH | Story5 | 240 | B30x50-Story5-C-M | AdaptivePushover_PY-23 | 240-Right | Sağ Uç | 10 | -21.1841 | -1.328e-07 | - | SH
Story5 | 241 | B30x50-Story5-C-M | Pushover_PX | 241-Left | Sol Uç | 60 | 93.8788 | 1e-06 | - | SH | Story5 | 241 | B30x50-Story5-C-M | AdaptivePushover_PX-22 | 241-Left | Sol Uç | 10 | 93.8 | 1e-06 | - | SH | Story5 | 241 | B30x50-Story5-C-M | Pushover_PY | 241-Left | Sol Uç | 60 | -21.8971 | -1.393e-07 | - | SH | Story5 | 241 | B30x50-Story5-C-M | AdaptivePushover_PY-23 | 241-Left | Sol Uç | 10 | -21.9482 | -1.396e-07 | - | SH
Story5 | 241 | B30x50-Story5-C-M | Pushover_PX | 241-Right | Sağ Uç | 60 | -137.5475 | -1e-06 | - | SH | Story5 | 241 | B30x50-Story5-C-M | AdaptivePushover_PX-22 | 241-Right | Sağ Uç | 10 | -137.4685 | -1e-06 | - | SH | Story5 | 241 | B30x50-Story5-C-M | Pushover_PY | 241-Right | Sağ Uç | 60 | -21.6849 | -1.38e-07 | - | SH | Story5 | 241 | B30x50-Story5-C-M | AdaptivePushover_PY-23 | 241-Right | Sağ Uç | 10 | -21.634 | -1.376e-07 | - | SH
Story5 | 242 | B30x50-Story5-C-M | Pushover_PX | 242-Left | Sol Uç | 60 | 94.7871 | 1e-06 | - | SH | Story5 | 242 | B30x50-Story5-C-M | AdaptivePushover_PX-22 | 242-Left | Sol Uç | 10 | 94.7093 | 1e-06 | - | SH | Story5 | 242 | B30x50-Story5-C-M | Pushover_PY | 242-Left | Sol Uç | 60 | -21.4457 | -1.344e-07 | - | SH | Story5 | 242 | B30x50-Story5-C-M | AdaptivePushover_PY-23 | 242-Left | Sol Uç | 10 | -21.4972 | -1.348e-07 | - | SH
Story5 | 242 | B30x50-Story5-C-M | Pushover_PX | 242-Right | Sağ Uç | 60 | -132.1968 | -1e-06 | - | SH | Story5 | 242 | B30x50-Story5-C-M | AdaptivePushover_PX-22 | 242-Right | Sağ Uç | 10 | -132.1208 | -1e-06 | - | SH | Story5 | 242 | B30x50-Story5-C-M | Pushover_PY | 242-Right | Sağ Uç | 60 | -18.8514 | -1.182e-07 | - | SH | Story5 | 242 | B30x50-Story5-C-M | AdaptivePushover_PY-23 | 242-Right | Sağ Uç | 10 | -18.8013 | -1.179e-07 | - | SH
Story5 | 243 | B30x50-Story5-C-L | Pushover_PX | 243-Left | Sol Uç | 60 | 94.4721 | 1e-06 | - | SH | Story5 | 243 | B30x50-Story5-C-L | AdaptivePushover_PX-22 | 243-Left | Sol Uç | 10 | 94.3963 | 1e-06 | - | SH | Story5 | 243 | B30x50-Story5-C-L | Pushover_PY | 243-Left | Sol Uç | 60 | -16.5592 | -1.038e-07 | - | SH | Story5 | 243 | B30x50-Story5-C-L | AdaptivePushover_PY-23 | 243-Left | Sol Uç | 10 | -16.5972 | -1.04e-07 | - | SH
Story5 | 243 | B30x50-Story5-C-L | Pushover_PX | 243-Right | Sağ Uç | 60 | -138.113 | -1e-06 | - | SH | Story5 | 243 | B30x50-Story5-C-L | AdaptivePushover_PX-22 | 243-Right | Sağ Uç | 10 | -138.0349 | -1e-06 | - | SH | Story5 | 243 | B30x50-Story5-C-L | Pushover_PY | 243-Right | Sağ Uç | 60 | -23.9775 | -1.503e-07 | - | SH | Story5 | 243 | B30x50-Story5-C-L | AdaptivePushover_PY-23 | 243-Right | Sağ Uç | 10 | -23.9386 | -1.501e-07 | - | SH
Story5 | 213 | B30x50-Story5-1-L | Pushover_PX | 213-Left | Sol Uç | 60 | -34.5386 | -2.646e-07 | - | SH | Story5 | 213 | B30x50-Story5-1-L | AdaptivePushover_PX-22 | 213-Left | Sol Uç | 10 | -34.5409 | -2.646e-07 | - | SH | Story5 | 213 | B30x50-Story5-1-L | Pushover_PY | 213-Left | Sol Uç | 60 | -160.1046 | -1e-06 | - | SH | Story5 | 213 | B30x50-Story5-1-L | AdaptivePushover_PY-23 | 213-Left | Sol Uç | 10 | -160.0795 | -1e-06 | - | SH
Story5 | 213 | B30x50-Story5-1-L | Pushover_PX | 213-Right | Sağ Uç | 60 | -38.0347 | -2.913e-07 | - | SH | Story5 | 213 | B30x50-Story5-1-L | AdaptivePushover_PX-22 | 213-Right | Sağ Uç | 10 | -38.0439 | -2.914e-07 | - | SH | Story5 | 213 | B30x50-Story5-1-L | Pushover_PY | 213-Right | Sağ Uç | 60 | 70.9969 | 1e-06 | - | SH | Story5 | 213 | B30x50-Story5-1-L | AdaptivePushover_PY-23 | 213-Right | Sağ Uç | 10 | 70.9607 | 1e-06 | - | SH
Story5 | 216 | B30x50-Story5-2-L | Pushover_PX | 216-Left | Sol Uç | 60 | -58.0382 | -3.64e-07 | - | SH | Story5 | 216 | B30x50-Story5-2-L | AdaptivePushover_PX-22 | 216-Left | Sol Uç | 10 | -58.0215 | -3.639e-07 | - | SH | Story5 | 216 | B30x50-Story5-2-L | Pushover_PY | 216-Left | Sol Uç | 60 | -201.4252 | -1e-06 | - | SH | Story5 | 216 | B30x50-Story5-2-L | AdaptivePushover_PY-23 | 216-Left | Sol Uç | 10 | -201.3663 | -1e-06 | - | SH
Story5 | 216 | B30x50-Story5-2-L | Pushover_PX | 216-Right | Sağ Uç | 60 | -58.0954 | -3.643e-07 | - | SH | Story5 | 216 | B30x50-Story5-2-L | AdaptivePushover_PX-22 | 216-Right | Sağ Uç | 10 | -58.115 | -3.644e-07 | - | SH | Story5 | 216 | B30x50-Story5-2-L | Pushover_PY | 216-Right | Sağ Uç | 60 | 82.2383 | 1e-06 | - | SH | Story5 | 216 | B30x50-Story5-2-L | AdaptivePushover_PY-23 | 216-Right | Sağ Uç | 10 | 82.1799 | 1e-06 | - | SH
Story5 | 219 | B30x50-Story5-3-L | Pushover_PX | 219-Left | Sol Uç | 60 | -54.6675 | -3.428e-07 | - | SH | Story5 | 219 | B30x50-Story5-3-L | AdaptivePushover_PX-22 | 219-Left | Sol Uç | 10 | -54.6555 | -3.427e-07 | - | SH | Story5 | 219 | B30x50-Story5-3-L | Pushover_PY | 219-Left | Sol Uç | 60 | -196.0551 | -1e-06 | - | SH | Story5 | 219 | B30x50-Story5-3-L | AdaptivePushover_PY-23 | 219-Left | Sol Uç | 10 | -195.9879 | -1e-06 | - | SH
Story5 | 219 | B30x50-Story5-3-L | Pushover_PX | 219-Right | Sağ Uç | 60 | -62.5091 | -3.92e-07 | - | SH | Story5 | 219 | B30x50-Story5-3-L | AdaptivePushover_PX-22 | 219-Right | Sağ Uç | 10 | -62.5204 | -3.921e-07 | - | SH | Story5 | 219 | B30x50-Story5-3-L | Pushover_PY | 219-Right | Sağ Uç | 60 | 81.3777 | 1e-06 | - | SH | Story5 | 219 | B30x50-Story5-3-L | AdaptivePushover_PY-23 | 219-Right | Sağ Uç | 10 | 81.3094 | 1e-06 | - | SH
Story5 | 222 | B30x50-Story5-4-L | Pushover_PX | 222-Left | Sol Uç | 60 | -54.7761 | -3.435e-07 | - | SH | Story5 | 222 | B30x50-Story5-4-L | AdaptivePushover_PX-22 | 222-Left | Sol Uç | 10 | -54.7633 | -3.434e-07 | - | SH | Story5 | 222 | B30x50-Story5-4-L | Pushover_PY | 222-Left | Sol Uç | 60 | -195.8983 | -1e-06 | - | SH | Story5 | 222 | B30x50-Story5-4-L | AdaptivePushover_PY-23 | 222-Left | Sol Uç | 10 | -195.8169 | -1e-06 | - | SH
Story5 | 222 | B30x50-Story5-4-L | Pushover_PX | 222-Right | Sağ Uç | 60 | -62.6786 | -3.931e-07 | - | SH | Story5 | 222 | B30x50-Story5-4-L | AdaptivePushover_PX-22 | 222-Right | Sağ Uç | 10 | -62.6913 | -3.931e-07 | - | SH | Story5 | 222 | B30x50-Story5-4-L | Pushover_PY | 222-Right | Sağ Uç | 60 | 81.2192 | 1e-06 | - | SH | Story5 | 222 | B30x50-Story5-4-L | AdaptivePushover_PY-23 | 222-Right | Sağ Uç | 10 | 81.1365 | 1e-06 | - | SH
Story5 | 225 | B30x50-Story5-5-L | Pushover_PX | 225-Left | Sol Uç | 60 | -59.0466 | -3.703e-07 | - | SH | Story5 | 225 | B30x50-Story5-5-L | AdaptivePushover_PX-22 | 225-Left | Sol Uç | 10 | -59.0322 | -3.702e-07 | - | SH | Story5 | 225 | B30x50-Story5-5-L | Pushover_PY | 225-Left | Sol Uç | 60 | -200.9511 | -1e-06 | - | SH | Story5 | 225 | B30x50-Story5-5-L | AdaptivePushover_PY-23 | 225-Left | Sol Uç | 10 | -200.8499 | -1e-06 | - | SH
Story5 | 225 | B30x50-Story5-5-L | Pushover_PX | 225-Right | Sağ Uç | 60 | -59.0402 | -3.702e-07 | - | SH | Story5 | 225 | B30x50-Story5-5-L | AdaptivePushover_PX-22 | 225-Right | Sağ Uç | 10 | -59.0551 | -3.703e-07 | - | SH | Story5 | 225 | B30x50-Story5-5-L | Pushover_PY | 225-Right | Sağ Uç | 60 | 81.7738 | 1e-06 | - | SH | Story5 | 225 | B30x50-Story5-5-L | AdaptivePushover_PY-23 | 225-Right | Sağ Uç | 10 | 81.6747 | 1e-06 | - | SH
Story5 | 228 | B30x50-Story5-6-L | Pushover_PX | 228-Left | Sol Uç | 60 | -52.3643 | -4.011e-07 | - | SH | Story5 | 228 | B30x50-Story5-6-L | AdaptivePushover_PX-22 | 228-Left | Sol Uç | 10 | -52.3532 | -4.01e-07 | - | SH | Story5 | 228 | B30x50-Story5-6-L | Pushover_PY | 228-Left | Sol Uç | 60 | -159.4646 | -1e-06 | - | SH | Story5 | 228 | B30x50-Story5-6-L | AdaptivePushover_PY-23 | 228-Left | Sol Uç | 10 | -159.3771 | -1e-06 | - | SH
Story5 | 228 | B30x50-Story5-6-L | Pushover_PX | 228-Right | Sağ Uç | 60 | -57.4353 | -4.4e-07 | - | SH | Story5 | 228 | B30x50-Story5-6-L | AdaptivePushover_PX-22 | 228-Right | Sağ Uç | 10 | -57.4327 | -4.399e-07 | - | SH | Story5 | 228 | B30x50-Story5-6-L | Pushover_PY | 228-Right | Sağ Uç | 60 | 70.4051 | 1e-06 | - | SH | Story5 | 228 | B30x50-Story5-6-L | AdaptivePushover_PY-23 | 228-Right | Sağ Uç | 10 | 70.325 | 1e-06 | - | SH
Story5 | 244 | B30x50-Story5-D-F | Pushover_PX | 244-Left | Sol Uç | 60 | 95.9941 | 1e-06 | - | SH | Story5 | 244 | B30x50-Story5-D-F | AdaptivePushover_PX-22 | 244-Left | Sol Uç | 10 | 95.9315 | 1e-06 | - | SH | Story5 | 244 | B30x50-Story5-D-F | Pushover_PY | 244-Left | Sol Uç | 60 | -16.704 | -1.063e-07 | - | SH | Story5 | 244 | B30x50-Story5-D-F | AdaptivePushover_PY-23 | 244-Left | Sol Uç | 10 | -16.7723 | -1.067e-07 | - | SH
Story5 | 244 | B30x50-Story5-D-F | Pushover_PX | 244-Right | Sağ Uç | 60 | -130.8797 | -1e-06 | - | SH | Story5 | 244 | B30x50-Story5-D-F | AdaptivePushover_PX-22 | 244-Right | Sağ Uç | 10 | -130.8176 | -1e-06 | - | SH | Story5 | 244 | B30x50-Story5-D-F | Pushover_PY | 244-Right | Sağ Uç | 60 | -14.7285 | -9.371e-08 | - | SH | Story5 | 244 | B30x50-Story5-D-F | AdaptivePushover_PY-23 | 244-Right | Sağ Uç | 10 | -14.6619 | -9.329e-08 | - | SH
Story5 | 245 | B30x50-Story5-D-M | Pushover_PX | 245-Left | Sol Uç | 60 | 99.4758 | 1e-06 | - | SH | Story5 | 245 | B30x50-Story5-D-M | AdaptivePushover_PX-22 | 245-Left | Sol Uç | 10 | 99.3831 | 1e-06 | - | SH | Story5 | 245 | B30x50-Story5-D-M | Pushover_PY | 245-Left | Sol Uç | 60 | -16.3034 | -1.022e-07 | - | SH | Story5 | 245 | B30x50-Story5-D-M | AdaptivePushover_PY-23 | 245-Left | Sol Uç | 10 | -16.3802 | -1.027e-07 | - | SH
Story5 | 245 | B30x50-Story5-D-M | Pushover_PX | 245-Right | Sağ Uç | 60 | -129.4543 | -1e-06 | - | SH | Story5 | 245 | B30x50-Story5-D-M | AdaptivePushover_PX-22 | 245-Right | Sağ Uç | 10 | -129.3645 | -1e-06 | - | SH | Story5 | 245 | B30x50-Story5-D-M | Pushover_PY | 245-Right | Sağ Uç | 60 | -13.3038 | -8.34e-08 | - | SH | Story5 | 245 | B30x50-Story5-D-M | AdaptivePushover_PY-23 | 245-Right | Sağ Uç | 10 | -13.2305 | -8.294e-08 | - | SH
Story5 | 246 | B30x50-Story5-D-M | Pushover_PX | 246-Left | Sol Uç | 60 | 98.3106 | 1e-06 | - | SH | Story5 | 246 | B30x50-Story5-D-M | AdaptivePushover_PX-22 | 246-Left | Sol Uç | 10 | 98.2315 | 1e-06 | - | SH | Story5 | 246 | B30x50-Story5-D-M | Pushover_PY | 246-Left | Sol Uç | 60 | -14.2151 | -8.778e-08 | - | SH | Story5 | 246 | B30x50-Story5-D-M | AdaptivePushover_PY-23 | 246-Left | Sol Uç | 10 | -14.284 | -8.821e-08 | - | SH
Story5 | 246 | B30x50-Story5-D-M | Pushover_PX | 246-Right | Sağ Uç | 60 | -129.3955 | -1e-06 | - | SH | Story5 | 246 | B30x50-Story5-D-M | AdaptivePushover_PX-22 | 246-Right | Sağ Uç | 10 | -129.3166 | -1e-06 | - | SH | Story5 | 246 | B30x50-Story5-D-M | Pushover_PY | 246-Right | Sağ Uç | 60 | -13.5852 | -8.389e-08 | - | SH | Story5 | 246 | B30x50-Story5-D-M | AdaptivePushover_PY-23 | 246-Right | Sağ Uç | 10 | -13.5181 | -8.348e-08 | - | SH
Story5 | 247 | B30x50-Story5-D-M | Pushover_PX | 247-Left | Sol Uç | 60 | 97.7822 | 1e-06 | - | SH | Story5 | 247 | B30x50-Story5-D-M | AdaptivePushover_PX-22 | 247-Left | Sol Uç | 10 | 97.7053 | 1e-06 | - | SH | Story5 | 247 | B30x50-Story5-D-M | Pushover_PY | 247-Left | Sol Uç | 60 | -13.9343 | -8.735e-08 | - | SH | Story5 | 247 | B30x50-Story5-D-M | AdaptivePushover_PY-23 | 247-Left | Sol Uç | 10 | -13.9985 | -8.776e-08 | - | SH
Story5 | 247 | B30x50-Story5-D-M | Pushover_PX | 247-Right | Sağ Uç | 60 | -133.8707 | -1e-06 | - | SH | Story5 | 247 | B30x50-Story5-D-M | AdaptivePushover_PX-22 | 247-Right | Sağ Uç | 10 | -133.792 | -1e-06 | - | SH | Story5 | 247 | B30x50-Story5-D-M | Pushover_PY | 247-Right | Sağ Uç | 60 | -15.6678 | -9.822e-08 | - | SH | Story5 | 247 | B30x50-Story5-D-M | AdaptivePushover_PY-23 | 247-Right | Sağ Uç | 10 | -15.6044 | -9.782e-08 | - | SH
Story5 | 248 | B30x50-Story5-D-L | Pushover_PX | 248-Left | Sol Uç | 60 | 98.2169 | 1e-06 | - | SH | Story5 | 248 | B30x50-Story5-D-L | AdaptivePushover_PX-22 | 248-Left | Sol Uç | 10 | 98.1237 | 1e-06 | - | SH | Story5 | 248 | B30x50-Story5-D-L | Pushover_PY | 248-Left | Sol Uç | 60 | -15.3556 | -9.77e-08 | - | SH | Story5 | 248 | B30x50-Story5-D-L | AdaptivePushover_PY-23 | 248-Left | Sol Uç | 10 | -15.4297 | -9.817e-08 | - | SH
Story5 | 248 | B30x50-Story5-D-L | Pushover_PX | 248-Right | Sağ Uç | 60 | -133.518 | -1e-06 | - | SH | Story5 | 248 | B30x50-Story5-D-L | AdaptivePushover_PX-22 | 248-Right | Sağ Uç | 10 | -133.4249 | -1e-06 | - | SH | Story5 | 248 | B30x50-Story5-D-L | Pushover_PY | 248-Right | Sağ Uç | 60 | -16.0904 | -1.024e-07 | - | SH | Story5 | 248 | B30x50-Story5-D-L | AdaptivePushover_PY-23 | 248-Right | Sağ Uç | 10 | -16.0189 | -1.019e-07 | - | SH
Story4 | 291 | B30x50-Story4-A-F | Pushover_PX | 291-Left | Sol Uç | 60 | 100.6388 | 1e-06 | - | SH | Story4 | 291 | B30x50-Story4-A-F | AdaptivePushover_PX-22 | 291-Left | Sol Uç | 10 | 100.7547 | 1e-06 | - | SH | Story4 | 291 | B30x50-Story4-A-F | Pushover_PY | 291-Left | Sol Uç | 60 | -19.8899 | -1.266e-07 | - | SH | Story4 | 291 | B30x50-Story4-A-F | AdaptivePushover_PY-23 | 291-Left | Sol Uç | 10 | -19.9337 | -1.268e-07 | - | SH
Story4 | 291 | B30x50-Story4-A-F | Pushover_PX | 291-Right | Sağ Uç | 60 | -135.3895 | -1e-06 | - | SH | Story4 | 291 | B30x50-Story4-A-F | AdaptivePushover_PX-22 | 291-Right | Sağ Uç | 10 | -135.5057 | -1e-06 | - | SH | Story4 | 291 | B30x50-Story4-A-F | Pushover_PY | 291-Right | Sağ Uç | 60 | -18.8558 | -1.2e-07 | - | SH | Story4 | 291 | B30x50-Story4-A-F | AdaptivePushover_PY-23 | 291-Right | Sağ Uç | 10 | -18.816 | -1.197e-07 | - | SH
Story4 | 292 | B30x50-Story4-A-M | Pushover_PX | 292-Left | Sol Uç | 60 | 103.6401 | 1e-06 | - | SH | Story4 | 292 | B30x50-Story4-A-M | AdaptivePushover_PX-22 | 292-Left | Sol Uç | 10 | 103.726 | 1e-06 | - | SH | Story4 | 292 | B30x50-Story4-A-M | Pushover_PY | 292-Left | Sol Uç | 60 | -19.0682 | -1.195e-07 | - | SH | Story4 | 292 | B30x50-Story4-A-M | AdaptivePushover_PY-23 | 292-Left | Sol Uç | 10 | -19.0841 | -1.196e-07 | - | SH
Story4 | 292 | B30x50-Story4-A-M | Pushover_PX | 292-Right | Sağ Uç | 60 | -133.3294 | -1e-06 | - | SH | Story4 | 292 | B30x50-Story4-A-M | AdaptivePushover_PX-22 | 292-Right | Sağ Uç | 10 | -133.4133 | -1e-06 | - | SH | Story4 | 292 | B30x50-Story4-A-M | Pushover_PY | 292-Right | Sağ Uç | 60 | -17.3263 | -1.086e-07 | - | SH | Story4 | 292 | B30x50-Story4-A-M | AdaptivePushover_PY-23 | 292-Right | Sağ Uç | 10 | -17.3142 | -1.085e-07 | - | SH
Story4 | 293 | B30x50-Story4-A-M | Pushover_PX | 293-Left | Sol Uç | 60 | 102.4134 | 1e-06 | - | SH | Story4 | 293 | B30x50-Story4-A-M | AdaptivePushover_PX-22 | 293-Left | Sol Uç | 10 | 102.5082 | 1e-06 | - | SH | Story4 | 293 | B30x50-Story4-A-M | Pushover_PY | 293-Left | Sol Uç | 60 | -16.724 | -1.033e-07 | - | SH | Story4 | 293 | B30x50-Story4-A-M | AdaptivePushover_PY-23 | 293-Left | Sol Uç | 10 | -16.7385 | -1.034e-07 | - | SH
Story4 | 293 | B30x50-Story4-A-M | Pushover_PX | 293-Right | Sağ Uç | 60 | -133.244 | -1e-06 | - | SH | Story4 | 293 | B30x50-Story4-A-M | AdaptivePushover_PX-22 | 293-Right | Sağ Uç | 10 | -133.3389 | -1e-06 | - | SH | Story4 | 293 | B30x50-Story4-A-M | Pushover_PY | 293-Right | Sağ Uç | 60 | -17.4567 | -1.078e-07 | - | SH | Story4 | 293 | B30x50-Story4-A-M | AdaptivePushover_PY-23 | 293-Right | Sağ Uç | 10 | -17.445 | -1.077e-07 | - | SH
Story4 | 294 | B30x50-Story4-A-M | Pushover_PX | 294-Left | Sol Uç | 60 | 101.8218 | 1e-06 | - | SH | Story4 | 294 | B30x50-Story4-A-M | AdaptivePushover_PX-22 | 294-Left | Sol Uç | 10 | 101.9322 | 1e-06 | - | SH | Story4 | 294 | B30x50-Story4-A-M | Pushover_PY | 294-Left | Sol Uç | 60 | -16.5967 | -1.04e-07 | - | SH | Story4 | 294 | B30x50-Story4-A-M | AdaptivePushover_PY-23 | 294-Left | Sol Uç | 10 | -16.6105 | -1.041e-07 | - | SH
Story4 | 294 | B30x50-Story4-A-M | Pushover_PX | 294-Right | Sağ Uç | 60 | -137.8545 | -1e-06 | - | SH | Story4 | 294 | B30x50-Story4-A-M | AdaptivePushover_PX-22 | 294-Right | Sağ Uç | 10 | -137.9682 | -1e-06 | - | SH | Story4 | 294 | B30x50-Story4-A-M | Pushover_PY | 294-Right | Sağ Uç | 60 | -19.8324 | -1.243e-07 | - | SH | Story4 | 294 | B30x50-Story4-A-M | AdaptivePushover_PY-23 | 294-Right | Sağ Uç | 10 | -19.8206 | -1.243e-07 | - | SH
Story4 | 295 | B30x50-Story4-A-L | Pushover_PX | 295-Left | Sol Uç | 60 | 101.671 | 1e-06 | - | SH | Story4 | 295 | B30x50-Story4-A-L | AdaptivePushover_PX-22 | 295-Left | Sol Uç | 10 | 101.7421 | 1e-06 | - | SH | Story4 | 295 | B30x50-Story4-A-L | Pushover_PY | 295-Left | Sol Uç | 60 | -18.9774 | -1.207e-07 | - | SH | Story4 | 295 | B30x50-Story4-A-L | AdaptivePushover_PY-23 | 295-Left | Sol Uç | 10 | -18.9651 | -1.207e-07 | - | SH
Story4 | 295 | B30x50-Story4-A-L | Pushover_PX | 295-Right | Sağ Uç | 60 | -138.4882 | -1e-06 | - | SH | Story4 | 295 | B30x50-Story4-A-L | AdaptivePushover_PX-22 | 295-Right | Sağ Uç | 10 | -138.5595 | -1e-06 | - | SH | Story4 | 295 | B30x50-Story4-A-L | Pushover_PY | 295-Right | Sağ Uç | 60 | -21.3938 | -1.361e-07 | - | SH | Story4 | 295 | B30x50-Story4-A-L | AdaptivePushover_PY-23 | 295-Right | Sağ Uç | 10 | -21.4087 | -1.362e-07 | - | SH
Story4 | 273 | B30x50-Story4-1-F | Pushover_PX | 273-Left | Sol Uç | 60 | -37.5445 | -2.876e-07 | - | SH | Story4 | 273 | B30x50-Story4-1-F | AdaptivePushover_PX-22 | 273-Left | Sol Uç | 10 | -37.5388 | -2.875e-07 | - | SH | Story4 | 273 | B30x50-Story4-1-F | Pushover_PY | 273-Left | Sol Uç | 60 | -169.3868 | -1e-06 | - | SH | Story4 | 273 | B30x50-Story4-1-F | AdaptivePushover_PY-23 | 273-Left | Sol Uç | 10 | -169.5354 | -1e-06 | - | SH
Story4 | 273 | B30x50-Story4-1-F | Pushover_PX | 273-Right | Sağ Uç | 60 | -34.1612 | -2.617e-07 | - | SH | Story4 | 273 | B30x50-Story4-1-F | AdaptivePushover_PX-22 | 273-Right | Sağ Uç | 10 | -34.1497 | -2.616e-07 | - | SH | Story4 | 273 | B30x50-Story4-1-F | Pushover_PY | 273-Right | Sağ Uç | 60 | 76.2617 | 1e-06 | - | SH | Story4 | 273 | B30x50-Story4-1-F | AdaptivePushover_PY-23 | 273-Right | Sağ Uç | 10 | 76.4006 | 1e-06 | - | SH
Story4 | 276 | B30x50-Story4-2-F | Pushover_PX | 276-Left | Sol Uç | 60 | -57.6215 | -3.613e-07 | - | SH | Story4 | 276 | B30x50-Story4-2-F | AdaptivePushover_PX-22 | 276-Left | Sol Uç | 10 | -57.6379 | -3.615e-07 | - | SH | Story4 | 276 | B30x50-Story4-2-F | Pushover_PY | 276-Left | Sol Uç | 60 | -203.5003 | -1e-06 | - | SH | Story4 | 276 | B30x50-Story4-2-F | AdaptivePushover_PY-23 | 276-Left | Sol Uç | 10 | -203.6443 | -1e-06 | - | SH
Story4 | 276 | B30x50-Story4-2-F | Pushover_PX | 276-Right | Sağ Uç | 60 | -58.0612 | -3.641e-07 | - | SH | Story4 | 276 | B30x50-Story4-2-F | AdaptivePushover_PX-22 | 276-Right | Sağ Uç | 10 | -58.0466 | -3.64e-07 | - | SH | Story4 | 276 | B30x50-Story4-2-F | Pushover_PY | 276-Right | Sağ Uç | 60 | 88.9775 | 1e-06 | - | SH | Story4 | 276 | B30x50-Story4-2-F | AdaptivePushover_PY-23 | 276-Right | Sağ Uç | 10 | 89.1267 | 1e-06 | - | SH
Story4 | 279 | B30x50-Story4-3-F | Pushover_PX | 279-Left | Sol Uç | 60 | -63.3492 | -3.67e-07 | - | SH | Story4 | 279 | B30x50-Story4-3-F | AdaptivePushover_PX-22 | 279-Left | Sol Uç | 10 | -63.3559 | -3.671e-07 | - | SH | Story4 | 279 | B30x50-Story4-3-F | Pushover_PY | 279-Left | Sol Uç | 60 | -222.5471 | -1e-06 | - | SH | Story4 | 279 | B30x50-Story4-3-F | AdaptivePushover_PY-23 | 279-Left | Sol Uç | 10 | -222.6899 | -1e-06 | - | SH
Story4 | 279 | B30x50-Story4-3-F | Pushover_PX | 279-Right | Sağ Uç | 60 | -55.7496 | -3.23e-07 | - | SH | Story4 | 279 | B30x50-Story4-3-F | AdaptivePushover_PX-22 | 279-Right | Sağ Uç | 10 | -55.7419 | -3.229e-07 | - | SH | Story4 | 279 | B30x50-Story4-3-F | Pushover_PY | 279-Right | Sağ Uç | 60 | 100.335 | 1e-06 | - | SH | Story4 | 279 | B30x50-Story4-3-F | AdaptivePushover_PY-23 | 279-Right | Sağ Uç | 10 | 100.475 | 1e-06 | - | SH
Story4 | 282 | B30x50-Story4-4-F | Pushover_PX | 282-Left | Sol Uç | 60 | -63.5779 | -3.683e-07 | - | SH | Story4 | 282 | B30x50-Story4-4-F | AdaptivePushover_PX-22 | 282-Left | Sol Uç | 10 | -63.5829 | -3.684e-07 | - | SH | Story4 | 282 | B30x50-Story4-4-F | Pushover_PY | 282-Left | Sol Uç | 60 | -222.4242 | -1e-06 | - | SH | Story4 | 282 | B30x50-Story4-4-F | AdaptivePushover_PY-23 | 282-Left | Sol Uç | 10 | -222.5505 | -1e-06 | - | SH
Story4 | 282 | B30x50-Story4-4-F | Pushover_PX | 282-Right | Sağ Uç | 60 | -55.949 | -3.241e-07 | - | SH | Story4 | 282 | B30x50-Story4-4-F | AdaptivePushover_PX-22 | 282-Right | Sağ Uç | 10 | -55.9427 | -3.241e-07 | - | SH | Story4 | 282 | B30x50-Story4-4-F | Pushover_PY | 282-Right | Sağ Uç | 60 | 100.0657 | 1e-06 | - | SH | Story4 | 282 | B30x50-Story4-4-F | AdaptivePushover_PY-23 | 282-Right | Sağ Uç | 10 | 100.1896 | 1e-06 | - | SH
Story4 | 285 | B30x50-Story4-5-F | Pushover_PX | 285-Left | Sol Uç | 60 | -60.1803 | -3.774e-07 | - | SH | Story4 | 285 | B30x50-Story4-5-F | AdaptivePushover_PX-22 | 285-Left | Sol Uç | 10 | -60.1975 | -3.775e-07 | - | SH | Story4 | 285 | B30x50-Story4-5-F | Pushover_PY | 285-Left | Sol Uç | 60 | -204.7378 | -1e-06 | - | SH | Story4 | 285 | B30x50-Story4-5-F | AdaptivePushover_PY-23 | 285-Left | Sol Uç | 10 | -204.8368 | -1e-06 | - | SH
Story4 | 285 | B30x50-Story4-5-F | Pushover_PX | 285-Right | Sağ Uç | 60 | -60.9158 | -3.82e-07 | - | SH | Story4 | 285 | B30x50-Story4-5-F | AdaptivePushover_PX-22 | 285-Right | Sağ Uç | 10 | -60.9021 | -3.819e-07 | - | SH | Story4 | 285 | B30x50-Story4-5-F | Pushover_PY | 285-Right | Sağ Uç | 60 | 86.5649 | 1e-06 | - | SH | Story4 | 285 | B30x50-Story4-5-F | AdaptivePushover_PY-23 | 285-Right | Sağ Uç | 10 | 86.6688 | 1e-06 | - | SH
Story4 | 288 | B30x50-Story4-6-F | Pushover_PX | 288-Left | Sol Uç | 60 | -60.9151 | -4.214e-07 | - | SH | Story4 | 288 | B30x50-Story4-6-F | AdaptivePushover_PX-22 | 288-Left | Sol Uç | 10 | -60.9159 | -4.214e-07 | - | SH | Story4 | 288 | B30x50-Story4-6-F | Pushover_PY | 288-Left | Sol Uç | 60 | -184.5103 | -1e-06 | - | SH | Story4 | 288 | B30x50-Story4-6-F | AdaptivePushover_PY-23 | 288-Left | Sol Uç | 10 | -184.6006 | -1e-06 | - | SH
Story4 | 288 | B30x50-Story4-6-F | Pushover_PX | 288-Right | Sağ Uç | 60 | -55.9679 | -3.871e-07 | - | SH | Story4 | 288 | B30x50-Story4-6-F | AdaptivePushover_PX-22 | 288-Right | Sağ Uç | 10 | -55.981 | -3.872e-07 | - | SH | Story4 | 288 | B30x50-Story4-6-F | Pushover_PY | 288-Right | Sağ Uç | 60 | 84.8167 | 1e-06 | - | SH | Story4 | 288 | B30x50-Story4-6-F | AdaptivePushover_PY-23 | 288-Right | Sağ Uç | 10 | 84.9058 | 1e-06 | - | SH
Story4 | 296 | B30x50-Story4-B-F | Pushover_PX | 296-Left | Sol Uç | 60 | 108.3307 | 1e-06 | - | SH | Story4 | 296 | B30x50-Story4-B-F | AdaptivePushover_PX-22 | 296-Left | Sol Uç | 10 | 108.4397 | 1e-06 | - | SH | Story4 | 296 | B30x50-Story4-B-F | Pushover_PY | 296-Left | Sol Uç | 60 | -24.5314 | -1.37e-07 | - | SH | Story4 | 296 | B30x50-Story4-B-F | AdaptivePushover_PY-23 | 296-Left | Sol Uç | 10 | -24.5821 | -1.372e-07 | - | SH
Story4 | 296 | B30x50-Story4-B-F | Pushover_PX | 296-Right | Sağ Uç | 60 | -146.3493 | -1e-06 | - | SH | Story4 | 296 | B30x50-Story4-B-F | AdaptivePushover_PX-22 | 296-Right | Sağ Uç | 10 | -146.4551 | -1e-06 | - | SH | Story4 | 296 | B30x50-Story4-B-F | Pushover_PY | 296-Right | Sağ Uç | 60 | -17.2599 | -9.637e-08 | - | SH | Story4 | 296 | B30x50-Story4-B-F | AdaptivePushover_PY-23 | 296-Right | Sağ Uç | 10 | -17.2105 | -9.609e-08 | - | SH
Story4 | 297 | B30x50-Story4-B-M | Pushover_PX | 297-Left | Sol Uç | 60 | 110.8989 | 1e-06 | - | SH | Story4 | 297 | B30x50-Story4-B-M | AdaptivePushover_PX-22 | 297-Left | Sol Uç | 10 | 111.0012 | 1e-06 | - | SH | Story4 | 297 | B30x50-Story4-B-M | Pushover_PY | 297-Left | Sol Uç | 60 | -19.3084 | -1.078e-07 | - | SH | Story4 | 297 | B30x50-Story4-B-M | AdaptivePushover_PY-23 | 297-Left | Sol Uç | 10 | -19.3441 | -1.08e-07 | - | SH
Story4 | 297 | B30x50-Story4-B-M | Pushover_PX | 297-Right | Sağ Uç | 60 | -155.5971 | -1e-06 | - | SH | Story4 | 297 | B30x50-Story4-B-M | AdaptivePushover_PX-22 | 297-Right | Sağ Uç | 10 | -155.7017 | -1e-06 | - | SH | Story4 | 297 | B30x50-Story4-B-M | Pushover_PY | 297-Right | Sağ Uç | 60 | -22.0883 | -1.233e-07 | - | SH | Story4 | 297 | B30x50-Story4-B-M | AdaptivePushover_PY-23 | 297-Right | Sağ Uç | 10 | -22.0518 | -1.231e-07 | - | SH
Story4 | 298 | B30x50-Story4-B-M | Pushover_PX | 298-Left | Sol Uç | 60 | 111.2995 | 1e-06 | - | SH | Story4 | 298 | B30x50-Story4-B-M | AdaptivePushover_PX-22 | 298-Left | Sol Uç | 10 | 111.4057 | 1e-06 | - | SH | Story4 | 298 | B30x50-Story4-B-M | Pushover_PY | 298-Left | Sol Uç | 60 | -22.2144 | -1.259e-07 | - | SH | Story4 | 298 | B30x50-Story4-B-M | AdaptivePushover_PY-23 | 298-Left | Sol Uç | 10 | -22.2517 | -1.261e-07 | - | SH
Story4 | 298 | B30x50-Story4-B-M | Pushover_PX | 298-Right | Sağ Uç | 60 | -155.9005 | -1e-06 | - | SH | Story4 | 298 | B30x50-Story4-B-M | AdaptivePushover_PX-22 | 298-Right | Sağ Uç | 10 | -156.0065 | -1e-06 | - | SH | Story4 | 298 | B30x50-Story4-B-M | Pushover_PY | 298-Right | Sağ Uç | 60 | -22.487 | -1.274e-07 | - | SH | Story4 | 298 | B30x50-Story4-B-M | AdaptivePushover_PY-23 | 298-Right | Sağ Uç | 10 | -22.4497 | -1.272e-07 | - | SH
Story4 | 299 | B30x50-Story4-B-M | Pushover_PX | 299-Left | Sol Uç | 60 | 112.2504 | 1e-06 | - | SH | Story4 | 299 | B30x50-Story4-B-M | AdaptivePushover_PX-22 | 299-Left | Sol Uç | 10 | 112.3585 | 1e-06 | - | SH | Story4 | 299 | B30x50-Story4-B-M | Pushover_PY | 299-Left | Sol Uç | 60 | -21.8235 | -1.218e-07 | - | SH | Story4 | 299 | B30x50-Story4-B-M | AdaptivePushover_PY-23 | 299-Left | Sol Uç | 10 | -21.8615 | -1.221e-07 | - | SH
Story4 | 299 | B30x50-Story4-B-M | Pushover_PX | 299-Right | Sağ Uç | 60 | -150.2147 | -1e-06 | - | SH | Story4 | 299 | B30x50-Story4-B-M | AdaptivePushover_PX-22 | 299-Right | Sağ Uç | 10 | -150.3195 | -1e-06 | - | SH | Story4 | 299 | B30x50-Story4-B-M | Pushover_PY | 299-Right | Sağ Uç | 60 | -19.5898 | -1.094e-07 | - | SH | Story4 | 299 | B30x50-Story4-B-M | AdaptivePushover_PY-23 | 299-Right | Sağ Uç | 10 | -19.5529 | -1.092e-07 | - | SH
Story4 | 300 | B30x50-Story4-B-L | Pushover_PX | 300-Left | Sol Uç | 60 | 111.0397 | 1e-06 | - | SH | Story4 | 300 | B30x50-Story4-B-L | AdaptivePushover_PX-22 | 300-Left | Sol Uç | 10 | 111.1451 | 1e-06 | - | SH | Story4 | 300 | B30x50-Story4-B-L | Pushover_PY | 300-Left | Sol Uç | 60 | -17.6195 | -9.838e-08 | - | SH | Story4 | 300 | B30x50-Story4-B-L | AdaptivePushover_PY-23 | 300-Left | Sol Uç | 10 | -17.6429 | -9.851e-08 | - | SH
Story4 | 300 | B30x50-Story4-B-L | Pushover_PX | 300-Right | Sağ Uç | 60 | -157.6528 | -1e-06 | - | SH | Story4 | 300 | B30x50-Story4-B-L | AdaptivePushover_PX-22 | 300-Right | Sağ Uç | 10 | -157.7609 | -1e-06 | - | SH | Story4 | 300 | B30x50-Story4-B-L | Pushover_PY | 300-Right | Sağ Uç | 60 | -25.4305 | -1.42e-07 | - | SH | Story4 | 300 | B30x50-Story4-B-L | AdaptivePushover_PY-23 | 300-Right | Sağ Uç | 10 | -25.4064 | -1.419e-07 | - | SH
Story4 | 274 | B30x50-Story4-1-M | Pushover_PX | 274-Left | Sol Uç | 60 | -34.7856 | -2.64e-07 | - | SH | Story4 | 274 | B30x50-Story4-1-M | AdaptivePushover_PX-22 | 274-Left | Sol Uç | 10 | -34.7779 | -2.639e-07 | - | SH | Story4 | 274 | B30x50-Story4-1-M | Pushover_PY | 274-Left | Sol Uç | 60 | -164.5393 | -1e-06 | - | SH | Story4 | 274 | B30x50-Story4-1-M | AdaptivePushover_PY-23 | 274-Left | Sol Uç | 10 | -164.676 | -1e-06 | - | SH
Story4 | 274 | B30x50-Story4-1-M | Pushover_PX | 274-Right | Sağ Uç | 60 | -34.7295 | -2.635e-07 | - | SH | Story4 | 274 | B30x50-Story4-1-M | AdaptivePushover_PX-22 | 274-Right | Sağ Uç | 10 | -34.7219 | -2.635e-07 | - | SH | Story4 | 274 | B30x50-Story4-1-M | Pushover_PY | 274-Right | Sağ Uç | 60 | 76.2305 | 1e-06 | - | SH | Story4 | 274 | B30x50-Story4-1-M | AdaptivePushover_PY-23 | 274-Right | Sağ Uç | 10 | 76.3588 | 1e-06 | - | SH
Story4 | 277 | B30x50-Story4-2-M | Pushover_PX | 277-Left | Sol Uç | 60 | -59.6478 | -3.776e-07 | - | SH | Story4 | 277 | B30x50-Story4-2-M | AdaptivePushover_PX-22 | 277-Left | Sol Uç | 10 | -59.6465 | -3.775e-07 | - | SH | Story4 | 277 | B30x50-Story4-2-M | Pushover_PY | 277-Left | Sol Uç | 60 | -207.5126 | -1e-06 | - | SH | Story4 | 277 | B30x50-Story4-2-M | AdaptivePushover_PY-23 | 277-Left | Sol Uç | 10 | -207.6569 | -1e-06 | - | SH
Story4 | 277 | B30x50-Story4-2-M | Pushover_PX | 277-Right | Sağ Uç | 60 | -59.607 | -3.773e-07 | - | SH | Story4 | 277 | B30x50-Story4-2-M | AdaptivePushover_PX-22 | 277-Right | Sağ Uç | 10 | -59.6082 | -3.773e-07 | - | SH | Story4 | 277 | B30x50-Story4-2-M | Pushover_PY | 277-Right | Sağ Uç | 60 | 87.359 | 1e-06 | - | SH | Story4 | 277 | B30x50-Story4-2-M | AdaptivePushover_PY-23 | 277-Right | Sağ Uç | 10 | 87.5048 | 1e-06 | - | SH
Story4 | 280 | B30x50-Story4-3-M | Pushover_PX | 280-Left | Sol Uç | 60 | -58.9839 | -3.385e-07 | - | SH | Story4 | 280 | B30x50-Story4-3-M | AdaptivePushover_PX-22 | 280-Left | Sol Uç | 10 | -58.9811 | -3.385e-07 | - | SH | Story4 | 280 | B30x50-Story4-3-M | Pushover_PY | 280-Left | Sol Uç | 60 | -216.0104 | -1e-06 | - | SH | Story4 | 280 | B30x50-Story4-3-M | AdaptivePushover_PY-23 | 280-Left | Sol Uç | 10 | -216.1491 | -1e-06 | - | SH
Story4 | 280 | B30x50-Story4-3-M | Pushover_PX | 280-Right | Sağ Uç | 60 | -58.9702 | -3.385e-07 | - | SH | Story4 | 280 | B30x50-Story4-3-M | AdaptivePushover_PX-22 | 280-Right | Sağ Uç | 10 | -58.9728 | -3.385e-07 | - | SH | Story4 | 280 | B30x50-Story4-3-M | Pushover_PY | 280-Right | Sağ Uç | 60 | 97.9759 | 1e-06 | - | SH | Story4 | 280 | B30x50-Story4-3-M | AdaptivePushover_PY-23 | 280-Right | Sağ Uç | 10 | 98.1145 | 1e-06 | - | SH
Story4 | 283 | B30x50-Story4-4-M | Pushover_PX | 283-Left | Sol Uç | 60 | -58.9846 | -3.385e-07 | - | SH | Story4 | 283 | B30x50-Story4-4-M | AdaptivePushover_PX-22 | 283-Left | Sol Uç | 10 | -58.9805 | -3.385e-07 | - | SH | Story4 | 283 | B30x50-Story4-4-M | Pushover_PY | 283-Left | Sol Uç | 60 | -215.7849 | -1e-06 | - | SH | Story4 | 283 | B30x50-Story4-4-M | AdaptivePushover_PY-23 | 283-Left | Sol Uç | 10 | -215.9074 | -1e-06 | - | SH
Story4 | 283 | B30x50-Story4-4-M | Pushover_PX | 283-Right | Sağ Uç | 60 | -58.9999 | -3.386e-07 | - | SH | Story4 | 283 | B30x50-Story4-4-M | AdaptivePushover_PX-22 | 283-Right | Sağ Uç | 10 | -59.0039 | -3.386e-07 | - | SH | Story4 | 283 | B30x50-Story4-4-M | Pushover_PY | 283-Right | Sağ Uç | 60 | 97.8018 | 1e-06 | - | SH | Story4 | 283 | B30x50-Story4-4-M | AdaptivePushover_PY-23 | 283-Right | Sağ Uç | 10 | 97.9242 | 1e-06 | - | SH
Story4 | 286 | B30x50-Story4-5-M | Pushover_PX | 286-Left | Sol Uç | 60 | -60.3095 | -3.817e-07 | - | SH | Story4 | 286 | B30x50-Story4-5-M | AdaptivePushover_PX-22 | 286-Left | Sol Uç | 10 | -60.3046 | -3.817e-07 | - | SH | Story4 | 286 | B30x50-Story4-5-M | Pushover_PY | 286-Left | Sol Uç | 60 | -206.7333 | -1e-06 | - | SH | Story4 | 286 | B30x50-Story4-5-M | AdaptivePushover_PY-23 | 286-Left | Sol Uç | 10 | -206.8321 | -1e-06 | - | SH
Story4 | 286 | B30x50-Story4-5-M | Pushover_PX | 286-Right | Sağ Uç | 60 | -60.2943 | -3.816e-07 | - | SH | Story4 | 286 | B30x50-Story4-5-M | AdaptivePushover_PX-22 | 286-Right | Sağ Uç | 10 | -60.2996 | -3.817e-07 | - | SH | Story4 | 286 | B30x50-Story4-5-M | Pushover_PY | 286-Right | Sağ Uç | 60 | 87.0813 | 1e-06 | - | SH | Story4 | 286 | B30x50-Story4-5-M | AdaptivePushover_PY-23 | 286-Right | Sağ Uç | 10 | 87.1823 | 1e-06 | - | SH
Story4 | 289 | B30x50-Story4-6-M | Pushover_PX | 289-Left | Sol Uç | 60 | -54.4697 | -3.733e-07 | - | SH | Story4 | 289 | B30x50-Story4-6-M | AdaptivePushover_PX-22 | 289-Left | Sol Uç | 10 | -54.4717 | -3.733e-07 | - | SH | Story4 | 289 | B30x50-Story4-6-M | Pushover_PY | 289-Left | Sol Uç | 60 | -176.9913 | -1e-06 | - | SH | Story4 | 289 | B30x50-Story4-6-M | AdaptivePushover_PY-23 | 289-Left | Sol Uç | 10 | -177.0648 | -1e-06 | - | SH
Story4 | 289 | B30x50-Story4-6-M | Pushover_PX | 289-Right | Sağ Uç | 60 | -54.493 | -3.734e-07 | - | SH | Story4 | 289 | B30x50-Story4-6-M | AdaptivePushover_PX-22 | 289-Right | Sağ Uç | 10 | -54.5065 | -3.735e-07 | - | SH | Story4 | 289 | B30x50-Story4-6-M | Pushover_PY | 289-Right | Sağ Uç | 60 | 87.1276 | 1e-06 | - | SH | Story4 | 289 | B30x50-Story4-6-M | AdaptivePushover_PY-23 | 289-Right | Sağ Uç | 10 | 87.2062 | 1e-06 | - | SH
Story4 | 301 | B30x50-Story4-C-F | Pushover_PX | 301-Left | Sol Uç | 60 | 108.3104 | 1e-06 | - | SH | Story4 | 301 | B30x50-Story4-C-F | AdaptivePushover_PX-22 | 301-Left | Sol Uç | 10 | 108.4173 | 1e-06 | - | SH | Story4 | 301 | B30x50-Story4-C-F | Pushover_PY | 301-Left | Sol Uç | 60 | -24.7191 | -1.38e-07 | - | SH | Story4 | 301 | B30x50-Story4-C-F | AdaptivePushover_PY-23 | 301-Left | Sol Uç | 10 | -24.7882 | -1.384e-07 | - | SH
Story4 | 301 | B30x50-Story4-C-F | Pushover_PX | 301-Right | Sağ Uç | 60 | -146.3295 | -1e-06 | - | SH | Story4 | 301 | B30x50-Story4-C-F | AdaptivePushover_PX-22 | 301-Right | Sağ Uç | 10 | -146.4332 | -1e-06 | - | SH | Story4 | 301 | B30x50-Story4-C-F | Pushover_PY | 301-Right | Sağ Uç | 60 | -16.9167 | -9.445e-08 | - | SH | Story4 | 301 | B30x50-Story4-C-F | AdaptivePushover_PY-23 | 301-Right | Sağ Uç | 10 | -16.8494 | -9.408e-08 | - | SH
Story4 | 302 | B30x50-Story4-C-M | Pushover_PX | 302-Left | Sol Uç | 60 | 110.8789 | 1e-06 | - | SH | Story4 | 302 | B30x50-Story4-C-M | AdaptivePushover_PX-22 | 302-Left | Sol Uç | 10 | 110.9792 | 1e-06 | - | SH | Story4 | 302 | B30x50-Story4-C-M | Pushover_PY | 302-Left | Sol Uç | 60 | -19.5152 | -1.09e-07 | - | SH | Story4 | 302 | B30x50-Story4-C-M | AdaptivePushover_PY-23 | 302-Left | Sol Uç | 10 | -19.5729 | -1.093e-07 | - | SH
Story4 | 302 | B30x50-Story4-C-M | Pushover_PX | 302-Right | Sağ Uç | 60 | -155.5764 | -1e-06 | - | SH | Story4 | 302 | B30x50-Story4-C-M | AdaptivePushover_PX-22 | 302-Right | Sağ Uç | 10 | -155.6791 | -1e-06 | - | SH | Story4 | 302 | B30x50-Story4-C-M | Pushover_PY | 302-Right | Sağ Uç | 60 | -21.7307 | -1.213e-07 | - | SH | Story4 | 302 | B30x50-Story4-C-M | AdaptivePushover_PY-23 | 302-Right | Sağ Uç | 10 | -21.6714 | -1.21e-07 | - | SH
Story4 | 303 | B30x50-Story4-C-M | Pushover_PX | 303-Left | Sol Uç | 60 | 111.2784 | 1e-06 | - | SH | Story4 | 303 | B30x50-Story4-C-M | AdaptivePushover_PX-22 | 303-Left | Sol Uç | 10 | 111.3826 | 1e-06 | - | SH | Story4 | 303 | B30x50-Story4-C-M | Pushover_PY | 303-Left | Sol Uç | 60 | -22.4001 | -1.269e-07 | - | SH | Story4 | 303 | B30x50-Story4-C-M | AdaptivePushover_PY-23 | 303-Left | Sol Uç | 10 | -22.4596 | -1.273e-07 | - | SH
Story4 | 303 | B30x50-Story4-C-M | Pushover_PX | 303-Right | Sağ Uç | 60 | -155.879 | -1e-06 | - | SH | Story4 | 303 | B30x50-Story4-C-M | AdaptivePushover_PX-22 | 303-Right | Sağ Uç | 10 | -155.983 | -1e-06 | - | SH | Story4 | 303 | B30x50-Story4-C-M | Pushover_PY | 303-Right | Sağ Uç | 60 | -22.1153 | -1.253e-07 | - | SH | Story4 | 303 | B30x50-Story4-C-M | AdaptivePushover_PY-23 | 303-Right | Sağ Uç | 10 | -22.0557 | -1.25e-07 | - | SH
Story4 | 304 | B30x50-Story4-C-M | Pushover_PX | 304-Left | Sol Uç | 60 | 112.2367 | 1e-06 | - | SH | Story4 | 304 | B30x50-Story4-C-M | AdaptivePushover_PX-22 | 304-Left | Sol Uç | 10 | 112.3427 | 1e-06 | - | SH | Story4 | 304 | B30x50-Story4-C-M | Pushover_PY | 304-Left | Sol Uç | 60 | -22.017 | -1.229e-07 | - | SH | Story4 | 304 | B30x50-Story4-C-M | AdaptivePushover_PY-23 | 304-Left | Sol Uç | 10 | -22.0771 | -1.233e-07 | - | SH
Story4 | 304 | B30x50-Story4-C-M | Pushover_PX | 304-Right | Sağ Uç | 60 | -150.1782 | -1e-06 | - | SH | Story4 | 304 | B30x50-Story4-C-M | AdaptivePushover_PX-22 | 304-Right | Sağ Uç | 10 | -150.2812 | -1e-06 | - | SH | Story4 | 304 | B30x50-Story4-C-M | Pushover_PY | 304-Right | Sağ Uç | 60 | -19.2361 | -1.074e-07 | - | SH | Story4 | 304 | B30x50-Story4-C-M | AdaptivePushover_PY-23 | 304-Right | Sağ Uç | 10 | -19.1774 | -1.071e-07 | - | SH
Story4 | 305 | B30x50-Story4-C-L | Pushover_PX | 305-Left | Sol Uç | 60 | 111.6638 | 1e-06 | - | SH | Story4 | 305 | B30x50-Story4-C-L | AdaptivePushover_PX-22 | 305-Left | Sol Uç | 10 | 111.7674 | 1e-06 | - | SH | Story4 | 305 | B30x50-Story4-C-L | Pushover_PY | 305-Left | Sol Uç | 60 | -17.16 | -9.581e-08 | - | SH | Story4 | 305 | B30x50-Story4-C-L | AdaptivePushover_PY-23 | 305-Left | Sol Uç | 10 | -17.2049 | -9.606e-08 | - | SH
Story4 | 305 | B30x50-Story4-C-L | Pushover_PX | 305-Right | Sağ Uç | 60 | -156.928 | -1e-06 | - | SH | Story4 | 305 | B30x50-Story4-C-L | AdaptivePushover_PX-22 | 305-Right | Sağ Uç | 10 | -157.0344 | -1e-06 | - | SH | Story4 | 305 | B30x50-Story4-C-L | Pushover_PY | 305-Right | Sağ Uç | 60 | -24.3615 | -1.36e-07 | - | SH | Story4 | 305 | B30x50-Story4-C-L | AdaptivePushover_PY-23 | 305-Right | Sağ Uç | 10 | -24.3153 | -1.358e-07 | - | SH
Story4 | 275 | B30x50-Story4-1-L | Pushover_PX | 275-Left | Sol Uç | 60 | -34.2196 | -2.621e-07 | - | SH | Story4 | 275 | B30x50-Story4-1-L | AdaptivePushover_PX-22 | 275-Left | Sol Uç | 10 | -34.2088 | -2.62e-07 | - | SH | Story4 | 275 | B30x50-Story4-1-L | Pushover_PY | 275-Left | Sol Uç | 60 | -163.4479 | -1e-06 | - | SH | Story4 | 275 | B30x50-Story4-1-L | AdaptivePushover_PY-23 | 275-Left | Sol Uç | 10 | -163.5865 | -1e-06 | - | SH
Story4 | 275 | B30x50-Story4-1-L | Pushover_PX | 275-Right | Sağ Uç | 60 | -37.4904 | -2.872e-07 | - | SH | Story4 | 275 | B30x50-Story4-1-L | AdaptivePushover_PX-22 | 275-Right | Sağ Uç | 10 | -37.4844 | -2.871e-07 | - | SH | Story4 | 275 | B30x50-Story4-1-L | Pushover_PY | 275-Right | Sağ Uç | 60 | 74.5646 | 1e-06 | - | SH | Story4 | 275 | B30x50-Story4-1-L | AdaptivePushover_PY-23 | 275-Right | Sağ Uç | 10 | 74.6946 | 1e-06 | - | SH
Story4 | 278 | B30x50-Story4-2-L | Pushover_PX | 278-Left | Sol Uç | 60 | -58.1 | -3.643e-07 | - | SH | Story4 | 278 | B30x50-Story4-2-L | AdaptivePushover_PX-22 | 278-Left | Sol Uç | 10 | -58.0832 | -3.642e-07 | - | SH | Story4 | 278 | B30x50-Story4-2-L | Pushover_PY | 278-Left | Sol Uç | 60 | -205.4992 | -1e-06 | - | SH | Story4 | 278 | B30x50-Story4-2-L | AdaptivePushover_PY-23 | 278-Left | Sol Uç | 10 | -205.6404 | -1e-06 | - | SH
Story4 | 278 | B30x50-Story4-2-L | Pushover_PX | 278-Right | Sağ Uç | 60 | -57.579 | -3.611e-07 | - | SH | Story4 | 278 | B30x50-Story4-2-L | AdaptivePushover_PX-22 | 278-Right | Sağ Uç | 10 | -57.5976 | -3.612e-07 | - | SH | Story4 | 278 | B30x50-Story4-2-L | Pushover_PY | 278-Right | Sağ Uç | 60 | 86.7382 | 1e-06 | - | SH | Story4 | 278 | B30x50-Story4-2-L | AdaptivePushover_PY-23 | 278-Right | Sağ Uç | 10 | 86.877 | 1e-06 | - | SH
Story4 | 281 | B30x50-Story4-3-L | Pushover_PX | 281-Left | Sol Uç | 60 | -55.7517 | -3.23e-07 | - | SH | Story4 | 281 | B30x50-Story4-3-L | AdaptivePushover_PX-22 | 281-Left | Sol Uç | 10 | -55.7391 | -3.229e-07 | - | SH | Story4 | 281 | B30x50-Story4-3-L | Pushover_PY | 281-Left | Sol Uç | 60 | -212.4727 | -1e-06 | - | SH | Story4 | 281 | B30x50-Story4-3-L | AdaptivePushover_PY-23 | 281-Left | Sol Uç | 10 | -212.6116 | -1e-06 | - | SH
Story4 | 281 | B30x50-Story4-3-L | Pushover_PX | 281-Right | Sağ Uç | 60 | -63.3198 | -3.668e-07 | - | SH | Story4 | 281 | B30x50-Story4-3-L | AdaptivePushover_PX-22 | 281-Right | Sağ Uç | 10 | -63.3316 | -3.669e-07 | - | SH | Story4 | 281 | B30x50-Story4-3-L | Pushover_PY | 281-Right | Sağ Uç | 60 | 96.2996 | 1e-06 | - | SH | Story4 | 281 | B30x50-Story4-3-L | AdaptivePushover_PY-23 | 281-Right | Sağ Uç | 10 | 96.4414 | 1e-06 | - | SH
Story4 | 284 | B30x50-Story4-4-L | Pushover_PX | 284-Left | Sol Uç | 60 | -55.8419 | -3.235e-07 | - | SH | Story4 | 284 | B30x50-Story4-4-L | AdaptivePushover_PX-22 | 284-Left | Sol Uç | 10 | -55.8283 | -3.234e-07 | - | SH | Story4 | 284 | B30x50-Story4-4-L | Pushover_PY | 284-Left | Sol Uç | 60 | -212.2609 | -1e-06 | - | SH | Story4 | 284 | B30x50-Story4-4-L | AdaptivePushover_PY-23 | 284-Left | Sol Uç | 10 | -212.3832 | -1e-06 | - | SH
Story4 | 284 | B30x50-Story4-4-L | Pushover_PX | 284-Right | Sağ Uç | 60 | -63.4853 | -3.678e-07 | - | SH | Story4 | 284 | B30x50-Story4-4-L | AdaptivePushover_PX-22 | 284-Right | Sağ Uç | 10 | -63.499 | -3.679e-07 | - | SH | Story4 | 284 | B30x50-Story4-4-L | Pushover_PY | 284-Right | Sağ Uç | 60 | 96.112 | 1e-06 | - | SH | Story4 | 284 | B30x50-Story4-4-L | AdaptivePushover_PY-23 | 284-Right | Sağ Uç | 10 | 96.237 | 1e-06 | - | SH
Story4 | 287 | B30x50-Story4-5-L | Pushover_PX | 287-Left | Sol Uç | 60 | -58.8967 | -3.693e-07 | - | SH | Story4 | 287 | B30x50-Story4-5-L | AdaptivePushover_PX-22 | 287-Left | Sol Uç | 10 | -58.8826 | -3.693e-07 | - | SH | Story4 | 287 | B30x50-Story4-5-L | Pushover_PY | 287-Left | Sol Uç | 60 | -204.8007 | -1e-06 | - | SH | Story4 | 287 | B30x50-Story4-5-L | AdaptivePushover_PY-23 | 287-Left | Sol Uç | 10 | -204.8961 | -1e-06 | - | SH
Story4 | 287 | B30x50-Story4-5-L | Pushover_PX | 287-Right | Sağ Uç | 60 | -58.3468 | -3.659e-07 | - | SH | Story4 | 287 | B30x50-Story4-5-L | AdaptivePushover_PX-22 | 287-Right | Sağ Uç | 10 | -58.3622 | -3.66e-07 | - | SH | Story4 | 287 | B30x50-Story4-5-L | Pushover_PY | 287-Right | Sağ Uç | 60 | 86.3022 | 1e-06 | - | SH | Story4 | 287 | B30x50-Story4-5-L | AdaptivePushover_PY-23 | 287-Right | Sağ Uç | 10 | 86.3967 | 1e-06 | - | SH
Story4 | 290 | B30x50-Story4-6-L | Pushover_PX | 290-Left | Sol Uç | 60 | -53.2516 | -3.871e-07 | - | SH | Story4 | 290 | B30x50-Story4-6-L | AdaptivePushover_PX-22 | 290-Left | Sol Uç | 10 | -53.2537 | -3.871e-07 | - | SH | Story4 | 290 | B30x50-Story4-6-L | Pushover_PY | 290-Left | Sol Uç | 60 | -169.1381 | -1e-06 | - | SH | Story4 | 290 | B30x50-Story4-6-L | AdaptivePushover_PY-23 | 290-Left | Sol Uç | 10 | -169.2127 | -1e-06 | - | SH
Story4 | 290 | B30x50-Story4-6-L | Pushover_PX | 290-Right | Sağ Uç | 60 | -58.1036 | -4.224e-07 | - | SH | Story4 | 290 | B30x50-Story4-6-L | AdaptivePushover_PX-22 | 290-Right | Sağ Uç | 10 | -58.1161 | -4.225e-07 | - | SH | Story4 | 290 | B30x50-Story4-6-L | Pushover_PY | 290-Right | Sağ Uç | 60 | 79.6554 | 1e-06 | - | SH | Story4 | 290 | B30x50-Story4-6-L | AdaptivePushover_PY-23 | 290-Right | Sağ Uç | 10 | 79.7412 | 1e-06 | - | SH
Story4 | 306 | B30x50-Story4-D-F | Pushover_PX | 306-Left | Sol Uç | 60 | 100.5843 | 1e-06 | - | SH | Story4 | 306 | B30x50-Story4-D-F | AdaptivePushover_PX-22 | 306-Left | Sol Uç | 10 | 100.6952 | 1e-06 | - | SH | Story4 | 306 | B30x50-Story4-D-F | Pushover_PY | 306-Left | Sol Uç | 60 | -16.4922 | -1.049e-07 | - | SH | Story4 | 306 | B30x50-Story4-D-F | AdaptivePushover_PY-23 | 306-Left | Sol Uç | 10 | -16.5619 | -1.054e-07 | - | SH
Story4 | 306 | B30x50-Story4-D-F | Pushover_PX | 306-Right | Sağ Uç | 60 | -135.3338 | -1e-06 | - | SH | Story4 | 306 | B30x50-Story4-D-F | AdaptivePushover_PX-22 | 306-Right | Sağ Uç | 10 | -135.445 | -1e-06 | - | SH | Story4 | 306 | B30x50-Story4-D-F | Pushover_PY | 306-Right | Sağ Uç | 60 | -14.7156 | -9.363e-08 | - | SH | Story4 | 306 | B30x50-Story4-D-F | AdaptivePushover_PY-23 | 306-Right | Sağ Uç | 10 | -14.6424 | -9.316e-08 | - | SH
Story4 | 307 | B30x50-Story4-D-M | Pushover_PX | 307-Left | Sol Uç | 60 | 103.5846 | 1e-06 | - | SH | Story4 | 307 | B30x50-Story4-D-M | AdaptivePushover_PX-22 | 307-Left | Sol Uç | 10 | 103.6651 | 1e-06 | - | SH | Story4 | 307 | B30x50-Story4-D-M | Pushover_PY | 307-Left | Sol Uç | 60 | -16.2324 | -1.018e-07 | - | SH | Story4 | 307 | B30x50-Story4-D-M | AdaptivePushover_PY-23 | 307-Left | Sol Uç | 10 | -16.3106 | -1.023e-07 | - | SH
Story4 | 307 | B30x50-Story4-D-M | Pushover_PX | 307-Right | Sağ Uç | 60 | -133.2743 | -1e-06 | - | SH | Story4 | 307 | B30x50-Story4-D-M | AdaptivePushover_PX-22 | 307-Right | Sağ Uç | 10 | -133.3531 | -1e-06 | - | SH | Story4 | 307 | B30x50-Story4-D-M | Pushover_PY | 307-Right | Sağ Uç | 60 | -13.0995 | -8.212e-08 | - | SH | Story4 | 307 | B30x50-Story4-D-M | AdaptivePushover_PY-23 | 307-Right | Sağ Uç | 10 | -13.0201 | -8.162e-08 | - | SH
Story4 | 308 | B30x50-Story4-D-M | Pushover_PX | 308-Left | Sol Uç | 60 | 102.3586 | 1e-06 | - | SH | Story4 | 308 | B30x50-Story4-D-M | AdaptivePushover_PX-22 | 308-Left | Sol Uç | 10 | 102.4483 | 1e-06 | - | SH | Story4 | 308 | B30x50-Story4-D-M | Pushover_PY | 308-Left | Sol Uç | 60 | -14.1044 | -8.71e-08 | - | SH | Story4 | 308 | B30x50-Story4-D-M | AdaptivePushover_PY-23 | 308-Left | Sol Uç | 10 | -14.1748 | -8.754e-08 | - | SH
Story4 | 308 | B30x50-Story4-D-M | Pushover_PX | 308-Right | Sağ Uç | 60 | -133.1893 | -1e-06 | - | SH | Story4 | 308 | B30x50-Story4-D-M | AdaptivePushover_PX-22 | 308-Right | Sağ Uç | 10 | -133.2793 | -1e-06 | - | SH | Story4 | 308 | B30x50-Story4-D-M | Pushover_PY | 308-Right | Sağ Uç | 60 | -13.3583 | -8.249e-08 | - | SH | Story4 | 308 | B30x50-Story4-D-M | AdaptivePushover_PY-23 | 308-Right | Sağ Uç | 10 | -13.2851 | -8.204e-08 | - | SH
Story4 | 309 | B30x50-Story4-D-M | Pushover_PX | 309-Left | Sol Uç | 60 | 101.7862 | 1e-06 | - | SH | Story4 | 309 | B30x50-Story4-D-M | AdaptivePushover_PX-22 | 309-Left | Sol Uç | 10 | 101.8779 | 1e-06 | - | SH | Story4 | 309 | B30x50-Story4-D-M | Pushover_PY | 309-Left | Sol Uç | 60 | -13.8481 | -8.681e-08 | - | SH | Story4 | 309 | B30x50-Story4-D-M | AdaptivePushover_PY-23 | 309-Left | Sol Uç | 10 | -13.9138 | -8.723e-08 | - | SH
Story4 | 309 | B30x50-Story4-D-M | Pushover_PX | 309-Right | Sağ Uç | 60 | -137.7904 | -1e-06 | - | SH | Story4 | 309 | B30x50-Story4-D-M | AdaptivePushover_PX-22 | 309-Right | Sağ Uç | 10 | -137.885 | -1e-06 | - | SH | Story4 | 309 | B30x50-Story4-D-M | Pushover_PY | 309-Right | Sağ Uç | 60 | -15.476 | -9.702e-08 | - | SH | Story4 | 309 | B30x50-Story4-D-M | AdaptivePushover_PY-23 | 309-Right | Sağ Uç | 10 | -15.4063 | -9.658e-08 | - | SH
Story4 | 310 | B30x50-Story4-D-L | Pushover_PX | 310-Left | Sol Uç | 60 | 102.4536 | 1e-06 | - | SH | Story4 | 310 | B30x50-Story4-D-L | AdaptivePushover_PX-22 | 310-Left | Sol Uç | 10 | 102.5334 | 1e-06 | - | SH | Story4 | 310 | B30x50-Story4-D-L | Pushover_PY | 310-Left | Sol Uç | 60 | -15.4545 | -9.833e-08 | - | SH | Story4 | 310 | B30x50-Story4-D-L | AdaptivePushover_PY-23 | 310-Left | Sol Uç | 10 | -15.5303 | -9.881e-08 | - | SH
Story4 | 310 | B30x50-Story4-D-L | Pushover_PX | 310-Right | Sağ Uç | 60 | -137.5918 | -1e-06 | - | SH | Story4 | 310 | B30x50-Story4-D-L | AdaptivePushover_PX-22 | 310-Right | Sağ Uç | 10 | -137.672 | -1e-06 | - | SH | Story4 | 310 | B30x50-Story4-D-L | Pushover_PY | 310-Right | Sağ Uç | 60 | -15.725 | -1.001e-07 | - | SH | Story4 | 310 | B30x50-Story4-D-L | AdaptivePushover_PY-23 | 310-Right | Sağ Uç | 10 | -15.6467 | -9.955e-08 | - | SH
Story3 | 105 | B30x50-Story3-A-F | Pushover_PX | 105-Left | Sol Uç | 60 | 98.1783 | 1e-06 | - | SH | Story3 | 105 | B30x50-Story3-A-F | AdaptivePushover_PX-22 | 105-Left | Sol Uç | 10 | 98.4755 | 1e-06 | - | SH | Story3 | 105 | B30x50-Story3-A-F | Pushover_PY | 105-Left | Sol Uç | 60 | -19.6133 | -1.248e-07 | - | SH | Story3 | 105 | B30x50-Story3-A-F | AdaptivePushover_PY-23 | 105-Left | Sol Uç | 10 | -19.6588 | -1.251e-07 | - | SH
Story3 | 105 | B30x50-Story3-A-F | Pushover_PX | 105-Right | Sağ Uç | 60 | -132.9057 | -1e-06 | - | SH | Story3 | 105 | B30x50-Story3-A-F | AdaptivePushover_PX-22 | 105-Right | Sağ Uç | 10 | -133.2024 | -1e-06 | - | SH | Story3 | 105 | B30x50-Story3-A-F | Pushover_PY | 105-Right | Sağ Uç | 60 | -18.9776 | -1.207e-07 | - | SH | Story3 | 105 | B30x50-Story3-A-F | AdaptivePushover_PY-23 | 105-Right | Sağ Uç | 10 | -18.9418 | -1.205e-07 | - | SH
Story3 | 106 | B30x50-Story3-A-M | Pushover_PX | 106-Left | Sol Uç | 60 | 100.5311 | 1e-06 | - | SH | Story3 | 106 | B30x50-Story3-A-M | AdaptivePushover_PX-22 | 106-Left | Sol Uç | 10 | 100.7971 | 1e-06 | - | SH | Story3 | 106 | B30x50-Story3-A-M | Pushover_PY | 106-Left | Sol Uç | 60 | -19.0766 | -1.196e-07 | - | SH | Story3 | 106 | B30x50-Story3-A-M | AdaptivePushover_PY-23 | 106-Left | Sol Uç | 10 | -19.0928 | -1.197e-07 | - | SH
Story3 | 106 | B30x50-Story3-A-M | Pushover_PX | 106-Right | Sağ Uç | 60 | -130.3664 | -1e-06 | - | SH | Story3 | 106 | B30x50-Story3-A-M | AdaptivePushover_PX-22 | 106-Right | Sağ Uç | 10 | -130.6261 | -1e-06 | - | SH | Story3 | 106 | B30x50-Story3-A-M | Pushover_PY | 106-Right | Sağ Uç | 60 | -17.2576 | -1.082e-07 | - | SH | Story3 | 106 | B30x50-Story3-A-M | AdaptivePushover_PY-23 | 106-Right | Sağ Uç | 10 | -17.25 | -1.081e-07 | - | SH
Story3 | 107 | B30x50-Story3-A-M | Pushover_PX | 107-Left | Sol Uç | 60 | 99.3132 | 1e-06 | - | SH | Story3 | 107 | B30x50-Story3-A-M | AdaptivePushover_PX-22 | 107-Left | Sol Uç | 10 | 99.5846 | 1e-06 | - | SH | Story3 | 107 | B30x50-Story3-A-M | Pushover_PY | 107-Left | Sol Uç | 60 | -16.7955 | -1.037e-07 | - | SH | Story3 | 107 | B30x50-Story3-A-M | AdaptivePushover_PY-23 | 107-Left | Sol Uç | 10 | -16.8102 | -1.038e-07 | - | SH
Story3 | 107 | B30x50-Story3-A-M | Pushover_PX | 107-Right | Sağ Uç | 60 | -130.2961 | -1e-06 | - | SH | Story3 | 107 | B30x50-Story3-A-M | AdaptivePushover_PX-22 | 107-Right | Sağ Uç | 10 | -130.5676 | -1e-06 | - | SH | Story3 | 107 | B30x50-Story3-A-M | Pushover_PY | 107-Right | Sağ Uç | 60 | -17.4163 | -1.076e-07 | - | SH | Story3 | 107 | B30x50-Story3-A-M | AdaptivePushover_PY-23 | 107-Right | Sağ Uç | 10 | -17.409 | -1.075e-07 | - | SH
Story3 | 108 | B30x50-Story3-A-M | Pushover_PX | 108-Left | Sol Uç | 60 | 98.7515 | 1e-06 | - | SH | Story3 | 108 | B30x50-Story3-A-M | AdaptivePushover_PX-22 | 108-Left | Sol Uç | 10 | 99.0381 | 1e-06 | - | SH | Story3 | 108 | B30x50-Story3-A-M | Pushover_PY | 108-Left | Sol Uç | 60 | -16.6474 | -1.044e-07 | - | SH | Story3 | 108 | B30x50-Story3-A-M | AdaptivePushover_PY-23 | 108-Left | Sol Uç | 10 | -16.6614 | -1.045e-07 | - | SH
Story3 | 108 | B30x50-Story3-A-M | Pushover_PX | 108-Right | Sağ Uç | 60 | -134.7465 | -1e-06 | - | SH | Story3 | 108 | B30x50-Story3-A-M | AdaptivePushover_PX-22 | 108-Right | Sağ Uç | 10 | -135.0406 | -1e-06 | - | SH | Story3 | 108 | B30x50-Story3-A-M | Pushover_PY | 108-Right | Sağ Uç | 60 | -19.6881 | -1.234e-07 | - | SH | Story3 | 108 | B30x50-Story3-A-M | AdaptivePushover_PY-23 | 108-Right | Sağ Uç | 10 | -19.6809 | -1.234e-07 | - | SH
Story3 | 109 | B30x50-Story3-A-L | Pushover_PX | 109-Left | Sol Uç | 60 | 99.5645 | 1e-06 | - | SH | Story3 | 109 | B30x50-Story3-A-L | AdaptivePushover_PX-22 | 109-Left | Sol Uç | 10 | 99.8156 | 1e-06 | - | SH | Story3 | 109 | B30x50-Story3-A-L | Pushover_PY | 109-Left | Sol Uç | 60 | -18.3752 | -1.169e-07 | - | SH | Story3 | 109 | B30x50-Story3-A-L | AdaptivePushover_PY-23 | 109-Left | Sol Uç | 10 | -18.363 | -1.168e-07 | - | SH
Story3 | 109 | B30x50-Story3-A-L | Pushover_PX | 109-Right | Sağ Uç | 60 | -134.7464 | -1e-06 | - | SH | Story3 | 109 | B30x50-Story3-A-L | AdaptivePushover_PX-22 | 109-Right | Sağ Uç | 10 | -134.9989 | -1e-06 | - | SH | Story3 | 109 | B30x50-Story3-A-L | Pushover_PY | 109-Right | Sağ Uç | 60 | -20.2109 | -1.286e-07 | - | SH | Story3 | 109 | B30x50-Story3-A-L | AdaptivePushover_PY-23 | 109-Right | Sağ Uç | 10 | -20.2307 | -1.287e-07 | - | SH
Story3 | 87 | B30x50-Story3-1-F | Pushover_PX | 87-Left | Sol Uç | 60 | -37.619 | -2.882e-07 | - | SH | Story3 | 87 | B30x50-Story3-1-F | AdaptivePushover_PX-22 | 87-Left | Sol Uç | 10 | -37.5992 | -2.88e-07 | - | SH | Story3 | 87 | B30x50-Story3-1-F | Pushover_PY | 87-Left | Sol Uç | 60 | -164.5373 | -1e-06 | - | SH | Story3 | 87 | B30x50-Story3-1-F | AdaptivePushover_PY-23 | 87-Left | Sol Uç | 10 | -164.8484 | -1e-06 | - | SH
Story3 | 87 | B30x50-Story3-1-F | Pushover_PX | 87-Right | Sağ Uç | 60 | -34.5247 | -2.645e-07 | - | SH | Story3 | 87 | B30x50-Story3-1-F | AdaptivePushover_PX-22 | 87-Right | Sağ Uç | 10 | -34.4978 | -2.643e-07 | - | SH | Story3 | 87 | B30x50-Story3-1-F | Pushover_PY | 87-Right | Sağ Uç | 60 | 71.4763 | 1e-06 | - | SH | Story3 | 87 | B30x50-Story3-1-F | AdaptivePushover_PY-23 | 87-Right | Sağ Uç | 10 | 71.7759 | 1e-06 | - | SH
Story3 | 90 | B30x50-Story3-2-F | Pushover_PX | 90-Left | Sol Uç | 60 | -57.4671 | -3.604e-07 | - | SH | Story3 | 90 | B30x50-Story3-2-F | AdaptivePushover_PX-22 | 90-Left | Sol Uç | 10 | -57.4847 | -3.605e-07 | - | SH | Story3 | 90 | B30x50-Story3-2-F | Pushover_PY | 90-Left | Sol Uç | 60 | -197.7662 | -1e-06 | - | SH | Story3 | 90 | B30x50-Story3-2-F | AdaptivePushover_PY-23 | 90-Left | Sol Uç | 10 | -198.1055 | -1e-06 | - | SH
Story3 | 90 | B30x50-Story3-2-F | Pushover_PX | 90-Right | Sağ Uç | 60 | -58.7579 | -3.685e-07 | - | SH | Story3 | 90 | B30x50-Story3-2-F | AdaptivePushover_PX-22 | 90-Right | Sağ Uç | 10 | -58.7415 | -3.684e-07 | - | SH | Story3 | 90 | B30x50-Story3-2-F | Pushover_PY | 90-Right | Sağ Uç | 60 | 82.6803 | 1e-06 | - | SH | Story3 | 90 | B30x50-Story3-2-F | AdaptivePushover_PY-23 | 90-Right | Sağ Uç | 10 | 83.0271 | 1e-06 | - | SH
Story3 | 93 | B30x50-Story3-3-F | Pushover_PX | 93-Left | Sol Uç | 60 | -61.7119 | -3.87e-07 | - | SH | Story3 | 93 | B30x50-Story3-3-F | AdaptivePushover_PX-22 | 93-Left | Sol Uç | 10 | -61.7186 | -3.87e-07 | - | SH | Story3 | 93 | B30x50-Story3-3-F | Pushover_PY | 93-Left | Sol Uç | 60 | -203.6149 | -1e-06 | - | SH | Story3 | 93 | B30x50-Story3-3-F | AdaptivePushover_PY-23 | 93-Left | Sol Uç | 10 | -203.9458 | -1e-06 | - | SH
Story3 | 93 | B30x50-Story3-3-F | Pushover_PX | 93-Right | Sağ Uç | 60 | -55.324 | -3.469e-07 | - | SH | Story3 | 93 | B30x50-Story3-3-F | AdaptivePushover_PX-22 | 93-Right | Sağ Uç | 10 | -55.316 | -3.469e-07 | - | SH | Story3 | 93 | B30x50-Story3-3-F | Pushover_PY | 93-Right | Sağ Uç | 60 | 83.8882 | 1e-06 | - | SH | Story3 | 93 | B30x50-Story3-3-F | AdaptivePushover_PY-23 | 93-Right | Sağ Uç | 10 | 84.2132 | 1e-06 | - | SH
Story3 | 96 | B30x50-Story3-4-F | Pushover_PX | 96-Left | Sol Uç | 60 | -61.8598 | -3.879e-07 | - | SH | Story3 | 96 | B30x50-Story3-4-F | AdaptivePushover_PX-22 | 96-Left | Sol Uç | 10 | -61.865 | -3.88e-07 | - | SH | Story3 | 96 | B30x50-Story3-4-F | Pushover_PY | 96-Left | Sol Uç | 60 | -203.4551 | -1e-06 | - | SH | Story3 | 96 | B30x50-Story3-4-F | AdaptivePushover_PY-23 | 96-Left | Sol Uç | 10 | -203.7703 | -1e-06 | - | SH
Story3 | 96 | B30x50-Story3-4-F | Pushover_PX | 96-Right | Sağ Uç | 60 | -55.4472 | -3.477e-07 | - | SH | Story3 | 96 | B30x50-Story3-4-F | AdaptivePushover_PX-22 | 96-Right | Sağ Uç | 10 | -55.4409 | -3.477e-07 | - | SH | Story3 | 96 | B30x50-Story3-4-F | Pushover_PY | 96-Right | Sağ Uç | 60 | 83.729 | 1e-06 | - | SH | Story3 | 96 | B30x50-Story3-4-F | AdaptivePushover_PY-23 | 96-Right | Sağ Uç | 10 | 84.0386 | 1e-06 | - | SH
Story3 | 99 | B30x50-Story3-5-F | Pushover_PX | 99-Left | Sol Uç | 60 | -58.2037 | -3.65e-07 | - | SH | Story3 | 99 | B30x50-Story3-5-F | AdaptivePushover_PX-22 | 99-Left | Sol Uç | 10 | -58.2216 | -3.651e-07 | - | SH | Story3 | 99 | B30x50-Story3-5-F | Pushover_PY | 99-Left | Sol Uç | 60 | -197.2965 | -1e-06 | - | SH | Story3 | 99 | B30x50-Story3-5-F | AdaptivePushover_PY-23 | 99-Left | Sol Uç | 10 | -197.5897 | -1e-06 | - | SH
Story3 | 99 | B30x50-Story3-5-F | Pushover_PX | 99-Right | Sağ Uç | 60 | -59.7418 | -3.746e-07 | - | SH | Story3 | 99 | B30x50-Story3-5-F | AdaptivePushover_PX-22 | 99-Right | Sağ Uç | 10 | -59.7284 | -3.746e-07 | - | SH | Story3 | 99 | B30x50-Story3-5-F | Pushover_PY | 99-Right | Sağ Uç | 60 | 82.1911 | 1e-06 | - | SH | Story3 | 99 | B30x50-Story3-5-F | AdaptivePushover_PY-23 | 99-Right | Sağ Uç | 10 | 82.4913 | 1e-06 | - | SH
Story3 | 102 | B30x50-Story3-6-F | Pushover_PX | 102-Left | Sol Uç | 60 | -57.0364 | -4.369e-07 | - | SH | Story3 | 102 | B30x50-Story3-6-F | AdaptivePushover_PX-22 | 102-Left | Sol Uç | 10 | -57.0526 | -4.37e-07 | - | SH | Story3 | 102 | B30x50-Story3-6-F | Pushover_PY | 102-Left | Sol Uç | 60 | -163.9658 | -1e-06 | - | SH | Story3 | 102 | B30x50-Story3-6-F | AdaptivePushover_PY-23 | 102-Left | Sol Uç | 10 | -164.2089 | -1e-06 | - | SH
Story3 | 102 | B30x50-Story3-6-F | Pushover_PX | 102-Right | Sağ Uç | 60 | -52.8591 | -4.049e-07 | - | SH | Story3 | 102 | B30x50-Story3-6-F | AdaptivePushover_PX-22 | 102-Right | Sağ Uç | 10 | -52.8858 | -4.051e-07 | - | SH | Story3 | 102 | B30x50-Story3-6-F | Pushover_PY | 102-Right | Sağ Uç | 60 | 70.8441 | 1e-06 | - | SH | Story3 | 102 | B30x50-Story3-6-F | AdaptivePushover_PY-23 | 102-Right | Sağ Uç | 10 | 71.0842 | 1e-06 | - | SH
Story3 | 110 | B30x50-Story3-B-F | Pushover_PX | 110-Left | Sol Uç | 60 | 105.834 | 1e-06 | - | SH | Story3 | 110 | B30x50-Story3-B-F | AdaptivePushover_PX-22 | 110-Left | Sol Uç | 10 | 106.1449 | 1e-06 | - | SH | Story3 | 110 | B30x50-Story3-B-F | Pushover_PY | 110-Left | Sol Uç | 60 | -24.0459 | -1.343e-07 | - | SH | Story3 | 110 | B30x50-Story3-B-F | AdaptivePushover_PY-23 | 110-Left | Sol Uç | 10 | -24.0948 | -1.345e-07 | - | SH
Story3 | 110 | B30x50-Story3-B-F | Pushover_PX | 110-Right | Sağ Uç | 60 | -143.8979 | -1e-06 | - | SH | Story3 | 110 | B30x50-Story3-B-F | AdaptivePushover_PX-22 | 110-Right | Sağ Uç | 10 | -144.1998 | -1e-06 | - | SH | Story3 | 110 | B30x50-Story3-B-F | Pushover_PY | 110-Right | Sağ Uç | 60 | -17.7286 | -9.898e-08 | - | SH | Story3 | 110 | B30x50-Story3-B-F | AdaptivePushover_PY-23 | 110-Right | Sağ Uç | 10 | -17.6809 | -9.872e-08 | - | SH
Story3 | 111 | B30x50-Story3-B-M | Pushover_PX | 111-Left | Sol Uç | 60 | 107.4491 | 1e-06 | - | SH | Story3 | 111 | B30x50-Story3-B-M | AdaptivePushover_PX-22 | 111-Left | Sol Uç | 10 | 107.7463 | 1e-06 | - | SH | Story3 | 111 | B30x50-Story3-B-M | Pushover_PY | 111-Left | Sol Uç | 60 | -19.3664 | -1.081e-07 | - | SH | Story3 | 111 | B30x50-Story3-B-M | AdaptivePushover_PY-23 | 111-Left | Sol Uç | 10 | -19.4002 | -1.083e-07 | - | SH
Story3 | 111 | B30x50-Story3-B-M | Pushover_PX | 111-Right | Sağ Uç | 60 | -152.2449 | -1e-06 | - | SH | Story3 | 111 | B30x50-Story3-B-M | AdaptivePushover_PX-22 | 111-Right | Sağ Uç | 10 | -152.5489 | -1e-06 | - | SH | Story3 | 111 | B30x50-Story3-B-M | Pushover_PY | 111-Right | Sağ Uç | 60 | -22.2064 | -1.24e-07 | - | SH | Story3 | 111 | B30x50-Story3-B-M | AdaptivePushover_PY-23 | 111-Right | Sağ Uç | 10 | -22.1717 | -1.238e-07 | - | SH
Story3 | 112 | B30x50-Story3-B-M | Pushover_PX | 112-Left | Sol Uç | 60 | 107.6413 | 1e-06 | - | SH | Story3 | 112 | B30x50-Story3-B-M | AdaptivePushover_PX-22 | 112-Left | Sol Uç | 10 | 107.9462 | 1e-06 | - | SH | Story3 | 112 | B30x50-Story3-B-M | Pushover_PY | 112-Left | Sol Uç | 60 | -22.4049 | -1.27e-07 | - | SH | Story3 | 112 | B30x50-Story3-B-M | AdaptivePushover_PY-23 | 112-Left | Sol Uç | 10 | -22.4404 | -1.272e-07 | - | SH
Story3 | 112 | B30x50-Story3-B-M | Pushover_PX | 112-Right | Sağ Uç | 60 | -152.5862 | -1e-06 | - | SH | Story3 | 112 | B30x50-Story3-B-M | AdaptivePushover_PX-22 | 112-Right | Sağ Uç | 10 | -152.8909 | -1e-06 | - | SH | Story3 | 112 | B30x50-Story3-B-M | Pushover_PY | 112-Right | Sağ Uç | 60 | -22.6344 | -1.283e-07 | - | SH | Story3 | 112 | B30x50-Story3-B-M | AdaptivePushover_PY-23 | 112-Right | Sağ Uç | 10 | -22.599 | -1.281e-07 | - | SH
Story3 | 113 | B30x50-Story3-B-M | Pushover_PX | 113-Left | Sol Uç | 60 | 108.6227 | 1e-06 | - | SH | Story3 | 113 | B30x50-Story3-B-M | AdaptivePushover_PX-22 | 113-Left | Sol Uç | 10 | 108.9303 | 1e-06 | - | SH | Story3 | 113 | B30x50-Story3-B-M | Pushover_PY | 113-Left | Sol Uç | 60 | -21.9867 | -1.228e-07 | - | SH | Story3 | 113 | B30x50-Story3-B-M | AdaptivePushover_PY-23 | 113-Left | Sol Uç | 10 | -22.0229 | -1.23e-07 | - | SH
Story3 | 113 | B30x50-Story3-B-M | Pushover_PX | 113-Right | Sağ Uç | 60 | -146.8266 | -1e-06 | - | SH | Story3 | 113 | B30x50-Story3-B-M | AdaptivePushover_PX-22 | 113-Right | Sağ Uç | 10 | -147.1264 | -1e-06 | - | SH | Story3 | 113 | B30x50-Story3-B-M | Pushover_PY | 113-Right | Sağ Uç | 60 | -19.5782 | -1.093e-07 | - | SH | Story3 | 113 | B30x50-Story3-B-M | AdaptivePushover_PY-23 | 113-Right | Sağ Uç | 10 | -19.5431 | -1.091e-07 | - | SH
Story3 | 114 | B30x50-Story3-B-L | Pushover_PX | 114-Left | Sol Uç | 60 | 108.1742 | 1e-06 | - | SH | Story3 | 114 | B30x50-Story3-B-L | AdaptivePushover_PX-22 | 114-Left | Sol Uç | 10 | 108.4756 | 1e-06 | - | SH | Story3 | 114 | B30x50-Story3-B-L | Pushover_PY | 114-Left | Sol Uç | 60 | -17.5172 | -9.78e-08 | - | SH | Story3 | 114 | B30x50-Story3-B-L | AdaptivePushover_PY-23 | 114-Left | Sol Uç | 10 | -17.539 | -9.793e-08 | - | SH
Story3 | 114 | B30x50-Story3-B-L | Pushover_PX | 114-Right | Sağ Uç | 60 | -153.4955 | -1e-06 | - | SH | Story3 | 114 | B30x50-Story3-B-L | AdaptivePushover_PX-22 | 114-Right | Sağ Uç | 10 | -153.8049 | -1e-06 | - | SH | Story3 | 114 | B30x50-Story3-B-L | Pushover_PY | 114-Right | Sağ Uç | 60 | -24.2699 | -1.355e-07 | - | SH | Story3 | 114 | B30x50-Story3-B-L | AdaptivePushover_PY-23 | 114-Right | Sağ Uç | 10 | -24.2473 | -1.354e-07 | - | SH
Story3 | 88 | B30x50-Story3-1-M | Pushover_PX | 88-Left | Sol Uç | 60 | -34.9947 | -2.656e-07 | - | SH | Story3 | 88 | B30x50-Story3-1-M | AdaptivePushover_PX-22 | 88-Left | Sol Uç | 10 | -34.9738 | -2.654e-07 | - | SH | Story3 | 88 | B30x50-Story3-1-M | Pushover_PY | 88-Left | Sol Uç | 60 | -159.7898 | -1e-06 | - | SH | Story3 | 88 | B30x50-Story3-1-M | AdaptivePushover_PY-23 | 88-Left | Sol Uç | 10 | -160.0872 | -1e-06 | - | SH
Story3 | 88 | B30x50-Story3-1-M | Pushover_PX | 88-Right | Sağ Uç | 60 | -34.9339 | -2.651e-07 | - | SH | Story3 | 88 | B30x50-Story3-1-M | AdaptivePushover_PX-22 | 88-Right | Sağ Uç | 10 | -34.9112 | -2.649e-07 | - | SH | Story3 | 88 | B30x50-Story3-1-M | Pushover_PY | 88-Right | Sağ Uç | 60 | 71.4913 | 1e-06 | - | SH | Story3 | 88 | B30x50-Story3-1-M | AdaptivePushover_PY-23 | 88-Right | Sağ Uç | 10 | 71.7804 | 1e-06 | - | SH
Story3 | 91 | B30x50-Story3-2-M | Pushover_PX | 91-Left | Sol Uç | 60 | -59.954 | -3.795e-07 | - | SH | Story3 | 91 | B30x50-Story3-2-M | AdaptivePushover_PX-22 | 91-Left | Sol Uç | 10 | -59.9533 | -3.795e-07 | - | SH | Story3 | 91 | B30x50-Story3-2-M | Pushover_PY | 91-Left | Sol Uç | 60 | -201.9469 | -1e-06 | - | SH | Story3 | 91 | B30x50-Story3-2-M | AdaptivePushover_PY-23 | 91-Left | Sol Uç | 10 | -202.2872 | -1e-06 | - | SH
Story3 | 91 | B30x50-Story3-2-M | Pushover_PX | 91-Right | Sağ Uç | 60 | -59.9101 | -3.792e-07 | - | SH | Story3 | 91 | B30x50-Story3-2-M | AdaptivePushover_PX-22 | 91-Right | Sağ Uç | 10 | -59.9098 | -3.792e-07 | - | SH | Story3 | 91 | B30x50-Story3-2-M | Pushover_PY | 91-Right | Sağ Uç | 60 | 81.27 | 1e-06 | - | SH | Story3 | 91 | B30x50-Story3-2-M | AdaptivePushover_PY-23 | 91-Right | Sağ Uç | 10 | 81.6118 | 1e-06 | - | SH
Story3 | 94 | B30x50-Story3-3-M | Pushover_PX | 94-Left | Sol Uç | 60 | -57.9791 | -3.602e-07 | - | SH | Story3 | 94 | B30x50-Story3-3-M | AdaptivePushover_PX-22 | 94-Left | Sol Uç | 10 | -57.9772 | -3.602e-07 | - | SH | Story3 | 94 | B30x50-Story3-3-M | Pushover_PY | 94-Left | Sol Uç | 60 | -197.8931 | -1e-06 | - | SH | Story3 | 94 | B30x50-Story3-3-M | AdaptivePushover_PY-23 | 94-Left | Sol Uç | 10 | -198.2164 | -1e-06 | - | SH
Story3 | 94 | B30x50-Story3-3-M | Pushover_PX | 94-Right | Sağ Uç | 60 | -57.9658 | -3.601e-07 | - | SH | Story3 | 94 | B30x50-Story3-3-M | AdaptivePushover_PX-22 | 94-Right | Sağ Uç | 10 | -57.9675 | -3.601e-07 | - | SH | Story3 | 94 | B30x50-Story3-3-M | Pushover_PY | 94-Right | Sağ Uç | 60 | 81.8701 | 1e-06 | - | SH | Story3 | 94 | B30x50-Story3-3-M | AdaptivePushover_PY-23 | 94-Right | Sağ Uç | 10 | 82.1932 | 1e-06 | - | SH
Story3 | 97 | B30x50-Story3-4-M | Pushover_PX | 97-Left | Sol Uç | 60 | -58.0054 | -3.604e-07 | - | SH | Story3 | 97 | B30x50-Story3-4-M | AdaptivePushover_PX-22 | 97-Left | Sol Uç | 10 | -58.002 | -3.603e-07 | - | SH | Story3 | 97 | B30x50-Story3-4-M | Pushover_PY | 97-Left | Sol Uç | 60 | -197.7349 | -1e-06 | - | SH | Story3 | 97 | B30x50-Story3-4-M | AdaptivePushover_PY-23 | 97-Left | Sol Uç | 10 | -198.0427 | -1e-06 | - | SH
Story3 | 97 | B30x50-Story3-4-M | Pushover_PX | 97-Right | Sağ Uç | 60 | -58.0228 | -3.605e-07 | - | SH | Story3 | 97 | B30x50-Story3-4-M | AdaptivePushover_PX-22 | 97-Right | Sağ Uç | 10 | -58.026 | -3.605e-07 | - | SH | Story3 | 97 | B30x50-Story3-4-M | Pushover_PY | 97-Right | Sağ Uç | 60 | 81.7108 | 1e-06 | - | SH | Story3 | 97 | B30x50-Story3-4-M | AdaptivePushover_PY-23 | 97-Right | Sağ Uç | 10 | 82.0186 | 1e-06 | - | SH
Story3 | 100 | B30x50-Story3-5-M | Pushover_PX | 100-Left | Sol Uç | 60 | -60.7834 | -3.847e-07 | - | SH | Story3 | 100 | B30x50-Story3-5-M | AdaptivePushover_PX-22 | 100-Left | Sol Uç | 10 | -60.7792 | -3.847e-07 | - | SH | Story3 | 100 | B30x50-Story3-5-M | Pushover_PY | 100-Left | Sol Uç | 60 | -201.4516 | -1e-06 | - | SH | Story3 | 100 | B30x50-Story3-5-M | AdaptivePushover_PY-23 | 100-Left | Sol Uç | 10 | -201.7454 | -1e-06 | - | SH
Story3 | 100 | B30x50-Story3-5-M | Pushover_PX | 100-Right | Sağ Uç | 60 | -60.8613 | -3.852e-07 | - | SH | Story3 | 100 | B30x50-Story3-5-M | AdaptivePushover_PX-22 | 100-Right | Sağ Uç | 10 | -60.8668 | -3.853e-07 | - | SH | Story3 | 100 | B30x50-Story3-5-M | Pushover_PY | 100-Right | Sağ Uç | 60 | 80.7821 | 1e-06 | - | SH | Story3 | 100 | B30x50-Story3-5-M | AdaptivePushover_PY-23 | 100-Right | Sağ Uç | 10 | 81.0782 | 1e-06 | - | SH
Story3 | 103 | B30x50-Story3-6-M | Pushover_PX | 103-Left | Sol Uç | 60 | -53.2487 | -4.041e-07 | - | SH | Story3 | 103 | B30x50-Story3-6-M | AdaptivePushover_PX-22 | 103-Left | Sol Uç | 10 | -53.2653 | -4.042e-07 | - | SH | Story3 | 103 | B30x50-Story3-6-M | Pushover_PY | 103-Left | Sol Uç | 60 | -159.1823 | -1e-06 | - | SH | Story3 | 103 | B30x50-Story3-6-M | AdaptivePushover_PY-23 | 103-Left | Sol Uç | 10 | -159.4087 | -1e-06 | - | SH
Story3 | 103 | B30x50-Story3-6-M | Pushover_PX | 103-Right | Sağ Uç | 60 | -53.3347 | -4.047e-07 | - | SH | Story3 | 103 | B30x50-Story3-6-M | AdaptivePushover_PX-22 | 103-Right | Sağ Uç | 10 | -53.3617 | -4.049e-07 | - | SH | Story3 | 103 | B30x50-Story3-6-M | Pushover_PY | 103-Right | Sağ Uç | 60 | 70.8818 | 1e-06 | - | SH | Story3 | 103 | B30x50-Story3-6-M | AdaptivePushover_PY-23 | 103-Right | Sağ Uç | 10 | 71.1131 | 1e-06 | - | SH
Story3 | 115 | B30x50-Story3-C-F | Pushover_PX | 115-Left | Sol Uç | 60 | 105.8116 | 1e-06 | - | SH | Story3 | 115 | B30x50-Story3-C-F | AdaptivePushover_PX-22 | 115-Left | Sol Uç | 10 | 106.12 | 1e-06 | - | SH | Story3 | 115 | B30x50-Story3-C-F | Pushover_PY | 115-Left | Sol Uç | 60 | -24.198 | -1.351e-07 | - | SH | Story3 | 115 | B30x50-Story3-C-F | AdaptivePushover_PY-23 | 115-Left | Sol Uç | 10 | -24.266 | -1.355e-07 | - | SH
Story3 | 115 | B30x50-Story3-C-F | Pushover_PX | 115-Right | Sağ Uç | 60 | -143.8761 | -1e-06 | - | SH | Story3 | 115 | B30x50-Story3-C-F | AdaptivePushover_PX-22 | 115-Right | Sağ Uç | 10 | -144.1756 | -1e-06 | - | SH | Story3 | 115 | B30x50-Story3-C-F | Pushover_PY | 115-Right | Sağ Uç | 60 | -17.4354 | -9.735e-08 | - | SH | Story3 | 115 | B30x50-Story3-C-F | AdaptivePushover_PY-23 | 115-Right | Sağ Uç | 10 | -17.3691 | -9.698e-08 | - | SH
Story3 | 116 | B30x50-Story3-C-M | Pushover_PX | 116-Left | Sol Uç | 60 | 107.4272 | 1e-06 | - | SH | Story3 | 116 | B30x50-Story3-C-M | AdaptivePushover_PX-22 | 116-Left | Sol Uç | 10 | 107.7222 | 1e-06 | - | SH | Story3 | 116 | B30x50-Story3-C-M | Pushover_PY | 116-Left | Sol Uç | 60 | -19.5414 | -1.091e-07 | - | SH | Story3 | 116 | B30x50-Story3-C-M | AdaptivePushover_PY-23 | 116-Left | Sol Uç | 10 | -19.5978 | -1.094e-07 | - | SH
Story3 | 116 | B30x50-Story3-C-M | Pushover_PX | 116-Right | Sağ Uç | 60 | -152.2224 | -1e-06 | - | SH | Story3 | 116 | B30x50-Story3-C-M | AdaptivePushover_PX-22 | 116-Right | Sağ Uç | 10 | -152.5242 | -1e-06 | - | SH | Story3 | 116 | B30x50-Story3-C-M | Pushover_PY | 116-Right | Sağ Uç | 60 | -21.8965 | -1.223e-07 | - | SH | Story3 | 116 | B30x50-Story3-C-M | AdaptivePushover_PY-23 | 116-Right | Sağ Uç | 10 | -21.8385 | -1.219e-07 | - | SH
Story3 | 117 | B30x50-Story3-C-M | Pushover_PX | 117-Left | Sol Uç | 60 | 107.619 | 1e-06 | - | SH | Story3 | 117 | B30x50-Story3-C-M | AdaptivePushover_PX-22 | 117-Left | Sol Uç | 10 | 107.9216 | 1e-06 | - | SH | Story3 | 117 | B30x50-Story3-C-M | Pushover_PY | 117-Left | Sol Uç | 60 | -22.5557 | -1.278e-07 | - | SH | Story3 | 117 | B30x50-Story3-C-M | AdaptivePushover_PY-23 | 117-Left | Sol Uç | 10 | -22.6139 | -1.281e-07 | - | SH
Story3 | 117 | B30x50-Story3-C-M | Pushover_PX | 117-Right | Sağ Uç | 60 | -152.564 | -1e-06 | - | SH | Story3 | 117 | B30x50-Story3-C-M | AdaptivePushover_PX-22 | 117-Right | Sağ Uç | 10 | -152.8664 | -1e-06 | - | SH | Story3 | 117 | B30x50-Story3-C-M | Pushover_PY | 117-Right | Sağ Uç | 60 | -22.3136 | -1.264e-07 | - | SH | Story3 | 117 | B30x50-Story3-C-M | AdaptivePushover_PY-23 | 117-Right | Sağ Uç | 10 | -22.2553 | -1.261e-07 | - | SH
Story3 | 118 | B30x50-Story3-C-M | Pushover_PX | 118-Left | Sol Uç | 60 | 108.6135 | 1e-06 | - | SH | Story3 | 118 | B30x50-Story3-C-M | AdaptivePushover_PX-22 | 118-Left | Sol Uç | 10 | 108.9187 | 1e-06 | - | SH | Story3 | 118 | B30x50-Story3-C-M | Pushover_PY | 118-Left | Sol Uç | 60 | -22.1372 | -1.236e-07 | - | SH | Story3 | 118 | B30x50-Story3-C-M | AdaptivePushover_PY-23 | 118-Left | Sol Uç | 10 | -22.196 | -1.239e-07 | - | SH
Story3 | 118 | B30x50-Story3-C-M | Pushover_PX | 118-Right | Sağ Uç | 60 | -146.8207 | -1e-06 | - | SH | Story3 | 118 | B30x50-Story3-C-M | AdaptivePushover_PX-22 | 118-Right | Sağ Uç | 10 | -147.1183 | -1e-06 | - | SH | Story3 | 118 | B30x50-Story3-C-M | Pushover_PY | 118-Right | Sağ Uç | 60 | -19.3071 | -1.078e-07 | - | SH | Story3 | 118 | B30x50-Story3-C-M | AdaptivePushover_PY-23 | 118-Right | Sağ Uç | 10 | -19.2496 | -1.075e-07 | - | SH
Story3 | 119 | B30x50-Story3-C-L | Pushover_PX | 119-Left | Sol Uç | 60 | 108.1542 | 1e-06 | - | SH | Story3 | 119 | B30x50-Story3-C-L | AdaptivePushover_PX-22 | 119-Left | Sol Uç | 10 | 108.4534 | 1e-06 | - | SH | Story3 | 119 | B30x50-Story3-C-L | Pushover_PY | 119-Left | Sol Uç | 60 | -17.6732 | -9.868e-08 | - | SH | Story3 | 119 | B30x50-Story3-C-L | AdaptivePushover_PY-23 | 119-Left | Sol Uç | 10 | -17.7171 | -9.892e-08 | - | SH
Story3 | 119 | B30x50-Story3-C-L | Pushover_PX | 119-Right | Sağ Uç | 60 | -153.468 | -1e-06 | - | SH | Story3 | 119 | B30x50-Story3-C-L | AdaptivePushover_PX-22 | 119-Right | Sağ Uç | 10 | -153.7753 | -1e-06 | - | SH | Story3 | 119 | B30x50-Story3-C-L | Pushover_PY | 119-Right | Sağ Uç | 60 | -23.9543 | -1.337e-07 | - | SH | Story3 | 119 | B30x50-Story3-C-L | AdaptivePushover_PY-23 | 119-Right | Sağ Uç | 10 | -23.9089 | -1.335e-07 | - | SH
Story3 | 89 | B30x50-Story3-1-L | Pushover_PX | 89-Left | Sol Uç | 60 | -34.5883 | -2.649e-07 | - | SH | Story3 | 89 | B30x50-Story3-1-L | AdaptivePushover_PX-22 | 89-Left | Sol Uç | 10 | -34.5643 | -2.648e-07 | - | SH | Story3 | 89 | B30x50-Story3-1-L | Pushover_PY | 89-Left | Sol Uç | 60 | -159.0495 | -1e-06 | - | SH | Story3 | 89 | B30x50-Story3-1-L | AdaptivePushover_PY-23 | 89-Left | Sol Uç | 10 | -159.3491 | -1e-06 | - | SH
Story3 | 89 | B30x50-Story3-1-L | Pushover_PX | 89-Right | Sağ Uç | 60 | -37.5609 | -2.877e-07 | - | SH | Story3 | 89 | B30x50-Story3-1-L | AdaptivePushover_PX-22 | 89-Right | Sağ Uç | 10 | -37.539 | -2.875e-07 | - | SH | Story3 | 89 | B30x50-Story3-1-L | Pushover_PY | 89-Right | Sağ Uç | 60 | 70.1064 | 1e-06 | - | SH | Story3 | 89 | B30x50-Story3-1-L | AdaptivePushover_PY-23 | 89-Right | Sağ Uç | 10 | 70.4005 | 1e-06 | - | SH
Story3 | 92 | B30x50-Story3-2-L | Pushover_PX | 92-Left | Sol Uç | 60 | -58.8023 | -3.688e-07 | - | SH | Story3 | 92 | B30x50-Story3-2-L | AdaptivePushover_PX-22 | 92-Left | Sol Uç | 10 | -58.7857 | -3.686e-07 | - | SH | Story3 | 92 | B30x50-Story3-2-L | Pushover_PY | 92-Left | Sol Uç | 60 | -200.5232 | -1e-06 | - | SH | Story3 | 92 | B30x50-Story3-2-L | AdaptivePushover_PY-23 | 92-Left | Sol Uç | 10 | -200.8618 | -1e-06 | - | SH
Story3 | 92 | B30x50-Story3-2-L | Pushover_PX | 92-Right | Sağ Uç | 60 | -57.4234 | -3.601e-07 | - | SH | Story3 | 92 | B30x50-Story3-2-L | AdaptivePushover_PX-22 | 92-Right | Sağ Uç | 10 | -57.4414 | -3.602e-07 | - | SH | Story3 | 92 | B30x50-Story3-2-L | Pushover_PY | 92-Right | Sağ Uç | 60 | 81.4156 | 1e-06 | - | SH | Story3 | 92 | B30x50-Story3-2-L | AdaptivePushover_PY-23 | 92-Right | Sağ Uç | 10 | 81.7495 | 1e-06 | - | SH
Story3 | 95 | B30x50-Story3-3-L | Pushover_PX | 95-Left | Sol Uç | 60 | -55.3378 | -3.47e-07 | - | SH | Story3 | 95 | B30x50-Story3-3-L | AdaptivePushover_PX-22 | 95-Left | Sol Uç | 10 | -55.3266 | -3.47e-07 | - | SH | Story3 | 95 | B30x50-Story3-3-L | Pushover_PY | 95-Left | Sol Uç | 60 | -195.1512 | -1e-06 | - | SH | Story3 | 95 | B30x50-Story3-3-L | AdaptivePushover_PY-23 | 95-Left | Sol Uç | 10 | -195.4754 | -1e-06 | - | SH
Story3 | 95 | B30x50-Story3-3-L | Pushover_PX | 95-Right | Sağ Uç | 60 | -61.6979 | -3.869e-07 | - | SH | Story3 | 95 | B30x50-Story3-3-L | AdaptivePushover_PX-22 | 95-Right | Sağ Uç | 10 | -61.7078 | -3.87e-07 | - | SH | Story3 | 95 | B30x50-Story3-3-L | Pushover_PY | 95-Right | Sağ Uç | 60 | 80.6129 | 1e-06 | - | SH | Story3 | 95 | B30x50-Story3-3-L | AdaptivePushover_PY-23 | 95-Right | Sağ Uç | 10 | 80.9437 | 1e-06 | - | SH
Story3 | 98 | B30x50-Story3-4-L | Pushover_PX | 98-Left | Sol Uç | 60 | -55.4294 | -3.476e-07 | - | SH | Story3 | 98 | B30x50-Story3-4-L | AdaptivePushover_PX-22 | 98-Left | Sol Uç | 10 | -55.4172 | -3.475e-07 | - | SH | Story3 | 98 | B30x50-Story3-4-L | Pushover_PY | 98-Left | Sol Uç | 60 | -194.9935 | -1e-06 | - | SH | Story3 | 98 | B30x50-Story3-4-L | AdaptivePushover_PY-23 | 98-Left | Sol Uç | 10 | -195.3018 | -1e-06 | - | SH
Story3 | 98 | B30x50-Story3-4-L | Pushover_PX | 98-Right | Sağ Uç | 60 | -61.875 | -3.88e-07 | - | SH | Story3 | 98 | B30x50-Story3-4-L | AdaptivePushover_PX-22 | 98-Right | Sağ Uç | 10 | -61.8873 | -3.881e-07 | - | SH | Story3 | 98 | B30x50-Story3-4-L | Pushover_PY | 98-Right | Sağ Uç | 60 | 80.4532 | 1e-06 | - | SH | Story3 | 98 | B30x50-Story3-4-L | AdaptivePushover_PY-23 | 98-Right | Sağ Uç | 10 | 80.7681 | 1e-06 | - | SH
Story3 | 101 | B30x50-Story3-5-L | Pushover_PX | 101-Left | Sol Uç | 60 | -59.6778 | -3.742e-07 | - | SH | Story3 | 101 | B30x50-Story3-5-L | AdaptivePushover_PX-22 | 101-Left | Sol Uç | 10 | -59.6644 | -3.742e-07 | - | SH | Story3 | 101 | B30x50-Story3-5-L | Pushover_PY | 101-Left | Sol Uç | 60 | -200.047 | -1e-06 | - | SH | Story3 | 101 | B30x50-Story3-5-L | AdaptivePushover_PY-23 | 101-Left | Sol Uç | 10 | -200.3387 | -1e-06 | - | SH
Story3 | 101 | B30x50-Story3-5-L | Pushover_PX | 101-Right | Sağ Uç | 60 | -58.2607 | -3.654e-07 | - | SH | Story3 | 101 | B30x50-Story3-5-L | AdaptivePushover_PX-22 | 101-Right | Sağ Uç | 10 | -58.2766 | -3.655e-07 | - | SH | Story3 | 101 | B30x50-Story3-5-L | Pushover_PY | 101-Right | Sağ Uç | 60 | 80.9481 | 1e-06 | - | SH | Story3 | 101 | B30x50-Story3-5-L | AdaptivePushover_PY-23 | 101-Right | Sağ Uç | 10 | 81.2364 | 1e-06 | - | SH
Story3 | 104 | B30x50-Story3-6-L | Pushover_PX | 104-Left | Sol Uç | 60 | -52.789 | -4.044e-07 | - | SH | Story3 | 104 | B30x50-Story3-6-L | AdaptivePushover_PX-22 | 104-Left | Sol Uç | 10 | -52.8055 | -4.045e-07 | - | SH | Story3 | 104 | B30x50-Story3-6-L | Pushover_PY | 104-Left | Sol Uç | 60 | -158.4068 | -1e-06 | - | SH | Story3 | 104 | B30x50-Story3-6-L | AdaptivePushover_PY-23 | 104-Left | Sol Uç | 10 | -158.6376 | -1e-06 | - | SH
Story3 | 104 | B30x50-Story3-6-L | Pushover_PX | 104-Right | Sağ Uç | 60 | -57.0895 | -4.373e-07 | - | SH | Story3 | 104 | B30x50-Story3-6-L | AdaptivePushover_PX-22 | 104-Right | Sağ Uç | 10 | -57.1167 | -4.375e-07 | - | SH | Story3 | 104 | B30x50-Story3-6-L | Pushover_PY | 104-Right | Sağ Uç | 60 | 69.5132 | 1e-06 | - | SH | Story3 | 104 | B30x50-Story3-6-L | AdaptivePushover_PY-23 | 104-Right | Sağ Uç | 10 | 69.7574 | 1e-06 | - | SH
Story3 | 120 | B30x50-Story3-D-F | Pushover_PX | 120-Left | Sol Uç | 60 | 98.1184 | 1e-06 | - | SH | Story3 | 120 | B30x50-Story3-D-F | AdaptivePushover_PX-22 | 120-Left | Sol Uç | 10 | 98.4097 | 1e-06 | - | SH | Story3 | 120 | B30x50-Story3-D-F | Pushover_PY | 120-Left | Sol Uç | 60 | -16.3044 | -1.037e-07 | - | SH | Story3 | 120 | B30x50-Story3-D-F | AdaptivePushover_PY-23 | 120-Left | Sol Uç | 10 | -16.3711 | -1.042e-07 | - | SH
Story3 | 120 | B30x50-Story3-D-F | Pushover_PX | 120-Right | Sağ Uç | 60 | -132.8446 | -1e-06 | - | SH | Story3 | 120 | B30x50-Story3-D-F | AdaptivePushover_PX-22 | 120-Right | Sağ Uç | 10 | -133.1354 | -1e-06 | - | SH | Story3 | 120 | B30x50-Story3-D-F | Pushover_PY | 120-Right | Sağ Uç | 60 | -15.0395 | -9.569e-08 | - | SH | Story3 | 120 | B30x50-Story3-D-F | AdaptivePushover_PY-23 | 120-Right | Sağ Uç | 10 | -14.9641 | -9.521e-08 | - | SH
Story3 | 121 | B30x50-Story3-D-M | Pushover_PX | 121-Left | Sol Uç | 60 | 100.4705 | 1e-06 | - | SH | Story3 | 121 | B30x50-Story3-D-M | AdaptivePushover_PX-22 | 121-Left | Sol Uç | 10 | 100.7302 | 1e-06 | - | SH | Story3 | 121 | B30x50-Story3-D-M | Pushover_PY | 121-Left | Sol Uç | 60 | -16.2761 | -1.02e-07 | - | SH | Story3 | 121 | B30x50-Story3-D-M | AdaptivePushover_PY-23 | 121-Left | Sol Uç | 10 | -16.3511 | -1.025e-07 | - | SH
Story3 | 121 | B30x50-Story3-D-M | Pushover_PX | 121-Right | Sağ Uç | 60 | -130.3063 | -1e-06 | - | SH | Story3 | 121 | B30x50-Story3-D-M | AdaptivePushover_PX-22 | 121-Right | Sağ Uç | 10 | -130.5599 | -1e-06 | - | SH | Story3 | 121 | B30x50-Story3-D-M | Pushover_PY | 121-Right | Sağ Uç | 60 | -13.2562 | -8.31e-08 | - | SH | Story3 | 121 | B30x50-Story3-D-M | AdaptivePushover_PY-23 | 121-Right | Sağ Uç | 10 | -13.175 | -8.259e-08 | - | SH
Story3 | 122 | B30x50-Story3-D-M | Pushover_PX | 122-Left | Sol Uç | 60 | 99.2537 | 1e-06 | - | SH | Story3 | 122 | B30x50-Story3-D-M | AdaptivePushover_PX-22 | 122-Left | Sol Uç | 10 | 99.5192 | 1e-06 | - | SH | Story3 | 122 | B30x50-Story3-D-M | Pushover_PY | 122-Left | Sol Uç | 60 | -14.1861 | -8.761e-08 | - | SH | Story3 | 122 | B30x50-Story3-D-M | AdaptivePushover_PY-23 | 122-Left | Sol Uç | 10 | -14.2536 | -8.802e-08 | - | SH
Story3 | 122 | B30x50-Story3-D-M | Pushover_PX | 122-Right | Sağ Uç | 60 | -130.2366 | -1e-06 | - | SH | Story3 | 122 | B30x50-Story3-D-M | AdaptivePushover_PX-22 | 122-Right | Sağ Uç | 10 | -130.5024 | -1e-06 | - | SH | Story3 | 122 | B30x50-Story3-D-M | Pushover_PY | 122-Right | Sağ Uç | 60 | -13.5512 | -8.368e-08 | - | SH | Story3 | 122 | B30x50-Story3-D-M | AdaptivePushover_PY-23 | 122-Right | Sağ Uç | 10 | -13.4763 | -8.322e-08 | - | SH
Story3 | 123 | B30x50-Story3-D-M | Pushover_PX | 123-Left | Sol Uç | 60 | 98.7193 | 1e-06 | - | SH | Story3 | 123 | B30x50-Story3-D-M | AdaptivePushover_PX-22 | 123-Left | Sol Uç | 10 | 98.9864 | 1e-06 | - | SH | Story3 | 123 | B30x50-Story3-D-M | Pushover_PY | 123-Left | Sol Uç | 60 | -13.8918 | -8.709e-08 | - | SH | Story3 | 123 | B30x50-Story3-D-M | AdaptivePushover_PY-23 | 123-Left | Sol Uç | 10 | -13.9547 | -8.748e-08 | - | SH
Story3 | 123 | B30x50-Story3-D-M | Pushover_PX | 123-Right | Sağ Uç | 60 | -134.718 | -1e-06 | - | SH | Story3 | 123 | B30x50-Story3-D-M | AdaptivePushover_PX-22 | 123-Right | Sağ Uç | 10 | -134.9926 | -1e-06 | - | SH | Story3 | 123 | B30x50-Story3-D-M | Pushover_PY | 123-Right | Sağ Uç | 60 | -15.6352 | -9.802e-08 | - | SH | Story3 | 123 | B30x50-Story3-D-M | AdaptivePushover_PY-23 | 123-Right | Sağ Uç | 10 | -15.5635 | -9.757e-08 | - | SH
Story3 | 124 | B30x50-Story3-D-L | Pushover_PX | 124-Left | Sol Uç | 60 | 99.492 | 1e-06 | - | SH | Story3 | 124 | B30x50-Story3-D-L | AdaptivePushover_PX-22 | 124-Left | Sol Uç | 10 | 99.7518 | 1e-06 | - | SH | Story3 | 124 | B30x50-Story3-D-L | Pushover_PY | 124-Left | Sol Uç | 60 | -15.6767 | -9.974e-08 | - | SH | Story3 | 124 | B30x50-Story3-D-L | AdaptivePushover_PY-23 | 124-Left | Sol Uç | 10 | -15.7496 | -1.002e-07 | - | SH
Story3 | 124 | B30x50-Story3-D-L | Pushover_PX | 124-Right | Sağ Uç | 60 | -134.6679 | -1e-06 | - | SH | Story3 | 124 | B30x50-Story3-D-L | AdaptivePushover_PX-22 | 124-Right | Sağ Uç | 10 | -134.9288 | -1e-06 | - | SH | Story3 | 124 | B30x50-Story3-D-L | Pushover_PY | 124-Right | Sağ Uç | 60 | -15.6808 | -9.977e-08 | - | SH | Story3 | 124 | B30x50-Story3-D-L | AdaptivePushover_PY-23 | 124-Right | Sağ Uç | 10 | -15.6003 | -9.926e-08 | - | SH
Story2 | 167 | B30x50-Story2-A-F | Pushover_PX | 167-Left | Sol Uç | 60 | 84.646 | 1e-06 | - | SH | Story2 | 167 | B30x50-Story2-A-F | AdaptivePushover_PX-22 | 167-Left | Sol Uç | 10 | 85.0801 | 1e-06 | - | SH | Story2 | 167 | B30x50-Story2-A-F | Pushover_PY | 167-Left | Sol Uç | 60 | -19.2302 | -1.224e-07 | - | SH | Story2 | 167 | B30x50-Story2-A-F | AdaptivePushover_PY-23 | 167-Left | Sol Uç | 10 | -19.27 | -1.226e-07 | - | SH
Story2 | 167 | B30x50-Story2-A-F | Pushover_PX | 167-Right | Sağ Uç | 60 | -119.5379 | -1e-06 | - | SH | Story2 | 167 | B30x50-Story2-A-F | AdaptivePushover_PX-22 | 167-Right | Sağ Uç | 10 | -119.9744 | -1e-06 | - | SH | Story2 | 167 | B30x50-Story2-A-F | Pushover_PY | 167-Right | Sağ Uç | 60 | -18.9796 | -1.208e-07 | - | SH | Story2 | 167 | B30x50-Story2-A-F | AdaptivePushover_PY-23 | 167-Right | Sağ Uç | 10 | -18.9503 | -1.206e-07 | - | SH
Story2 | 168 | B30x50-Story2-A-M | Pushover_PX | 168-Left | Sol Uç | 60 | 86.4321 | 1e-06 | - | SH | Story2 | 168 | B30x50-Story2-A-M | AdaptivePushover_PX-22 | 168-Left | Sol Uç | 10 | 86.8381 | 1e-06 | - | SH | Story2 | 168 | B30x50-Story2-A-M | Pushover_PY | 168-Left | Sol Uç | 60 | -18.9686 | -1.189e-07 | - | SH | Story2 | 168 | B30x50-Story2-A-M | AdaptivePushover_PY-23 | 168-Left | Sol Uç | 10 | -18.9833 | -1.19e-07 | - | SH
Story2 | 168 | B30x50-Story2-A-M | Pushover_PX | 168-Right | Sağ Uç | 60 | -116.7206 | -1e-06 | - | SH | Story2 | 168 | B30x50-Story2-A-M | AdaptivePushover_PX-22 | 168-Right | Sağ Uç | 10 | -117.1145 | -1e-06 | - | SH | Story2 | 168 | B30x50-Story2-A-M | Pushover_PY | 168-Right | Sağ Uç | 60 | -16.992 | -1.065e-07 | - | SH | Story2 | 168 | B30x50-Story2-A-M | AdaptivePushover_PY-23 | 168-Right | Sağ Uç | 10 | -16.9891 | -1.065e-07 | - | SH
Story2 | 169 | B30x50-Story2-A-M | Pushover_PX | 169-Left | Sol Uç | 60 | 85.5603 | 1e-06 | - | SH | Story2 | 169 | B30x50-Story2-A-M | AdaptivePushover_PX-22 | 169-Left | Sol Uç | 10 | 85.9646 | 1e-06 | - | SH | Story2 | 169 | B30x50-Story2-A-M | Pushover_PY | 169-Left | Sol Uç | 60 | -16.6988 | -1.031e-07 | - | SH | Story2 | 169 | B30x50-Story2-A-M | AdaptivePushover_PY-23 | 169-Left | Sol Uç | 10 | -16.7118 | -1.032e-07 | - | SH
Story2 | 169 | B30x50-Story2-A-M | Pushover_PX | 169-Right | Sağ Uç | 60 | -116.6196 | -1e-06 | - | SH | Story2 | 169 | B30x50-Story2-A-M | AdaptivePushover_PX-22 | 169-Right | Sağ Uç | 10 | -117.0237 | -1e-06 | - | SH | Story2 | 169 | B30x50-Story2-A-M | Pushover_PY | 169-Right | Sağ Uç | 60 | -17.1472 | -1.059e-07 | - | SH | Story2 | 169 | B30x50-Story2-A-M | AdaptivePushover_PY-23 | 169-Right | Sağ Uç | 10 | -17.1446 | -1.059e-07 | - | SH
Story2 | 170 | B30x50-Story2-A-M | Pushover_PX | 170-Left | Sol Uç | 60 | 85.0329 | 1e-06 | - | SH | Story2 | 170 | B30x50-Story2-A-M | AdaptivePushover_PX-22 | 170-Left | Sol Uç | 10 | 85.4537 | 1e-06 | - | SH | Story2 | 170 | B30x50-Story2-A-M | Pushover_PY | 170-Left | Sol Uç | 60 | -16.5492 | -1.037e-07 | - | SH | Story2 | 170 | B30x50-Story2-A-M | AdaptivePushover_PY-23 | 170-Left | Sol Uç | 10 | -16.5617 | -1.038e-07 | - | SH
Story2 | 170 | B30x50-Story2-A-M | Pushover_PX | 170-Right | Sağ Uç | 60 | -120.7556 | -1e-06 | - | SH | Story2 | 170 | B30x50-Story2-A-M | AdaptivePushover_PX-22 | 170-Right | Sağ Uç | 10 | -121.1906 | -1e-06 | - | SH | Story2 | 170 | B30x50-Story2-A-M | Pushover_PY | 170-Right | Sağ Uç | 60 | -19.4147 | -1.217e-07 | - | SH | Story2 | 170 | B30x50-Story2-A-M | AdaptivePushover_PY-23 | 170-Right | Sağ Uç | 10 | -19.4124 | -1.217e-07 | - | SH
Story2 | 171 | B30x50-Story2-A-L | Pushover_PX | 171-Left | Sol Uç | 60 | 85.6962 | 1e-06 | - | SH | Story2 | 171 | B30x50-Story2-A-L | AdaptivePushover_PX-22 | 171-Left | Sol Uç | 10 | 86.0866 | 1e-06 | - | SH | Story2 | 171 | B30x50-Story2-A-L | Pushover_PY | 171-Left | Sol Uç | 60 | -18.5483 | -1.18e-07 | - | SH | Story2 | 171 | B30x50-Story2-A-L | AdaptivePushover_PY-23 | 171-Left | Sol Uç | 10 | -18.5341 | -1.179e-07 | - | SH
Story2 | 171 | B30x50-Story2-A-L | Pushover_PX | 171-Right | Sağ Uç | 60 | -121.0515 | -1e-06 | - | SH | Story2 | 171 | B30x50-Story2-A-L | AdaptivePushover_PX-22 | 171-Right | Sağ Uç | 10 | -121.4395 | -1e-06 | - | SH | Story2 | 171 | B30x50-Story2-A-L | Pushover_PY | 171-Right | Sağ Uç | 60 | -19.6484 | -1.25e-07 | - | SH | Story2 | 171 | B30x50-Story2-A-L | AdaptivePushover_PY-23 | 171-Right | Sağ Uç | 10 | -19.6743 | -1.252e-07 | - | SH
Story2 | 149 | B30x50-Story2-1-F | Pushover_PX | 149-Left | Sol Uç | 60 | -38.5609 | -2.954e-07 | - | SH | Story2 | 149 | B30x50-Story2-1-F | AdaptivePushover_PX-22 | 149-Left | Sol Uç | 10 | -38.5331 | -2.952e-07 | - | SH | Story2 | 149 | B30x50-Story2-1-F | Pushover_PY | 149-Left | Sol Uç | 60 | -148.2554 | -1e-06 | - | SH | Story2 | 149 | B30x50-Story2-1-F | AdaptivePushover_PY-23 | 149-Left | Sol Uç | 10 | -148.685 | -1e-06 | - | SH
Story2 | 149 | B30x50-Story2-1-F | Pushover_PX | 149-Right | Sağ Uç | 60 | -35.7789 | -2.741e-07 | - | SH | Story2 | 149 | B30x50-Story2-1-F | AdaptivePushover_PX-22 | 149-Right | Sağ Uç | 10 | -35.7396 | -2.738e-07 | - | SH | Story2 | 149 | B30x50-Story2-1-F | Pushover_PY | 149-Right | Sağ Uç | 60 | 55.4121 | 4.245e-07 | - | SH | Story2 | 149 | B30x50-Story2-1-F | AdaptivePushover_PY-23 | 149-Right | Sağ Uç | 10 | 55.8245 | 4.276e-07 | - | SH
Story2 | 152 | B30x50-Story2-2-F | Pushover_PX | 152-Left | Sol Uç | 60 | -57.1347 | -3.583e-07 | - | SH | Story2 | 152 | B30x50-Story2-2-F | AdaptivePushover_PX-22 | 152-Left | Sol Uç | 10 | -57.1503 | -3.584e-07 | - | SH | Story2 | 152 | B30x50-Story2-2-F | Pushover_PY | 152-Left | Sol Uç | 60 | -178.3255 | -1e-06 | - | SH | Story2 | 152 | B30x50-Story2-2-F | AdaptivePushover_PY-23 | 152-Left | Sol Uç | 10 | -178.7986 | -1e-06 | - | SH
Story2 | 152 | B30x50-Story2-2-F | Pushover_PX | 152-Right | Sağ Uç | 60 | -59.4278 | -3.727e-07 | - | SH | Story2 | 152 | B30x50-Story2-2-F | AdaptivePushover_PX-22 | 152-Right | Sağ Uç | 10 | -59.4104 | -3.726e-07 | - | SH | Story2 | 152 | B30x50-Story2-2-F | Pushover_PY | 152-Right | Sağ Uç | 60 | 62.8378 | 3.941e-07 | - | SH | Story2 | 152 | B30x50-Story2-2-F | AdaptivePushover_PY-23 | 152-Right | Sağ Uç | 10 | 63.3229 | 3.971e-07 | - | SH
Story2 | 155 | B30x50-Story2-3-F | Pushover_PX | 155-Left | Sol Uç | 60 | -61.286 | -3.843e-07 | - | SH | Story2 | 155 | B30x50-Story2-3-F | AdaptivePushover_PX-22 | 155-Left | Sol Uç | 10 | -61.2941 | -3.844e-07 | - | SH | Story2 | 155 | B30x50-Story2-3-F | Pushover_PY | 155-Left | Sol Uç | 60 | -183.8443 | -1e-06 | - | SH | Story2 | 155 | B30x50-Story2-3-F | AdaptivePushover_PY-23 | 155-Left | Sol Uç | 10 | -184.3106 | -1e-06 | - | SH
Story2 | 155 | B30x50-Story2-3-F | Pushover_PX | 155-Right | Sağ Uç | 60 | -55.8945 | -3.505e-07 | - | SH | Story2 | 155 | B30x50-Story2-3-F | AdaptivePushover_PX-22 | 155-Right | Sağ Uç | 10 | -55.8855 | -3.505e-07 | - | SH | Story2 | 155 | B30x50-Story2-3-F | Pushover_PY | 155-Right | Sağ Uç | 60 | 64.2909 | 4.032e-07 | - | SH | Story2 | 155 | B30x50-Story2-3-F | AdaptivePushover_PY-23 | 155-Right | Sağ Uç | 10 | 64.748 | 4.06e-07 | - | SH
Story2 | 158 | B30x50-Story2-4-F | Pushover_PX | 158-Left | Sol Uç | 60 | -61.4215 | -3.852e-07 | - | SH | Story2 | 158 | B30x50-Story2-4-F | AdaptivePushover_PX-22 | 158-Left | Sol Uç | 10 | -61.4281 | -3.852e-07 | - | SH | Story2 | 158 | B30x50-Story2-4-F | Pushover_PY | 158-Left | Sol Uç | 60 | -183.7287 | -1e-06 | - | SH | Story2 | 158 | B30x50-Story2-4-F | AdaptivePushover_PY-23 | 158-Left | Sol Uç | 10 | -184.1805 | -1e-06 | - | SH
Story2 | 158 | B30x50-Story2-4-F | Pushover_PX | 158-Right | Sağ Uç | 60 | -56.0066 | -3.512e-07 | - | SH | Story2 | 158 | B30x50-Story2-4-F | AdaptivePushover_PX-22 | 158-Right | Sağ Uç | 10 | -55.9993 | -3.512e-07 | - | SH | Story2 | 158 | B30x50-Story2-4-F | Pushover_PY | 158-Right | Sağ Uç | 60 | 64.1761 | 4.025e-07 | - | SH | Story2 | 158 | B30x50-Story2-4-F | AdaptivePushover_PY-23 | 158-Right | Sağ Uç | 10 | 64.6191 | 4.052e-07 | - | SH
Story2 | 161 | B30x50-Story2-5-F | Pushover_PX | 161-Left | Sol Uç | 60 | -57.738 | -3.621e-07 | - | SH | Story2 | 161 | B30x50-Story2-5-F | AdaptivePushover_PX-22 | 161-Left | Sol Uç | 10 | -57.7587 | -3.622e-07 | - | SH | Story2 | 161 | B30x50-Story2-5-F | Pushover_PY | 161-Left | Sol Uç | 60 | -177.9832 | -1e-06 | - | SH | Story2 | 161 | B30x50-Story2-5-F | AdaptivePushover_PY-23 | 161-Left | Sol Uç | 10 | -178.413 | -1e-06 | - | SH
Story2 | 161 | B30x50-Story2-5-F | Pushover_PX | 161-Right | Sağ Uç | 60 | -60.2503 | -3.778e-07 | - | SH | Story2 | 161 | B30x50-Story2-5-F | AdaptivePushover_PX-22 | 161-Right | Sağ Uç | 10 | -60.2359 | -3.777e-07 | - | SH | Story2 | 161 | B30x50-Story2-5-F | Pushover_PY | 161-Right | Sağ Uç | 60 | 62.4861 | 3.919e-07 | - | SH | Story2 | 161 | B30x50-Story2-5-F | AdaptivePushover_PY-23 | 161-Right | Sağ Uç | 10 | 62.9277 | 3.946e-07 | - | SH
Story2 | 164 | B30x50-Story2-6-F | Pushover_PX | 164-Left | Sol Uç | 60 | -55.6829 | -4.265e-07 | - | SH | Story2 | 164 | B30x50-Story2-6-F | AdaptivePushover_PX-22 | 164-Left | Sol Uç | 10 | -55.7105 | -4.267e-07 | - | SH | Story2 | 164 | B30x50-Story2-6-F | Pushover_PY | 164-Left | Sol Uç | 60 | -147.7807 | -1e-06 | - | SH | Story2 | 164 | B30x50-Story2-6-F | AdaptivePushover_PY-23 | 164-Left | Sol Uç | 10 | -148.1475 | -1e-06 | - | SH
Story2 | 164 | B30x50-Story2-6-F | Pushover_PX | 164-Right | Sağ Uç | 60 | -52.051 | -3.987e-07 | - | SH | Story2 | 164 | B30x50-Story2-6-F | AdaptivePushover_PX-22 | 164-Right | Sağ Uç | 10 | -52.0882 | -3.99e-07 | - | SH | Story2 | 164 | B30x50-Story2-6-F | Pushover_PY | 164-Right | Sağ Uç | 60 | 54.9034 | 4.206e-07 | - | SH | Story2 | 164 | B30x50-Story2-6-F | AdaptivePushover_PY-23 | 164-Right | Sağ Uç | 10 | 55.2583 | 4.233e-07 | - | SH
Story2 | 172 | B30x50-Story2-B-F | Pushover_PX | 172-Left | Sol Uç | 60 | 80.0423 | 1e-06 | - | SH | Story2 | 172 | B30x50-Story2-B-F | AdaptivePushover_PX-22 | 172-Left | Sol Uç | 10 | 80.4538 | 1e-06 | - | SH | Story2 | 172 | B30x50-Story2-B-F | Pushover_PY | 172-Left | Sol Uç | 60 | -22.7672 | -1.427e-07 | - | SH | Story2 | 172 | B30x50-Story2-B-F | AdaptivePushover_PY-23 | 172-Left | Sol Uç | 10 | -22.807 | -1.43e-07 | - | SH
Story2 | 172 | B30x50-Story2-B-F | Pushover_PX | 172-Right | Sağ Uç | 60 | -117.9374 | -1e-06 | - | SH | Story2 | 172 | B30x50-Story2-B-F | AdaptivePushover_PX-22 | 172-Right | Sağ Uç | 10 | -118.3379 | -1e-06 | - | SH | Story2 | 172 | B30x50-Story2-B-F | Pushover_PY | 172-Right | Sağ Uç | 60 | -17.8972 | -1.122e-07 | - | SH | Story2 | 172 | B30x50-Story2-B-F | AdaptivePushover_PY-23 | 172-Right | Sağ Uç | 10 | -17.8587 | -1.12e-07 | - | SH
Story2 | 173 | B30x50-Story2-B-M | Pushover_PX | 173-Left | Sol Uç | 60 | 81.3952 | 1e-06 | - | SH | Story2 | 173 | B30x50-Story2-B-M | AdaptivePushover_PX-22 | 173-Left | Sol Uç | 10 | 81.7926 | 1e-06 | - | SH | Story2 | 173 | B30x50-Story2-B-M | Pushover_PY | 173-Left | Sol Uç | 60 | -18.8828 | -1.184e-07 | - | SH | Story2 | 173 | B30x50-Story2-B-M | AdaptivePushover_PY-23 | 173-Left | Sol Uç | 10 | -18.9085 | -1.185e-07 | - | SH
Story2 | 173 | B30x50-Story2-B-M | Pushover_PX | 173-Right | Sağ Uç | 60 | -124.4309 | -1e-06 | - | SH | Story2 | 173 | B30x50-Story2-B-M | AdaptivePushover_PX-22 | 173-Right | Sağ Uç | 10 | -124.8398 | -1e-06 | - | SH | Story2 | 173 | B30x50-Story2-B-M | Pushover_PY | 173-Right | Sağ Uç | 60 | -21.5671 | -1.352e-07 | - | SH | Story2 | 173 | B30x50-Story2-B-M | AdaptivePushover_PY-23 | 173-Right | Sağ Uç | 10 | -21.5411 | -1.35e-07 | - | SH
Story2 | 174 | B30x50-Story2-B-M | Pushover_PX | 174-Left | Sol Uç | 60 | 81.1237 | 1e-06 | - | SH | Story2 | 174 | B30x50-Story2-B-M | AdaptivePushover_PX-22 | 174-Left | Sol Uç | 10 | 81.5341 | 1e-06 | - | SH | Story2 | 174 | B30x50-Story2-B-M | Pushover_PY | 174-Left | Sol Uç | 60 | -21.8154 | -1.388e-07 | - | SH | Story2 | 174 | B30x50-Story2-B-M | AdaptivePushover_PY-23 | 174-Left | Sol Uç | 10 | -21.8423 | -1.39e-07 | - | SH
Story2 | 174 | B30x50-Story2-B-M | Pushover_PX | 174-Right | Sağ Uç | 60 | -124.8278 | -1e-06 | - | SH | Story2 | 174 | B30x50-Story2-B-M | AdaptivePushover_PX-22 | 174-Right | Sağ Uç | 10 | -125.238 | -1e-06 | - | SH | Story2 | 174 | B30x50-Story2-B-M | Pushover_PY | 174-Right | Sağ Uç | 60 | -21.9627 | -1.397e-07 | - | SH | Story2 | 174 | B30x50-Story2-B-M | AdaptivePushover_PY-23 | 174-Right | Sağ Uç | 10 | -21.9357 | -1.396e-07 | - | SH
Story2 | 175 | B30x50-Story2-B-M | Pushover_PX | 175-Left | Sol Uç | 60 | 81.9577 | 1e-06 | - | SH | Story2 | 175 | B30x50-Story2-B-M | AdaptivePushover_PX-22 | 175-Left | Sol Uç | 10 | 82.3695 | 1e-06 | - | SH | Story2 | 175 | B30x50-Story2-B-M | Pushover_PY | 175-Left | Sol Uç | 60 | -21.4237 | -1.343e-07 | - | SH | Story2 | 175 | B30x50-Story2-B-M | AdaptivePushover_PY-23 | 175-Left | Sol Uç | 10 | -21.4516 | -1.345e-07 | - | SH
Story2 | 175 | B30x50-Story2-B-M | Pushover_PX | 175-Right | Sağ Uç | 60 | -119.711 | -1e-06 | - | SH | Story2 | 175 | B30x50-Story2-B-M | AdaptivePushover_PX-22 | 175-Right | Sağ Uç | 10 | -120.1105 | -1e-06 | - | SH | Story2 | 175 | B30x50-Story2-B-M | Pushover_PY | 175-Right | Sağ Uç | 60 | -19.0235 | -1.193e-07 | - | SH | Story2 | 175 | B30x50-Story2-B-M | AdaptivePushover_PY-23 | 175-Right | Sağ Uç | 10 | -18.9965 | -1.191e-07 | - | SH
Story2 | 176 | B30x50-Story2-B-L | Pushover_PX | 176-Left | Sol Uç | 60 | 81.8848 | 1e-06 | - | SH | Story2 | 176 | B30x50-Story2-B-L | AdaptivePushover_PX-22 | 176-Left | Sol Uç | 10 | 82.2859 | 1e-06 | - | SH | Story2 | 176 | B30x50-Story2-B-L | Pushover_PY | 176-Left | Sol Uç | 60 | -17.7635 | -1.114e-07 | - | SH | Story2 | 176 | B30x50-Story2-B-L | AdaptivePushover_PY-23 | 176-Left | Sol Uç | 10 | -17.778 | -1.115e-07 | - | SH
Story2 | 176 | B30x50-Story2-B-L | Pushover_PX | 176-Right | Sağ Uç | 60 | -125.2419 | -1e-06 | - | SH | Story2 | 176 | B30x50-Story2-B-L | AdaptivePushover_PX-22 | 176-Right | Sağ Uç | 10 | -125.6551 | -1e-06 | - | SH | Story2 | 176 | B30x50-Story2-B-L | Pushover_PY | 176-Right | Sağ Uç | 60 | -22.9018 | -1.436e-07 | - | SH | Story2 | 176 | B30x50-Story2-B-L | AdaptivePushover_PY-23 | 176-Right | Sağ Uç | 10 | -22.8874 | -1.435e-07 | - | SH
Story2 | 150 | B30x50-Story2-1-M | Pushover_PX | 150-Left | Sol Uç | 60 | -36.057 | -2.736e-07 | - | SH | Story2 | 150 | B30x50-Story2-1-M | AdaptivePushover_PX-22 | 150-Left | Sol Uç | 10 | -36.0265 | -2.734e-07 | - | SH | Story2 | 150 | B30x50-Story2-1-M | Pushover_PY | 150-Left | Sol Uç | 60 | -143.8174 | -1e-06 | - | SH | Story2 | 150 | B30x50-Story2-1-M | AdaptivePushover_PY-23 | 150-Left | Sol Uç | 10 | -144.224 | -1e-06 | - | SH
Story2 | 150 | B30x50-Story2-1-M | Pushover_PX | 150-Right | Sağ Uç | 60 | -36.0016 | -2.732e-07 | - | SH | Story2 | 150 | B30x50-Story2-1-M | AdaptivePushover_PX-22 | 150-Right | Sağ Uç | 10 | -35.9671 | -2.729e-07 | - | SH | Story2 | 150 | B30x50-Story2-1-M | Pushover_PY | 150-Right | Sağ Uç | 60 | 55.472 | 4.209e-07 | - | SH | Story2 | 150 | B30x50-Story2-1-M | AdaptivePushover_PY-23 | 150-Right | Sağ Uç | 10 | 55.8714 | 4.24e-07 | - | SH
Story2 | 153 | B30x50-Story2-2-M | Pushover_PX | 153-Left | Sol Uç | 60 | -60.1918 | -3.81e-07 | - | SH | Story2 | 153 | B30x50-Story2-2-M | AdaptivePushover_PX-22 | 153-Left | Sol Uç | 10 | -60.1916 | -3.81e-07 | - | SH | Story2 | 153 | B30x50-Story2-2-M | Pushover_PY | 153-Left | Sol Uç | 60 | -182.7955 | -1e-06 | - | SH | Story2 | 153 | B30x50-Story2-2-M | AdaptivePushover_PY-23 | 153-Left | Sol Uç | 10 | -183.2746 | -1e-06 | - | SH
Story2 | 153 | B30x50-Story2-2-M | Pushover_PX | 153-Right | Sağ Uç | 60 | -60.152 | -3.807e-07 | - | SH | Story2 | 153 | B30x50-Story2-2-M | AdaptivePushover_PX-22 | 153-Right | Sağ Uç | 10 | -60.15 | -3.807e-07 | - | SH | Story2 | 153 | B30x50-Story2-2-M | Pushover_PY | 153-Right | Sağ Uç | 60 | 61.7724 | 3.91e-07 | - | SH | Story2 | 153 | B30x50-Story2-2-M | AdaptivePushover_PY-23 | 153-Right | Sağ Uç | 10 | 62.2533 | 3.94e-07 | - | SH
Story2 | 156 | B30x50-Story2-3-M | Pushover_PX | 156-Left | Sol Uç | 60 | -58.106 | -3.61e-07 | - | SH | Story2 | 156 | B30x50-Story2-3-M | AdaptivePushover_PX-22 | 156-Left | Sol Uç | 10 | -58.1048 | -3.61e-07 | - | SH | Story2 | 156 | B30x50-Story2-3-M | Pushover_PY | 156-Left | Sol Uç | 60 | -178.8076 | -1e-06 | - | SH | Story2 | 156 | B30x50-Story2-3-M | AdaptivePushover_PY-23 | 156-Left | Sol Uç | 10 | -179.2627 | -1e-06 | - | SH
Story2 | 156 | B30x50-Story2-3-M | Pushover_PX | 156-Right | Sağ Uç | 60 | -58.0946 | -3.609e-07 | - | SH | Story2 | 156 | B30x50-Story2-3-M | AdaptivePushover_PX-22 | 156-Right | Sağ Uç | 10 | -58.0949 | -3.609e-07 | - | SH | Story2 | 156 | B30x50-Story2-3-M | Pushover_PY | 156-Right | Sağ Uç | 60 | 62.5239 | 3.884e-07 | - | SH | Story2 | 156 | B30x50-Story2-3-M | AdaptivePushover_PY-23 | 156-Right | Sağ Uç | 10 | 62.9791 | 3.913e-07 | - | SH
Story2 | 159 | B30x50-Story2-4-M | Pushover_PX | 159-Left | Sol Uç | 60 | -58.1383 | -3.612e-07 | - | SH | Story2 | 159 | B30x50-Story2-4-M | AdaptivePushover_PX-22 | 159-Left | Sol Uç | 10 | -58.136 | -3.612e-07 | - | SH | Story2 | 159 | B30x50-Story2-4-M | Pushover_PY | 159-Left | Sol Uç | 60 | -178.6933 | -1e-06 | - | SH | Story2 | 159 | B30x50-Story2-4-M | AdaptivePushover_PY-23 | 159-Left | Sol Uç | 10 | -179.1341 | -1e-06 | - | SH
Story2 | 159 | B30x50-Story2-4-M | Pushover_PX | 159-Right | Sağ Uç | 60 | -58.1549 | -3.613e-07 | - | SH | Story2 | 159 | B30x50-Story2-4-M | AdaptivePushover_PX-22 | 159-Right | Sağ Uç | 10 | -58.1575 | -3.613e-07 | - | SH | Story2 | 159 | B30x50-Story2-4-M | Pushover_PY | 159-Right | Sağ Uç | 60 | 62.4095 | 3.877e-07 | - | SH | Story2 | 159 | B30x50-Story2-4-M | AdaptivePushover_PY-23 | 159-Right | Sağ Uç | 10 | 62.8504 | 3.905e-07 | - | SH
Story2 | 162 | B30x50-Story2-5-M | Pushover_PX | 162-Left | Sol Uç | 60 | -60.9026 | -3.855e-07 | - | SH | Story2 | 162 | B30x50-Story2-5-M | AdaptivePushover_PX-22 | 162-Left | Sol Uç | 10 | -60.8996 | -3.855e-07 | - | SH | Story2 | 162 | B30x50-Story2-5-M | Pushover_PY | 162-Left | Sol Uç | 60 | -182.4428 | -1e-06 | - | SH | Story2 | 162 | B30x50-Story2-5-M | AdaptivePushover_PY-23 | 162-Left | Sol Uç | 10 | -182.878 | -1e-06 | - | SH
Story2 | 162 | B30x50-Story2-5-M | Pushover_PX | 162-Right | Sağ Uç | 60 | -60.9553 | -3.858e-07 | - | SH | Story2 | 162 | B30x50-Story2-5-M | AdaptivePushover_PX-22 | 162-Right | Sağ Uç | 10 | -60.9605 | -3.859e-07 | - | SH | Story2 | 162 | B30x50-Story2-5-M | Pushover_PY | 162-Right | Sağ Uç | 60 | 61.4174 | 3.888e-07 | - | SH | Story2 | 162 | B30x50-Story2-5-M | AdaptivePushover_PY-23 | 162-Right | Sağ Uç | 10 | 61.8551 | 3.915e-07 | - | SH
Story2 | 165 | B30x50-Story2-6-M | Pushover_PX | 165-Left | Sol Uç | 60 | -52.2476 | -3.965e-07 | - | SH | Story2 | 165 | B30x50-Story2-6-M | AdaptivePushover_PX-22 | 165-Left | Sol Uç | 10 | -52.2755 | -3.967e-07 | - | SH | Story2 | 165 | B30x50-Story2-6-M | Pushover_PY | 165-Left | Sol Uç | 60 | -143.3333 | -1e-06 | - | SH | Story2 | 165 | B30x50-Story2-6-M | AdaptivePushover_PY-23 | 165-Left | Sol Uç | 10 | -143.6716 | -1e-06 | - | SH
Story2 | 165 | B30x50-Story2-6-M | Pushover_PX | 165-Right | Sağ Uç | 60 | -52.3138 | -3.97e-07 | - | SH | Story2 | 165 | B30x50-Story2-6-M | AdaptivePushover_PX-22 | 165-Right | Sağ Uç | 10 | -52.3511 | -3.973e-07 | - | SH | Story2 | 165 | B30x50-Story2-6-M | Pushover_PY | 165-Right | Sağ Uç | 60 | 54.9899 | 4.173e-07 | - | SH | Story2 | 165 | B30x50-Story2-6-M | AdaptivePushover_PY-23 | 165-Right | Sağ Uç | 10 | 55.3319 | 4.199e-07 | - | SH
Story2 | 177 | B30x50-Story2-C-F | Pushover_PX | 177-Left | Sol Uç | 60 | 80.024 | 1e-06 | - | SH | Story2 | 177 | B30x50-Story2-C-F | AdaptivePushover_PX-22 | 177-Left | Sol Uç | 10 | 80.433 | 1e-06 | - | SH | Story2 | 177 | B30x50-Story2-C-F | Pushover_PY | 177-Left | Sol Uç | 60 | -22.8508 | -1.433e-07 | - | SH | Story2 | 177 | B30x50-Story2-C-F | AdaptivePushover_PY-23 | 177-Left | Sol Uç | 10 | -22.9058 | -1.436e-07 | - | SH
Story2 | 177 | B30x50-Story2-C-F | Pushover_PX | 177-Right | Sağ Uç | 60 | -117.9195 | -1e-06 | - | SH | Story2 | 177 | B30x50-Story2-C-F | AdaptivePushover_PX-22 | 177-Right | Sağ Uç | 10 | -118.3176 | -1e-06 | - | SH | Story2 | 177 | B30x50-Story2-C-F | Pushover_PY | 177-Right | Sağ Uç | 60 | -17.6977 | -1.109e-07 | - | SH | Story2 | 177 | B30x50-Story2-C-F | AdaptivePushover_PY-23 | 177-Right | Sağ Uç | 10 | -17.644 | -1.106e-07 | - | SH
Story2 | 178 | B30x50-Story2-C-M | Pushover_PX | 178-Left | Sol Uç | 60 | 81.3771 | 1e-06 | - | SH | Story2 | 178 | B30x50-Story2-C-M | AdaptivePushover_PX-22 | 178-Left | Sol Uç | 10 | 81.7722 | 1e-06 | - | SH | Story2 | 178 | B30x50-Story2-C-M | Pushover_PY | 178-Left | Sol Uç | 60 | -18.99 | -1.19e-07 | - | SH | Story2 | 178 | B30x50-Story2-C-M | AdaptivePushover_PY-23 | 178-Left | Sol Uç | 10 | -19.0343 | -1.193e-07 | - | SH
Story2 | 178 | B30x50-Story2-C-M | Pushover_PX | 178-Right | Sağ Uç | 60 | -124.4122 | -1e-06 | - | SH | Story2 | 178 | B30x50-Story2-C-M | AdaptivePushover_PX-22 | 178-Right | Sağ Uç | 10 | -124.8189 | -1e-06 | - | SH | Story2 | 178 | B30x50-Story2-C-M | Pushover_PY | 178-Right | Sağ Uç | 60 | -21.3521 | -1.339e-07 | - | SH | Story2 | 178 | B30x50-Story2-C-M | AdaptivePushover_PY-23 | 178-Right | Sağ Uç | 10 | -21.3065 | -1.336e-07 | - | SH
Story2 | 179 | B30x50-Story2-C-M | Pushover_PX | 179-Left | Sol Uç | 60 | 81.105 | 1e-06 | - | SH | Story2 | 179 | B30x50-Story2-C-M | AdaptivePushover_PX-22 | 179-Left | Sol Uç | 10 | 81.5132 | 1e-06 | - | SH | Story2 | 179 | B30x50-Story2-C-M | Pushover_PY | 179-Left | Sol Uç | 60 | -21.9017 | -1.394e-07 | - | SH | Story2 | 179 | B30x50-Story2-C-M | AdaptivePushover_PY-23 | 179-Left | Sol Uç | 10 | -21.9475 | -1.396e-07 | - | SH
Story2 | 179 | B30x50-Story2-C-M | Pushover_PX | 179-Right | Sağ Uç | 60 | -124.8092 | -1e-06 | - | SH | Story2 | 179 | B30x50-Story2-C-M | AdaptivePushover_PX-22 | 179-Right | Sağ Uç | 10 | -125.2171 | -1e-06 | - | SH | Story2 | 179 | B30x50-Story2-C-M | Pushover_PY | 179-Right | Sağ Uç | 60 | -21.7427 | -1.383e-07 | - | SH | Story2 | 179 | B30x50-Story2-C-M | AdaptivePushover_PY-23 | 179-Right | Sağ Uç | 10 | -21.6968 | -1.38e-07 | - | SH
Story2 | 180 | B30x50-Story2-C-M | Pushover_PX | 180-Left | Sol Uç | 60 | 81.9454 | 1e-06 | - | SH | Story2 | 180 | B30x50-Story2-C-M | AdaptivePushover_PX-22 | 180-Left | Sol Uç | 10 | 82.3547 | 1e-06 | - | SH | Story2 | 180 | B30x50-Story2-C-M | Pushover_PY | 180-Left | Sol Uç | 60 | -21.51 | -1.348e-07 | - | SH | Story2 | 180 | B30x50-Story2-C-M | AdaptivePushover_PY-23 | 180-Left | Sol Uç | 10 | -21.5565 | -1.351e-07 | - | SH
Story2 | 180 | B30x50-Story2-C-M | Pushover_PX | 180-Right | Sağ Uç | 60 | -119.6981 | -1e-06 | - | SH | Story2 | 180 | B30x50-Story2-C-M | AdaptivePushover_PX-22 | 180-Right | Sağ Uç | 10 | -120.0954 | -1e-06 | - | SH | Story2 | 180 | B30x50-Story2-C-M | Pushover_PY | 180-Right | Sağ Uç | 60 | -18.8356 | -1.181e-07 | - | SH | Story2 | 180 | B30x50-Story2-C-M | AdaptivePushover_PY-23 | 180-Right | Sağ Uç | 10 | -18.7901 | -1.178e-07 | - | SH
Story2 | 181 | B30x50-Story2-C-L | Pushover_PX | 181-Left | Sol Uç | 60 | 81.8657 | 1e-06 | - | SH | Story2 | 181 | B30x50-Story2-C-L | AdaptivePushover_PX-22 | 181-Left | Sol Uç | 10 | 82.2646 | 1e-06 | - | SH | Story2 | 181 | B30x50-Story2-C-L | Pushover_PY | 181-Left | Sol Uç | 60 | -17.858 | -1.12e-07 | - | SH | Story2 | 181 | B30x50-Story2-C-L | AdaptivePushover_PY-23 | 181-Left | Sol Uç | 10 | -17.8907 | -1.122e-07 | - | SH
Story2 | 181 | B30x50-Story2-C-L | Pushover_PX | 181-Right | Sağ Uç | 60 | -125.2242 | -1e-06 | - | SH | Story2 | 181 | B30x50-Story2-C-L | AdaptivePushover_PX-22 | 181-Right | Sağ Uç | 10 | -125.6353 | -1e-06 | - | SH | Story2 | 181 | B30x50-Story2-C-L | Pushover_PY | 181-Right | Sağ Uç | 60 | -22.6865 | -1.422e-07 | - | SH | Story2 | 181 | B30x50-Story2-C-L | AdaptivePushover_PY-23 | 181-Right | Sağ Uç | 10 | -22.6535 | -1.42e-07 | - | SH
Story2 | 151 | B30x50-Story2-1-L | Pushover_PX | 151-Left | Sol Uç | 60 | -35.837 | -2.745e-07 | - | SH | Story2 | 151 | B30x50-Story2-1-L | AdaptivePushover_PX-22 | 151-Left | Sol Uç | 10 | -35.8028 | -2.742e-07 | - | SH | Story2 | 151 | B30x50-Story2-1-L | Pushover_PY | 151-Left | Sol Uç | 60 | -143.3885 | -1e-06 | - | SH | Story2 | 151 | B30x50-Story2-1-L | AdaptivePushover_PY-23 | 151-Left | Sol Uç | 10 | -143.7977 | -1e-06 | - | SH
Story2 | 151 | B30x50-Story2-1-L | Pushover_PX | 151-Right | Sağ Uç | 60 | -38.5078 | -2.95e-07 | - | SH | Story2 | 151 | B30x50-Story2-1-L | AdaptivePushover_PX-22 | 151-Right | Sağ Uç | 10 | -38.4756 | -2.947e-07 | - | SH | Story2 | 151 | B30x50-Story2-1-L | Pushover_PY | 151-Right | Sağ Uç | 60 | 54.1608 | 4.149e-07 | - | SH | Story2 | 151 | B30x50-Story2-1-L | AdaptivePushover_PY-23 | 151-Right | Sağ Uç | 10 | 54.5677 | 4.18e-07 | - | SH
Story2 | 154 | B30x50-Story2-2-L | Pushover_PX | 154-Left | Sol Uç | 60 | -59.4681 | -3.729e-07 | - | SH | Story2 | 154 | B30x50-Story2-2-L | AdaptivePushover_PX-22 | 154-Left | Sol Uç | 10 | -59.4529 | -3.728e-07 | - | SH | Story2 | 154 | B30x50-Story2-2-L | Pushover_PY | 154-Left | Sol Uç | 60 | -181.7832 | -1e-06 | - | SH | Story2 | 154 | B30x50-Story2-2-L | AdaptivePushover_PY-23 | 154-Left | Sol Uç | 10 | -182.2601 | -1e-06 | - | SH
Story2 | 154 | B30x50-Story2-2-L | Pushover_PX | 154-Right | Sağ Uç | 60 | -57.095 | -3.58e-07 | - | SH | Story2 | 154 | B30x50-Story2-2-L | AdaptivePushover_PX-22 | 154-Right | Sağ Uç | 10 | -57.1085 | -3.581e-07 | - | SH | Story2 | 154 | B30x50-Story2-2-L | Pushover_PY | 154-Right | Sağ Uç | 60 | 62.5554 | 3.923e-07 | - | SH | Story2 | 154 | B30x50-Story2-2-L | AdaptivePushover_PY-23 | 154-Right | Sağ Uç | 10 | 63.0235 | 3.952e-07 | - | SH
Story2 | 157 | B30x50-Story2-3-L | Pushover_PX | 157-Left | Sol Uç | 60 | -55.9065 | -3.506e-07 | - | SH | Story2 | 157 | B30x50-Story2-3-L | AdaptivePushover_PX-22 | 157-Left | Sol Uç | 10 | -55.8963 | -3.505e-07 | - | SH | Story2 | 157 | B30x50-Story2-3-L | Pushover_PY | 157-Left | Sol Uç | 60 | -176.6413 | -1e-06 | - | SH | Story2 | 157 | B30x50-Story2-3-L | AdaptivePushover_PY-23 | 157-Left | Sol Uç | 10 | -177.0968 | -1e-06 | - | SH
Story2 | 157 | B30x50-Story2-3-L | Pushover_PX | 157-Right | Sağ Uç | 60 | -61.2739 | -3.843e-07 | - | SH | Story2 | 157 | B30x50-Story2-3-L | AdaptivePushover_PX-22 | 157-Right | Sağ Uç | 10 | -61.2831 | -3.843e-07 | - | SH | Story2 | 157 | B30x50-Story2-3-L | Pushover_PY | 157-Right | Sağ Uç | 60 | 61.6027 | 3.863e-07 | - | SH | Story2 | 157 | B30x50-Story2-3-L | AdaptivePushover_PY-23 | 157-Right | Sağ Uç | 10 | 62.066 | 3.892e-07 | - | SH
Story2 | 160 | B30x50-Story2-4-L | Pushover_PX | 160-Left | Sol Uç | 60 | -55.9892 | -3.511e-07 | - | SH | Story2 | 160 | B30x50-Story2-4-L | AdaptivePushover_PX-22 | 160-Left | Sol Uç | 10 | -55.978 | -3.51e-07 | - | SH | Story2 | 160 | B30x50-Story2-4-L | Pushover_PY | 160-Left | Sol Uç | 60 | -176.528 | -1e-06 | - | SH | Story2 | 160 | B30x50-Story2-4-L | AdaptivePushover_PY-23 | 160-Left | Sol Uç | 10 | -176.9691 | -1e-06 | - | SH
Story2 | 160 | B30x50-Story2-4-L | Pushover_PX | 160-Right | Sağ Uç | 60 | -61.4365 | -3.853e-07 | - | SH | Story2 | 160 | B30x50-Story2-4-L | AdaptivePushover_PX-22 | 160-Right | Sağ Uç | 10 | -61.4485 | -3.853e-07 | - | SH | Story2 | 160 | B30x50-Story2-4-L | Pushover_PY | 160-Right | Sağ Uç | 60 | 61.4882 | 3.856e-07 | - | SH | Story2 | 160 | B30x50-Story2-4-L | AdaptivePushover_PY-23 | 160-Right | Sağ Uç | 10 | 61.9369 | 3.884e-07 | - | SH
Story2 | 163 | B30x50-Story2-5-L | Pushover_PX | 163-Left | Sol Uç | 60 | -60.1956 | -3.775e-07 | - | SH | Story2 | 163 | B30x50-Story2-5-L | AdaptivePushover_PX-22 | 163-Left | Sol Uç | 10 | -60.1835 | -3.774e-07 | - | SH | Story2 | 163 | B30x50-Story2-5-L | Pushover_PY | 163-Left | Sol Uç | 60 | -181.4372 | -1e-06 | - | SH | Story2 | 163 | B30x50-Story2-5-L | AdaptivePushover_PY-23 | 163-Left | Sol Uç | 10 | -181.8702 | -1e-06 | - | SH
Story2 | 163 | B30x50-Story2-5-L | Pushover_PX | 163-Right | Sağ Uç | 60 | -57.7986 | -3.625e-07 | - | SH | Story2 | 163 | B30x50-Story2-5-L | AdaptivePushover_PX-22 | 163-Right | Sağ Uç | 10 | -57.8135 | -3.626e-07 | - | SH | Story2 | 163 | B30x50-Story2-5-L | Pushover_PY | 163-Right | Sağ Uç | 60 | 62.2188 | 3.902e-07 | - | SH | Story2 | 163 | B30x50-Story2-5-L | AdaptivePushover_PY-23 | 163-Right | Sağ Uç | 10 | 62.6446 | 3.928e-07 | - | SH
Story2 | 166 | B30x50-Story2-6-L | Pushover_PX | 166-Left | Sol Uç | 60 | -51.9876 | -3.982e-07 | - | SH | Story2 | 166 | B30x50-Story2-6-L | AdaptivePushover_PX-22 | 166-Left | Sol Uç | 10 | -52.0156 | -3.984e-07 | - | SH | Story2 | 166 | B30x50-Story2-6-L | Pushover_PY | 166-Left | Sol Uç | 60 | -142.8874 | -1e-06 | - | SH | Story2 | 166 | B30x50-Story2-6-L | AdaptivePushover_PY-23 | 166-Left | Sol Uç | 10 | -143.2315 | -1e-06 | - | SH
Story2 | 166 | B30x50-Story2-6-L | Pushover_PX | 166-Right | Sağ Uç | 60 | -55.7423 | -4.27e-07 | - | SH | Story2 | 166 | B30x50-Story2-6-L | AdaptivePushover_PX-22 | 166-Right | Sağ Uç | 10 | -55.7795 | -4.273e-07 | - | SH | Story2 | 166 | B30x50-Story2-6-L | Pushover_PY | 166-Right | Sağ Uç | 60 | 53.7041 | 4.114e-07 | - | SH | Story2 | 166 | B30x50-Story2-6-L | AdaptivePushover_PY-23 | 166-Right | Sağ Uç | 10 | 54.0647 | 4.141e-07 | - | SH
Story2 | 182 | B30x50-Story2-D-F | Pushover_PX | 182-Left | Sol Uç | 60 | 84.5913 | 1e-06 | - | SH | Story2 | 182 | B30x50-Story2-D-F | AdaptivePushover_PX-22 | 182-Left | Sol Uç | 10 | 85.0185 | 1e-06 | - | SH | Story2 | 182 | B30x50-Story2-D-F | Pushover_PY | 182-Left | Sol Uç | 60 | -16.3092 | -1.038e-07 | - | SH | Story2 | 182 | B30x50-Story2-D-F | AdaptivePushover_PY-23 | 182-Left | Sol Uç | 10 | -16.3664 | -1.041e-07 | - | SH
Story2 | 182 | B30x50-Story2-D-F | Pushover_PX | 182-Right | Sağ Uç | 60 | -119.4819 | -1e-06 | - | SH | Story2 | 182 | B30x50-Story2-D-F | AdaptivePushover_PX-22 | 182-Right | Sağ Uç | 10 | -119.9114 | -1e-06 | - | SH | Story2 | 182 | B30x50-Story2-D-F | Pushover_PY | 182-Right | Sağ Uç | 60 | -15.6466 | -9.955e-08 | - | SH | Story2 | 182 | B30x50-Story2-D-F | AdaptivePushover_PY-23 | 182-Right | Sağ Uç | 10 | -15.5775 | -9.911e-08 | - | SH
Story2 | 183 | B30x50-Story2-D-M | Pushover_PX | 183-Left | Sol Uç | 60 | 86.3768 | 1e-06 | - | SH | Story2 | 183 | B30x50-Story2-D-M | AdaptivePushover_PX-22 | 183-Left | Sol Uç | 10 | 86.7753 | 1e-06 | - | SH | Story2 | 183 | B30x50-Story2-D-M | Pushover_PY | 183-Left | Sol Uç | 60 | -16.4946 | -1.034e-07 | - | SH | Story2 | 183 | B30x50-Story2-D-M | AdaptivePushover_PY-23 | 183-Left | Sol Uç | 10 | -16.5596 | -1.038e-07 | - | SH
Story2 | 183 | B30x50-Story2-D-M | Pushover_PX | 183-Right | Sağ Uç | 60 | -116.6657 | -1e-06 | - | SH | Story2 | 183 | B30x50-Story2-D-M | AdaptivePushover_PX-22 | 183-Right | Sağ Uç | 10 | -117.0523 | -1e-06 | - | SH | Story2 | 183 | B30x50-Story2-D-M | Pushover_PY | 183-Right | Sağ Uç | 60 | -13.5904 | -8.52e-08 | - | SH | Story2 | 183 | B30x50-Story2-D-M | AdaptivePushover_PY-23 | 183-Right | Sağ Uç | 10 | -13.5158 | -8.473e-08 | - | SH
Story2 | 184 | B30x50-Story2-D-M | Pushover_PX | 184-Left | Sol Uç | 60 | 85.5059 | 1e-06 | - | SH | Story2 | 184 | B30x50-Story2-D-M | AdaptivePushover_PX-22 | 184-Left | Sol Uç | 10 | 85.9032 | 1e-06 | - | SH | Story2 | 184 | B30x50-Story2-D-M | Pushover_PY | 184-Left | Sol Uç | 60 | -14.3596 | -8.868e-08 | - | SH | Story2 | 184 | B30x50-Story2-D-M | AdaptivePushover_PY-23 | 184-Left | Sol Uç | 10 | -14.4173 | -8.903e-08 | - | SH
Story2 | 184 | B30x50-Story2-D-M | Pushover_PX | 184-Right | Sağ Uç | 60 | -116.5652 | -1e-06 | - | SH | Story2 | 184 | B30x50-Story2-D-M | AdaptivePushover_PX-22 | 184-Right | Sağ Uç | 10 | -116.9626 | -1e-06 | - | SH | Story2 | 184 | B30x50-Story2-D-M | Pushover_PY | 184-Right | Sağ Uç | 60 | -13.8952 | -8.581e-08 | - | SH | Story2 | 184 | B30x50-Story2-D-M | AdaptivePushover_PY-23 | 184-Right | Sağ Uç | 10 | -13.8271 | -8.539e-08 | - | SH
Story2 | 185 | B30x50-Story2-D-M | Pushover_PX | 185-Left | Sol Uç | 60 | 85.0009 | 1e-06 | - | SH | Story2 | 185 | B30x50-Story2-D-M | AdaptivePushover_PX-22 | 185-Left | Sol Uç | 10 | 85.3999 | 1e-06 | - | SH | Story2 | 185 | B30x50-Story2-D-M | Pushover_PY | 185-Left | Sol Uç | 60 | -14.0543 | -8.811e-08 | - | SH | Story2 | 185 | B30x50-Story2-D-M | AdaptivePushover_PY-23 | 185-Left | Sol Uç | 10 | -14.1072 | -8.844e-08 | - | SH
Story2 | 185 | B30x50-Story2-D-M | Pushover_PX | 185-Right | Sağ Uç | 60 | -120.7247 | -1e-06 | - | SH | Story2 | 185 | B30x50-Story2-D-M | AdaptivePushover_PX-22 | 185-Right | Sağ Uç | 10 | -121.1355 | -1e-06 | - | SH | Story2 | 185 | B30x50-Story2-D-M | Pushover_PY | 185-Right | Sağ Uç | 60 | -16.0278 | -1.005e-07 | - | SH | Story2 | 185 | B30x50-Story2-D-M | AdaptivePushover_PY-23 | 185-Right | Sağ Uç | 10 | -15.9628 | -1.001e-07 | - | SH
Story2 | 186 | B30x50-Story2-D-L | Pushover_PX | 186-Left | Sol Uç | 60 | 85.6271 | 1e-06 | - | SH | Story2 | 186 | B30x50-Story2-D-L | AdaptivePushover_PX-22 | 186-Left | Sol Uç | 10 | 86.0222 | 1e-06 | - | SH | Story2 | 186 | B30x50-Story2-D-L | Pushover_PY | 186-Left | Sol Uç | 60 | -16.1096 | -1.025e-07 | - | SH | Story2 | 186 | B30x50-Story2-D-L | AdaptivePushover_PY-23 | 186-Left | Sol Uç | 10 | -16.1728 | -1.029e-07 | - | SH
Story2 | 186 | B30x50-Story2-D-L | Pushover_PX | 186-Right | Sağ Uç | 60 | -120.9841 | -1e-06 | - | SH | Story2 | 186 | B30x50-Story2-D-L | AdaptivePushover_PX-22 | 186-Right | Sağ Uç | 10 | -121.3785 | -1e-06 | - | SH | Story2 | 186 | B30x50-Story2-D-L | Pushover_PY | 186-Right | Sağ Uç | 60 | -15.8565 | -1.009e-07 | - | SH | Story2 | 186 | B30x50-Story2-D-L | AdaptivePushover_PY-23 | 186-Right | Sağ Uç | 10 | -15.7823 | -1.004e-07 | - | SH
Story1 | 43 | B30x50-Story1-A-F | Pushover_PX | 43-Left | Sol Uç | 60 | 35.4246 | 3.059e-07 | - | SH | Story1 | 43 | B30x50-Story1-A-F | AdaptivePushover_PX-22 | 43-Left | Sol Uç | 10 | 35.7405 | 3.086e-07 | - | SH | Story1 | 43 | B30x50-Story1-A-F | Pushover_PY | 43-Left | Sol Uç | 60 | -17.4053 | -1.503e-07 | - | SH | Story1 | 43 | B30x50-Story1-A-F | AdaptivePushover_PY-23 | 43-Left | Sol Uç | 10 | -17.4435 | -1.506e-07 | - | SH
Story1 | 43 | B30x50-Story1-A-F | Pushover_PX | 43-Right | Sağ Uç | 60 | -68.8472 | -1e-06 | - | SH | Story1 | 43 | B30x50-Story1-A-F | AdaptivePushover_PX-22 | 43-Right | Sağ Uç | 10 | -69.1431 | -1e-06 | - | SH | Story1 | 43 | B30x50-Story1-A-F | Pushover_PY | 43-Right | Sağ Uç | 60 | -17.7247 | -1.531e-07 | - | SH | Story1 | 43 | B30x50-Story1-A-F | AdaptivePushover_PY-23 | 43-Right | Sağ Uç | 10 | -17.7063 | -1.529e-07 | - | SH
Story1 | 44 | B30x50-Story1-A-M | Pushover_PX | 44-Left | Sol Uç | 60 | 36.3981 | 3.097e-07 | - | SH | Story1 | 44 | B30x50-Story1-A-M | AdaptivePushover_PX-22 | 44-Left | Sol Uç | 10 | 36.6707 | 3.12e-07 | - | SH | Story1 | 44 | B30x50-Story1-A-M | Pushover_PY | 44-Left | Sol Uç | 60 | -17.4964 | -1.489e-07 | - | SH | Story1 | 44 | B30x50-Story1-A-M | AdaptivePushover_PY-23 | 44-Left | Sol Uç | 10 | -17.4984 | -1.489e-07 | - | SH
Story1 | 44 | B30x50-Story1-A-M | Pushover_PX | 44-Right | Sağ Uç | 60 | -65.9447 | -1e-06 | - | SH | Story1 | 44 | B30x50-Story1-A-M | AdaptivePushover_PX-22 | 44-Right | Sağ Uç | 10 | -66.2288 | -1e-06 | - | SH | Story1 | 44 | B30x50-Story1-A-M | Pushover_PY | 44-Right | Sağ Uç | 60 | -15.6664 | -1.333e-07 | - | SH | Story1 | 44 | B30x50-Story1-A-M | AdaptivePushover_PY-23 | 44-Right | Sağ Uç | 10 | -15.6743 | -1.334e-07 | - | SH
Story1 | 45 | B30x50-Story1-A-M | Pushover_PX | 45-Left | Sol Uç | 60 | 36.121 | 3.027e-07 | - | SH | Story1 | 45 | B30x50-Story1-A-M | AdaptivePushover_PX-22 | 45-Left | Sol Uç | 10 | 36.4242 | 3.053e-07 | - | SH | Story1 | 45 | B30x50-Story1-A-M | Pushover_PY | 45-Left | Sol Uç | 60 | -15.5143 | -1.3e-07 | - | SH | Story1 | 45 | B30x50-Story1-A-M | AdaptivePushover_PY-23 | 45-Left | Sol Uç | 10 | -15.5158 | -1.3e-07 | - | SH
Story1 | 45 | B30x50-Story1-A-M | Pushover_PX | 45-Right | Sağ Uç | 60 | -65.5983 | -1e-06 | - | SH | Story1 | 45 | B30x50-Story1-A-M | AdaptivePushover_PX-22 | 45-Right | Sağ Uç | 10 | -65.9006 | -1e-06 | - | SH | Story1 | 45 | B30x50-Story1-A-M | Pushover_PY | 45-Right | Sağ Uç | 60 | -15.7235 | -1.318e-07 | - | SH | Story1 | 45 | B30x50-Story1-A-M | AdaptivePushover_PY-23 | 45-Right | Sağ Uç | 10 | -15.7313 | -1.318e-07 | - | SH
Story1 | 46 | B30x50-Story1-A-M | Pushover_PX | 46-Left | Sol Uç | 60 | 36.0729 | 3.069e-07 | - | SH | Story1 | 46 | B30x50-Story1-A-M | AdaptivePushover_PX-22 | 46-Left | Sol Uç | 10 | 36.3721 | 3.095e-07 | - | SH | Story1 | 46 | B30x50-Story1-A-M | Pushover_PY | 46-Left | Sol Uç | 60 | -15.4583 | -1.315e-07 | - | SH | Story1 | 46 | B30x50-Story1-A-M | AdaptivePushover_PY-23 | 46-Left | Sol Uç | 10 | -15.4595 | -1.315e-07 | - | SH
Story1 | 46 | B30x50-Story1-A-M | Pushover_PX | 46-Right | Sağ Uç | 60 | -69.1435 | -1e-06 | - | SH | Story1 | 46 | B30x50-Story1-A-M | AdaptivePushover_PX-22 | 46-Right | Sağ Uç | 10 | -69.4309 | -1e-06 | - | SH | Story1 | 46 | B30x50-Story1-A-M | Pushover_PY | 46-Right | Sağ Uç | 60 | -17.7059 | -1.506e-07 | - | SH | Story1 | 46 | B30x50-Story1-A-M | AdaptivePushover_PY-23 | 46-Right | Sağ Uç | 10 | -17.7143 | -1.507e-07 | - | SH
Story1 | 47 | B30x50-Story1-A-L | Pushover_PX | 47-Left | Sol Uç | 60 | 36.4393 | 3.147e-07 | - | SH | Story1 | 47 | B30x50-Story1-A-L | AdaptivePushover_PX-22 | 47-Left | Sol Uç | 10 | 36.698 | 3.169e-07 | - | SH | Story1 | 47 | B30x50-Story1-A-L | Pushover_PY | 47-Left | Sol Uç | 60 | -17.5179 | -1.513e-07 | - | SH | Story1 | 47 | B30x50-Story1-A-L | AdaptivePushover_PY-23 | 47-Left | Sol Uç | 10 | -17.5006 | -1.511e-07 | - | SH
Story1 | 47 | B30x50-Story1-A-L | Pushover_PX | 47-Right | Sağ Uç | 60 | -69.9052 | -1e-06 | - | SH | Story1 | 47 | B30x50-Story1-A-L | AdaptivePushover_PX-22 | 47-Right | Sağ Uç | 10 | -70.1872 | -1e-06 | - | SH | Story1 | 47 | B30x50-Story1-A-L | Pushover_PY | 47-Right | Sağ Uç | 60 | -17.6132 | -1.521e-07 | - | SH | Story1 | 47 | B30x50-Story1-A-L | AdaptivePushover_PY-23 | 47-Right | Sağ Uç | 10 | -17.6382 | -1.523e-07 | - | SH
Story1 | 25 | B30x50-Story1-1-F | Pushover_PX | 25-Left | Sol Uç | 60 | -41.0235 | -3.142e-07 | - | SH | Story1 | 25 | B30x50-Story1-1-F | AdaptivePushover_PX-22 | 25-Left | Sol Uç | 10 | -40.991 | -3.14e-07 | - | SH | Story1 | 25 | B30x50-Story1-1-F | Pushover_PY | 25-Left | Sol Uç | 60 | -114.0339 | -1e-06 | - | SH | Story1 | 25 | B30x50-Story1-1-F | AdaptivePushover_PY-23 | 25-Left | Sol Uç | 10 | -114.3772 | -1e-06 | - | SH
Story1 | 25 | B30x50-Story1-1-F | Pushover_PX | 25-Right | Sağ Uç | 60 | -38.7581 | -2.969e-07 | - | SH | Story1 | 25 | B30x50-Story1-1-F | AdaptivePushover_PX-22 | 25-Right | Sağ Uç | 10 | -38.718 | -2.966e-07 | - | SH | Story1 | 25 | B30x50-Story1-1-F | Pushover_PY | 25-Right | Sağ Uç | 60 | 21.0412 | 1.612e-07 | - | SH | Story1 | 25 | B30x50-Story1-1-F | AdaptivePushover_PY-23 | 25-Right | Sağ Uç | 10 | 21.4049 | 1.64e-07 | - | SH
Story1 | 28 | B30x50-Story1-2-F | Pushover_PX | 28-Left | Sol Uç | 60 | -56.0597 | -3.677e-07 | - | SH | Story1 | 28 | B30x50-Story1-2-F | AdaptivePushover_PX-22 | 28-Left | Sol Uç | 10 | -56.0961 | -3.68e-07 | - | SH | Story1 | 28 | B30x50-Story1-2-F | Pushover_PY | 28-Left | Sol Uç | 60 | -133.2712 | -1e-06 | - | SH | Story1 | 28 | B30x50-Story1-2-F | AdaptivePushover_PY-23 | 28-Left | Sol Uç | 10 | -133.6974 | -1e-06 | - | SH
Story1 | 28 | B30x50-Story1-2-F | Pushover_PX | 28-Right | Sağ Uç | 60 | -59.5877 | -3.909e-07 | - | SH | Story1 | 28 | B30x50-Story1-2-F | AdaptivePushover_PX-22 | 28-Right | Sağ Uç | 10 | -59.5618 | -3.907e-07 | - | SH | Story1 | 28 | B30x50-Story1-2-F | Pushover_PY | 28-Right | Sağ Uç | 60 | 18.8912 | 1.239e-07 | - | SH | Story1 | 28 | B30x50-Story1-2-F | AdaptivePushover_PY-23 | 28-Right | Sağ Uç | 10 | 19.3267 | 1.268e-07 | - | SH
Story1 | 31 | B30x50-Story1-3-F | Pushover_PX | 31-Left | Sol Uç | 60 | -60.674 | -3.805e-07 | - | SH | Story1 | 31 | B30x50-Story1-3-F | AdaptivePushover_PX-22 | 31-Left | Sol Uç | 10 | -60.6833 | -3.805e-07 | - | SH | Story1 | 31 | B30x50-Story1-3-F | Pushover_PY | 31-Left | Sol Uç | 60 | -142.752 | -1e-06 | - | SH | Story1 | 31 | B30x50-Story1-3-F | AdaptivePushover_PY-23 | 31-Left | Sol Uç | 10 | -143.19 | -1e-06 | - | SH
Story1 | 31 | B30x50-Story1-3-F | Pushover_PX | 31-Right | Sağ Uç | 60 | -56.8791 | -3.567e-07 | - | SH | Story1 | 31 | B30x50-Story1-3-F | AdaptivePushover_PX-22 | 31-Right | Sağ Uç | 10 | -56.8661 | -3.566e-07 | - | SH | Story1 | 31 | B30x50-Story1-3-F | Pushover_PY | 31-Right | Sağ Uç | 60 | 23.2618 | 1.459e-07 | - | SH | Story1 | 31 | B30x50-Story1-3-F | AdaptivePushover_PY-23 | 31-Right | Sağ Uç | 10 | 23.6906 | 1.486e-07 | - | SH
Story1 | 34 | B30x50-Story1-4-F | Pushover_PX | 34-Left | Sol Uç | 60 | -60.7175 | -3.808e-07 | - | SH | Story1 | 34 | B30x50-Story1-4-F | AdaptivePushover_PX-22 | 34-Left | Sol Uç | 10 | -60.7277 | -3.808e-07 | - | SH | Story1 | 34 | B30x50-Story1-4-F | Pushover_PY | 34-Left | Sol Uç | 60 | -142.6821 | -1e-06 | - | SH | Story1 | 34 | B30x50-Story1-4-F | AdaptivePushover_PY-23 | 34-Left | Sol Uç | 10 | -143.1083 | -1e-06 | - | SH
Story1 | 34 | B30x50-Story1-4-F | Pushover_PX | 34-Right | Sağ Uç | 60 | -56.9589 | -3.572e-07 | - | SH | Story1 | 34 | B30x50-Story1-4-F | AdaptivePushover_PX-22 | 34-Right | Sağ Uç | 10 | -56.9513 | -3.571e-07 | - | SH | Story1 | 34 | B30x50-Story1-4-F | Pushover_PY | 34-Right | Sağ Uç | 60 | 23.1935 | 1.454e-07 | - | SH | Story1 | 34 | B30x50-Story1-4-F | AdaptivePushover_PY-23 | 34-Right | Sağ Uç | 10 | 23.6109 | 1.481e-07 | - | SH
Story1 | 37 | B30x50-Story1-5-F | Pushover_PX | 37-Left | Sol Uç | 60 | -56.4053 | -3.7e-07 | - | SH | Story1 | 37 | B30x50-Story1-5-F | AdaptivePushover_PX-22 | 37-Left | Sol Uç | 10 | -56.4192 | -3.701e-07 | - | SH | Story1 | 37 | B30x50-Story1-5-F | Pushover_PY | 37-Left | Sol Uç | 60 | -133.0739 | -1e-06 | - | SH | Story1 | 37 | B30x50-Story1-5-F | AdaptivePushover_PY-23 | 37-Left | Sol Uç | 10 | -133.4676 | -1e-06 | - | SH
Story1 | 37 | B30x50-Story1-5-F | Pushover_PX | 37-Right | Sağ Uç | 60 | -60.1263 | -3.944e-07 | - | SH | Story1 | 37 | B30x50-Story1-5-F | AdaptivePushover_PX-22 | 37-Right | Sağ Uç | 10 | -60.1133 | -3.943e-07 | - | SH | Story1 | 37 | B30x50-Story1-5-F | Pushover_PY | 37-Right | Sağ Uç | 60 | 18.6849 | 1.226e-07 | - | SH | Story1 | 37 | B30x50-Story1-5-F | AdaptivePushover_PY-23 | 37-Right | Sağ Uç | 10 | 19.0868 | 1.252e-07 | - | SH
Story1 | 40 | B30x50-Story1-6-F | Pushover_PX | 40-Left | Sol Uç | 60 | -52.7689 | -4.042e-07 | - | SH | Story1 | 40 | B30x50-Story1-6-F | AdaptivePushover_PX-22 | 40-Left | Sol Uç | 10 | -52.7946 | -4.044e-07 | - | SH | Story1 | 40 | B30x50-Story1-6-F | Pushover_PY | 40-Left | Sol Uç | 60 | -113.7929 | -1e-06 | - | SH | Story1 | 40 | B30x50-Story1-6-F | AdaptivePushover_PY-23 | 40-Left | Sol Uç | 10 | -114.0974 | -1e-06 | - | SH
Story1 | 40 | B30x50-Story1-6-F | Pushover_PX | 40-Right | Sağ Uç | 60 | -50.0403 | -3.833e-07 | - | SH | Story1 | 40 | B30x50-Story1-6-F | AdaptivePushover_PX-22 | 40-Right | Sağ Uç | 10 | -50.0776 | -3.836e-07 | - | SH | Story1 | 40 | B30x50-Story1-6-F | Pushover_PY | 40-Right | Sağ Uç | 60 | 20.7534 | 1.59e-07 | - | SH | Story1 | 40 | B30x50-Story1-6-F | AdaptivePushover_PY-23 | 40-Right | Sağ Uç | 10 | 21.0793 | 1.615e-07 | - | SH
Story1 | 48 | B30x50-Story1-B-F | Pushover_PX | 48-Left | Sol Uç | 60 | 47.9352 | 3.005e-07 | - | SH | Story1 | 48 | B30x50-Story1-B-F | AdaptivePushover_PX-22 | 48-Left | Sol Uç | 10 | 48.3618 | 3.032e-07 | - | SH | Story1 | 48 | B30x50-Story1-B-F | Pushover_PY | 48-Left | Sol Uç | 60 | -22.0358 | -1.381e-07 | - | SH | Story1 | 48 | B30x50-Story1-B-F | AdaptivePushover_PY-23 | 48-Left | Sol Uç | 10 | -22.0578 | -1.383e-07 | - | SH
Story1 | 48 | B30x50-Story1-B-F | Pushover_PX | 48-Right | Sağ Uç | 60 | -87.2304 | -1e-06 | - | SH | Story1 | 48 | B30x50-Story1-B-F | AdaptivePushover_PX-22 | 48-Right | Sağ Uç | 10 | -87.6353 | -1e-06 | - | SH | Story1 | 48 | B30x50-Story1-B-F | Pushover_PY | 48-Right | Sağ Uç | 60 | -18.7531 | -1.176e-07 | - | SH | Story1 | 48 | B30x50-Story1-B-F | AdaptivePushover_PY-23 | 48-Right | Sağ Uç | 10 | -18.731 | -1.174e-07 | - | SH
Story1 | 49 | B30x50-Story1-B-M | Pushover_PX | 49-Left | Sol Uç | 60 | 49.9338 | 3.13e-07 | - | SH | Story1 | 49 | B30x50-Story1-B-M | AdaptivePushover_PX-22 | 49-Left | Sol Uç | 10 | 50.3335 | 3.155e-07 | - | SH | Story1 | 49 | B30x50-Story1-B-M | Pushover_PY | 49-Left | Sol Uç | 60 | -19.0621 | -1.195e-07 | - | SH | Story1 | 49 | B30x50-Story1-B-M | AdaptivePushover_PY-23 | 49-Left | Sol Uç | 10 | -19.0738 | -1.196e-07 | - | SH
Story1 | 49 | B30x50-Story1-B-M | Pushover_PX | 49-Right | Sağ Uç | 60 | -92.7586 | -1e-06 | - | SH | Story1 | 49 | B30x50-Story1-B-M | AdaptivePushover_PX-22 | 49-Right | Sağ Uç | 10 | -93.1734 | -1e-06 | - | SH | Story1 | 49 | B30x50-Story1-B-M | Pushover_PY | 49-Right | Sağ Uç | 60 | -21.6765 | -1.359e-07 | - | SH | Story1 | 49 | B30x50-Story1-B-M | AdaptivePushover_PY-23 | 49-Right | Sağ Uç | 10 | -21.6649 | -1.358e-07 | - | SH
Story1 | 50 | B30x50-Story1-B-M | Pushover_PX | 50-Left | Sol Uç | 60 | 49.3527 | 3.14e-07 | - | SH | Story1 | 50 | B30x50-Story1-B-M | AdaptivePushover_PX-22 | 50-Left | Sol Uç | 10 | 49.7711 | 3.167e-07 | - | SH | Story1 | 50 | B30x50-Story1-B-M | Pushover_PY | 50-Left | Sol Uç | 60 | -21.9784 | -1.398e-07 | - | SH | Story1 | 50 | B30x50-Story1-B-M | AdaptivePushover_PY-23 | 50-Left | Sol Uç | 10 | -21.9901 | -1.399e-07 | - | SH
Story1 | 50 | B30x50-Story1-B-M | Pushover_PX | 50-Right | Sağ Uç | 60 | -93.34 | -1e-06 | - | SH | Story1 | 50 | B30x50-Story1-B-M | AdaptivePushover_PX-22 | 50-Right | Sağ Uç | 10 | -93.7579 | -1e-06 | - | SH | Story1 | 50 | B30x50-Story1-B-M | Pushover_PY | 50-Right | Sağ Uç | 60 | -22.0617 | -1.404e-07 | - | SH | Story1 | 50 | B30x50-Story1-B-M | AdaptivePushover_PY-23 | 50-Right | Sağ Uç | 10 | -22.0494 | -1.403e-07 | - | SH
Story1 | 51 | B30x50-Story1-B-M | Pushover_PX | 51-Left | Sol Uç | 60 | 49.8469 | 3.125e-07 | - | SH | Story1 | 51 | B30x50-Story1-B-M | AdaptivePushover_PX-22 | 51-Left | Sol Uç | 10 | 50.262 | 3.151e-07 | - | SH | Story1 | 51 | B30x50-Story1-B-M | Pushover_PY | 51-Left | Sol Uç | 60 | -21.5958 | -1.354e-07 | - | SH | Story1 | 51 | B30x50-Story1-B-M | AdaptivePushover_PY-23 | 51-Left | Sol Uç | 10 | -21.6082 | -1.355e-07 | - | SH
Story1 | 51 | B30x50-Story1-B-M | Pushover_PX | 51-Right | Sağ Uç | 60 | -88.4107 | -1e-06 | - | SH | Story1 | 51 | B30x50-Story1-B-M | AdaptivePushover_PX-22 | 51-Right | Sağ Uç | 10 | -88.8109 | -1e-06 | - | SH | Story1 | 51 | B30x50-Story1-B-M | Pushover_PY | 51-Right | Sağ Uç | 60 | -19.1413 | -1.2e-07 | - | SH | Story1 | 51 | B30x50-Story1-B-M | AdaptivePushover_PY-23 | 51-Right | Sağ Uç | 10 | -19.1297 | -1.199e-07 | - | SH
Story1 | 52 | B30x50-Story1-B-L | Pushover_PX | 52-Left | Sol Uç | 60 | 50.1985 | 3.147e-07 | - | SH | Story1 | 52 | B30x50-Story1-B-L | AdaptivePushover_PX-22 | 52-Left | Sol Uç | 10 | 50.6033 | 3.172e-07 | - | SH | Story1 | 52 | B30x50-Story1-B-L | Pushover_PY | 52-Left | Sol Uç | 60 | -18.6767 | -1.171e-07 | - | SH | Story1 | 52 | B30x50-Story1-B-L | AdaptivePushover_PY-23 | 52-Left | Sol Uç | 10 | -18.68 | -1.171e-07 | - | SH
Story1 | 52 | B30x50-Story1-B-L | Pushover_PX | 52-Right | Sağ Uç | 60 | -93.3167 | -1e-06 | - | SH | Story1 | 52 | B30x50-Story1-B-L | AdaptivePushover_PX-22 | 52-Right | Sağ Uç | 10 | -93.738 | -1e-06 | - | SH | Story1 | 52 | B30x50-Story1-B-L | Pushover_PY | 52-Right | Sağ Uç | 60 | -22.1154 | -1.386e-07 | - | SH | Story1 | 52 | B30x50-Story1-B-L | AdaptivePushover_PY-23 | 52-Right | Sağ Uç | 10 | -22.1102 | -1.386e-07 | - | SH
Story1 | 26 | B30x50-Story1-1-M | Pushover_PX | 26-Left | Sol Uç | 60 | -38.5653 | -2.926e-07 | - | SH | Story1 | 26 | B30x50-Story1-1-M | AdaptivePushover_PX-22 | 26-Left | Sol Uç | 10 | -38.5383 | -2.924e-07 | - | SH | Story1 | 26 | B30x50-Story1-1-M | Pushover_PY | 26-Left | Sol Uç | 60 | -109.3774 | -1e-06 | - | SH | Story1 | 26 | B30x50-Story1-1-M | AdaptivePushover_PY-23 | 26-Left | Sol Uç | 10 | -109.7579 | -1e-06 | - | SH
Story1 | 26 | B30x50-Story1-1-M | Pushover_PX | 26-Right | Sağ Uç | 60 | -38.5336 | -2.924e-07 | - | SH | Story1 | 26 | B30x50-Story1-1-M | AdaptivePushover_PX-22 | 26-Right | Sağ Uç | 10 | -38.4943 | -2.921e-07 | - | SH | Story1 | 26 | B30x50-Story1-1-M | Pushover_PY | 26-Right | Sağ Uç | 60 | 21.1554 | 1.605e-07 | - | SH | Story1 | 26 | B30x50-Story1-1-M | AdaptivePushover_PY-23 | 26-Right | Sağ Uç | 10 | 21.5327 | 1.634e-07 | - | SH
Story1 | 29 | B30x50-Story1-2-M | Pushover_PX | 29-Left | Sol Uç | 60 | -60.3035 | -3.817e-07 | - | SH | Story1 | 29 | B30x50-Story1-2-M | AdaptivePushover_PX-22 | 29-Left | Sol Uç | 10 | -60.3078 | -3.817e-07 | - | SH | Story1 | 29 | B30x50-Story1-2-M | Pushover_PY | 29-Left | Sol Uç | 60 | -142.9158 | -1e-06 | - | SH | Story1 | 29 | B30x50-Story1-2-M | AdaptivePushover_PY-23 | 29-Left | Sol Uç | 10 | -143.3682 | -1e-06 | - | SH
Story1 | 29 | B30x50-Story1-2-M | Pushover_PX | 29-Right | Sağ Uç | 60 | -60.2829 | -3.816e-07 | - | SH | Story1 | 29 | B30x50-Story1-2-M | AdaptivePushover_PX-22 | 29-Right | Sağ Uç | 10 | -60.2771 | -3.815e-07 | - | SH | Story1 | 29 | B30x50-Story1-2-M | Pushover_PY | 29-Right | Sağ Uç | 60 | 21.7475 | 1.377e-07 | - | SH | Story1 | 29 | B30x50-Story1-2-M | AdaptivePushover_PY-23 | 29-Right | Sağ Uç | 10 | 22.2002 | 1.405e-07 | - | SH
Story1 | 32 | B30x50-Story1-3-M | Pushover_PX | 32-Left | Sol Uç | 60 | -58.0883 | -3.609e-07 | - | SH | Story1 | 32 | B30x50-Story1-3-M | AdaptivePushover_PX-22 | 32-Left | Sol Uç | 10 | -58.0897 | -3.609e-07 | - | SH | Story1 | 32 | B30x50-Story1-3-M | Pushover_PY | 32-Left | Sol Uç | 60 | -138.4008 | -1e-06 | - | SH | Story1 | 32 | B30x50-Story1-3-M | AdaptivePushover_PY-23 | 32-Left | Sol Uç | 10 | -138.8272 | -1e-06 | - | SH
Story1 | 32 | B30x50-Story1-3-M | Pushover_PX | 32-Right | Sağ Uç | 60 | -58.0854 | -3.609e-07 | - | SH | Story1 | 32 | B30x50-Story1-3-M | AdaptivePushover_PX-22 | 32-Right | Sağ Uç | 10 | -58.082 | -3.608e-07 | - | SH | Story1 | 32 | B30x50-Story1-3-M | Pushover_PY | 32-Right | Sağ Uç | 60 | 22.1234 | 1.374e-07 | - | SH | Story1 | 32 | B30x50-Story1-3-M | AdaptivePushover_PY-23 | 32-Right | Sağ Uç | 10 | 22.5498 | 1.401e-07 | - | SH
Story1 | 35 | B30x50-Story1-4-M | Pushover_PX | 35-Left | Sol Uç | 60 | -58.1653 | -3.613e-07 | - | SH | Story1 | 35 | B30x50-Story1-4-M | AdaptivePushover_PX-22 | 35-Left | Sol Uç | 10 | -58.1659 | -3.614e-07 | - | SH | Story1 | 35 | B30x50-Story1-4-M | Pushover_PY | 35-Left | Sol Uç | 60 | -138.3326 | -1e-06 | - | SH | Story1 | 35 | B30x50-Story1-4-M | AdaptivePushover_PY-23 | 35-Left | Sol Uç | 10 | -138.7478 | -1e-06 | - | SH
Story1 | 35 | B30x50-Story1-4-M | Pushover_PX | 35-Right | Sağ Uç | 60 | -58.1807 | -3.614e-07 | - | SH | Story1 | 35 | B30x50-Story1-4-M | AdaptivePushover_PX-22 | 35-Right | Sağ Uç | 10 | -58.1812 | -3.614e-07 | - | SH | Story1 | 35 | B30x50-Story1-4-M | Pushover_PY | 35-Right | Sağ Uç | 60 | 22.055 | 1.37e-07 | - | SH | Story1 | 35 | B30x50-Story1-4-M | AdaptivePushover_PY-23 | 35-Right | Sağ Uç | 10 | 22.4701 | 1.396e-07 | - | SH
Story1 | 38 | B30x50-Story1-5-M | Pushover_PX | 38-Left | Sol Uç | 60 | -60.8168 | -3.85e-07 | - | SH | Story1 | 38 | B30x50-Story1-5-M | AdaptivePushover_PX-22 | 38-Left | Sol Uç | 10 | -60.8153 | -3.849e-07 | - | SH | Story1 | 38 | B30x50-Story1-5-M | Pushover_PY | 38-Left | Sol Uç | 60 | -142.6919 | -1e-06 | - | SH | Story1 | 38 | B30x50-Story1-5-M | AdaptivePushover_PY-23 | 38-Left | Sol Uç | 10 | -143.111 | -1e-06 | - | SH
Story1 | 38 | B30x50-Story1-5-M | Pushover_PX | 38-Right | Sağ Uç | 60 | -60.8561 | -3.852e-07 | - | SH | Story1 | 38 | B30x50-Story1-5-M | AdaptivePushover_PX-22 | 38-Right | Sağ Uç | 10 | -60.8592 | -3.852e-07 | - | SH | Story1 | 38 | B30x50-Story1-5-M | Pushover_PY | 38-Right | Sağ Uç | 60 | 21.5235 | 1.362e-07 | - | SH | Story1 | 38 | B30x50-Story1-5-M | AdaptivePushover_PY-23 | 38-Right | Sağ Uç | 10 | 21.9432 | 1.389e-07 | - | SH
Story1 | 41 | B30x50-Story1-6-M | Pushover_PX | 41-Left | Sol Uç | 60 | -49.7043 | -3.772e-07 | - | SH | Story1 | 41 | B30x50-Story1-6-M | AdaptivePushover_PX-22 | 41-Left | Sol Uç | 10 | -49.7332 | -3.774e-07 | - | SH | Story1 | 41 | B30x50-Story1-6-M | Pushover_PY | 41-Left | Sol Uç | 60 | -109.0845 | -1e-06 | - | SH | Story1 | 41 | B30x50-Story1-6-M | AdaptivePushover_PY-23 | 41-Left | Sol Uç | 10 | -109.4194 | -1e-06 | - | SH
Story1 | 41 | B30x50-Story1-6-M | Pushover_PX | 41-Right | Sağ Uç | 60 | -49.7512 | -3.775e-07 | - | SH | Story1 | 41 | B30x50-Story1-6-M | AdaptivePushover_PX-22 | 41-Right | Sağ Uç | 10 | -49.7882 | -3.778e-07 | - | SH | Story1 | 41 | B30x50-Story1-6-M | Pushover_PY | 41-Right | Sağ Uç | 60 | 20.8585 | 1.583e-07 | - | SH | Story1 | 41 | B30x50-Story1-6-M | AdaptivePushover_PY-23 | 41-Right | Sağ Uç | 10 | 21.1968 | 1.608e-07 | - | SH
Story1 | 53 | B30x50-Story1-C-F | Pushover_PX | 53-Left | Sol Uç | 60 | 47.9245 | 3.004e-07 | - | SH | Story1 | 53 | B30x50-Story1-C-F | AdaptivePushover_PX-22 | 53-Left | Sol Uç | 10 | 48.3473 | 3.031e-07 | - | SH | Story1 | 53 | B30x50-Story1-C-F | Pushover_PY | 53-Left | Sol Uç | 60 | -22.0836 | -1.384e-07 | - | SH | Story1 | 53 | B30x50-Story1-C-F | AdaptivePushover_PY-23 | 53-Left | Sol Uç | 10 | -22.1198 | -1.387e-07 | - | SH
Story1 | 53 | B30x50-Story1-C-F | Pushover_PX | 53-Right | Sağ Uç | 60 | -87.2202 | -1e-06 | - | SH | Story1 | 53 | B30x50-Story1-C-F | AdaptivePushover_PX-22 | 53-Right | Sağ Uç | 10 | -87.6217 | -1e-06 | - | SH | Story1 | 53 | B30x50-Story1-C-F | Pushover_PY | 53-Right | Sağ Uç | 60 | -18.6098 | -1.167e-07 | - | SH | Story1 | 53 | B30x50-Story1-C-F | AdaptivePushover_PY-23 | 53-Right | Sağ Uç | 10 | -18.5737 | -1.164e-07 | - | SH
Story1 | 54 | B30x50-Story1-C-M | Pushover_PX | 54-Left | Sol Uç | 60 | 49.9233 | 3.13e-07 | - | SH | Story1 | 54 | B30x50-Story1-C-M | AdaptivePushover_PX-22 | 54-Left | Sol Uç | 10 | 50.3199 | 3.155e-07 | - | SH | Story1 | 54 | B30x50-Story1-C-M | Pushover_PY | 54-Left | Sol Uç | 60 | -19.1184 | -1.199e-07 | - | SH | Story1 | 54 | B30x50-Story1-C-M | AdaptivePushover_PY-23 | 54-Left | Sol Uç | 10 | -19.1472 | -1.2e-07 | - | SH
Story1 | 54 | B30x50-Story1-C-M | Pushover_PX | 54-Right | Sağ Uç | 60 | -92.7473 | -1e-06 | - | SH | Story1 | 54 | B30x50-Story1-C-M | AdaptivePushover_PX-22 | 54-Right | Sağ Uç | 10 | -93.1591 | -1e-06 | - | SH | Story1 | 54 | B30x50-Story1-C-M | Pushover_PY | 54-Right | Sağ Uç | 60 | -21.5195 | -1.349e-07 | - | SH | Story1 | 54 | B30x50-Story1-C-M | AdaptivePushover_PY-23 | 54-Right | Sağ Uç | 10 | -21.4901 | -1.347e-07 | - | SH
Story1 | 55 | B30x50-Story1-C-M | Pushover_PX | 55-Left | Sol Uç | 60 | 49.3411 | 3.139e-07 | - | SH | Story1 | 55 | B30x50-Story1-C-M | AdaptivePushover_PX-22 | 55-Left | Sol Uç | 10 | 49.7565 | 3.166e-07 | - | SH | Story1 | 55 | B30x50-Story1-C-M | Pushover_PY | 55-Left | Sol Uç | 60 | -22.0281 | -1.402e-07 | - | SH | Story1 | 55 | B30x50-Story1-C-M | AdaptivePushover_PY-23 | 55-Left | Sol Uç | 10 | -22.0567 | -1.403e-07 | - | SH
Story1 | 55 | B30x50-Story1-C-M | Pushover_PX | 55-Right | Sağ Uç | 60 | -93.3285 | -1e-06 | - | SH | Story1 | 55 | B30x50-Story1-C-M | AdaptivePushover_PX-22 | 55-Right | Sağ Uç | 10 | -93.7433 | -1e-06 | - | SH | Story1 | 55 | B30x50-Story1-C-M | Pushover_PY | 55-Right | Sağ Uç | 60 | -21.9094 | -1.394e-07 | - | SH | Story1 | 55 | B30x50-Story1-C-M | AdaptivePushover_PY-23 | 55-Right | Sağ Uç | 10 | -21.8812 | -1.392e-07 | - | SH
Story1 | 56 | B30x50-Story1-C-M | Pushover_PX | 56-Left | Sol Uç | 60 | 49.8369 | 3.124e-07 | - | SH | Story1 | 56 | B30x50-Story1-C-M | AdaptivePushover_PX-22 | 56-Left | Sol Uç | 10 | 50.2491 | 3.15e-07 | - | SH | Story1 | 56 | B30x50-Story1-C-M | Pushover_PY | 56-Left | Sol Uç | 60 | -21.6385 | -1.357e-07 | - | SH | Story1 | 56 | B30x50-Story1-C-M | AdaptivePushover_PY-23 | 56-Left | Sol Uç | 10 | -21.6661 | -1.358e-07 | - | SH
Story1 | 56 | B30x50-Story1-C-M | Pushover_PX | 56-Right | Sağ Uç | 60 | -88.399 | -1e-06 | - | SH | Story1 | 56 | B30x50-Story1-C-M | AdaptivePushover_PX-22 | 56-Right | Sağ Uç | 10 | -88.7958 | -1e-06 | - | SH | Story1 | 56 | B30x50-Story1-C-M | Pushover_PY | 56-Right | Sağ Uç | 60 | -19.0022 | -1.191e-07 | - | SH | Story1 | 56 | B30x50-Story1-C-M | AdaptivePushover_PY-23 | 56-Right | Sağ Uç | 10 | -18.9751 | -1.19e-07 | - | SH
Story1 | 57 | B30x50-Story1-C-L | Pushover_PX | 57-Left | Sol Uç | 60 | 50.1827 | 3.146e-07 | - | SH | Story1 | 57 | B30x50-Story1-C-L | AdaptivePushover_PX-22 | 57-Left | Sol Uç | 10 | 50.5841 | 3.171e-07 | - | SH | Story1 | 57 | B30x50-Story1-C-L | Pushover_PY | 57-Left | Sol Uç | 60 | -18.7285 | -1.174e-07 | - | SH | Story1 | 57 | B30x50-Story1-C-L | AdaptivePushover_PY-23 | 57-Left | Sol Uç | 10 | -18.7472 | -1.175e-07 | - | SH
Story1 | 57 | B30x50-Story1-C-L | Pushover_PX | 57-Right | Sağ Uç | 60 | -93.3015 | -1e-06 | - | SH | Story1 | 57 | B30x50-Story1-C-L | AdaptivePushover_PX-22 | 57-Right | Sağ Uç | 10 | -93.7196 | -1e-06 | - | SH | Story1 | 57 | B30x50-Story1-C-L | Pushover_PY | 57-Right | Sağ Uç | 60 | -21.967 | -1.377e-07 | - | SH | Story1 | 57 | B30x50-Story1-C-L | AdaptivePushover_PY-23 | 57-Right | Sağ Uç | 10 | -21.9446 | -1.376e-07 | - | SH
Story1 | 27 | B30x50-Story1-1-L | Pushover_PX | 27-Left | Sol Uç | 60 | -38.7915 | -2.971e-07 | - | SH | Story1 | 27 | B30x50-Story1-1-L | AdaptivePushover_PX-22 | 27-Left | Sol Uç | 10 | -38.7644 | -2.969e-07 | - | SH | Story1 | 27 | B30x50-Story1-1-L | Pushover_PY | 27-Left | Sol Uç | 60 | -109.7515 | -1e-06 | - | SH | Story1 | 27 | B30x50-Story1-1-L | AdaptivePushover_PY-23 | 27-Left | Sol Uç | 10 | -110.1364 | -1e-06 | - | SH
Story1 | 27 | B30x50-Story1-1-L | Pushover_PX | 27-Right | Sağ Uç | 60 | -40.9929 | -3.14e-07 | - | SH | Story1 | 27 | B30x50-Story1-1-L | AdaptivePushover_PX-22 | 27-Right | Sağ Uç | 10 | -40.9491 | -3.137e-07 | - | SH | Story1 | 27 | B30x50-Story1-1-L | Pushover_PY | 27-Right | Sağ Uç | 60 | 20.2075 | 1.548e-07 | - | SH | Story1 | 27 | B30x50-Story1-1-L | AdaptivePushover_PY-23 | 27-Right | Sağ Uç | 10 | 20.5923 | 1.577e-07 | - | SH
Story1 | 30 | B30x50-Story1-2-L | Pushover_PX | 30-Left | Sol Uç | 60 | -59.6076 | -3.91e-07 | - | SH | Story1 | 30 | B30x50-Story1-2-L | AdaptivePushover_PX-22 | 30-Left | Sol Uç | 10 | -59.5919 | -3.909e-07 | - | SH | Story1 | 30 | B30x50-Story1-2-L | Pushover_PY | 30-Left | Sol Uç | 60 | -138.089 | -1e-06 | - | SH | Story1 | 30 | B30x50-Story1-2-L | AdaptivePushover_PY-23 | 30-Left | Sol Uç | 10 | -138.521 | -1e-06 | - | SH
Story1 | 30 | B30x50-Story1-2-L | Pushover_PX | 30-Right | Sağ Uç | 60 | -56.0404 | -3.676e-07 | - | SH | Story1 | 30 | B30x50-Story1-2-L | AdaptivePushover_PX-22 | 30-Right | Sağ Uç | 10 | -56.0667 | -3.678e-07 | - | SH | Story1 | 30 | B30x50-Story1-2-L | Pushover_PY | 30-Right | Sağ Uç | 60 | 20.0662 | 1.316e-07 | - | SH | Story1 | 30 | B30x50-Story1-2-L | AdaptivePushover_PY-23 | 30-Right | Sağ Uç | 10 | 20.4917 | 1.344e-07 | - | SH
Story1 | 33 | B30x50-Story1-3-L | Pushover_PX | 33-Left | Sol Uç | 60 | -56.8822 | -3.567e-07 | - | SH | Story1 | 33 | B30x50-Story1-3-L | AdaptivePushover_PX-22 | 33-Left | Sol Uç | 10 | -56.8749 | -3.567e-07 | - | SH | Story1 | 33 | B30x50-Story1-3-L | Pushover_PY | 33-Left | Sol Uç | 60 | -137.1821 | -1e-06 | - | SH | Story1 | 33 | B30x50-Story1-3-L | AdaptivePushover_PY-23 | 33-Left | Sol Uç | 10 | -137.6205 | -1e-06 | - | SH
Story1 | 33 | B30x50-Story1-3-L | Pushover_PX | 33-Right | Sağ Uç | 60 | -60.6712 | -3.805e-07 | - | SH | Story1 | 33 | B30x50-Story1-3-L | AdaptivePushover_PX-22 | 33-Right | Sağ Uç | 10 | -60.6742 | -3.805e-07 | - | SH | Story1 | 33 | B30x50-Story1-3-L | Pushover_PY | 33-Right | Sağ Uç | 60 | 21.0916 | 1.323e-07 | - | SH | Story1 | 33 | B30x50-Story1-3-L | AdaptivePushover_PY-23 | 33-Right | Sağ Uç | 10 | 21.5571 | 1.352e-07 | - | SH
Story1 | 36 | B30x50-Story1-4-L | Pushover_PX | 36-Left | Sol Uç | 60 | -56.9443 | -3.571e-07 | - | SH | Story1 | 36 | B30x50-Story1-4-L | AdaptivePushover_PX-22 | 36-Left | Sol Uç | 10 | -56.9366 | -3.571e-07 | - | SH | Story1 | 36 | B30x50-Story1-4-L | Pushover_PY | 36-Left | Sol Uç | 60 | -137.1152 | -1e-06 | - | SH | Story1 | 36 | B30x50-Story1-4-L | AdaptivePushover_PY-23 | 36-Left | Sol Uç | 10 | -137.5409 | -1e-06 | - | SH
Story1 | 36 | B30x50-Story1-4-L | Pushover_PX | 36-Right | Sağ Uç | 60 | -60.7331 | -3.809e-07 | - | SH | Story1 | 36 | B30x50-Story1-4-L | AdaptivePushover_PX-22 | 36-Right | Sağ Uç | 10 | -60.7426 | -3.809e-07 | - | SH | Story1 | 36 | B30x50-Story1-4-L | Pushover_PY | 36-Right | Sağ Uç | 60 | 21.024 | 1.318e-07 | - | SH | Story1 | 36 | B30x50-Story1-4-L | AdaptivePushover_PY-23 | 36-Right | Sağ Uç | 10 | 21.4747 | 1.347e-07 | - | SH
Story1 | 39 | B30x50-Story1-5-L | Pushover_PX | 39-Left | Sol Uç | 60 | -60.0883 | -3.941e-07 | - | SH | Story1 | 39 | B30x50-Story1-5-L | AdaptivePushover_PX-22 | 39-Left | Sol Uç | 10 | -60.0765 | -3.941e-07 | - | SH | Story1 | 39 | B30x50-Story1-5-L | Pushover_PY | 39-Left | Sol Uç | 60 | -137.8798 | -1e-06 | - | SH | Story1 | 39 | B30x50-Story1-5-L | AdaptivePushover_PY-23 | 39-Left | Sol Uç | 10 | -138.2786 | -1e-06 | - | SH
Story1 | 39 | B30x50-Story1-5-L | Pushover_PX | 39-Right | Sağ Uç | 60 | -56.4386 | -3.702e-07 | - | SH | Story1 | 39 | B30x50-Story1-5-L | AdaptivePushover_PX-22 | 39-Right | Sağ Uç | 10 | -56.4557 | -3.703e-07 | - | SH | Story1 | 39 | B30x50-Story1-5-L | Pushover_PY | 39-Right | Sağ Uç | 60 | 19.8637 | 1.303e-07 | - | SH | Story1 | 39 | B30x50-Story1-5-L | AdaptivePushover_PY-23 | 39-Right | Sağ Uç | 10 | 20.2537 | 1.329e-07 | - | SH
Story1 | 42 | B30x50-Story1-6-L | Pushover_PX | 42-Left | Sol Uç | 60 | -49.995 | -3.83e-07 | - | SH | Story1 | 42 | B30x50-Story1-6-L | AdaptivePushover_PX-22 | 42-Left | Sol Uç | 10 | -50.0245 | -3.832e-07 | - | SH | Story1 | 42 | B30x50-Story1-6-L | Pushover_PY | 42-Left | Sol Uç | 60 | -109.433 | -1e-06 | - | SH | Story1 | 42 | B30x50-Story1-6-L | AdaptivePushover_PY-23 | 42-Left | Sol Uç | 10 | -109.7753 | -1e-06 | - | SH
Story1 | 42 | B30x50-Story1-6-L | Pushover_PX | 42-Right | Sağ Uç | 60 | -52.8076 | -4.045e-07 | - | SH | Story1 | 42 | B30x50-Story1-6-L | AdaptivePushover_PX-22 | 42-Right | Sağ Uç | 10 | -52.8421 | -4.048e-07 | - | SH | Story1 | 42 | B30x50-Story1-6-L | Pushover_PY | 42-Right | Sağ Uç | 60 | 19.9192 | 1.526e-07 | - | SH | Story1 | 42 | B30x50-Story1-6-L | AdaptivePushover_PY-23 | 42-Right | Sağ Uç | 10 | 20.275 | 1.553e-07 | - | SH
Story1 | 58 | B30x50-Story1-D-F | Pushover_PX | 58-Left | Sol Uç | 60 | 35.4004 | 3.057e-07 | - | SH | Story1 | 58 | B30x50-Story1-D-F | AdaptivePushover_PX-22 | 58-Left | Sol Uç | 10 | 35.7102 | 3.084e-07 | - | SH | Story1 | 58 | B30x50-Story1-D-F | Pushover_PY | 58-Left | Sol Uç | 60 | -15.5491 | -1.343e-07 | - | SH | Story1 | 58 | B30x50-Story1-D-F | AdaptivePushover_PY-23 | 58-Left | Sol Uç | 10 | -15.5754 | -1.345e-07 | - | SH
Story1 | 58 | B30x50-Story1-D-F | Pushover_PX | 58-Right | Sağ Uç | 60 | -68.8233 | -1e-06 | - | SH | Story1 | 58 | B30x50-Story1-D-F | AdaptivePushover_PX-22 | 58-Right | Sağ Uç | 10 | -69.1121 | -1e-06 | - | SH | Story1 | 58 | B30x50-Story1-D-F | Pushover_PY | 58-Right | Sağ Uç | 60 | -15.66 | -1.352e-07 | - | SH | Story1 | 58 | B30x50-Story1-D-F | AdaptivePushover_PY-23 | 58-Right | Sağ Uç | 10 | -15.6218 | -1.349e-07 | - | SH
Story1 | 59 | B30x50-Story1-D-M | Pushover_PX | 59-Left | Sol Uç | 60 | 36.375 | 3.095e-07 | - | SH | Story1 | 59 | B30x50-Story1-D-M | AdaptivePushover_PX-22 | 59-Left | Sol Uç | 10 | 36.6398 | 3.117e-07 | - | SH | Story1 | 59 | B30x50-Story1-D-M | Pushover_PY | 59-Left | Sol Uç | 60 | -15.9017 | -1.353e-07 | - | SH | Story1 | 59 | B30x50-Story1-D-M | AdaptivePushover_PY-23 | 59-Left | Sol Uç | 10 | -15.9351 | -1.356e-07 | - | SH
Story1 | 59 | B30x50-Story1-D-M | Pushover_PX | 59-Right | Sağ Uç | 60 | -65.9213 | -1e-06 | - | SH | Story1 | 59 | B30x50-Story1-D-M | AdaptivePushover_PX-22 | 59-Right | Sağ Uç | 10 | -66.1973 | -1e-06 | - | SH | Story1 | 59 | B30x50-Story1-D-M | Pushover_PY | 59-Right | Sağ Uç | 60 | -13.5534 | -1.153e-07 | - | SH | Story1 | 59 | B30x50-Story1-D-M | AdaptivePushover_PY-23 | 59-Right | Sağ Uç | 10 | -13.5108 | -1.149e-07 | - | SH
Story1 | 60 | B30x50-Story1-D-M | Pushover_PX | 60-Left | Sol Uç | 60 | 36.0975 | 3.025e-07 | - | SH | Story1 | 60 | B30x50-Story1-D-M | AdaptivePushover_PX-22 | 60-Left | Sol Uç | 10 | 36.3929 | 3.05e-07 | - | SH | Story1 | 60 | B30x50-Story1-D-M | Pushover_PY | 60-Left | Sol Uç | 60 | -13.9689 | -1.171e-07 | - | SH | Story1 | 60 | B30x50-Story1-D-M | AdaptivePushover_PY-23 | 60-Left | Sol Uç | 10 | -13.9976 | -1.173e-07 | - | SH
Story1 | 60 | B30x50-Story1-D-M | Pushover_PX | 60-Right | Sağ Uç | 60 | -65.5747 | -1e-06 | - | SH | Story1 | 60 | B30x50-Story1-D-M | AdaptivePushover_PX-22 | 60-Right | Sağ Uç | 10 | -65.8696 | -1e-06 | - | SH | Story1 | 60 | B30x50-Story1-D-M | Pushover_PY | 60-Right | Sağ Uç | 60 | -13.7386 | -1.151e-07 | - | SH | Story1 | 60 | B30x50-Story1-D-M | AdaptivePushover_PY-23 | 60-Right | Sağ Uç | 10 | -13.7002 | -1.148e-07 | - | SH
Story1 | 61 | B30x50-Story1-D-M | Pushover_PX | 61-Left | Sol Uç | 60 | 36.0532 | 3.067e-07 | - | SH | Story1 | 61 | B30x50-Story1-D-M | AdaptivePushover_PX-22 | 61-Left | Sol Uç | 10 | 36.3427 | 3.092e-07 | - | SH | Story1 | 61 | B30x50-Story1-D-M | Pushover_PY | 61-Left | Sol Uç | 60 | -13.7848 | -1.173e-07 | - | SH | Story1 | 61 | B30x50-Story1-D-M | AdaptivePushover_PY-23 | 61-Left | Sol Uç | 10 | -13.8101 | -1.175e-07 | - | SH
Story1 | 61 | B30x50-Story1-D-M | Pushover_PX | 61-Right | Sağ Uç | 60 | -69.1096 | -1e-06 | - | SH | Story1 | 61 | B30x50-Story1-D-M | AdaptivePushover_PX-22 | 61-Right | Sağ Uç | 10 | -69.3988 | -1e-06 | - | SH | Story1 | 61 | B30x50-Story1-D-M | Pushover_PY | 61-Right | Sağ Uç | 60 | -15.6676 | -1.333e-07 | - | SH | Story1 | 61 | B30x50-Story1-D-M | AdaptivePushover_PY-23 | 61-Right | Sağ Uç | 10 | -15.6327 | -1.33e-07 | - | SH
Story1 | 62 | B30x50-Story1-D-L | Pushover_PX | 62-Left | Sol Uç | 60 | 36.3783 | 3.141e-07 | - | SH | Story1 | 62 | B30x50-Story1-D-L | AdaptivePushover_PX-22 | 62-Left | Sol Uç | 10 | 36.6592 | 3.165e-07 | - | SH | Story1 | 62 | B30x50-Story1-D-L | Pushover_PY | 62-Left | Sol Uç | 60 | -15.8961 | -1.373e-07 | - | SH | Story1 | 62 | B30x50-Story1-D-L | AdaptivePushover_PY-23 | 62-Left | Sol Uç | 10 | -15.9286 | -1.375e-07 | - | SH
Story1 | 62 | B30x50-Story1-D-L | Pushover_PX | 62-Right | Sağ Uç | 60 | -69.8577 | -1e-06 | - | SH | Story1 | 62 | B30x50-Story1-D-L | AdaptivePushover_PX-22 | 62-Right | Sağ Uç | 10 | -70.1501 | -1e-06 | - | SH | Story1 | 62 | B30x50-Story1-D-L | Pushover_PY | 62-Right | Sağ Uç | 60 | -15.3182 | -1.323e-07 | - | SH | Story1 | 62 | B30x50-Story1-D-L | AdaptivePushover_PY-23 | 62-Right | Sağ Uç | 10 | -15.2728 | -1.319e-07 | - | SH

## Hasar Sınırları (DD3)
Sabit Tek Modlu İtme Analizi (+X) | [13 empty] | Adaptive Tek Modlu İtme Analizi (+X) | [13 empty] | Sabit Tek Modlu İtme Analizi (+Y) | [13 empty] | Adaptive Tek Modlu İtme Analizi (+Y)
Eleman No | Mafsal İsmi | Mafsal Konumu | Hasar Sınırları (Pozitif) |  |  | Hasar Sınırları (Negatif) |  |  | b | d | Ve | Ve/(b d fctm) | Düzeltme Katsayısı | Eleman No | Mafsal İsmi | Mafsal Konumu | Hasar Sınırları (Pozitif) |  |  | Hasar Sınırları (Negatif) |  |  | b | d | Ve | Ve/(b d fctm) | Düzeltme Katsayısı | Eleman No | Mafsal İsmi | Mafsal Konumu | Hasar Sınırları (Pozitif) |  |  | Hasar Sınırları (Negatif) |  |  | b | d | Ve | Ve/(b d fctm) | Düzeltme Katsayısı | Eleman No | Mafsal İsmi | Mafsal Konumu | Hasar Sınırları (Pozitif) |  |  | Hasar Sınırları (Negatif) |  |  | b | d | Ve | Ve/(b d fctm) | Düzeltme Katsayısı
|  |  | SH | KH | GÖ | SH | KH | GÖ | mm | mm | kN | [5 empty] | SH | KH | GÖ | SH | KH | GÖ | mm | mm | kN | [5 empty] | SH | KH | GÖ | SH | KH | GÖ | mm | mm | kN | [5 empty] | SH | KH | GÖ | SH | KH | GÖ | mm | mm | kN
539 | 539-Left | Sol Uç | 0.0001 | 0.0278 | 0.037 | -0.0001 | -0.0278 | -0.037 | 300 | 475 | -17.9807 | 0.072103 | 1 | 539 | 539-Left | Sol Uç | 0.0001 | 0.0278 | 0.037 | -0.0001 | -0.0278 | -0.037 | 300 | 475 | -17.9837 | 0.072115 | 1 | 539 | 539-Left | Sol Uç | 0.0001 | 0.0278 | 0.037 | -0.0001 | -0.0278 | -0.037 | 300 | 475 | -25.7387 | 0.10321 | 1 | 539 | 539-Left | Sol Uç | 0.0001 | 0.0278 | 0.037 | -0.0001 | -0.0278 | -0.037 | 300 | 475 | -25.7383 | 0.10321 | 1
539 | 539-Right | Sağ Uç | 0.0001 | 0.0278 | 0.037 | -0.0001 | -0.0278 | -0.037 | 300 | 475 | 32.3749 | 0.12982 | 1 | 539 | 539-Right | Sağ Uç | 0.0001 | 0.0278 | 0.037 | -0.0001 | -0.0278 | -0.037 | 300 | 475 | 32.3719 | 0.12981 | 1 | 539 | 539-Right | Sağ Uç | 0.0001 | 0.0278 | 0.037 | -0.0001 | -0.0278 | -0.037 | 300 | 475 | 25.7536 | 0.10327 | 1 | 539 | 539-Right | Sağ Uç | 0.0001 | 0.0278 | 0.037 | -0.0001 | -0.0278 | -0.037 | 300 | 475 | 25.7535 | 0.10327 | 1
540 | 540-Left | Sol Uç | 0.0001 | 0.0278 | 0.037 | -0.0001 | -0.0278 | -0.037 | 300 | 475 | -17.8088 | 0.071414 | 1 | 540 | 540-Left | Sol Uç | 0.0001 | 0.0278 | 0.037 | -0.0001 | -0.0278 | -0.037 | 300 | 475 | -17.8118 | 0.071426 | 1 | 540 | 540-Left | Sol Uç | 0.0001 | 0.0278 | 0.037 | -0.0001 | -0.0278 | -0.037 | 300 | 475 | -25.7268 | 0.10317 | 1 | 540 | 540-Left | Sol Uç | 0.0001 | 0.0278 | 0.037 | -0.0001 | -0.0278 | -0.037 | 300 | 475 | -25.7263 | 0.10316 | 1
540 | 540-Right | Sağ Uç | 0.0001 | 0.0278 | 0.037 | -0.0001 | -0.0278 | -0.037 | 300 | 475 | 32.3909 | 0.12989 | 1 | 540 | 540-Right | Sağ Uç | 0.0001 | 0.0278 | 0.037 | -0.0001 | -0.0278 | -0.037 | 300 | 475 | 32.3879 | 0.12988 | 1 | 540 | 540-Right | Sağ Uç | 0.0001 | 0.0278 | 0.037 | -0.0001 | -0.0278 | -0.037 | 300 | 475 | 25.6015 | 0.10266 | 1 | 540 | 540-Right | Sağ Uç | 0.0001 | 0.0278 | 0.037 | -0.0001 | -0.0278 | -0.037 | 300 | 475 | 25.6014 | 0.10266 | 1
541 | 541-Left | Sol Uç | 0.0001 | 0.0278 | 0.037 | -0.0001 | -0.0278 | -0.037 | 300 | 475 | -17.6274 | 0.070686 | 1 | 541 | 541-Left | Sol Uç | 0.0001 | 0.0278 | 0.037 | -0.0001 | -0.0278 | -0.037 | 300 | 475 | -17.6305 | 0.070699 | 1 | 541 | 541-Left | Sol Uç | 0.0001 | 0.0278 | 0.037 | -0.0001 | -0.0278 | -0.037 | 300 | 475 | -25.5113 | 0.1023 | 1 | 541 | 541-Left | Sol Uç | 0.0001 | 0.0278 | 0.037 | -0.0001 | -0.0278 | -0.037 | 300 | 475 | -25.5108 | 0.1023 | 1
541 | 541-Right | Sağ Uç | 0.0001 | 0.0278 | 0.037 | -0.0001 | -0.0278 | -0.037 | 300 | 475 | 32.3236 | 0.12962 | 1 | 541 | 541-Right | Sağ Uç | 0.0001 | 0.0278 | 0.037 | -0.0001 | -0.0278 | -0.037 | 300 | 475 | 32.3206 | 0.12961 | 1 | 541 | 541-Right | Sağ Uç | 0.0001 | 0.0278 | 0.037 | -0.0001 | -0.0278 | -0.037 | 300 | 475 | 25.529 | 0.10237 | 1 | 541 | 541-Right | Sağ Uç | 0.0001 | 0.0278 | 0.037 | -0.0001 | -0.0278 | -0.037 | 300 | 475 | 25.5289 | 0.10237 | 1
542 | 542-Left | Sol Uç | 0.0001 | 0.0278 | 0.037 | -0.0001 | -0.0278 | -0.037 | 300 | 475 | -17.7213 | 0.071063 | 1 | 542 | 542-Left | Sol Uç | 0.0001 | 0.0278 | 0.037 | -0.0001 | -0.0278 | -0.037 | 300 | 475 | -17.7243 | 0.071075 | 1 | 542 | 542-Left | Sol Uç | 0.0001 | 0.0278 | 0.037 | -0.0001 | -0.0278 | -0.037 | 300 | 475 | -25.5873 | 0.10261 | 1 | 542 | 542-Left | Sol Uç | 0.0001 | 0.0278 | 0.037 | -0.0001 | -0.0278 | -0.037 | 300 | 475 | -25.5868 | 0.1026 | 1
542 | 542-Right | Sağ Uç | 0.0001 | 0.0278 | 0.037 | -0.0001 | -0.0278 | -0.037 | 300 | 475 | 32.5473 | 0.13052 | 1 | 542 | 542-Right | Sağ Uç | 0.0001 | 0.0278 | 0.037 | -0.0001 | -0.0278 | -0.037 | 300 | 475 | 32.5443 | 0.1305 | 1 | 542 | 542-Right | Sağ Uç | 0.0001 | 0.0278 | 0.037 | -0.0001 | -0.0278 | -0.037 | 300 | 475 | 25.7399 | 0.10322 | 1 | 542 | 542-Right | Sağ Uç | 0.0001 | 0.0278 | 0.037 | -0.0001 | -0.0278 | -0.037 | 300 | 475 | 25.7398 | 0.10322 | 1
543 | 543-Left | Sol Uç | 0.0001 | 0.0278 | 0.037 | -0.0001 | -0.0278 | -0.037 | 300 | 475 | -18.0489 | 0.072377 | 1 | 543 | 543-Left | Sol Uç | 0.0001 | 0.0278 | 0.037 | -0.0001 | -0.0278 | -0.037 | 300 | 475 | -18.052 | 0.072389 | 1 | 543 | 543-Left | Sol Uç | 0.0001 | 0.0278 | 0.037 | -0.0001 | -0.0278 | -0.037 | 300 | 475 | -25.7375 | 0.10321 | 1 | 543 | 543-Left | Sol Uç | 0.0001 | 0.0278 | 0.037 | -0.0001 | -0.0278 | -0.037 | 300 | 475 | -25.737 | 0.10321 | 1
543 | 543-Right | Sağ Uç | 0.0001 | 0.0278 | 0.037 | -0.0001 | -0.0278 | -0.037 | 300 | 475 | 32.35 | 0.12972 | 1 | 543 | 543-Right | Sağ Uç | 0.0001 | 0.0278 | 0.037 | -0.0001 | -0.0278 | -0.037 | 300 | 475 | 32.347 | 0.12971 | 1 | 543 | 543-Right | Sağ Uç | 0.0001 | 0.0278 | 0.037 | -0.0001 | -0.0278 | -0.037 | 300 | 475 | 25.7525 | 0.10327 | 1 | 543 | 543-Right | Sağ Uç | 0.0001 | 0.0278 | 0.037 | -0.0001 | -0.0278 | -0.037 | 300 | 475 | 25.7524 | 0.10327 | 1
521 | 521-Left | Sol Uç | 0.0001 | 0.0284 | 0.0379 | -0.0001 | -0.0284 | -0.0379 | 300 | 475 | -38.4913 | 0.15435 | 1 | 521 | 521-Left | Sol Uç | 0.0001 | 0.0284 | 0.0379 | -0.0001 | -0.0284 | -0.0379 | 300 | 475 | -38.4921 | 0.15435 | 1 | 521 | 521-Left | Sol Uç | 0.0001 | 0.0284 | 0.0379 | -0.0001 | -0.0284 | -0.0379 | 300 | 475 | -47.023 | 0.18856 | 1 | 521 | 521-Left | Sol Uç | 0.0001 | 0.0284 | 0.0379 | -0.0001 | -0.0284 | -0.0379 | 300 | 475 | -47.0201 | 0.18855 | 1
521 | 521-Right | Sağ Uç | 0.0001 | 0.0284 | 0.0379 | -0.0001 | -0.0284 | -0.0379 | 300 | 475 | 38.1613 | 0.15303 | 1 | 521 | 521-Right | Sağ Uç | 0.0001 | 0.0284 | 0.0379 | -0.0001 | -0.0284 | -0.0379 | 300 | 475 | 38.1619 | 0.15303 | 1 | 521 | 521-Right | Sağ Uç | 0.0001 | 0.0284 | 0.0379 | -0.0001 | -0.0284 | -0.0379 | 300 | 475 | 33.0224 | 0.13242 | 1 | 521 | 521-Right | Sağ Uç | 0.0001 | 0.0284 | 0.0379 | -0.0001 | -0.0284 | -0.0379 | 300 | 475 | 33.0252 | 0.13243 | 1
524 | 524-Left | Sol Uç | 0.0001 | 0.0284 | 0.0378 | -0.0001 | -0.0286 | -0.0381 | 300 | 475 | -54.0467 | 0.21673 | 1 | 524 | 524-Left | Sol Uç | 0.0001 | 0.0284 | 0.0378 | -0.0001 | -0.0286 | -0.0381 | 300 | 475 | -54.047 | 0.21673 | 1 | 524 | 524-Left | Sol Uç | 0.0001 | 0.0284 | 0.0378 | -0.0001 | -0.0286 | -0.0381 | 300 | 475 | -62.0391 | 0.24878 | 1 | 524 | 524-Left | Sol Uç | 0.0001 | 0.0284 | 0.0378 | -0.0001 | -0.0286 | -0.0381 | 300 | 475 | -62.0358 | 0.24877 | 1
524 | 524-Right | Sağ Uç | 0.0001 | 0.0284 | 0.0378 | -0.0001 | -0.0286 | -0.0381 | 300 | 475 | 53.8651 | 0.216 | 1 | 524 | 524-Right | Sağ Uç | 0.0001 | 0.0284 | 0.0378 | -0.0001 | -0.0286 | -0.0381 | 300 | 475 | 53.8651 | 0.216 | 1 | 524 | 524-Right | Sağ Uç | 0.0001 | 0.0284 | 0.0378 | -0.0001 | -0.0286 | -0.0381 | 300 | 475 | 46.649 | 0.18706 | 1 | 524 | 524-Right | Sağ Uç | 0.0001 | 0.0284 | 0.0378 | -0.0001 | -0.0286 | -0.0381 | 300 | 475 | 46.6523 | 0.18708 | 1
527 | 527-Left | Sol Uç | 0.0001 | 0.0284 | 0.0378 | -0.0001 | -0.0286 | -0.0381 | 300 | 475 | -56.7028 | 0.22738 | 1 | 527 | 527-Left | Sol Uç | 0.0001 | 0.0284 | 0.0378 | -0.0001 | -0.0286 | -0.0381 | 300 | 475 | -56.7029 | 0.22738 | 1 | 527 | 527-Left | Sol Uç | 0.0001 | 0.0284 | 0.0378 | -0.0001 | -0.0286 | -0.0381 | 300 | 475 | -64.3738 | 0.25814 | 1 | 527 | 527-Left | Sol Uç | 0.0001 | 0.0284 | 0.0378 | -0.0001 | -0.0286 | -0.0381 | 300 | 475 | -64.3704 | 0.25813 | 1
527 | 527-Right | Sağ Uç | 0.0001 | 0.0284 | 0.0378 | -0.0001 | -0.0286 | -0.0381 | 300 | 475 | 55.7205 | 0.22344 | 1 | 527 | 527-Right | Sağ Uç | 0.0001 | 0.0284 | 0.0378 | -0.0001 | -0.0286 | -0.0381 | 300 | 475 | 55.7204 | 0.22344 | 1 | 527 | 527-Right | Sağ Uç | 0.0001 | 0.0284 | 0.0378 | -0.0001 | -0.0286 | -0.0381 | 300 | 475 | 48.2031 | 0.1933 | 1 | 527 | 527-Right | Sağ Uç | 0.0001 | 0.0284 | 0.0378 | -0.0001 | -0.0286 | -0.0381 | 300 | 475 | 48.2065 | 0.19331 | 1
530 | 530-Left | Sol Uç | 0.0001 | 0.0284 | 0.0378 | -0.0001 | -0.0286 | -0.0381 | 300 | 475 | -56.8516 | 0.22798 | 1 | 530 | 530-Left | Sol Uç | 0.0001 | 0.0284 | 0.0378 | -0.0001 | -0.0286 | -0.0381 | 300 | 475 | -56.8517 | 0.22798 | 1 | 530 | 530-Left | Sol Uç | 0.0001 | 0.0284 | 0.0378 | -0.0001 | -0.0286 | -0.0381 | 300 | 475 | -64.3703 | 0.25813 | 1 | 530 | 530-Left | Sol Uç | 0.0001 | 0.0284 | 0.0378 | -0.0001 | -0.0286 | -0.0381 | 300 | 475 | -64.3669 | 0.25811 | 1
530 | 530-Right | Sağ Uç | 0.0001 | 0.0284 | 0.0378 | -0.0001 | -0.0286 | -0.0381 | 300 | 475 | 55.8098 | 0.2238 | 1 | 530 | 530-Right | Sağ Uç | 0.0001 | 0.0284 | 0.0378 | -0.0001 | -0.0286 | -0.0381 | 300 | 475 | 55.8097 | 0.2238 | 1 | 530 | 530-Right | Sağ Uç | 0.0001 | 0.0284 | 0.0378 | -0.0001 | -0.0286 | -0.0381 | 300 | 475 | 48.2079 | 0.19331 | 1 | 530 | 530-Right | Sağ Uç | 0.0001 | 0.0284 | 0.0378 | -0.0001 | -0.0286 | -0.0381 | 300 | 475 | 48.2113 | 0.19333 | 1
533 | 533-Left | Sol Uç | 0.0001 | 0.0284 | 0.0378 | -0.0001 | -0.0286 | -0.0381 | 300 | 475 | -54.8793 | 0.22007 | 1 | 533 | 533-Left | Sol Uç | 0.0001 | 0.0284 | 0.0378 | -0.0001 | -0.0286 | -0.0381 | 300 | 475 | -54.8793 | 0.22007 | 1 | 533 | 533-Left | Sol Uç | 0.0001 | 0.0284 | 0.0378 | -0.0001 | -0.0286 | -0.0381 | 300 | 475 | -62.0274 | 0.24873 | 1 | 533 | 533-Left | Sol Uç | 0.0001 | 0.0284 | 0.0378 | -0.0001 | -0.0286 | -0.0381 | 300 | 475 | -62.0241 | 0.24872 | 1
533 | 533-Right | Sağ Uç | 0.0001 | 0.0284 | 0.0378 | -0.0001 | -0.0286 | -0.0381 | 300 | 475 | 54.6055 | 0.21897 | 1 | 533 | 533-Right | Sağ Uç | 0.0001 | 0.0284 | 0.0378 | -0.0001 | -0.0286 | -0.0381 | 300 | 475 | 54.6052 | 0.21897 | 1 | 533 | 533-Right | Sağ Uç | 0.0001 | 0.0284 | 0.0378 | -0.0001 | -0.0286 | -0.0381 | 300 | 475 | 46.6614 | 0.18711 | 1 | 533 | 533-Right | Sağ Uç | 0.0001 | 0.0284 | 0.0378 | -0.0001 | -0.0286 | -0.0381 | 300 | 475 | 46.6647 | 0.18713 | 1
536 | 536-Left | Sol Uç | 0.0001 | 0.0284 | 0.0379 | -0.0001 | -0.0284 | -0.0379 | 300 | 475 | -41.972 | 0.16831 | 1 | 536 | 536-Left | Sol Uç | 0.0001 | 0.0284 | 0.0379 | -0.0001 | -0.0284 | -0.0379 | 300 | 475 | -41.9714 | 0.16831 | 1 | 536 | 536-Left | Sol Uç | 0.0001 | 0.0284 | 0.0379 | -0.0001 | -0.0284 | -0.0379 | 300 | 475 | -47.0097 | 0.18851 | 1 | 536 | 536-Left | Sol Uç | 0.0001 | 0.0284 | 0.0379 | -0.0001 | -0.0284 | -0.0379 | 300 | 475 | -47.0069 | 0.1885 | 1
536 | 536-Right | Sağ Uç | 0.0001 | 0.0284 | 0.0379 | -0.0001 | -0.0284 | -0.0379 | 300 | 475 | 41.4296 | 0.16613 | 1 | 536 | 536-Right | Sağ Uç | 0.0001 | 0.0284 | 0.0379 | -0.0001 | -0.0284 | -0.0379 | 300 | 475 | 41.4288 | 0.16613 | 1 | 536 | 536-Right | Sağ Uç | 0.0001 | 0.0284 | 0.0379 | -0.0001 | -0.0284 | -0.0379 | 300 | 475 | 33.0412 | 0.1325 | 1 | 536 | 536-Right | Sağ Uç | 0.0001 | 0.0284 | 0.0379 | -0.0001 | -0.0284 | -0.0379 | 300 | 475 | 33.044 | 0.13251 | 1
544 | 544-Left | Sol Uç | 0.0001 | 0.0278 | 0.037 | -0.0001 | -0.028 | -0.0373 | 300 | 475 | -27.5916 | 0.11064 | 1 | 544 | 544-Left | Sol Uç | 0.0001 | 0.0278 | 0.037 | -0.0001 | -0.028 | -0.0373 | 300 | 475 | -27.5952 | 0.11066 | 1 | 544 | 544-Left | Sol Uç | 0.0001 | 0.0278 | 0.037 | -0.0001 | -0.028 | -0.0373 | 300 | 475 | -36.0902 | 0.14472 | 1 | 544 | 544-Left | Sol Uç | 0.0001 | 0.0278 | 0.037 | -0.0001 | -0.028 | -0.0373 | 300 | 475 | -36.0899 | 0.14472 | 1
544 | 544-Right | Sağ Uç | 0.0001 | 0.0278 | 0.037 | -0.0001 | -0.028 | -0.0373 | 300 | 475 | 41.4296 | 0.16613 | 1 | 544 | 544-Right | Sağ Uç | 0.0001 | 0.0278 | 0.037 | -0.0001 | -0.028 | -0.0373 | 300 | 475 | 41.4288 | 0.16613 | 1 | 544 | 544-Right | Sağ Uç | 0.0001 | 0.0278 | 0.037 | -0.0001 | -0.028 | -0.0373 | 300 | 475 | 33.0412 | 0.1325 | 1 | 544 | 544-Right | Sağ Uç | 0.0001 | 0.0278 | 0.037 | -0.0001 | -0.028 | -0.0373 | 300 | 475 | 33.044 | 0.13251 | 1
545 | 545-Left | Sol Uç | 0.0001 | 0.0278 | 0.037 | -0.0001 | -0.028 | -0.0373 | 300 | 475 | -26.7243 | 0.10717 | 1 | 545 | 545-Left | Sol Uç | 0.0001 | 0.0278 | 0.037 | -0.0001 | -0.028 | -0.0373 | 300 | 475 | -26.7279 | 0.10718 | 1 | 545 | 545-Left | Sol Uç | 0.0001 | 0.0278 | 0.037 | -0.0001 | -0.028 | -0.0373 | 300 | 475 | -35.3228 | 0.14165 | 1 | 545 | 545-Left | Sol Uç | 0.0001 | 0.0278 | 0.037 | -0.0001 | -0.028 | -0.0373 | 300 | 475 | -35.3226 | 0.14164 | 1
545 | 545-Right | Sağ Uç | 0.0001 | 0.0278 | 0.037 | -0.0001 | -0.028 | -0.0373 | 300 | 475 | 41.4296 | 0.16613 | 1 | 545 | 545-Right | Sağ Uç | 0.0001 | 0.0278 | 0.037 | -0.0001 | -0.028 | -0.0373 | 300 | 475 | 41.4288 | 0.16613 | 1 | 545 | 545-Right | Sağ Uç | 0.0001 | 0.0278 | 0.037 | -0.0001 | -0.028 | -0.0373 | 300 | 475 | 33.0412 | 0.1325 | 1 | 545 | 545-Right | Sağ Uç | 0.0001 | 0.0278 | 0.037 | -0.0001 | -0.028 | -0.0373 | 300 | 475 | 33.044 | 0.13251 | 1
546 | 546-Left | Sol Uç | 0.0001 | 0.0278 | 0.037 | -0.0001 | -0.028 | -0.0373 | 300 | 475 | -27.3623 | 0.10972 | 1 | 546 | 546-Left | Sol Uç | 0.0001 | 0.0278 | 0.037 | -0.0001 | -0.028 | -0.0373 | 300 | 475 | -27.3659 | 0.10974 | 1 | 546 | 546-Left | Sol Uç | 0.0001 | 0.0278 | 0.037 | -0.0001 | -0.028 | -0.0373 | 300 | 475 | -35.9438 | 0.14414 | 1 | 546 | 546-Left | Sol Uç | 0.0001 | 0.0278 | 0.037 | -0.0001 | -0.028 | -0.0373 | 300 | 475 | -35.9436 | 0.14413 | 1
546 | 546-Right | Sağ Uç | 0.0001 | 0.0278 | 0.037 | -0.0001 | -0.028 | -0.0373 | 300 | 475 | 41.4296 | 0.16613 | 1 | 546 | 546-Right | Sağ Uç | 0.0001 | 0.0278 | 0.037 | -0.0001 | -0.028 | -0.0373 | 300 | 475 | 41.4288 | 0.16613 | 1 | 546 | 546-Right | Sağ Uç | 0.0001 | 0.0278 | 0.037 | -0.0001 | -0.028 | -0.0373 | 300 | 475 | 33.0412 | 0.1325 | 1 | 546 | 546-Right | Sağ Uç | 0.0001 | 0.0278 | 0.037 | -0.0001 | -0.028 | -0.0373 | 300 | 475 | 33.044 | 0.13251 | 1
547 | 547-Left | Sol Uç | 0.0001 | 0.0278 | 0.037 | -0.0001 | -0.028 | -0.0373 | 300 | 475 | -27.3945 | 0.10985 | 1 | 547 | 547-Left | Sol Uç | 0.0001 | 0.0278 | 0.037 | -0.0001 | -0.028 | -0.0373 | 300 | 475 | -27.3981 | 0.10987 | 1 | 547 | 547-Left | Sol Uç | 0.0001 | 0.0278 | 0.037 | -0.0001 | -0.028 | -0.0373 | 300 | 475 | -36.0456 | 0.14454 | 1 | 547 | 547-Left | Sol Uç | 0.0001 | 0.0278 | 0.037 | -0.0001 | -0.028 | -0.0373 | 300 | 475 | -36.0453 | 0.14454 | 1
547 | 547-Right | Sağ Uç | 0.0001 | 0.0278 | 0.037 | -0.0001 | -0.028 | -0.0373 | 300 | 475 | 41.4296 | 0.16613 | 1 | 547 | 547-Right | Sağ Uç | 0.0001 | 0.0278 | 0.037 | -0.0001 | -0.028 | -0.0373 | 300 | 475 | 41.4288 | 0.16613 | 1 | 547 | 547-Right | Sağ Uç | 0.0001 | 0.0278 | 0.037 | -0.0001 | -0.028 | -0.0373 | 300 | 475 | 33.0412 | 0.1325 | 1 | 547 | 547-Right | Sağ Uç | 0.0001 | 0.0278 | 0.037 | -0.0001 | -0.028 | -0.0373 | 300 | 475 | 33.044 | 0.13251 | 1
548 | 548-Left | Sol Uç | 0.0001 | 0.0278 | 0.037 | -0.0001 | -0.028 | -0.0373 | 300 | 475 | -26.5952 | 0.10665 | 1 | 548 | 548-Left | Sol Uç | 0.0001 | 0.0278 | 0.037 | -0.0001 | -0.028 | -0.0373 | 300 | 475 | -26.5988 | 0.10666 | 1 | 548 | 548-Left | Sol Uç | 0.0001 | 0.0278 | 0.037 | -0.0001 | -0.028 | -0.0373 | 300 | 475 | -34.9972 | 0.14034 | 1 | 548 | 548-Left | Sol Uç | 0.0001 | 0.0278 | 0.037 | -0.0001 | -0.028 | -0.0373 | 300 | 475 | -34.9969 | 0.14034 | 1
548 | 548-Right | Sağ Uç | 0.0001 | 0.0278 | 0.037 | -0.0001 | -0.028 | -0.0373 | 300 | 475 | 41.4296 | 0.16613 | 1 | 548 | 548-Right | Sağ Uç | 0.0001 | 0.0278 | 0.037 | -0.0001 | -0.028 | -0.0373 | 300 | 475 | 41.4288 | 0.16613 | 1 | 548 | 548-Right | Sağ Uç | 0.0001 | 0.0278 | 0.037 | -0.0001 | -0.028 | -0.0373 | 300 | 475 | 33.0412 | 0.1325 | 1 | 548 | 548-Right | Sağ Uç | 0.0001 | 0.0278 | 0.037 | -0.0001 | -0.028 | -0.0373 | 300 | 475 | 33.044 | 0.13251 | 1
522 | 522-Left | Sol Uç | 0.0001 | 0.0284 | 0.0379 | -0.0001 | -0.0284 | -0.0379 | 300 | 475 | -38.2716 | 0.15347 | 1 | 522 | 522-Left | Sol Uç | 0.0001 | 0.0284 | 0.0379 | -0.0001 | -0.0284 | -0.0379 | 300 | 475 | -38.2724 | 0.15347 | 1 | 522 | 522-Left | Sol Uç | 0.0001 | 0.0284 | 0.0379 | -0.0001 | -0.0284 | -0.0379 | 300 | 475 | -46.7653 | 0.18753 | 1 | 522 | 522-Left | Sol Uç | 0.0001 | 0.0284 | 0.0379 | -0.0001 | -0.0284 | -0.0379 | 300 | 475 | -46.7625 | 0.18752 | 1
522 | 522-Right | Sağ Uç | 0.0001 | 0.0284 | 0.0379 | -0.0001 | -0.0284 | -0.0379 | 300 | 475 | 38.2698 | 0.15346 | 1 | 522 | 522-Right | Sağ Uç | 0.0001 | 0.0284 | 0.0379 | -0.0001 | -0.0284 | -0.0379 | 300 | 475 | 38.2704 | 0.15347 | 1 | 522 | 522-Right | Sağ Uç | 0.0001 | 0.0284 | 0.0379 | -0.0001 | -0.0284 | -0.0379 | 300 | 475 | 33.1144 | 0.13279 | 1 | 522 | 522-Right | Sağ Uç | 0.0001 | 0.0284 | 0.0379 | -0.0001 | -0.0284 | -0.0379 | 300 | 475 | 33.1172 | 0.1328 | 1
525 | 525-Left | Sol Uç | 0.0001 | 0.0284 | 0.0378 | -0.0001 | -0.0286 | -0.0381 | 300 | 475 | -54.2067 | 0.21737 | 1 | 525 | 525-Left | Sol Uç | 0.0001 | 0.0284 | 0.0378 | -0.0001 | -0.0286 | -0.0381 | 300 | 475 | -54.207 | 0.21737 | 1 | 525 | 525-Left | Sol Uç | 0.0001 | 0.0284 | 0.0378 | -0.0001 | -0.0286 | -0.0381 | 300 | 475 | -62.2078 | 0.24945 | 1 | 525 | 525-Left | Sol Uç | 0.0001 | 0.0284 | 0.0378 | -0.0001 | -0.0286 | -0.0381 | 300 | 475 | -62.2046 | 0.24944 | 1
525 | 525-Right | Sağ Uç | 0.0001 | 0.0284 | 0.0378 | -0.0001 | -0.0286 | -0.0381 | 300 | 475 | 54.205 | 0.21736 | 1 | 525 | 525-Right | Sağ Uç | 0.0001 | 0.0284 | 0.0378 | -0.0001 | -0.0286 | -0.0381 | 300 | 475 | 54.2051 | 0.21736 | 1 | 525 | 525-Right | Sağ Uç | 0.0001 | 0.0284 | 0.0378 | -0.0001 | -0.0286 | -0.0381 | 300 | 475 | 46.9764 | 0.18838 | 1 | 525 | 525-Right | Sağ Uç | 0.0001 | 0.0284 | 0.0378 | -0.0001 | -0.0286 | -0.0381 | 300 | 475 | 46.9797 | 0.18839 | 1
528 | 528-Left | Sol Uç | 0.0001 | 0.0284 | 0.0378 | -0.0001 | -0.0286 | -0.0381 | 300 | 475 | -56.06 | 0.2248 | 1 | 528 | 528-Left | Sol Uç | 0.0001 | 0.0284 | 0.0378 | -0.0001 | -0.0286 | -0.0381 | 300 | 475 | -56.0601 | 0.2248 | 1 | 528 | 528-Left | Sol Uç | 0.0001 | 0.0284 | 0.0378 | -0.0001 | -0.0286 | -0.0381 | 300 | 475 | -63.7314 | 0.25556 | 1 | 528 | 528-Left | Sol Uç | 0.0001 | 0.0284 | 0.0378 | -0.0001 | -0.0286 | -0.0381 | 300 | 475 | -63.7281 | 0.25555 | 1
528 | 528-Right | Sağ Uç | 0.0001 | 0.0284 | 0.0378 | -0.0001 | -0.0286 | -0.0381 | 300 | 475 | 56.0591 | 0.2248 | 1 | 528 | 528-Right | Sağ Uç | 0.0001 | 0.0284 | 0.0378 | -0.0001 | -0.0286 | -0.0381 | 300 | 475 | 56.059 | 0.2248 | 1 | 528 | 528-Right | Sağ Uç | 0.0001 | 0.0284 | 0.0378 | -0.0001 | -0.0286 | -0.0381 | 300 | 475 | 48.4916 | 0.19445 | 1 | 528 | 528-Right | Sağ Uç | 0.0001 | 0.0284 | 0.0378 | -0.0001 | -0.0286 | -0.0381 | 300 | 475 | 48.495 | 0.19447 | 1
531 | 531-Left | Sol Uç | 0.0001 | 0.0284 | 0.0378 | -0.0001 | -0.0286 | -0.0381 | 300 | 475 | -56.1619 | 0.22521 | 1 | 531 | 531-Left | Sol Uç | 0.0001 | 0.0284 | 0.0378 | -0.0001 | -0.0286 | -0.0381 | 300 | 475 | -56.162 | 0.22521 | 1 | 531 | 531-Left | Sol Uç | 0.0001 | 0.0284 | 0.0378 | -0.0001 | -0.0286 | -0.0381 | 300 | 475 | -63.7274 | 0.25555 | 1 | 531 | 531-Left | Sol Uç | 0.0001 | 0.0284 | 0.0378 | -0.0001 | -0.0286 | -0.0381 | 300 | 475 | -63.7241 | 0.25554 | 1
531 | 531-Right | Sağ Uç | 0.0001 | 0.0284 | 0.0378 | -0.0001 | -0.0286 | -0.0381 | 300 | 475 | 56.1618 | 0.22521 | 1 | 531 | 531-Right | Sağ Uç | 0.0001 | 0.0284 | 0.0378 | -0.0001 | -0.0286 | -0.0381 | 300 | 475 | 56.1617 | 0.22521 | 1 | 531 | 531-Right | Sağ Uç | 0.0001 | 0.0284 | 0.0378 | -0.0001 | -0.0286 | -0.0381 | 300 | 475 | 48.4961 | 0.19447 | 1 | 531 | 531-Right | Sağ Uç | 0.0001 | 0.0284 | 0.0378 | -0.0001 | -0.0286 | -0.0381 | 300 | 475 | 48.4995 | 0.19448 | 1
534 | 534-Left | Sol Uç | 0.0001 | 0.0284 | 0.0378 | -0.0001 | -0.0286 | -0.0381 | 300 | 475 | -54.973 | 0.22044 | 1 | 534 | 534-Left | Sol Uç | 0.0001 | 0.0284 | 0.0378 | -0.0001 | -0.0286 | -0.0381 | 300 | 475 | -54.973 | 0.22044 | 1 | 534 | 534-Left | Sol Uç | 0.0001 | 0.0284 | 0.0378 | -0.0001 | -0.0286 | -0.0381 | 300 | 475 | -62.1932 | 0.2494 | 1 | 534 | 534-Left | Sol Uç | 0.0001 | 0.0284 | 0.0378 | -0.0001 | -0.0286 | -0.0381 | 300 | 475 | -62.1899 | 0.24938 | 1
534 | 534-Right | Sağ Uç | 0.0001 | 0.0284 | 0.0378 | -0.0001 | -0.0286 | -0.0381 | 300 | 475 | 54.9788 | 0.22047 | 1 | 534 | 534-Right | Sağ Uç | 0.0001 | 0.0284 | 0.0378 | -0.0001 | -0.0286 | -0.0381 | 300 | 475 | 54.9785 | 0.22047 | 1 | 534 | 534-Right | Sağ Uç | 0.0001 | 0.0284 | 0.0378 | -0.0001 | -0.0286 | -0.0381 | 300 | 475 | 46.9904 | 0.18843 | 1 | 534 | 534-Right | Sağ Uç | 0.0001 | 0.0284 | 0.0378 | -0.0001 | -0.0286 | -0.0381 | 300 | 475 | 46.9938 | 0.18845 | 1
537 | 537-Left | Sol Uç | 0.0001 | 0.0284 | 0.0379 | -0.0001 | -0.0284 | -0.0379 | 300 | 475 | -41.6056 | 0.16684 | 1 | 537 | 537-Left | Sol Uç | 0.0001 | 0.0284 | 0.0379 | -0.0001 | -0.0284 | -0.0379 | 300 | 475 | -41.605 | 0.16684 | 1 | 537 | 537-Left | Sol Uç | 0.0001 | 0.0284 | 0.0379 | -0.0001 | -0.0284 | -0.0379 | 300 | 475 | -46.7484 | 0.18746 | 1 | 537 | 537-Left | Sol Uç | 0.0001 | 0.0284 | 0.0379 | -0.0001 | -0.0284 | -0.0379 | 300 | 475 | -46.7457 | 0.18745 | 1
537 | 537-Right | Sağ Uç | 0.0001 | 0.0284 | 0.0379 | -0.0001 | -0.0284 | -0.0379 | 300 | 475 | 41.6112 | 0.16686 | 1 | 537 | 537-Right | Sağ Uç | 0.0001 | 0.0284 | 0.0379 | -0.0001 | -0.0284 | -0.0379 | 300 | 475 | 41.6104 | 0.16686 | 1 | 537 | 537-Right | Sağ Uç | 0.0001 | 0.0284 | 0.0379 | -0.0001 | -0.0284 | -0.0379 | 300 | 475 | 33.1314 | 0.13286 | 1 | 537 | 537-Right | Sağ Uç | 0.0001 | 0.0284 | 0.0379 | -0.0001 | -0.0284 | -0.0379 | 300 | 475 | 33.1343 | 0.13287 | 1
549 | 549-Left | Sol Uç | 0.0001 | 0.0278 | 0.037 | -0.0001 | -0.028 | -0.0373 | 300 | 475 | -27.5923 | 0.11065 | 1 | 549 | 549-Left | Sol Uç | 0.0001 | 0.0278 | 0.037 | -0.0001 | -0.028 | -0.0373 | 300 | 475 | -27.596 | 0.11066 | 1 | 549 | 549-Left | Sol Uç | 0.0001 | 0.0278 | 0.037 | -0.0001 | -0.028 | -0.0373 | 300 | 475 | -35.9764 | 0.14427 | 1 | 549 | 549-Left | Sol Uç | 0.0001 | 0.0278 | 0.037 | -0.0001 | -0.028 | -0.0373 | 300 | 475 | -35.9762 | 0.14427 | 1
549 | 549-Right | Sağ Uç | 0.0001 | 0.0278 | 0.037 | -0.0001 | -0.028 | -0.0373 | 300 | 475 | 41.6112 | 0.16686 | 1 | 549 | 549-Right | Sağ Uç | 0.0001 | 0.0278 | 0.037 | -0.0001 | -0.028 | -0.0373 | 300 | 475 | 41.6104 | 0.16686 | 1 | 549 | 549-Right | Sağ Uç | 0.0001 | 0.0278 | 0.037 | -0.0001 | -0.028 | -0.0373 | 300 | 475 | 33.1314 | 0.13286 | 1 | 549 | 549-Right | Sağ Uç | 0.0001 | 0.0278 | 0.037 | -0.0001 | -0.028 | -0.0373 | 300 | 475 | 33.1343 | 0.13287 | 1
550 | 550-Left | Sol Uç | 0.0001 | 0.0278 | 0.037 | -0.0001 | -0.028 | -0.0373 | 300 | 475 | -26.7251 | 0.10717 | 1 | 550 | 550-Left | Sol Uç | 0.0001 | 0.0278 | 0.037 | -0.0001 | -0.028 | -0.0373 | 300 | 475 | -26.7287 | 0.10718 | 1 | 550 | 550-Left | Sol Uç | 0.0001 | 0.0278 | 0.037 | -0.0001 | -0.028 | -0.0373 | 300 | 475 | -35.2309 | 0.14128 | 1 | 550 | 550-Left | Sol Uç | 0.0001 | 0.0278 | 0.037 | -0.0001 | -0.028 | -0.0373 | 300 | 475 | -35.2308 | 0.14128 | 1
550 | 550-Right | Sağ Uç | 0.0001 | 0.0278 | 0.037 | -0.0001 | -0.028 | -0.0373 | 300 | 475 | 41.6112 | 0.16686 | 1 | 550 | 550-Right | Sağ Uç | 0.0001 | 0.0278 | 0.037 | -0.0001 | -0.028 | -0.0373 | 300 | 475 | 41.6104 | 0.16686 | 1 | 550 | 550-Right | Sağ Uç | 0.0001 | 0.0278 | 0.037 | -0.0001 | -0.028 | -0.0373 | 300 | 475 | 33.1314 | 0.13286 | 1 | 550 | 550-Right | Sağ Uç | 0.0001 | 0.0278 | 0.037 | -0.0001 | -0.028 | -0.0373 | 300 | 475 | 33.1343 | 0.13287 | 1
551 | 551-Left | Sol Uç | 0.0001 | 0.0278 | 0.037 | -0.0001 | -0.028 | -0.0373 | 300 | 475 | -27.3631 | 0.10973 | 1 | 551 | 551-Left | Sol Uç | 0.0001 | 0.0278 | 0.037 | -0.0001 | -0.028 | -0.0373 | 300 | 475 | -27.3667 | 0.10974 | 1 | 551 | 551-Left | Sol Uç | 0.0001 | 0.0278 | 0.037 | -0.0001 | -0.028 | -0.0373 | 300 | 475 | -35.845 | 0.14374 | 1 | 551 | 551-Left | Sol Uç | 0.0001 | 0.0278 | 0.037 | -0.0001 | -0.028 | -0.0373 | 300 | 475 | -35.8448 | 0.14374 | 1
551 | 551-Right | Sağ Uç | 0.0001 | 0.0278 | 0.037 | -0.0001 | -0.028 | -0.0373 | 300 | 475 | 41.6112 | 0.16686 | 1 | 551 | 551-Right | Sağ Uç | 0.0001 | 0.0278 | 0.037 | -0.0001 | -0.028 | -0.0373 | 300 | 475 | 41.6104 | 0.16686 | 1 | 551 | 551-Right | Sağ Uç | 0.0001 | 0.0278 | 0.037 | -0.0001 | -0.028 | -0.0373 | 300 | 475 | 33.1314 | 0.13286 | 1 | 551 | 551-Right | Sağ Uç | 0.0001 | 0.0278 | 0.037 | -0.0001 | -0.028 | -0.0373 | 300 | 475 | 33.1343 | 0.13287 | 1
552 | 552-Left | Sol Uç | 0.0001 | 0.0278 | 0.037 | -0.0001 | -0.028 | -0.0373 | 300 | 475 | -27.3913 | 0.10984 | 1 | 552 | 552-Left | Sol Uç | 0.0001 | 0.0278 | 0.037 | -0.0001 | -0.028 | -0.0373 | 300 | 475 | -27.3949 | 0.10985 | 1 | 552 | 552-Left | Sol Uç | 0.0001 | 0.0278 | 0.037 | -0.0001 | -0.028 | -0.0373 | 300 | 475 | -35.9422 | 0.14413 | 1 | 552 | 552-Left | Sol Uç | 0.0001 | 0.0278 | 0.037 | -0.0001 | -0.028 | -0.0373 | 300 | 475 | -35.942 | 0.14413 | 1
552 | 552-Right | Sağ Uç | 0.0001 | 0.0278 | 0.037 | -0.0001 | -0.028 | -0.0373 | 300 | 475 | 41.6112 | 0.16686 | 1 | 552 | 552-Right | Sağ Uç | 0.0001 | 0.0278 | 0.037 | -0.0001 | -0.028 | -0.0373 | 300 | 475 | 41.6104 | 0.16686 | 1 | 552 | 552-Right | Sağ Uç | 0.0001 | 0.0278 | 0.037 | -0.0001 | -0.028 | -0.0373 | 300 | 475 | 33.1314 | 0.13286 | 1 | 552 | 552-Right | Sağ Uç | 0.0001 | 0.0278 | 0.037 | -0.0001 | -0.028 | -0.0373 | 300 | 475 | 33.1343 | 0.13287 | 1
553 | 553-Left | Sol Uç | 0.0001 | 0.0278 | 0.037 | -0.0001 | -0.028 | -0.0373 | 300 | 475 | -26.5961 | 0.10665 | 1 | 553 | 553-Left | Sol Uç | 0.0001 | 0.0278 | 0.037 | -0.0001 | -0.028 | -0.0373 | 300 | 475 | -26.5997 | 0.10667 | 1 | 553 | 553-Left | Sol Uç | 0.0001 | 0.0278 | 0.037 | -0.0001 | -0.028 | -0.0373 | 300 | 475 | -34.9122 | 0.14 | 1 | 553 | 553-Left | Sol Uç | 0.0001 | 0.0278 | 0.037 | -0.0001 | -0.028 | -0.0373 | 300 | 475 | -34.912 | 0.14 | 1
553 | 553-Right | Sağ Uç | 0.0001 | 0.0278 | 0.037 | -0.0001 | -0.028 | -0.0373 | 300 | 475 | 41.6112 | 0.16686 | 1 | 553 | 553-Right | Sağ Uç | 0.0001 | 0.0278 | 0.037 | -0.0001 | -0.028 | -0.0373 | 300 | 475 | 41.6104 | 0.16686 | 1 | 553 | 553-Right | Sağ Uç | 0.0001 | 0.0278 | 0.037 | -0.0001 | -0.028 | -0.0373 | 300 | 475 | 33.1314 | 0.13286 | 1 | 553 | 553-Right | Sağ Uç | 0.0001 | 0.0278 | 0.037 | -0.0001 | -0.028 | -0.0373 | 300 | 475 | 33.1343 | 0.13287 | 1
523 | 523-Left | Sol Uç | 0.0001 | 0.0284 | 0.0379 | -0.0001 | -0.0284 | -0.0379 | 300 | 475 | -38.1635 | 0.15304 | 1 | 523 | 523-Left | Sol Uç | 0.0001 | 0.0284 | 0.0379 | -0.0001 | -0.0284 | -0.0379 | 300 | 475 | -38.1643 | 0.15304 | 1 | 523 | 523-Left | Sol Uç | 0.0001 | 0.0284 | 0.0379 | -0.0001 | -0.0284 | -0.0379 | 300 | 475 | -46.5689 | 0.18674 | 1 | 523 | 523-Left | Sol Uç | 0.0001 | 0.0284 | 0.0379 | -0.0001 | -0.0284 | -0.0379 | 300 | 475 | -46.5661 | 0.18673 | 1
523 | 523-Right | Sağ Uç | 0.0001 | 0.0284 | 0.0379 | -0.0001 | -0.0284 | -0.0379 | 300 | 475 | 38.4897 | 0.15434 | 1 | 523 | 523-Right | Sağ Uç | 0.0001 | 0.0284 | 0.0379 | -0.0001 | -0.0284 | -0.0379 | 300 | 475 | 38.4903 | 0.15435 | 1 | 523 | 523-Right | Sağ Uç | 0.0001 | 0.0284 | 0.0379 | -0.0001 | -0.0284 | -0.0379 | 300 | 475 | 33.4414 | 0.1341 | 1 | 523 | 523-Right | Sağ Uç | 0.0001 | 0.0284 | 0.0379 | -0.0001 | -0.0284 | -0.0379 | 300 | 475 | 33.4442 | 0.13411 | 1
526 | 526-Left | Sol Uç | 0.0001 | 0.0284 | 0.0378 | -0.0001 | -0.0286 | -0.0381 | 300 | 475 | -53.8668 | 0.21601 | 1 | 526 | 526-Left | Sol Uç | 0.0001 | 0.0284 | 0.0378 | -0.0001 | -0.0286 | -0.0381 | 300 | 475 | -53.8671 | 0.21601 | 1 | 526 | 526-Left | Sol Uç | 0.0001 | 0.0284 | 0.0378 | -0.0001 | -0.0286 | -0.0381 | 300 | 475 | -61.8249 | 0.24792 | 1 | 526 | 526-Left | Sol Uç | 0.0001 | 0.0284 | 0.0378 | -0.0001 | -0.0286 | -0.0381 | 300 | 475 | -61.8217 | 0.24791 | 1
526 | 526-Right | Sağ Uç | 0.0001 | 0.0284 | 0.0378 | -0.0001 | -0.0286 | -0.0381 | 300 | 475 | 54.0451 | 0.21672 | 1 | 526 | 526-Right | Sağ Uç | 0.0001 | 0.0284 | 0.0378 | -0.0001 | -0.0286 | -0.0381 | 300 | 475 | 54.0451 | 0.21672 | 1 | 526 | 526-Right | Sağ Uç | 0.0001 | 0.0284 | 0.0378 | -0.0001 | -0.0286 | -0.0381 | 300 | 475 | 46.8884 | 0.18802 | 1 | 526 | 526-Right | Sağ Uç | 0.0001 | 0.0284 | 0.0378 | -0.0001 | -0.0286 | -0.0381 | 300 | 475 | 46.8918 | 0.18804 | 1
529 | 529-Left | Sol Uç | 0.0001 | 0.0284 | 0.0378 | -0.0001 | -0.0286 | -0.0381 | 300 | 475 | -55.7213 | 0.22344 | 1 | 529 | 529-Left | Sol Uç | 0.0001 | 0.0284 | 0.0378 | -0.0001 | -0.0286 | -0.0381 | 300 | 475 | -55.7215 | 0.22344 | 1 | 529 | 529-Left | Sol Uç | 0.0001 | 0.0284 | 0.0378 | -0.0001 | -0.0286 | -0.0381 | 300 | 475 | -63.3282 | 0.25395 | 1 | 529 | 529-Left | Sol Uç | 0.0001 | 0.0284 | 0.0378 | -0.0001 | -0.0286 | -0.0381 | 300 | 475 | -63.3249 | 0.25393 | 1
529 | 529-Right | Sağ Uç | 0.0001 | 0.0284 | 0.0378 | -0.0001 | -0.0286 | -0.0381 | 300 | 475 | 56.7017 | 0.22738 | 1 | 529 | 529-Right | Sağ Uç | 0.0001 | 0.0284 | 0.0378 | -0.0001 | -0.0286 | -0.0381 | 300 | 475 | 56.7016 | 0.22737 | 1 | 529 | 529-Right | Sağ Uç | 0.0001 | 0.0284 | 0.0378 | -0.0001 | -0.0286 | -0.0381 | 300 | 475 | 49.1824 | 0.19722 | 1 | 529 | 529-Right | Sağ Uç | 0.0001 | 0.0284 | 0.0378 | -0.0001 | -0.0286 | -0.0381 | 300 | 475 | 49.1858 | 0.19724 | 1
532 | 532-Left | Sol Uç | 0.0001 | 0.0284 | 0.0378 | -0.0001 | -0.0286 | -0.0381 | 300 | 475 | -55.8094 | 0.2238 | 1 | 532 | 532-Left | Sol Uç | 0.0001 | 0.0284 | 0.0378 | -0.0001 | -0.0286 | -0.0381 | 300 | 475 | -55.8095 | 0.2238 | 1 | 532 | 532-Left | Sol Uç | 0.0001 | 0.0284 | 0.0378 | -0.0001 | -0.0286 | -0.0381 | 300 | 475 | -63.3239 | 0.25393 | 1 | 532 | 532-Left | Sol Uç | 0.0001 | 0.0284 | 0.0378 | -0.0001 | -0.0286 | -0.0381 | 300 | 475 | -63.3206 | 0.25392 | 1
532 | 532-Right | Sağ Uç | 0.0001 | 0.0284 | 0.0378 | -0.0001 | -0.0286 | -0.0381 | 300 | 475 | 56.8508 | 0.22797 | 1 | 532 | 532-Right | Sağ Uç | 0.0001 | 0.0284 | 0.0378 | -0.0001 | -0.0286 | -0.0381 | 300 | 475 | 56.8507 | 0.22797 | 1 | 532 | 532-Right | Sağ Uç | 0.0001 | 0.0284 | 0.0378 | -0.0001 | -0.0286 | -0.0381 | 300 | 475 | 49.1864 | 0.19724 | 1 | 532 | 532-Right | Sağ Uç | 0.0001 | 0.0284 | 0.0378 | -0.0001 | -0.0286 | -0.0381 | 300 | 475 | 49.1899 | 0.19725 | 1
535 | 535-Left | Sol Uç | 0.0001 | 0.0284 | 0.0378 | -0.0001 | -0.0286 | -0.0381 | 300 | 475 | -54.6051 | 0.21897 | 1 | 535 | 535-Left | Sol Uç | 0.0001 | 0.0284 | 0.0378 | -0.0001 | -0.0286 | -0.0381 | 300 | 475 | -54.6051 | 0.21897 | 1 | 535 | 535-Left | Sol Uç | 0.0001 | 0.0284 | 0.0378 | -0.0001 | -0.0286 | -0.0381 | 300 | 475 | -61.8122 | 0.24787 | 1 | 535 | 535-Left | Sol Uç | 0.0001 | 0.0284 | 0.0378 | -0.0001 | -0.0286 | -0.0381 | 300 | 475 | -61.809 | 0.24786 | 1
535 | 535-Right | Sağ Uç | 0.0001 | 0.0284 | 0.0378 | -0.0001 | -0.0286 | -0.0381 | 300 | 475 | 54.8806 | 0.22007 | 1 | 535 | 535-Right | Sağ Uç | 0.0001 | 0.0284 | 0.0378 | -0.0001 | -0.0286 | -0.0381 | 300 | 475 | 54.8803 | 0.22007 | 1 | 535 | 535-Right | Sağ Uç | 0.0001 | 0.0284 | 0.0378 | -0.0001 | -0.0286 | -0.0381 | 300 | 475 | 46.8995 | 0.18807 | 1 | 535 | 535-Right | Sağ Uç | 0.0001 | 0.0284 | 0.0378 | -0.0001 | -0.0286 | -0.0381 | 300 | 475 | 46.9029 | 0.18808 | 1
538 | 538-Left | Sol Uç | 0.0001 | 0.0284 | 0.0379 | -0.0001 | -0.0284 | -0.0379 | 300 | 475 | -41.4281 | 0.16613 | 1 | 538 | 538-Left | Sol Uç | 0.0001 | 0.0284 | 0.0379 | -0.0001 | -0.0284 | -0.0379 | 300 | 475 | -41.4275 | 0.16613 | 1 | 538 | 538-Left | Sol Uç | 0.0001 | 0.0284 | 0.0379 | -0.0001 | -0.0284 | -0.0379 | 300 | 475 | -46.5514 | 0.18667 | 1 | 538 | 538-Left | Sol Uç | 0.0001 | 0.0284 | 0.0379 | -0.0001 | -0.0284 | -0.0379 | 300 | 475 | -46.5487 | 0.18666 | 1
538 | 538-Right | Sağ Uç | 0.0001 | 0.0284 | 0.0379 | -0.0001 | -0.0284 | -0.0379 | 300 | 475 | 41.9733 | 0.16831 | 1 | 538 | 538-Right | Sağ Uç | 0.0001 | 0.0284 | 0.0379 | -0.0001 | -0.0284 | -0.0379 | 300 | 475 | 41.9725 | 0.16831 | 1 | 538 | 538-Right | Sağ Uç | 0.0001 | 0.0284 | 0.0379 | -0.0001 | -0.0284 | -0.0379 | 300 | 475 | 33.4533 | 0.13415 | 1 | 538 | 538-Right | Sağ Uç | 0.0001 | 0.0284 | 0.0379 | -0.0001 | -0.0284 | -0.0379 | 300 | 475 | 33.4561 | 0.13416 | 1
554 | 554-Left | Sol Uç | 0.0001 | 0.0278 | 0.037 | -0.0001 | -0.0278 | -0.037 | 300 | 475 | -17.9822 | 0.072109 | 1 | 554 | 554-Left | Sol Uç | 0.0001 | 0.0278 | 0.037 | -0.0001 | -0.0278 | -0.037 | 300 | 475 | -17.9853 | 0.072122 | 1 | 554 | 554-Left | Sol Uç | 0.0001 | 0.0278 | 0.037 | -0.0001 | -0.0278 | -0.037 | 300 | 475 | -24.592 | 0.098615 | 1 | 554 | 554-Left | Sol Uç | 0.0001 | 0.0278 | 0.037 | -0.0001 | -0.0278 | -0.037 | 300 | 475 | -24.592 | 0.098615 | 1
554 | 554-Right | Sağ Uç | 0.0001 | 0.0278 | 0.037 | -0.0001 | -0.0278 | -0.037 | 300 | 475 | 41.9733 | 0.16831 | 1 | 554 | 554-Right | Sağ Uç | 0.0001 | 0.0278 | 0.037 | -0.0001 | -0.0278 | -0.037 | 300 | 475 | 41.9725 | 0.16831 | 1 | 554 | 554-Right | Sağ Uç | 0.0001 | 0.0278 | 0.037 | -0.0001 | -0.0278 | -0.037 | 300 | 475 | 33.4533 | 0.13415 | 1 | 554 | 554-Right | Sağ Uç | 0.0001 | 0.0278 | 0.037 | -0.0001 | -0.0278 | -0.037 | 300 | 475 | 33.4561 | 0.13416 | 1
555 | 555-Left | Sol Uç | 0.0001 | 0.0278 | 0.037 | -0.0001 | -0.0278 | -0.037 | 300 | 475 | -17.8104 | 0.07142 | 1 | 555 | 555-Left | Sol Uç | 0.0001 | 0.0278 | 0.037 | -0.0001 | -0.0278 | -0.037 | 300 | 475 | -17.8134 | 0.071432 | 1 | 555 | 555-Left | Sol Uç | 0.0001 | 0.0278 | 0.037 | -0.0001 | -0.0278 | -0.037 | 300 | 475 | -24.63 | 0.098767 | 1 | 555 | 555-Left | Sol Uç | 0.0001 | 0.0278 | 0.037 | -0.0001 | -0.0278 | -0.037 | 300 | 475 | -24.6301 | 0.098767 | 1
555 | 555-Right | Sağ Uç | 0.0001 | 0.0278 | 0.037 | -0.0001 | -0.0278 | -0.037 | 300 | 475 | 41.9733 | 0.16831 | 1 | 555 | 555-Right | Sağ Uç | 0.0001 | 0.0278 | 0.037 | -0.0001 | -0.0278 | -0.037 | 300 | 475 | 41.9725 | 0.16831 | 1 | 555 | 555-Right | Sağ Uç | 0.0001 | 0.0278 | 0.037 | -0.0001 | -0.0278 | -0.037 | 300 | 475 | 33.4533 | 0.13415 | 1 | 555 | 555-Right | Sağ Uç | 0.0001 | 0.0278 | 0.037 | -0.0001 | -0.0278 | -0.037 | 300 | 475 | 33.4561 | 0.13416 | 1
556 | 556-Left | Sol Uç | 0.0001 | 0.0278 | 0.037 | -0.0001 | -0.0278 | -0.037 | 300 | 475 | -17.6291 | 0.070693 | 1 | 556 | 556-Left | Sol Uç | 0.0001 | 0.0278 | 0.037 | -0.0001 | -0.0278 | -0.037 | 300 | 475 | -17.6321 | 0.070705 | 1 | 556 | 556-Left | Sol Uç | 0.0001 | 0.0278 | 0.037 | -0.0001 | -0.0278 | -0.037 | 300 | 475 | -24.4383 | 0.097998 | 1 | 556 | 556-Left | Sol Uç | 0.0001 | 0.0278 | 0.037 | -0.0001 | -0.0278 | -0.037 | 300 | 475 | -24.4384 | 0.097999 | 1
556 | 556-Right | Sağ Uç | 0.0001 | 0.0278 | 0.037 | -0.0001 | -0.0278 | -0.037 | 300 | 475 | 41.9733 | 0.16831 | 1 | 556 | 556-Right | Sağ Uç | 0.0001 | 0.0278 | 0.037 | -0.0001 | -0.0278 | -0.037 | 300 | 475 | 41.9725 | 0.16831 | 1 | 556 | 556-Right | Sağ Uç | 0.0001 | 0.0278 | 0.037 | -0.0001 | -0.0278 | -0.037 | 300 | 475 | 33.4533 | 0.13415 | 1 | 556 | 556-Right | Sağ Uç | 0.0001 | 0.0278 | 0.037 | -0.0001 | -0.0278 | -0.037 | 300 | 475 | 33.4561 | 0.13416 | 1
557 | 557-Left | Sol Uç | 0.0001 | 0.0278 | 0.037 | -0.0001 | -0.0278 | -0.037 | 300 | 475 | -17.7189 | 0.071053 | 1 | 557 | 557-Left | Sol Uç | 0.0001 | 0.0278 | 0.037 | -0.0001 | -0.0278 | -0.037 | 300 | 475 | -17.7219 | 0.071065 | 1 | 557 | 557-Left | Sol Uç | 0.0001 | 0.0278 | 0.037 | -0.0001 | -0.0278 | -0.037 | 300 | 475 | -24.5254 | 0.098347 | 1 | 557 | 557-Left | Sol Uç | 0.0001 | 0.0278 | 0.037 | -0.0001 | -0.0278 | -0.037 | 300 | 475 | -24.5255 | 0.098348 | 1
557 | 557-Right | Sağ Uç | 0.0001 | 0.0278 | 0.037 | -0.0001 | -0.0278 | -0.037 | 300 | 475 | 41.9733 | 0.16831 | 1 | 557 | 557-Right | Sağ Uç | 0.0001 | 0.0278 | 0.037 | -0.0001 | -0.0278 | -0.037 | 300 | 475 | 41.9725 | 0.16831 | 1 | 557 | 557-Right | Sağ Uç | 0.0001 | 0.0278 | 0.037 | -0.0001 | -0.0278 | -0.037 | 300 | 475 | 33.4533 | 0.13415 | 1 | 557 | 557-Right | Sağ Uç | 0.0001 | 0.0278 | 0.037 | -0.0001 | -0.0278 | -0.037 | 300 | 475 | 33.4561 | 0.13416 | 1
558 | 558-Left | Sol Uç | 0.0001 | 0.0278 | 0.037 | -0.0001 | -0.0278 | -0.037 | 300 | 475 | -18.05 | 0.072381 | 1 | 558 | 558-Left | Sol Uç | 0.0001 | 0.0278 | 0.037 | -0.0001 | -0.0278 | -0.037 | 300 | 475 | -18.0531 | 0.072393 | 1 | 558 | 558-Left | Sol Uç | 0.0001 | 0.0278 | 0.037 | -0.0001 | -0.0278 | -0.037 | 300 | 475 | -24.685 | 0.098987 | 1 | 558 | 558-Left | Sol Uç | 0.0001 | 0.0278 | 0.037 | -0.0001 | -0.0278 | -0.037 | 300 | 475 | -24.6851 | 0.098988 | 1
558 | 558-Right | Sağ Uç | 0.0001 | 0.0278 | 0.037 | -0.0001 | -0.0278 | -0.037 | 300 | 475 | 41.9733 | 0.16831 | 1 | 558 | 558-Right | Sağ Uç | 0.0001 | 0.0278 | 0.037 | -0.0001 | -0.0278 | -0.037 | 300 | 475 | 41.9725 | 0.16831 | 1 | 558 | 558-Right | Sağ Uç | 0.0001 | 0.0278 | 0.037 | -0.0001 | -0.0278 | -0.037 | 300 | 475 | 33.4533 | 0.13415 | 1 | 558 | 558-Right | Sağ Uç | 0.0001 | 0.0278 | 0.037 | -0.0001 | -0.0278 | -0.037 | 300 | 475 | 33.4561 | 0.13416 | 1
601 | 601-Left | Sol Uç | 0.0001 | 0.0278 | 0.037 | -0.0001 | -0.028 | -0.0373 | 300 | 475 | -26.3885 | 0.10582 | 1 | 601 | 601-Left | Sol Uç | 0.0001 | 0.0278 | 0.037 | -0.0001 | -0.028 | -0.0373 | 300 | 475 | -26.3925 | 0.10583 | 1 | 601 | 601-Left | Sol Uç | 0.0001 | 0.0278 | 0.037 | -0.0001 | -0.028 | -0.0373 | 300 | 475 | -37.1047 | 0.14879 | 1 | 601 | 601-Left | Sol Uç | 0.0001 | 0.0278 | 0.037 | -0.0001 | -0.028 | -0.0373 | 300 | 475 | -37.1041 | 0.14879 | 1
601 | 601-Right | Sağ Uç | 0.0001 | 0.0278 | 0.037 | -0.0001 | -0.028 | -0.0373 | 300 | 475 | 41.9733 | 0.16831 | 1 | 601 | 601-Right | Sağ Uç | 0.0001 | 0.0278 | 0.037 | -0.0001 | -0.028 | -0.0373 | 300 | 475 | 41.9725 | 0.16831 | 1 | 601 | 601-Right | Sağ Uç | 0.0001 | 0.0278 | 0.037 | -0.0001 | -0.028 | -0.0373 | 300 | 475 | 33.4533 | 0.13415 | 1 | 601 | 601-Right | Sağ Uç | 0.0001 | 0.0278 | 0.037 | -0.0001 | -0.028 | -0.0373 | 300 | 475 | 33.4561 | 0.13416 | 1
602 | 602-Left | Sol Uç | 0.0001 | 0.0278 | 0.037 | -0.0001 | -0.028 | -0.0373 | 300 | 475 | -25.6913 | 0.10302 | 1 | 602 | 602-Left | Sol Uç | 0.0001 | 0.0278 | 0.037 | -0.0001 | -0.028 | -0.0373 | 300 | 475 | -25.6954 | 0.10304 | 1 | 602 | 602-Left | Sol Uç | 0.0001 | 0.0278 | 0.037 | -0.0001 | -0.028 | -0.0373 | 300 | 475 | -36.6398 | 0.14693 | 1 | 602 | 602-Left | Sol Uç | 0.0001 | 0.0278 | 0.037 | -0.0001 | -0.028 | -0.0373 | 300 | 475 | -36.6393 | 0.14692 | 1
602 | 602-Right | Sağ Uç | 0.0001 | 0.0278 | 0.037 | -0.0001 | -0.028 | -0.0373 | 300 | 475 | 41.9733 | 0.16831 | 1 | 602 | 602-Right | Sağ Uç | 0.0001 | 0.0278 | 0.037 | -0.0001 | -0.028 | -0.0373 | 300 | 475 | 41.9725 | 0.16831 | 1 | 602 | 602-Right | Sağ Uç | 0.0001 | 0.0278 | 0.037 | -0.0001 | -0.028 | -0.0373 | 300 | 475 | 33.4533 | 0.13415 | 1 | 602 | 602-Right | Sağ Uç | 0.0001 | 0.0278 | 0.037 | -0.0001 | -0.028 | -0.0373 | 300 | 475 | 33.4561 | 0.13416 | 1
603 | 603-Left | Sol Uç | 0.0001 | 0.0278 | 0.037 | -0.0001 | -0.028 | -0.0373 | 300 | 475 | -25.1348 | 0.10079 | 1 | 603 | 603-Left | Sol Uç | 0.0001 | 0.0278 | 0.037 | -0.0001 | -0.028 | -0.0373 | 300 | 475 | -25.1388 | 0.10081 | 1 | 603 | 603-Left | Sol Uç | 0.0001 | 0.0278 | 0.037 | -0.0001 | -0.028 | -0.0373 | 300 | 475 | -36.017 | 0.14443 | 1 | 603 | 603-Left | Sol Uç | 0.0001 | 0.0278 | 0.037 | -0.0001 | -0.028 | -0.0373 | 300 | 475 | -36.0164 | 0.14443 | 1
603 | 603-Right | Sağ Uç | 0.0001 | 0.0278 | 0.037 | -0.0001 | -0.028 | -0.0373 | 300 | 475 | 41.9733 | 0.16831 | 1 | 603 | 603-Right | Sağ Uç | 0.0001 | 0.0278 | 0.037 | -0.0001 | -0.028 | -0.0373 | 300 | 475 | 41.9725 | 0.16831 | 1 | 603 | 603-Right | Sağ Uç | 0.0001 | 0.0278 | 0.037 | -0.0001 | -0.028 | -0.0373 | 300 | 475 | 33.4533 | 0.13415 | 1 | 603 | 603-Right | Sağ Uç | 0.0001 | 0.0278 | 0.037 | -0.0001 | -0.028 | -0.0373 | 300 | 475 | 33.4561 | 0.13416 | 1
604 | 604-Left | Sol Uç | 0.0001 | 0.0278 | 0.037 | -0.0001 | -0.028 | -0.0373 | 300 | 475 | -25.0442 | 0.10043 | 1 | 604 | 604-Left | Sol Uç | 0.0001 | 0.0278 | 0.037 | -0.0001 | -0.028 | -0.0373 | 300 | 475 | -25.0482 | 0.10044 | 1 | 604 | 604-Left | Sol Uç | 0.0001 | 0.0278 | 0.037 | -0.0001 | -0.028 | -0.0373 | 300 | 475 | -35.9204 | 0.14404 | 1 | 604 | 604-Left | Sol Uç | 0.0001 | 0.0278 | 0.037 | -0.0001 | -0.028 | -0.0373 | 300 | 475 | -35.9198 | 0.14404 | 1
604 | 604-Right | Sağ Uç | 0.0001 | 0.0278 | 0.037 | -0.0001 | -0.028 | -0.0373 | 300 | 475 | 41.9733 | 0.16831 | 1 | 604 | 604-Right | Sağ Uç | 0.0001 | 0.0278 | 0.037 | -0.0001 | -0.028 | -0.0373 | 300 | 475 | 41.9725 | 0.16831 | 1 | 604 | 604-Right | Sağ Uç | 0.0001 | 0.0278 | 0.037 | -0.0001 | -0.028 | -0.0373 | 300 | 475 | 33.4533 | 0.13415 | 1 | 604 | 604-Right | Sağ Uç | 0.0001 | 0.0278 | 0.037 | -0.0001 | -0.028 | -0.0373 | 300 | 475 | 33.4561 | 0.13416 | 1
605 | 605-Left | Sol Uç | 0.0001 | 0.0278 | 0.037 | -0.0001 | -0.028 | -0.0373 | 300 | 475 | -25.5841 | 0.10259 | 1 | 605 | 605-Left | Sol Uç | 0.0001 | 0.0278 | 0.037 | -0.0001 | -0.028 | -0.0373 | 300 | 475 | -25.5881 | 0.10261 | 1 | 605 | 605-Left | Sol Uç | 0.0001 | 0.0278 | 0.037 | -0.0001 | -0.028 | -0.0373 | 300 | 475 | -36.2293 | 0.14528 | 1 | 605 | 605-Left | Sol Uç | 0.0001 | 0.0278 | 0.037 | -0.0001 | -0.028 | -0.0373 | 300 | 475 | -36.2287 | 0.14528 | 1
605 | 605-Right | Sağ Uç | 0.0001 | 0.0278 | 0.037 | -0.0001 | -0.028 | -0.0373 | 300 | 475 | 41.9733 | 0.16831 | 1 | 605 | 605-Right | Sağ Uç | 0.0001 | 0.0278 | 0.037 | -0.0001 | -0.028 | -0.0373 | 300 | 475 | 41.9725 | 0.16831 | 1 | 605 | 605-Right | Sağ Uç | 0.0001 | 0.0278 | 0.037 | -0.0001 | -0.028 | -0.0373 | 300 | 475 | 33.4533 | 0.13415 | 1 | 605 | 605-Right | Sağ Uç | 0.0001 | 0.0278 | 0.037 | -0.0001 | -0.028 | -0.0373 | 300 | 475 | 33.4561 | 0.13416 | 1
583 | 583-Left | Sol Uç | 0.0001 | 0.0284 | 0.0378 | -0.0001 | -0.0286 | -0.0381 | 300 | 475 | -54.4436 | 0.21832 | 1 | 583 | 583-Left | Sol Uç | 0.0001 | 0.0284 | 0.0378 | -0.0001 | -0.0286 | -0.0381 | 300 | 475 | -54.4446 | 0.21832 | 1 | 583 | 583-Left | Sol Uç | 0.0001 | 0.0284 | 0.0378 | -0.0001 | -0.0286 | -0.0381 | 300 | 475 | -65.1718 | 0.26134 | 1 | 583 | 583-Left | Sol Uç | 0.0001 | 0.0284 | 0.0378 | -0.0001 | -0.0286 | -0.0381 | 300 | 475 | -65.1685 | 0.26133 | 1
583 | 583-Right | Sağ Uç | 0.0001 | 0.0284 | 0.0378 | -0.0001 | -0.0286 | -0.0381 | 300 | 475 | 53.2859 | 0.21368 | 1 | 583 | 583-Right | Sağ Uç | 0.0001 | 0.0284 | 0.0378 | -0.0001 | -0.0286 | -0.0381 | 300 | 475 | 53.2866 | 0.21368 | 1 | 583 | 583-Right | Sağ Uç | 0.0001 | 0.0284 | 0.0378 | -0.0001 | -0.0286 | -0.0381 | 300 | 475 | 46.6519 | 0.18708 | 1 | 583 | 583-Right | Sağ Uç | 0.0001 | 0.0284 | 0.0378 | -0.0001 | -0.0286 | -0.0381 | 300 | 475 | 46.6552 | 0.18709 | 1
586 | 586-Left | Sol Uç | 0.0001 | 0.0285 | 0.038 | -0.0001 | -0.0287 | -0.0383 | 300 | 475 | -68.3919 | 0.27425 | 1 | 586 | 586-Left | Sol Uç | 0.0001 | 0.0285 | 0.038 | -0.0001 | -0.0287 | -0.0383 | 300 | 475 | -68.3922 | 0.27425 | 1 | 586 | 586-Left | Sol Uç | 0.0001 | 0.0285 | 0.038 | -0.0001 | -0.0287 | -0.0383 | 300 | 475 | -79.4498 | 0.3186 | 1 | 586 | 586-Left | Sol Uç | 0.0001 | 0.0285 | 0.038 | -0.0001 | -0.0287 | -0.0383 | 300 | 475 | -79.4455 | 0.31858 | 1
586 | 586-Right | Sağ Uç | 0.0001 | 0.0285 | 0.038 | -0.0001 | -0.0287 | -0.0383 | 300 | 475 | 67.6311 | 0.2712 | 1 | 586 | 586-Right | Sağ Uç | 0.0001 | 0.0285 | 0.038 | -0.0001 | -0.0287 | -0.0383 | 300 | 475 | 67.6311 | 0.2712 | 1 | 586 | 586-Right | Sağ Uç | 0.0001 | 0.0285 | 0.038 | -0.0001 | -0.0287 | -0.0383 | 300 | 475 | 57.4686 | 0.23045 | 1 | 586 | 586-Right | Sağ Uç | 0.0001 | 0.0285 | 0.038 | -0.0001 | -0.0287 | -0.0383 | 300 | 475 | 57.4728 | 0.23047 | 1
589 | 589-Left | Sol Uç | 0.0001 | 0.0285 | 0.038 | -0.0001 | -0.0287 | -0.0383 | 300 | 475 | -69.8741 | 0.2802 | 1 | 589 | 589-Left | Sol Uç | 0.0001 | 0.0285 | 0.038 | -0.0001 | -0.0287 | -0.0383 | 300 | 475 | -69.8743 | 0.2802 | 1 | 589 | 589-Left | Sol Uç | 0.0001 | 0.0285 | 0.038 | -0.0001 | -0.0287 | -0.0383 | 300 | 475 | -80.5749 | 0.32311 | 1 | 589 | 589-Left | Sol Uç | 0.0001 | 0.0285 | 0.038 | -0.0001 | -0.0287 | -0.0383 | 300 | 475 | -80.5706 | 0.32309 | 1
589 | 589-Right | Sağ Uç | 0.0001 | 0.0285 | 0.038 | -0.0001 | -0.0287 | -0.0383 | 300 | 475 | 67.5207 | 0.27076 | 1 | 589 | 589-Right | Sağ Uç | 0.0001 | 0.0285 | 0.038 | -0.0001 | -0.0287 | -0.0383 | 300 | 475 | 67.5206 | 0.27076 | 1 | 589 | 589-Right | Sağ Uç | 0.0001 | 0.0285 | 0.038 | -0.0001 | -0.0287 | -0.0383 | 300 | 475 | 57.0092 | 0.22861 | 1 | 589 | 589-Right | Sağ Uç | 0.0001 | 0.0285 | 0.038 | -0.0001 | -0.0287 | -0.0383 | 300 | 475 | 57.0134 | 0.22863 | 1
592 | 592-Left | Sol Uç | 0.0001 | 0.0285 | 0.038 | -0.0001 | -0.0287 | -0.0383 | 300 | 475 | -70.0224 | 0.28079 | 1 | 592 | 592-Left | Sol Uç | 0.0001 | 0.0285 | 0.038 | -0.0001 | -0.0287 | -0.0383 | 300 | 475 | -70.0225 | 0.28079 | 1 | 592 | 592-Left | Sol Uç | 0.0001 | 0.0285 | 0.038 | -0.0001 | -0.0287 | -0.0383 | 300 | 475 | -80.5694 | 0.32309 | 1 | 592 | 592-Left | Sol Uç | 0.0001 | 0.0285 | 0.038 | -0.0001 | -0.0287 | -0.0383 | 300 | 475 | -80.5652 | 0.32307 | 1
592 | 592-Right | Sağ Uç | 0.0001 | 0.0285 | 0.038 | -0.0001 | -0.0287 | -0.0383 | 300 | 475 | 67.6383 | 0.27123 | 1 | 592 | 592-Right | Sağ Uç | 0.0001 | 0.0285 | 0.038 | -0.0001 | -0.0287 | -0.0383 | 300 | 475 | 67.6381 | 0.27123 | 1 | 592 | 592-Right | Sağ Uç | 0.0001 | 0.0285 | 0.038 | -0.0001 | -0.0287 | -0.0383 | 300 | 475 | 57.0161 | 0.22864 | 1 | 592 | 592-Right | Sağ Uç | 0.0001 | 0.0285 | 0.038 | -0.0001 | -0.0287 | -0.0383 | 300 | 475 | 57.0203 | 0.22865 | 1
595 | 595-Left | Sol Uç | 0.0001 | 0.0285 | 0.038 | -0.0001 | -0.0287 | -0.0383 | 300 | 475 | -69.3609 | 0.27814 | 1 | 595 | 595-Left | Sol Uç | 0.0001 | 0.0285 | 0.038 | -0.0001 | -0.0287 | -0.0383 | 300 | 475 | -69.3609 | 0.27814 | 1 | 595 | 595-Left | Sol Uç | 0.0001 | 0.0285 | 0.038 | -0.0001 | -0.0287 | -0.0383 | 300 | 475 | -79.4323 | 0.31853 | 1 | 595 | 595-Left | Sol Uç | 0.0001 | 0.0285 | 0.038 | -0.0001 | -0.0287 | -0.0383 | 300 | 475 | -79.4281 | 0.31851 | 1
595 | 595-Right | Sağ Uç | 0.0001 | 0.0285 | 0.038 | -0.0001 | -0.0287 | -0.0383 | 300 | 475 | 68.5345 | 0.27483 | 1 | 595 | 595-Right | Sağ Uç | 0.0001 | 0.0285 | 0.038 | -0.0001 | -0.0287 | -0.0383 | 300 | 475 | 68.5341 | 0.27482 | 1 | 595 | 595-Right | Sağ Uç | 0.0001 | 0.0285 | 0.038 | -0.0001 | -0.0287 | -0.0383 | 300 | 475 | 57.4869 | 0.23052 | 1 | 595 | 595-Right | Sağ Uç | 0.0001 | 0.0285 | 0.038 | -0.0001 | -0.0287 | -0.0383 | 300 | 475 | 57.4912 | 0.23054 | 1
598 | 598-Left | Sol Uç | 0.0001 | 0.0284 | 0.0378 | -0.0001 | -0.0286 | -0.0381 | 300 | 475 | -58.6292 | 0.2351 | 1 | 598 | 598-Left | Sol Uç | 0.0001 | 0.0284 | 0.0378 | -0.0001 | -0.0286 | -0.0381 | 300 | 475 | -58.6285 | 0.2351 | 1 | 598 | 598-Left | Sol Uç | 0.0001 | 0.0284 | 0.0378 | -0.0001 | -0.0286 | -0.0381 | 300 | 475 | -65.1539 | 0.26127 | 1 | 598 | 598-Left | Sol Uç | 0.0001 | 0.0284 | 0.0378 | -0.0001 | -0.0286 | -0.0381 | 300 | 475 | -65.1506 | 0.26126 | 1
598 | 598-Right | Sağ Uç | 0.0001 | 0.0284 | 0.0378 | -0.0001 | -0.0286 | -0.0381 | 300 | 475 | 57.2319 | 0.2295 | 1 | 598 | 598-Right | Sağ Uç | 0.0001 | 0.0284 | 0.0378 | -0.0001 | -0.0286 | -0.0381 | 300 | 475 | 57.2309 | 0.2295 | 1 | 598 | 598-Right | Sağ Uç | 0.0001 | 0.0284 | 0.0378 | -0.0001 | -0.0286 | -0.0381 | 300 | 475 | 46.6768 | 0.18718 | 1 | 598 | 598-Right | Sağ Uç | 0.0001 | 0.0284 | 0.0378 | -0.0001 | -0.0286 | -0.0381 | 300 | 475 | 46.6802 | 0.18719 | 1
606 | 606-Left | Sol Uç | 0.0001 | 0.0279 | 0.0372 | -0.0001 | -0.0279 | -0.0372 | 300 | 475 | -32.6327 | 0.13086 | 1 | 606 | 606-Left | Sol Uç | 0.0001 | 0.0279 | 0.0372 | -0.0001 | -0.0279 | -0.0372 | 300 | 475 | -32.6374 | 0.13088 | 1 | 606 | 606-Left | Sol Uç | 0.0001 | 0.0279 | 0.0372 | -0.0001 | -0.0279 | -0.0372 | 300 | 475 | -44.2289 | 0.17736 | 1 | 606 | 606-Left | Sol Uç | 0.0001 | 0.0279 | 0.0372 | -0.0001 | -0.0279 | -0.0372 | 300 | 475 | -44.2286 | 0.17736 | 1
606 | 606-Right | Sağ Uç | 0.0001 | 0.0279 | 0.0372 | -0.0001 | -0.0279 | -0.0372 | 300 | 475 | 57.2319 | 0.2295 | 1 | 606 | 606-Right | Sağ Uç | 0.0001 | 0.0279 | 0.0372 | -0.0001 | -0.0279 | -0.0372 | 300 | 475 | 57.2309 | 0.2295 | 1 | 606 | 606-Right | Sağ Uç | 0.0001 | 0.0279 | 0.0372 | -0.0001 | -0.0279 | -0.0372 | 300 | 475 | 46.6768 | 0.18718 | 1 | 606 | 606-Right | Sağ Uç | 0.0001 | 0.0279 | 0.0372 | -0.0001 | -0.0279 | -0.0372 | 300 | 475 | 46.6802 | 0.18719 | 1
607 | 607-Left | Sol Uç | 0.0001 | 0.0279 | 0.0372 | -0.0001 | -0.0279 | -0.0372 | 300 | 475 | -30.5043 | 0.12232 | 1 | 607 | 607-Left | Sol Uç | 0.0001 | 0.0279 | 0.0372 | -0.0001 | -0.0279 | -0.0372 | 300 | 475 | -30.5089 | 0.12234 | 1 | 607 | 607-Left | Sol Uç | 0.0001 | 0.0279 | 0.0372 | -0.0001 | -0.0279 | -0.0372 | 300 | 475 | -42.2898 | 0.16958 | 1 | 607 | 607-Left | Sol Uç | 0.0001 | 0.0279 | 0.0372 | -0.0001 | -0.0279 | -0.0372 | 300 | 475 | -42.2895 | 0.16958 | 1
607 | 607-Right | Sağ Uç | 0.0001 | 0.0279 | 0.0372 | -0.0001 | -0.0279 | -0.0372 | 300 | 475 | 57.2319 | 0.2295 | 1 | 607 | 607-Right | Sağ Uç | 0.0001 | 0.0279 | 0.0372 | -0.0001 | -0.0279 | -0.0372 | 300 | 475 | 57.2309 | 0.2295 | 1 | 607 | 607-Right | Sağ Uç | 0.0001 | 0.0279 | 0.0372 | -0.0001 | -0.0279 | -0.0372 | 300 | 475 | 46.6768 | 0.18718 | 1 | 607 | 607-Right | Sağ Uç | 0.0001 | 0.0279 | 0.0372 | -0.0001 | -0.0279 | -0.0372 | 300 | 475 | 46.6802 | 0.18719 | 1
608 | 608-Left | Sol Uç | 0.0001 | 0.0279 | 0.0372 | -0.0001 | -0.0279 | -0.0372 | 300 | 475 | -32.1854 | 0.12906 | 1 | 608 | 608-Left | Sol Uç | 0.0001 | 0.0279 | 0.0372 | -0.0001 | -0.0279 | -0.0372 | 300 | 475 | -32.19 | 0.12908 | 1 | 608 | 608-Left | Sol Uç | 0.0001 | 0.0279 | 0.0372 | -0.0001 | -0.0279 | -0.0372 | 300 | 475 | -44.0284 | 0.17655 | 1 | 608 | 608-Left | Sol Uç | 0.0001 | 0.0279 | 0.0372 | -0.0001 | -0.0279 | -0.0372 | 300 | 475 | -44.0281 | 0.17655 | 1
608 | 608-Right | Sağ Uç | 0.0001 | 0.0279 | 0.0372 | -0.0001 | -0.0279 | -0.0372 | 300 | 475 | 57.2319 | 0.2295 | 1 | 608 | 608-Right | Sağ Uç | 0.0001 | 0.0279 | 0.0372 | -0.0001 | -0.0279 | -0.0372 | 300 | 475 | 57.2309 | 0.2295 | 1 | 608 | 608-Right | Sağ Uç | 0.0001 | 0.0279 | 0.0372 | -0.0001 | -0.0279 | -0.0372 | 300 | 475 | 46.6768 | 0.18718 | 1 | 608 | 608-Right | Sağ Uç | 0.0001 | 0.0279 | 0.0372 | -0.0001 | -0.0279 | -0.0372 | 300 | 475 | 46.6802 | 0.18719 | 1
609 | 609-Left | Sol Uç | 0.0001 | 0.0279 | 0.0372 | -0.0001 | -0.0279 | -0.0372 | 300 | 475 | -31.2185 | 0.12519 | 1 | 609 | 609-Left | Sol Uç | 0.0001 | 0.0279 | 0.0372 | -0.0001 | -0.0279 | -0.0372 | 300 | 475 | -31.2232 | 0.12521 | 1 | 609 | 609-Left | Sol Uç | 0.0001 | 0.0279 | 0.0372 | -0.0001 | -0.0279 | -0.0372 | 300 | 475 | -43.0961 | 0.17282 | 1 | 609 | 609-Left | Sol Uç | 0.0001 | 0.0279 | 0.0372 | -0.0001 | -0.0279 | -0.0372 | 300 | 475 | -43.0957 | 0.17281 | 1
609 | 609-Right | Sağ Uç | 0.0001 | 0.0279 | 0.0372 | -0.0001 | -0.0279 | -0.0372 | 300 | 475 | 57.2319 | 0.2295 | 1 | 609 | 609-Right | Sağ Uç | 0.0001 | 0.0279 | 0.0372 | -0.0001 | -0.0279 | -0.0372 | 300 | 475 | 57.2309 | 0.2295 | 1 | 609 | 609-Right | Sağ Uç | 0.0001 | 0.0279 | 0.0372 | -0.0001 | -0.0279 | -0.0372 | 300 | 475 | 46.6768 | 0.18718 | 1 | 609 | 609-Right | Sağ Uç | 0.0001 | 0.0279 | 0.0372 | -0.0001 | -0.0279 | -0.0372 | 300 | 475 | 46.6802 | 0.18719 | 1
610 | 610-Left | Sol Uç | 0.0001 | 0.0279 | 0.0372 | -0.0001 | -0.0279 | -0.0372 | 300 | 475 | -29.7505 | 0.1193 | 1 | 610 | 610-Left | Sol Uç | 0.0001 | 0.0279 | 0.0372 | -0.0001 | -0.0279 | -0.0372 | 300 | 475 | -29.7551 | 0.11932 | 1 | 610 | 610-Left | Sol Uç | 0.0001 | 0.0279 | 0.0372 | -0.0001 | -0.0279 | -0.0372 | 300 | 475 | -41.222 | 0.1653 | 1 | 610 | 610-Left | Sol Uç | 0.0001 | 0.0279 | 0.0372 | -0.0001 | -0.0279 | -0.0372 | 300 | 475 | -41.2216 | 0.1653 | 1
610 | 610-Right | Sağ Uç | 0.0001 | 0.0279 | 0.0372 | -0.0001 | -0.0279 | -0.0372 | 300 | 475 | 57.2319 | 0.2295 | 1 | 610 | 610-Right | Sağ Uç | 0.0001 | 0.0279 | 0.0372 | -0.0001 | -0.0279 | -0.0372 | 300 | 475 | 57.2309 | 0.2295 | 1 | 610 | 610-Right | Sağ Uç | 0.0001 | 0.0279 | 0.0372 | -0.0001 | -0.0279 | -0.0372 | 300 | 475 | 46.6768 | 0.18718 | 1 | 610 | 610-Right | Sağ Uç | 0.0001 | 0.0279 | 0.0372 | -0.0001 | -0.0279 | -0.0372 | 300 | 475 | 46.6802 | 0.18719 | 1
584 | 584-Left | Sol Uç | 0.0001 | 0.0284 | 0.0378 | -0.0001 | -0.0286 | -0.0381 | 300 | 475 | -53.6272 | 0.21505 | 1 | 584 | 584-Left | Sol Uç | 0.0001 | 0.0284 | 0.0378 | -0.0001 | -0.0286 | -0.0381 | 300 | 475 | -53.6281 | 0.21505 | 1 | 584 | 584-Left | Sol Uç | 0.0001 | 0.0284 | 0.0378 | -0.0001 | -0.0286 | -0.0381 | 300 | 475 | -64.3433 | 0.25802 | 1 | 584 | 584-Left | Sol Uç | 0.0001 | 0.0284 | 0.0378 | -0.0001 | -0.0286 | -0.0381 | 300 | 475 | -64.3399 | 0.258 | 1
584 | 584-Right | Sağ Uç | 0.0001 | 0.0284 | 0.0378 | -0.0001 | -0.0286 | -0.0381 | 300 | 475 | 53.6248 | 0.21504 | 1 | 584 | 584-Right | Sağ Uç | 0.0001 | 0.0284 | 0.0378 | -0.0001 | -0.0286 | -0.0381 | 300 | 475 | 53.6255 | 0.21504 | 1 | 584 | 584-Right | Sağ Uç | 0.0001 | 0.0284 | 0.0378 | -0.0001 | -0.0286 | -0.0381 | 300 | 475 | 46.9397 | 0.18823 | 1 | 584 | 584-Right | Sağ Uç | 0.0001 | 0.0284 | 0.0378 | -0.0001 | -0.0286 | -0.0381 | 300 | 475 | 46.943 | 0.18824 | 1
587 | 587-Left | Sol Uç | 0.0001 | 0.0285 | 0.038 | -0.0001 | -0.0287 | -0.0383 | 300 | 475 | -68.6092 | 0.27512 | 1 | 587 | 587-Left | Sol Uç | 0.0001 | 0.0285 | 0.038 | -0.0001 | -0.0287 | -0.0383 | 300 | 475 | -68.6095 | 0.27513 | 1 | 587 | 587-Left | Sol Uç | 0.0001 | 0.0285 | 0.038 | -0.0001 | -0.0287 | -0.0383 | 300 | 475 | -79.7962 | 0.31998 | 1 | 587 | 587-Left | Sol Uç | 0.0001 | 0.0285 | 0.038 | -0.0001 | -0.0287 | -0.0383 | 300 | 475 | -79.792 | 0.31997 | 1
587 | 587-Right | Sağ Uç | 0.0001 | 0.0285 | 0.038 | -0.0001 | -0.0287 | -0.0383 | 300 | 475 | 68.6068 | 0.27511 | 1 | 587 | 587-Right | Sağ Uç | 0.0001 | 0.0285 | 0.038 | -0.0001 | -0.0287 | -0.0383 | 300 | 475 | 68.6068 | 0.27511 | 1 | 587 | 587-Right | Sağ Uç | 0.0001 | 0.0285 | 0.038 | -0.0001 | -0.0287 | -0.0383 | 300 | 475 | 58.3537 | 0.234 | 1 | 587 | 587-Right | Sağ Uç | 0.0001 | 0.0285 | 0.038 | -0.0001 | -0.0287 | -0.0383 | 300 | 475 | 58.3579 | 0.23402 | 1
590 | 590-Left | Sol Uç | 0.0001 | 0.0285 | 0.038 | -0.0001 | -0.0287 | -0.0383 | 300 | 475 | -69.5843 | 0.27903 | 1 | 590 | 590-Left | Sol Uç | 0.0001 | 0.0285 | 0.038 | -0.0001 | -0.0287 | -0.0383 | 300 | 475 | -69.5845 | 0.27904 | 1 | 590 | 590-Left | Sol Uç | 0.0001 | 0.0285 | 0.038 | -0.0001 | -0.0287 | -0.0383 | 300 | 475 | -80.3427 | 0.32218 | 1 | 590 | 590-Left | Sol Uç | 0.0001 | 0.0285 | 0.038 | -0.0001 | -0.0287 | -0.0383 | 300 | 475 | -80.3385 | 0.32216 | 1
590 | 590-Right | Sağ Uç | 0.0001 | 0.0285 | 0.038 | -0.0001 | -0.0287 | -0.0383 | 300 | 475 | 69.583 | 0.27903 | 1 | 590 | 590-Right | Sağ Uç | 0.0001 | 0.0285 | 0.038 | -0.0001 | -0.0287 | -0.0383 | 300 | 475 | 69.5829 | 0.27903 | 1 | 590 | 590-Right | Sağ Uç | 0.0001 | 0.0285 | 0.038 | -0.0001 | -0.0287 | -0.0383 | 300 | 475 | 58.9509 | 0.23639 | 1 | 590 | 590-Right | Sağ Uç | 0.0001 | 0.0285 | 0.038 | -0.0001 | -0.0287 | -0.0383 | 300 | 475 | 58.9552 | 0.23641 | 1
593 | 593-Left | Sol Uç | 0.0001 | 0.0285 | 0.038 | -0.0001 | -0.0287 | -0.0383 | 300 | 475 | -69.7085 | 0.27953 | 1 | 593 | 593-Left | Sol Uç | 0.0001 | 0.0285 | 0.038 | -0.0001 | -0.0287 | -0.0383 | 300 | 475 | -69.7087 | 0.27953 | 1 | 593 | 593-Left | Sol Uç | 0.0001 | 0.0285 | 0.038 | -0.0001 | -0.0287 | -0.0383 | 300 | 475 | -80.3367 | 0.32215 | 1 | 593 | 593-Left | Sol Uç | 0.0001 | 0.0285 | 0.038 | -0.0001 | -0.0287 | -0.0383 | 300 | 475 | -80.3325 | 0.32214 | 1
593 | 593-Right | Sağ Uç | 0.0001 | 0.0285 | 0.038 | -0.0001 | -0.0287 | -0.0383 | 300 | 475 | 69.7085 | 0.27953 | 1 | 593 | 593-Right | Sağ Uç | 0.0001 | 0.0285 | 0.038 | -0.0001 | -0.0287 | -0.0383 | 300 | 475 | 69.7083 | 0.27953 | 1 | 593 | 593-Right | Sağ Uç | 0.0001 | 0.0285 | 0.038 | -0.0001 | -0.0287 | -0.0383 | 300 | 475 | 58.9575 | 0.23642 | 1 | 593 | 593-Right | Sağ Uç | 0.0001 | 0.0285 | 0.038 | -0.0001 | -0.0287 | -0.0383 | 300 | 475 | 58.9617 | 0.23644 | 1
596 | 596-Left | Sol Uç | 0.0001 | 0.0285 | 0.038 | -0.0001 | -0.0287 | -0.0383 | 300 | 475 | -69.5357 | 0.27884 | 1 | 596 | 596-Left | Sol Uç | 0.0001 | 0.0285 | 0.038 | -0.0001 | -0.0287 | -0.0383 | 300 | 475 | -69.5357 | 0.27884 | 1 | 596 | 596-Left | Sol Uç | 0.0001 | 0.0285 | 0.038 | -0.0001 | -0.0287 | -0.0383 | 300 | 475 | -79.7749 | 0.3199 | 1 | 596 | 596-Left | Sol Uç | 0.0001 | 0.0285 | 0.038 | -0.0001 | -0.0287 | -0.0383 | 300 | 475 | -79.7707 | 0.31988 | 1
596 | 596-Right | Sağ Uç | 0.0001 | 0.0285 | 0.038 | -0.0001 | -0.0287 | -0.0383 | 300 | 475 | 69.5433 | 0.27887 | 1 | 596 | 596-Right | Sağ Uç | 0.0001 | 0.0285 | 0.038 | -0.0001 | -0.0287 | -0.0383 | 300 | 475 | 69.543 | 0.27887 | 1 | 596 | 596-Right | Sağ Uç | 0.0001 | 0.0285 | 0.038 | -0.0001 | -0.0287 | -0.0383 | 300 | 475 | 58.3743 | 0.23408 | 1 | 596 | 596-Right | Sağ Uç | 0.0001 | 0.0285 | 0.038 | -0.0001 | -0.0287 | -0.0383 | 300 | 475 | 58.3786 | 0.2341 | 1
599 | 599-Left | Sol Uç | 0.0001 | 0.0284 | 0.0378 | -0.0001 | -0.0286 | -0.0381 | 300 | 475 | -57.6531 | 0.23119 | 1 | 599 | 599-Left | Sol Uç | 0.0001 | 0.0284 | 0.0378 | -0.0001 | -0.0286 | -0.0381 | 300 | 475 | -57.6525 | 0.23119 | 1 | 599 | 599-Left | Sol Uç | 0.0001 | 0.0284 | 0.0378 | -0.0001 | -0.0286 | -0.0381 | 300 | 475 | -64.3207 | 0.25793 | 1 | 599 | 599-Left | Sol Uç | 0.0001 | 0.0284 | 0.0378 | -0.0001 | -0.0286 | -0.0381 | 300 | 475 | -64.3175 | 0.25791 | 1
599 | 599-Right | Sağ Uç | 0.0001 | 0.0284 | 0.0378 | -0.0001 | -0.0286 | -0.0381 | 300 | 475 | 57.66 | 0.23122 | 1 | 599 | 599-Right | Sağ Uç | 0.0001 | 0.0284 | 0.0378 | -0.0001 | -0.0286 | -0.0381 | 300 | 475 | 57.659 | 0.23121 | 1 | 599 | 599-Right | Sağ Uç | 0.0001 | 0.0284 | 0.0378 | -0.0001 | -0.0286 | -0.0381 | 300 | 475 | 46.9624 | 0.18832 | 1 | 599 | 599-Right | Sağ Uç | 0.0001 | 0.0284 | 0.0378 | -0.0001 | -0.0286 | -0.0381 | 300 | 475 | 46.9658 | 0.18833 | 1
611 | 611-Left | Sol Uç | 0.0001 | 0.0279 | 0.0372 | -0.0001 | -0.0279 | -0.0372 | 300 | 475 | -32.6338 | 0.13086 | 1 | 611 | 611-Left | Sol Uç | 0.0001 | 0.0279 | 0.0372 | -0.0001 | -0.0279 | -0.0372 | 300 | 475 | -32.6385 | 0.13088 | 1 | 611 | 611-Left | Sol Uç | 0.0001 | 0.0279 | 0.0372 | -0.0001 | -0.0279 | -0.0372 | 300 | 475 | -44.11 | 0.17688 | 1 | 611 | 611-Left | Sol Uç | 0.0001 | 0.0279 | 0.0372 | -0.0001 | -0.0279 | -0.0372 | 300 | 475 | -44.1097 | 0.17688 | 1
611 | 611-Right | Sağ Uç | 0.0001 | 0.0279 | 0.0372 | -0.0001 | -0.0279 | -0.0372 | 300 | 475 | 57.66 | 0.23122 | 1 | 611 | 611-Right | Sağ Uç | 0.0001 | 0.0279 | 0.0372 | -0.0001 | -0.0279 | -0.0372 | 300 | 475 | 57.659 | 0.23121 | 1 | 611 | 611-Right | Sağ Uç | 0.0001 | 0.0279 | 0.0372 | -0.0001 | -0.0279 | -0.0372 | 300 | 475 | 46.9624 | 0.18832 | 1 | 611 | 611-Right | Sağ Uç | 0.0001 | 0.0279 | 0.0372 | -0.0001 | -0.0279 | -0.0372 | 300 | 475 | 46.9658 | 0.18833 | 1
612 | 612-Left | Sol Uç | 0.0001 | 0.0279 | 0.0372 | -0.0001 | -0.0279 | -0.0372 | 300 | 475 | -30.5055 | 0.12233 | 1 | 612 | 612-Left | Sol Uç | 0.0001 | 0.0279 | 0.0372 | -0.0001 | -0.0279 | -0.0372 | 300 | 475 | -30.5101 | 0.12235 | 1 | 612 | 612-Left | Sol Uç | 0.0001 | 0.0279 | 0.0372 | -0.0001 | -0.0279 | -0.0372 | 300 | 475 | -42.1861 | 0.16917 | 1 | 612 | 612-Left | Sol Uç | 0.0001 | 0.0279 | 0.0372 | -0.0001 | -0.0279 | -0.0372 | 300 | 475 | -42.1858 | 0.16917 | 1
612 | 612-Right | Sağ Uç | 0.0001 | 0.0279 | 0.0372 | -0.0001 | -0.0279 | -0.0372 | 300 | 475 | 57.66 | 0.23122 | 1 | 612 | 612-Right | Sağ Uç | 0.0001 | 0.0279 | 0.0372 | -0.0001 | -0.0279 | -0.0372 | 300 | 475 | 57.659 | 0.23121 | 1 | 612 | 612-Right | Sağ Uç | 0.0001 | 0.0279 | 0.0372 | -0.0001 | -0.0279 | -0.0372 | 300 | 475 | 46.9624 | 0.18832 | 1 | 612 | 612-Right | Sağ Uç | 0.0001 | 0.0279 | 0.0372 | -0.0001 | -0.0279 | -0.0372 | 300 | 475 | 46.9658 | 0.18833 | 1
613 | 613-Left | Sol Uç | 0.0001 | 0.0279 | 0.0372 | -0.0001 | -0.0279 | -0.0372 | 300 | 475 | -32.1865 | 0.12907 | 1 | 613 | 613-Left | Sol Uç | 0.0001 | 0.0279 | 0.0372 | -0.0001 | -0.0279 | -0.0372 | 300 | 475 | -32.1911 | 0.12909 | 1 | 613 | 613-Left | Sol Uç | 0.0001 | 0.0279 | 0.0372 | -0.0001 | -0.0279 | -0.0372 | 300 | 475 | -43.9201 | 0.17612 | 1 | 613 | 613-Left | Sol Uç | 0.0001 | 0.0279 | 0.0372 | -0.0001 | -0.0279 | -0.0372 | 300 | 475 | -43.9198 | 0.17612 | 1
613 | 613-Right | Sağ Uç | 0.0001 | 0.0279 | 0.0372 | -0.0001 | -0.0279 | -0.0372 | 300 | 475 | 57.66 | 0.23122 | 1 | 613 | 613-Right | Sağ Uç | 0.0001 | 0.0279 | 0.0372 | -0.0001 | -0.0279 | -0.0372 | 300 | 475 | 57.659 | 0.23121 | 1 | 613 | 613-Right | Sağ Uç | 0.0001 | 0.0279 | 0.0372 | -0.0001 | -0.0279 | -0.0372 | 300 | 475 | 46.9624 | 0.18832 | 1 | 613 | 613-Right | Sağ Uç | 0.0001 | 0.0279 | 0.0372 | -0.0001 | -0.0279 | -0.0372 | 300 | 475 | 46.9658 | 0.18833 | 1
614 | 614-Left | Sol Uç | 0.0001 | 0.0279 | 0.0372 | -0.0001 | -0.0279 | -0.0372 | 300 | 475 | -31.2147 | 0.12517 | 1 | 614 | 614-Left | Sol Uç | 0.0001 | 0.0279 | 0.0372 | -0.0001 | -0.0279 | -0.0372 | 300 | 475 | -31.2193 | 0.12519 | 1 | 614 | 614-Left | Sol Uç | 0.0001 | 0.0279 | 0.0372 | -0.0001 | -0.0279 | -0.0372 | 300 | 475 | -42.9828 | 0.17236 | 1 | 614 | 614-Left | Sol Uç | 0.0001 | 0.0279 | 0.0372 | -0.0001 | -0.0279 | -0.0372 | 300 | 475 | -42.9825 | 0.17236 | 1
614 | 614-Right | Sağ Uç | 0.0001 | 0.0279 | 0.0372 | -0.0001 | -0.0279 | -0.0372 | 300 | 475 | 57.66 | 0.23122 | 1 | 614 | 614-Right | Sağ Uç | 0.0001 | 0.0279 | 0.0372 | -0.0001 | -0.0279 | -0.0372 | 300 | 475 | 57.659 | 0.23121 | 1 | 614 | 614-Right | Sağ Uç | 0.0001 | 0.0279 | 0.0372 | -0.0001 | -0.0279 | -0.0372 | 300 | 475 | 46.9624 | 0.18832 | 1 | 614 | 614-Right | Sağ Uç | 0.0001 | 0.0279 | 0.0372 | -0.0001 | -0.0279 | -0.0372 | 300 | 475 | 46.9658 | 0.18833 | 1
615 | 615-Left | Sol Uç | 0.0001 | 0.0279 | 0.0372 | -0.0001 | -0.0279 | -0.0372 | 300 | 475 | -29.7516 | 0.1193 | 1 | 615 | 615-Left | Sol Uç | 0.0001 | 0.0279 | 0.0372 | -0.0001 | -0.0279 | -0.0372 | 300 | 475 | -29.7562 | 0.11932 | 1 | 615 | 615-Left | Sol Uç | 0.0001 | 0.0279 | 0.0372 | -0.0001 | -0.0279 | -0.0372 | 300 | 475 | -41.1221 | 0.1649 | 1 | 615 | 615-Left | Sol Uç | 0.0001 | 0.0279 | 0.0372 | -0.0001 | -0.0279 | -0.0372 | 300 | 475 | -41.1219 | 0.1649 | 1
615 | 615-Right | Sağ Uç | 0.0001 | 0.0279 | 0.0372 | -0.0001 | -0.0279 | -0.0372 | 300 | 475 | 57.66 | 0.23122 | 1 | 615 | 615-Right | Sağ Uç | 0.0001 | 0.0279 | 0.0372 | -0.0001 | -0.0279 | -0.0372 | 300 | 475 | 57.659 | 0.23121 | 1 | 615 | 615-Right | Sağ Uç | 0.0001 | 0.0279 | 0.0372 | -0.0001 | -0.0279 | -0.0372 | 300 | 475 | 46.9624 | 0.18832 | 1 | 615 | 615-Right | Sağ Uç | 0.0001 | 0.0279 | 0.0372 | -0.0001 | -0.0279 | -0.0372 | 300 | 475 | 46.9658 | 0.18833 | 1
585 | 585-Left | Sol Uç | 0.0001 | 0.0284 | 0.0378 | -0.0001 | -0.0286 | -0.0381 | 300 | 475 | -53.2887 | 0.21369 | 1 | 585 | 585-Left | Sol Uç | 0.0001 | 0.0284 | 0.0378 | -0.0001 | -0.0286 | -0.0381 | 300 | 475 | -53.2896 | 0.21369 | 1 | 585 | 585-Left | Sol Uç | 0.0001 | 0.0284 | 0.0378 | -0.0001 | -0.0286 | -0.0381 | 300 | 475 | -63.8659 | 0.2561 | 1 | 585 | 585-Left | Sol Uç | 0.0001 | 0.0284 | 0.0378 | -0.0001 | -0.0286 | -0.0381 | 300 | 475 | -63.8626 | 0.25609 | 1
585 | 585-Right | Sağ Uç | 0.0001 | 0.0284 | 0.0378 | -0.0001 | -0.0286 | -0.0381 | 300 | 475 | 54.4415 | 0.21831 | 1 | 585 | 585-Right | Sağ Uç | 0.0001 | 0.0284 | 0.0378 | -0.0001 | -0.0286 | -0.0381 | 300 | 475 | 54.4422 | 0.21831 | 1 | 585 | 585-Right | Sağ Uç | 0.0001 | 0.0284 | 0.0378 | -0.0001 | -0.0286 | -0.0381 | 300 | 475 | 47.9023 | 0.19209 | 1 | 585 | 585-Right | Sağ Uç | 0.0001 | 0.0284 | 0.0378 | -0.0001 | -0.0286 | -0.0381 | 300 | 475 | 47.9056 | 0.1921 | 1
588 | 588-Left | Sol Uç | 0.0001 | 0.0285 | 0.038 | -0.0001 | -0.0287 | -0.0383 | 300 | 475 | -67.6336 | 0.27121 | 1 | 588 | 588-Left | Sol Uç | 0.0001 | 0.0285 | 0.038 | -0.0001 | -0.0287 | -0.0383 | 300 | 475 | -67.6339 | 0.27121 | 1 | 588 | 588-Left | Sol Uç | 0.0001 | 0.0285 | 0.038 | -0.0001 | -0.0287 | -0.0383 | 300 | 475 | -78.7004 | 0.31559 | 1 | 588 | 588-Left | Sol Uç | 0.0001 | 0.0285 | 0.038 | -0.0001 | -0.0287 | -0.0383 | 300 | 475 | -78.6962 | 0.31557 | 1
588 | 588-Right | Sağ Uç | 0.0001 | 0.0285 | 0.038 | -0.0001 | -0.0287 | -0.0383 | 300 | 475 | 68.3896 | 0.27424 | 1 | 588 | 588-Right | Sağ Uç | 0.0001 | 0.0285 | 0.038 | -0.0001 | -0.0287 | -0.0383 | 300 | 475 | 68.3896 | 0.27424 | 1 | 588 | 588-Right | Sağ Uç | 0.0001 | 0.0285 | 0.038 | -0.0001 | -0.0287 | -0.0383 | 300 | 475 | 58.3043 | 0.2338 | 1 | 588 | 588-Right | Sağ Uç | 0.0001 | 0.0285 | 0.038 | -0.0001 | -0.0287 | -0.0383 | 300 | 475 | 58.3086 | 0.23382 | 1
591 | 591-Left | Sol Uç | 0.0001 | 0.0285 | 0.038 | -0.0001 | -0.0287 | -0.0383 | 300 | 475 | -67.5218 | 0.27076 | 1 | 591 | 591-Left | Sol Uç | 0.0001 | 0.0285 | 0.038 | -0.0001 | -0.0287 | -0.0383 | 300 | 475 | -67.522 | 0.27076 | 1 | 591 | 591-Left | Sol Uç | 0.0001 | 0.0285 | 0.038 | -0.0001 | -0.0287 | -0.0383 | 300 | 475 | -78.1504 | 0.31339 | 1 | 591 | 591-Left | Sol Uç | 0.0001 | 0.0285 | 0.038 | -0.0001 | -0.0287 | -0.0383 | 300 | 475 | -78.1462 | 0.31337 | 1
591 | 591-Right | Sağ Uç | 0.0001 | 0.0285 | 0.038 | -0.0001 | -0.0287 | -0.0383 | 300 | 475 | 69.8727 | 0.28019 | 1 | 591 | 591-Right | Sağ Uç | 0.0001 | 0.0285 | 0.038 | -0.0001 | -0.0287 | -0.0383 | 300 | 475 | 69.8726 | 0.28019 | 1 | 591 | 591-Right | Sağ Uç | 0.0001 | 0.0285 | 0.038 | -0.0001 | -0.0287 | -0.0383 | 300 | 475 | 59.3232 | 0.23789 | 1 | 591 | 591-Right | Sağ Uç | 0.0001 | 0.0285 | 0.038 | -0.0001 | -0.0287 | -0.0383 | 300 | 475 | 59.3275 | 0.2379 | 1
594 | 594-Left | Sol Uç | 0.0001 | 0.0285 | 0.038 | -0.0001 | -0.0287 | -0.0383 | 300 | 475 | -67.6377 | 0.27123 | 1 | 594 | 594-Left | Sol Uç | 0.0001 | 0.0285 | 0.038 | -0.0001 | -0.0287 | -0.0383 | 300 | 475 | -67.6379 | 0.27123 | 1 | 594 | 594-Left | Sol Uç | 0.0001 | 0.0285 | 0.038 | -0.0001 | -0.0287 | -0.0383 | 300 | 475 | -78.1441 | 0.31336 | 1 | 594 | 594-Left | Sol Uç | 0.0001 | 0.0285 | 0.038 | -0.0001 | -0.0287 | -0.0383 | 300 | 475 | -78.1399 | 0.31334 | 1
594 | 594-Right | Sağ Uç | 0.0001 | 0.0285 | 0.038 | -0.0001 | -0.0287 | -0.0383 | 300 | 475 | 70.0215 | 0.28079 | 1 | 594 | 594-Right | Sağ Uç | 0.0001 | 0.0285 | 0.038 | -0.0001 | -0.0287 | -0.0383 | 300 | 475 | 70.0213 | 0.28079 | 1 | 594 | 594-Right | Sağ Uç | 0.0001 | 0.0285 | 0.038 | -0.0001 | -0.0287 | -0.0383 | 300 | 475 | 59.3293 | 0.23791 | 1 | 594 | 594-Right | Sağ Uç | 0.0001 | 0.0285 | 0.038 | -0.0001 | -0.0287 | -0.0383 | 300 | 475 | 59.3336 | 0.23793 | 1
597 | 597-Left | Sol Uç | 0.0001 | 0.0285 | 0.038 | -0.0001 | -0.0287 | -0.0383 | 300 | 475 | -68.5337 | 0.27482 | 1 | 597 | 597-Left | Sol Uç | 0.0001 | 0.0285 | 0.038 | -0.0001 | -0.0287 | -0.0383 | 300 | 475 | -68.5337 | 0.27482 | 1 | 597 | 597-Left | Sol Uç | 0.0001 | 0.0285 | 0.038 | -0.0001 | -0.0287 | -0.0383 | 300 | 475 | -78.6817 | 0.31552 | 1 | 597 | 597-Left | Sol Uç | 0.0001 | 0.0285 | 0.038 | -0.0001 | -0.0287 | -0.0383 | 300 | 475 | -78.6775 | 0.3155 | 1
597 | 597-Right | Sağ Uç | 0.0001 | 0.0285 | 0.038 | -0.0001 | -0.0287 | -0.0383 | 300 | 475 | 69.3627 | 0.27815 | 1 | 597 | 597-Right | Sağ Uç | 0.0001 | 0.0285 | 0.038 | -0.0001 | -0.0287 | -0.0383 | 300 | 475 | 69.3624 | 0.27814 | 1 | 597 | 597-Right | Sağ Uç | 0.0001 | 0.0285 | 0.038 | -0.0001 | -0.0287 | -0.0383 | 300 | 475 | 58.321 | 0.23387 | 1 | 597 | 597-Right | Sağ Uç | 0.0001 | 0.0285 | 0.038 | -0.0001 | -0.0287 | -0.0383 | 300 | 475 | 58.3253 | 0.23389 | 1
600 | 600-Left | Sol Uç | 0.0001 | 0.0284 | 0.0378 | -0.0001 | -0.0286 | -0.0381 | 300 | 475 | -57.2298 | 0.22949 | 1 | 600 | 600-Left | Sol Uç | 0.0001 | 0.0284 | 0.0378 | -0.0001 | -0.0286 | -0.0381 | 300 | 475 | -57.2291 | 0.22949 | 1 | 600 | 600-Left | Sol Uç | 0.0001 | 0.0284 | 0.0378 | -0.0001 | -0.0286 | -0.0381 | 300 | 475 | -63.8425 | 0.25601 | 1 | 600 | 600-Left | Sol Uç | 0.0001 | 0.0284 | 0.0378 | -0.0001 | -0.0286 | -0.0381 | 300 | 475 | -63.8392 | 0.256 | 1
600 | 600-Right | Sağ Uç | 0.0001 | 0.0284 | 0.0378 | -0.0001 | -0.0286 | -0.0381 | 300 | 475 | 58.631 | 0.23511 | 1 | 600 | 600-Right | Sağ Uç | 0.0001 | 0.0284 | 0.0378 | -0.0001 | -0.0286 | -0.0381 | 300 | 475 | 58.63 | 0.23511 | 1 | 600 | 600-Right | Sağ Uç | 0.0001 | 0.0284 | 0.0378 | -0.0001 | -0.0286 | -0.0381 | 300 | 475 | 47.9186 | 0.19215 | 1 | 600 | 600-Right | Sağ Uç | 0.0001 | 0.0284 | 0.0378 | -0.0001 | -0.0286 | -0.0381 | 300 | 475 | 47.922 | 0.19217 | 1
616 | 616-Left | Sol Uç | 0.0001 | 0.0278 | 0.037 | -0.0001 | -0.028 | -0.0373 | 300 | 475 | -26.3908 | 0.10583 | 1 | 616 | 616-Left | Sol Uç | 0.0001 | 0.0278 | 0.037 | -0.0001 | -0.028 | -0.0373 | 300 | 475 | -26.3948 | 0.10584 | 1 | 616 | 616-Left | Sol Uç | 0.0001 | 0.0278 | 0.037 | -0.0001 | -0.028 | -0.0373 | 300 | 475 | -35.732 | 0.14329 | 1 | 616 | 616-Left | Sol Uç | 0.0001 | 0.0278 | 0.037 | -0.0001 | -0.028 | -0.0373 | 300 | 475 | -35.732 | 0.14329 | 1
616 | 616-Right | Sağ Uç | 0.0001 | 0.0278 | 0.037 | -0.0001 | -0.028 | -0.0373 | 300 | 475 | 58.631 | 0.23511 | 1 | 616 | 616-Right | Sağ Uç | 0.0001 | 0.0278 | 0.037 | -0.0001 | -0.028 | -0.0373 | 300 | 475 | 58.63 | 0.23511 | 1 | 616 | 616-Right | Sağ Uç | 0.0001 | 0.0278 | 0.037 | -0.0001 | -0.028 | -0.0373 | 300 | 475 | 47.9186 | 0.19215 | 1 | 616 | 616-Right | Sağ Uç | 0.0001 | 0.0278 | 0.037 | -0.0001 | -0.028 | -0.0373 | 300 | 475 | 47.922 | 0.19217 | 1
617 | 617-Left | Sol Uç | 0.0001 | 0.0278 | 0.037 | -0.0001 | -0.028 | -0.0373 | 300 | 475 | -25.6938 | 0.10303 | 1 | 617 | 617-Left | Sol Uç | 0.0001 | 0.0278 | 0.037 | -0.0001 | -0.028 | -0.0373 | 300 | 475 | -25.6977 | 0.10305 | 1 | 617 | 617-Left | Sol Uç | 0.0001 | 0.0278 | 0.037 | -0.0001 | -0.028 | -0.0373 | 300 | 475 | -35.3265 | 0.14166 | 1 | 617 | 617-Left | Sol Uç | 0.0001 | 0.0278 | 0.037 | -0.0001 | -0.028 | -0.0373 | 300 | 475 | -35.3265 | 0.14166 | 1
617 | 617-Right | Sağ Uç | 0.0001 | 0.0278 | 0.037 | -0.0001 | -0.028 | -0.0373 | 300 | 475 | 58.631 | 0.23511 | 1 | 617 | 617-Right | Sağ Uç | 0.0001 | 0.0278 | 0.037 | -0.0001 | -0.028 | -0.0373 | 300 | 475 | 58.63 | 0.23511 | 1 | 617 | 617-Right | Sağ Uç | 0.0001 | 0.0278 | 0.037 | -0.0001 | -0.028 | -0.0373 | 300 | 475 | 47.9186 | 0.19215 | 1 | 617 | 617-Right | Sağ Uç | 0.0001 | 0.0278 | 0.037 | -0.0001 | -0.028 | -0.0373 | 300 | 475 | 47.922 | 0.19217 | 1
618 | 618-Left | Sol Uç | 0.0001 | 0.0278 | 0.037 | -0.0001 | -0.028 | -0.0373 | 300 | 475 | -25.1372 | 0.1008 | 1 | 618 | 618-Left | Sol Uç | 0.0001 | 0.0278 | 0.037 | -0.0001 | -0.028 | -0.0373 | 300 | 475 | -25.1412 | 0.10082 | 1 | 618 | 618-Left | Sol Uç | 0.0001 | 0.0278 | 0.037 | -0.0001 | -0.028 | -0.0373 | 300 | 475 | -34.7241 | 0.13924 | 1 | 618 | 618-Left | Sol Uç | 0.0001 | 0.0278 | 0.037 | -0.0001 | -0.028 | -0.0373 | 300 | 475 | -34.7242 | 0.13924 | 1
618 | 618-Right | Sağ Uç | 0.0001 | 0.0278 | 0.037 | -0.0001 | -0.028 | -0.0373 | 300 | 475 | 58.631 | 0.23511 | 1 | 618 | 618-Right | Sağ Uç | 0.0001 | 0.0278 | 0.037 | -0.0001 | -0.028 | -0.0373 | 300 | 475 | 58.63 | 0.23511 | 1 | 618 | 618-Right | Sağ Uç | 0.0001 | 0.0278 | 0.037 | -0.0001 | -0.028 | -0.0373 | 300 | 475 | 47.9186 | 0.19215 | 1 | 618 | 618-Right | Sağ Uç | 0.0001 | 0.0278 | 0.037 | -0.0001 | -0.028 | -0.0373 | 300 | 475 | 47.922 | 0.19217 | 1
619 | 619-Left | Sol Uç | 0.0001 | 0.0278 | 0.037 | -0.0001 | -0.028 | -0.0373 | 300 | 475 | -25.0417 | 0.10042 | 1 | 619 | 619-Left | Sol Uç | 0.0001 | 0.0278 | 0.037 | -0.0001 | -0.028 | -0.0373 | 300 | 475 | -25.0456 | 0.10043 | 1 | 619 | 619-Left | Sol Uç | 0.0001 | 0.0278 | 0.037 | -0.0001 | -0.028 | -0.0373 | 300 | 475 | -34.6324 | 0.13888 | 1 | 619 | 619-Left | Sol Uç | 0.0001 | 0.0278 | 0.037 | -0.0001 | -0.028 | -0.0373 | 300 | 475 | -34.6324 | 0.13888 | 1
619 | 619-Right | Sağ Uç | 0.0001 | 0.0278 | 0.037 | -0.0001 | -0.028 | -0.0373 | 300 | 475 | 58.631 | 0.23511 | 1 | 619 | 619-Right | Sağ Uç | 0.0001 | 0.0278 | 0.037 | -0.0001 | -0.028 | -0.0373 | 300 | 475 | 58.63 | 0.23511 | 1 | 619 | 619-Right | Sağ Uç | 0.0001 | 0.0278 | 0.037 | -0.0001 | -0.028 | -0.0373 | 300 | 475 | 47.9186 | 0.19215 | 1 | 619 | 619-Right | Sağ Uç | 0.0001 | 0.0278 | 0.037 | -0.0001 | -0.028 | -0.0373 | 300 | 475 | 47.922 | 0.19217 | 1
620 | 620-Left | Sol Uç | 0.0001 | 0.0278 | 0.037 | -0.0001 | -0.028 | -0.0373 | 300 | 475 | -25.5858 | 0.1026 | 1 | 620 | 620-Left | Sol Uç | 0.0001 | 0.0278 | 0.037 | -0.0001 | -0.028 | -0.0373 | 300 | 475 | -25.5898 | 0.10262 | 1 | 620 | 620-Left | Sol Uç | 0.0001 | 0.0278 | 0.037 | -0.0001 | -0.028 | -0.0373 | 300 | 475 | -34.9561 | 0.14017 | 1 | 620 | 620-Left | Sol Uç | 0.0001 | 0.0278 | 0.037 | -0.0001 | -0.028 | -0.0373 | 300 | 475 | -34.9561 | 0.14017 | 1
620 | 620-Right | Sağ Uç | 0.0001 | 0.0278 | 0.037 | -0.0001 | -0.028 | -0.0373 | 300 | 475 | 58.631 | 0.23511 | 1 | 620 | 620-Right | Sağ Uç | 0.0001 | 0.0278 | 0.037 | -0.0001 | -0.028 | -0.0373 | 300 | 475 | 58.63 | 0.23511 | 1 | 620 | 620-Right | Sağ Uç | 0.0001 | 0.0278 | 0.037 | -0.0001 | -0.028 | -0.0373 | 300 | 475 | 47.9186 | 0.19215 | 1 | 620 | 620-Right | Sağ Uç | 0.0001 | 0.0278 | 0.037 | -0.0001 | -0.028 | -0.0373 | 300 | 475 | 47.922 | 0.19217 | 1
353 | 353-Left | Sol Uç | 0.0001 | 0.0278 | 0.037 | -0.0001 | -0.028 | -0.0373 | 300 | 475 | -23.7652 | 0.095299 | 1 | 353 | 353-Left | Sol Uç | 0.0001 | 0.0278 | 0.037 | -0.0001 | -0.028 | -0.0373 | 300 | 475 | -23.7692 | 0.095315 | 1 | 353 | 353-Left | Sol Uç | 0.0001 | 0.0278 | 0.037 | -0.0001 | -0.028 | -0.0373 | 300 | 475 | -36.7321 | 0.1473 | 1 | 353 | 353-Left | Sol Uç | 0.0001 | 0.0278 | 0.037 | -0.0001 | -0.028 | -0.0373 | 300 | 475 | -36.7315 | 0.14729 | 1
353 | 353-Right | Sağ Uç | 0.0001 | 0.0278 | 0.037 | -0.0001 | -0.028 | -0.0373 | 300 | 475 | 58.631 | 0.23511 | 1 | 353 | 353-Right | Sağ Uç | 0.0001 | 0.0278 | 0.037 | -0.0001 | -0.028 | -0.0373 | 300 | 475 | 58.63 | 0.23511 | 1 | 353 | 353-Right | Sağ Uç | 0.0001 | 0.0278 | 0.037 | -0.0001 | -0.028 | -0.0373 | 300 | 475 | 47.9186 | 0.19215 | 1 | 353 | 353-Right | Sağ Uç | 0.0001 | 0.0278 | 0.037 | -0.0001 | -0.028 | -0.0373 | 300 | 475 | 47.922 | 0.19217 | 1
354 | 354-Left | Sol Uç | 0.0001 | 0.0278 | 0.037 | -0.0001 | -0.028 | -0.0373 | 300 | 475 | -23.2794 | 0.093351 | 1 | 354 | 354-Left | Sol Uç | 0.0001 | 0.0278 | 0.037 | -0.0001 | -0.028 | -0.0373 | 300 | 475 | -23.2834 | 0.093367 | 1 | 354 | 354-Left | Sol Uç | 0.0001 | 0.0278 | 0.037 | -0.0001 | -0.028 | -0.0373 | 300 | 475 | -36.4137 | 0.14602 | 1 | 354 | 354-Left | Sol Uç | 0.0001 | 0.0278 | 0.037 | -0.0001 | -0.028 | -0.0373 | 300 | 475 | -36.4131 | 0.14602 | 1
354 | 354-Right | Sağ Uç | 0.0001 | 0.0278 | 0.037 | -0.0001 | -0.028 | -0.0373 | 300 | 475 | 58.631 | 0.23511 | 1 | 354 | 354-Right | Sağ Uç | 0.0001 | 0.0278 | 0.037 | -0.0001 | -0.028 | -0.0373 | 300 | 475 | 58.63 | 0.23511 | 1 | 354 | 354-Right | Sağ Uç | 0.0001 | 0.0278 | 0.037 | -0.0001 | -0.028 | -0.0373 | 300 | 475 | 47.9186 | 0.19215 | 1 | 354 | 354-Right | Sağ Uç | 0.0001 | 0.0278 | 0.037 | -0.0001 | -0.028 | -0.0373 | 300 | 475 | 47.922 | 0.19217 | 1
355 | 355-Left | Sol Uç | 0.0001 | 0.0278 | 0.037 | -0.0001 | -0.028 | -0.0373 | 300 | 475 | -22.6715 | 0.090913 | 1 | 355 | 355-Left | Sol Uç | 0.0001 | 0.0278 | 0.037 | -0.0001 | -0.028 | -0.0373 | 300 | 475 | -22.6755 | 0.090929 | 1 | 355 | 355-Left | Sol Uç | 0.0001 | 0.0278 | 0.037 | -0.0001 | -0.028 | -0.0373 | 300 | 475 | -35.7382 | 0.14331 | 1 | 355 | 355-Left | Sol Uç | 0.0001 | 0.0278 | 0.037 | -0.0001 | -0.028 | -0.0373 | 300 | 475 | -35.7376 | 0.14331 | 1
355 | 355-Right | Sağ Uç | 0.0001 | 0.0278 | 0.037 | -0.0001 | -0.028 | -0.0373 | 300 | 475 | 58.631 | 0.23511 | 1 | 355 | 355-Right | Sağ Uç | 0.0001 | 0.0278 | 0.037 | -0.0001 | -0.028 | -0.0373 | 300 | 475 | 58.63 | 0.23511 | 1 | 355 | 355-Right | Sağ Uç | 0.0001 | 0.0278 | 0.037 | -0.0001 | -0.028 | -0.0373 | 300 | 475 | 47.9186 | 0.19215 | 1 | 355 | 355-Right | Sağ Uç | 0.0001 | 0.0278 | 0.037 | -0.0001 | -0.028 | -0.0373 | 300 | 475 | 47.922 | 0.19217 | 1
356 | 356-Left | Sol Uç | 0.0001 | 0.0278 | 0.037 | -0.0001 | -0.028 | -0.0373 | 300 | 475 | -22.5858 | 0.09057 | 1 | 356 | 356-Left | Sol Uç | 0.0001 | 0.0278 | 0.037 | -0.0001 | -0.028 | -0.0373 | 300 | 475 | -22.5898 | 0.090586 | 1 | 356 | 356-Left | Sol Uç | 0.0001 | 0.0278 | 0.037 | -0.0001 | -0.028 | -0.0373 | 300 | 475 | -35.646 | 0.14294 | 1 | 356 | 356-Left | Sol Uç | 0.0001 | 0.0278 | 0.037 | -0.0001 | -0.028 | -0.0373 | 300 | 475 | -35.6454 | 0.14294 | 1
356 | 356-Right | Sağ Uç | 0.0001 | 0.0278 | 0.037 | -0.0001 | -0.028 | -0.0373 | 300 | 475 | 58.631 | 0.23511 | 1 | 356 | 356-Right | Sağ Uç | 0.0001 | 0.0278 | 0.037 | -0.0001 | -0.028 | -0.0373 | 300 | 475 | 58.63 | 0.23511 | 1 | 356 | 356-Right | Sağ Uç | 0.0001 | 0.0278 | 0.037 | -0.0001 | -0.028 | -0.0373 | 300 | 475 | 47.9186 | 0.19215 | 1 | 356 | 356-Right | Sağ Uç | 0.0001 | 0.0278 | 0.037 | -0.0001 | -0.028 | -0.0373 | 300 | 475 | 47.922 | 0.19217 | 1
357 | 357-Left | Sol Uç | 0.0001 | 0.0278 | 0.037 | -0.0001 | -0.028 | -0.0373 | 300 | 475 | -23.1964 | 0.093018 | 1 | 357 | 357-Left | Sol Uç | 0.0001 | 0.0278 | 0.037 | -0.0001 | -0.028 | -0.0373 | 300 | 475 | -23.2004 | 0.093034 | 1 | 357 | 357-Left | Sol Uç | 0.0001 | 0.0278 | 0.037 | -0.0001 | -0.028 | -0.0373 | 300 | 475 | -36.0867 | 0.14471 | 1 | 357 | 357-Left | Sol Uç | 0.0001 | 0.0278 | 0.037 | -0.0001 | -0.028 | -0.0373 | 300 | 475 | -36.086 | 0.14471 | 1
357 | 357-Right | Sağ Uç | 0.0001 | 0.0278 | 0.037 | -0.0001 | -0.028 | -0.0373 | 300 | 475 | 58.631 | 0.23511 | 1 | 357 | 357-Right | Sağ Uç | 0.0001 | 0.0278 | 0.037 | -0.0001 | -0.028 | -0.0373 | 300 | 475 | 58.63 | 0.23511 | 1 | 357 | 357-Right | Sağ Uç | 0.0001 | 0.0278 | 0.037 | -0.0001 | -0.028 | -0.0373 | 300 | 475 | 47.9186 | 0.19215 | 1 | 357 | 357-Right | Sağ Uç | 0.0001 | 0.0278 | 0.037 | -0.0001 | -0.028 | -0.0373 | 300 | 475 | 47.922 | 0.19217 | 1
335 | 335-Left | Sol Uç | 0.0001 | 0.0284 | 0.0378 | -0.0001 | -0.0289 | -0.0385 | 300 | 475 | -55.7297 | 0.22348 | 1 | 335 | 335-Left | Sol Uç | 0.0001 | 0.0284 | 0.0378 | -0.0001 | -0.0289 | -0.0385 | 300 | 475 | -55.7307 | 0.22348 | 1 | 335 | 335-Left | Sol Uç | 0.0001 | 0.0284 | 0.0378 | -0.0001 | -0.0289 | -0.0385 | 300 | 475 | -69.7254 | 0.2796 | 1 | 335 | 335-Left | Sol Uç | 0.0001 | 0.0284 | 0.0378 | -0.0001 | -0.0289 | -0.0385 | 300 | 475 | -69.7217 | 0.27959 | 1
335 | 335-Right | Sağ Uç | 0.0001 | 0.0284 | 0.0378 | -0.0001 | -0.0289 | -0.0385 | 300 | 475 | 54.4937 | 0.21852 | 1 | 335 | 335-Right | Sağ Uç | 0.0001 | 0.0284 | 0.0378 | -0.0001 | -0.0289 | -0.0385 | 300 | 475 | 54.4944 | 0.21852 | 1 | 335 | 335-Right | Sağ Uç | 0.0001 | 0.0284 | 0.0378 | -0.0001 | -0.0289 | -0.0385 | 300 | 475 | 45.657 | 0.18309 | 1 | 335 | 335-Right | Sağ Uç | 0.0001 | 0.0284 | 0.0378 | -0.0001 | -0.0289 | -0.0385 | 300 | 475 | 45.6606 | 0.1831 | 1
338 | 338-Left | Sol Uç | 0.0001 | 0.0285 | 0.038 | -0.0001 | -0.0287 | -0.0383 | 300 | 475 | -66.7807 | 0.26779 | 1 | 338 | 338-Left | Sol Uç | 0.0001 | 0.0285 | 0.038 | -0.0001 | -0.0287 | -0.0383 | 300 | 475 | -66.7811 | 0.26779 | 1 | 338 | 338-Left | Sol Uç | 0.0001 | 0.0285 | 0.038 | -0.0001 | -0.0287 | -0.0383 | 300 | 475 | -79.7326 | 0.31973 | 1 | 338 | 338-Left | Sol Uç | 0.0001 | 0.0285 | 0.038 | -0.0001 | -0.0287 | -0.0383 | 300 | 475 | -79.7284 | 0.31971 | 1
338 | 338-Right | Sağ Uç | 0.0001 | 0.0285 | 0.038 | -0.0001 | -0.0287 | -0.0383 | 300 | 475 | 66.0798 | 0.26498 | 1 | 338 | 338-Right | Sağ Uç | 0.0001 | 0.0285 | 0.038 | -0.0001 | -0.0287 | -0.0383 | 300 | 475 | 66.0798 | 0.26498 | 1 | 338 | 338-Right | Sağ Uç | 0.0001 | 0.0285 | 0.038 | -0.0001 | -0.0287 | -0.0383 | 300 | 475 | 54.09 | 0.2169 | 1 | 338 | 338-Right | Sağ Uç | 0.0001 | 0.0285 | 0.038 | -0.0001 | -0.0287 | -0.0383 | 300 | 475 | 54.0941 | 0.21692 | 1
341 | 341-Left | Sol Uç | 0.0001 | 0.0285 | 0.0379 | -0.0001 | -0.029 | -0.0386 | 300 | 475 | -71.6114 | 0.28716 | 1 | 341 | 341-Left | Sol Uç | 0.0001 | 0.0285 | 0.0379 | -0.0001 | -0.029 | -0.0386 | 300 | 475 | -71.6117 | 0.28716 | 1 | 341 | 341-Left | Sol Uç | 0.0001 | 0.0285 | 0.0379 | -0.0001 | -0.029 | -0.0386 | 300 | 475 | -85.3044 | 0.34207 | 1 | 341 | 341-Left | Sol Uç | 0.0001 | 0.0285 | 0.0379 | -0.0001 | -0.029 | -0.0386 | 300 | 475 | -85.2999 | 0.34205 | 1
341 | 341-Right | Sağ Uç | 0.0001 | 0.0285 | 0.0379 | -0.0001 | -0.029 | -0.0386 | 300 | 475 | 69.1882 | 0.27745 | 1 | 341 | 341-Right | Sağ Uç | 0.0001 | 0.0285 | 0.0379 | -0.0001 | -0.029 | -0.0386 | 300 | 475 | 69.188 | 0.27745 | 1 | 341 | 341-Right | Sağ Uç | 0.0001 | 0.0285 | 0.0379 | -0.0001 | -0.029 | -0.0386 | 300 | 475 | 55.7194 | 0.22344 | 1 | 341 | 341-Right | Sağ Uç | 0.0001 | 0.0285 | 0.0379 | -0.0001 | -0.029 | -0.0386 | 300 | 475 | 55.7238 | 0.22345 | 1
344 | 344-Left | Sol Uç | 0.0001 | 0.0285 | 0.0379 | -0.0001 | -0.029 | -0.0386 | 300 | 475 | -71.7849 | 0.28786 | 1 | 344 | 344-Left | Sol Uç | 0.0001 | 0.0285 | 0.0379 | -0.0001 | -0.029 | -0.0386 | 300 | 475 | -71.7851 | 0.28786 | 1 | 344 | 344-Left | Sol Uç | 0.0001 | 0.0285 | 0.0379 | -0.0001 | -0.029 | -0.0386 | 300 | 475 | -85.2964 | 0.34204 | 1 | 344 | 344-Left | Sol Uç | 0.0001 | 0.0285 | 0.0379 | -0.0001 | -0.029 | -0.0386 | 300 | 475 | -85.292 | 0.34202 | 1
344 | 344-Right | Sağ Uç | 0.0001 | 0.0285 | 0.0379 | -0.0001 | -0.029 | -0.0386 | 300 | 475 | 69.3118 | 0.27794 | 1 | 344 | 344-Right | Sağ Uç | 0.0001 | 0.0285 | 0.0379 | -0.0001 | -0.029 | -0.0386 | 300 | 475 | 69.3116 | 0.27794 | 1 | 344 | 344-Right | Sağ Uç | 0.0001 | 0.0285 | 0.0379 | -0.0001 | -0.029 | -0.0386 | 300 | 475 | 55.7289 | 0.22347 | 1 | 344 | 344-Right | Sağ Uç | 0.0001 | 0.0285 | 0.0379 | -0.0001 | -0.029 | -0.0386 | 300 | 475 | 55.7333 | 0.22349 | 1
347 | 347-Left | Sol Uç | 0.0001 | 0.0285 | 0.038 | -0.0001 | -0.0287 | -0.0383 | 300 | 475 | -67.8262 | 0.27198 | 1 | 347 | 347-Left | Sol Uç | 0.0001 | 0.0285 | 0.038 | -0.0001 | -0.0287 | -0.0383 | 300 | 475 | -67.8263 | 0.27199 | 1 | 347 | 347-Left | Sol Uç | 0.0001 | 0.0285 | 0.038 | -0.0001 | -0.0287 | -0.0383 | 300 | 475 | -79.7099 | 0.31964 | 1 | 347 | 347-Left | Sol Uç | 0.0001 | 0.0285 | 0.038 | -0.0001 | -0.0287 | -0.0383 | 300 | 475 | -79.7059 | 0.31962 | 1
347 | 347-Right | Sağ Uç | 0.0001 | 0.0285 | 0.038 | -0.0001 | -0.0287 | -0.0383 | 300 | 475 | 67.0532 | 0.26889 | 1 | 347 | 347-Right | Sağ Uç | 0.0001 | 0.0285 | 0.038 | -0.0001 | -0.0287 | -0.0383 | 300 | 475 | 67.0528 | 0.26888 | 1 | 347 | 347-Right | Sağ Uç | 0.0001 | 0.0285 | 0.038 | -0.0001 | -0.0287 | -0.0383 | 300 | 475 | 54.1138 | 0.217 | 1 | 347 | 347-Right | Sağ Uç | 0.0001 | 0.0285 | 0.038 | -0.0001 | -0.0287 | -0.0383 | 300 | 475 | 54.1179 | 0.21701 | 1
350 | 350-Left | Sol Uç | 0.0001 | 0.0284 | 0.0378 | -0.0001 | -0.0289 | -0.0385 | 300 | 475 | -60.9594 | 0.24445 | 1 | 350 | 350-Left | Sol Uç | 0.0001 | 0.0284 | 0.0378 | -0.0001 | -0.0289 | -0.0385 | 300 | 475 | -60.9588 | 0.24445 | 1 | 350 | 350-Left | Sol Uç | 0.0001 | 0.0284 | 0.0378 | -0.0001 | -0.0289 | -0.0385 | 300 | 475 | -69.699 | 0.27949 | 1 | 350 | 350-Left | Sol Uç | 0.0001 | 0.0284 | 0.0378 | -0.0001 | -0.0289 | -0.0385 | 300 | 475 | -69.6955 | 0.27948 | 1
350 | 350-Right | Sağ Uç | 0.0001 | 0.0284 | 0.0378 | -0.0001 | -0.0289 | -0.0385 | 300 | 475 | 59.508 | 0.23863 | 1 | 350 | 350-Right | Sağ Uç | 0.0001 | 0.0284 | 0.0378 | -0.0001 | -0.0289 | -0.0385 | 300 | 475 | 59.507 | 0.23862 | 1 | 350 | 350-Right | Sağ Uç | 0.0001 | 0.0284 | 0.0378 | -0.0001 | -0.0289 | -0.0385 | 300 | 475 | 45.6927 | 0.18323 | 1 | 350 | 350-Right | Sağ Uç | 0.0001 | 0.0284 | 0.0378 | -0.0001 | -0.0289 | -0.0385 | 300 | 475 | 45.6964 | 0.18324 | 1
358 | 358-Left | Sol Uç | 0.0001 | 0.0279 | 0.0372 | -0.0001 | -0.0281 | -0.0375 | 300 | 475 | -30.1679 | 0.12097 | 1 | 358 | 358-Left | Sol Uç | 0.0001 | 0.0279 | 0.0372 | -0.0001 | -0.0281 | -0.0375 | 300 | 475 | -30.1732 | 0.121 | 1 | 358 | 358-Left | Sol Uç | 0.0001 | 0.0279 | 0.0372 | -0.0001 | -0.0281 | -0.0375 | 300 | 475 | -46.0906 | 0.18482 | 1 | 358 | 358-Left | Sol Uç | 0.0001 | 0.0279 | 0.0372 | -0.0001 | -0.0281 | -0.0375 | 300 | 475 | -46.0902 | 0.18482 | 1
358 | 358-Right | Sağ Uç | 0.0001 | 0.0279 | 0.0372 | -0.0001 | -0.0281 | -0.0375 | 300 | 475 | 59.508 | 0.23863 | 1 | 358 | 358-Right | Sağ Uç | 0.0001 | 0.0279 | 0.0372 | -0.0001 | -0.0281 | -0.0375 | 300 | 475 | 59.507 | 0.23862 | 1 | 358 | 358-Right | Sağ Uç | 0.0001 | 0.0279 | 0.0372 | -0.0001 | -0.0281 | -0.0375 | 300 | 475 | 45.6927 | 0.18323 | 1 | 358 | 358-Right | Sağ Uç | 0.0001 | 0.0279 | 0.0372 | -0.0001 | -0.0281 | -0.0375 | 300 | 475 | 45.6964 | 0.18324 | 1
359 | 359-Left | Sol Uç | 0.0001 | 0.0279 | 0.0372 | -0.0001 | -0.0281 | -0.0375 | 300 | 475 | -28.2219 | 0.11317 | 1 | 359 | 359-Left | Sol Uç | 0.0001 | 0.0279 | 0.0372 | -0.0001 | -0.0281 | -0.0375 | 300 | 475 | -28.2271 | 0.11319 | 1 | 359 | 359-Left | Sol Uç | 0.0001 | 0.0279 | 0.0372 | -0.0001 | -0.0281 | -0.0375 | 300 | 475 | -44.2106 | 0.17729 | 1 | 359 | 359-Left | Sol Uç | 0.0001 | 0.0279 | 0.0372 | -0.0001 | -0.0281 | -0.0375 | 300 | 475 | -44.2101 | 0.17728 | 1
359 | 359-Right | Sağ Uç | 0.0001 | 0.0279 | 0.0372 | -0.0001 | -0.0281 | -0.0375 | 300 | 475 | 59.508 | 0.23863 | 1 | 359 | 359-Right | Sağ Uç | 0.0001 | 0.0279 | 0.0372 | -0.0001 | -0.0281 | -0.0375 | 300 | 475 | 59.507 | 0.23862 | 1 | 359 | 359-Right | Sağ Uç | 0.0001 | 0.0279 | 0.0372 | -0.0001 | -0.0281 | -0.0375 | 300 | 475 | 45.6927 | 0.18323 | 1 | 359 | 359-Right | Sağ Uç | 0.0001 | 0.0279 | 0.0372 | -0.0001 | -0.0281 | -0.0375 | 300 | 475 | 45.6964 | 0.18324 | 1
360 | 360-Left | Sol Uç | 0.0001 | 0.0279 | 0.0372 | -0.0001 | -0.0281 | -0.0375 | 300 | 475 | -29.9064 | 0.11993 | 1 | 360 | 360-Left | Sol Uç | 0.0001 | 0.0279 | 0.0372 | -0.0001 | -0.0281 | -0.0375 | 300 | 475 | -29.9116 | 0.11995 | 1 | 360 | 360-Left | Sol Uç | 0.0001 | 0.0279 | 0.0372 | -0.0001 | -0.0281 | -0.0375 | 300 | 475 | -45.9679 | 0.18433 | 1 | 360 | 360-Left | Sol Uç | 0.0001 | 0.0279 | 0.0372 | -0.0001 | -0.0281 | -0.0375 | 300 | 475 | -45.9674 | 0.18433 | 1
360 | 360-Right | Sağ Uç | 0.0001 | 0.0279 | 0.0372 | -0.0001 | -0.0281 | -0.0375 | 300 | 475 | 59.508 | 0.23863 | 1 | 360 | 360-Right | Sağ Uç | 0.0001 | 0.0279 | 0.0372 | -0.0001 | -0.0281 | -0.0375 | 300 | 475 | 59.507 | 0.23862 | 1 | 360 | 360-Right | Sağ Uç | 0.0001 | 0.0279 | 0.0372 | -0.0001 | -0.0281 | -0.0375 | 300 | 475 | 45.6927 | 0.18323 | 1 | 360 | 360-Right | Sağ Uç | 0.0001 | 0.0279 | 0.0372 | -0.0001 | -0.0281 | -0.0375 | 300 | 475 | 45.6964 | 0.18324 | 1
361 | 361-Left | Sol Uç | 0.0001 | 0.0279 | 0.0372 | -0.0001 | -0.0281 | -0.0375 | 300 | 475 | -28.8513 | 0.11569 | 1 | 361 | 361-Left | Sol Uç | 0.0001 | 0.0279 | 0.0372 | -0.0001 | -0.0281 | -0.0375 | 300 | 475 | -28.8565 | 0.11572 | 1 | 361 | 361-Left | Sol Uç | 0.0001 | 0.0279 | 0.0372 | -0.0001 | -0.0281 | -0.0375 | 300 | 475 | -44.9813 | 0.18038 | 1 | 361 | 361-Left | Sol Uç | 0.0001 | 0.0279 | 0.0372 | -0.0001 | -0.0281 | -0.0375 | 300 | 475 | -44.9808 | 0.18037 | 1
361 | 361-Right | Sağ Uç | 0.0001 | 0.0279 | 0.0372 | -0.0001 | -0.0281 | -0.0375 | 300 | 475 | 59.508 | 0.23863 | 1 | 361 | 361-Right | Sağ Uç | 0.0001 | 0.0279 | 0.0372 | -0.0001 | -0.0281 | -0.0375 | 300 | 475 | 59.507 | 0.23862 | 1 | 361 | 361-Right | Sağ Uç | 0.0001 | 0.0279 | 0.0372 | -0.0001 | -0.0281 | -0.0375 | 300 | 475 | 45.6927 | 0.18323 | 1 | 361 | 361-Right | Sağ Uç | 0.0001 | 0.0279 | 0.0372 | -0.0001 | -0.0281 | -0.0375 | 300 | 475 | 45.6964 | 0.18324 | 1
362 | 362-Left | Sol Uç | 0.0001 | 0.0279 | 0.0372 | -0.0001 | -0.0281 | -0.0375 | 300 | 475 | -27.3936 | 0.10985 | 1 | 362 | 362-Left | Sol Uç | 0.0001 | 0.0279 | 0.0372 | -0.0001 | -0.0281 | -0.0375 | 300 | 475 | -27.3988 | 0.10987 | 1 | 362 | 362-Left | Sol Uç | 0.0001 | 0.0279 | 0.0372 | -0.0001 | -0.0281 | -0.0375 | 300 | 475 | -43.1353 | 0.17297 | 1 | 362 | 362-Left | Sol Uç | 0.0001 | 0.0279 | 0.0372 | -0.0001 | -0.0281 | -0.0375 | 300 | 475 | -43.1349 | 0.17297 | 1
362 | 362-Right | Sağ Uç | 0.0001 | 0.0279 | 0.0372 | -0.0001 | -0.0281 | -0.0375 | 300 | 475 | 59.508 | 0.23863 | 1 | 362 | 362-Right | Sağ Uç | 0.0001 | 0.0279 | 0.0372 | -0.0001 | -0.0281 | -0.0375 | 300 | 475 | 59.507 | 0.23862 | 1 | 362 | 362-Right | Sağ Uç | 0.0001 | 0.0279 | 0.0372 | -0.0001 | -0.0281 | -0.0375 | 300 | 475 | 45.6927 | 0.18323 | 1 | 362 | 362-Right | Sağ Uç | 0.0001 | 0.0279 | 0.0372 | -0.0001 | -0.0281 | -0.0375 | 300 | 475 | 45.6964 | 0.18324 | 1
336 | 336-Left | Sol Uç | 0.0001 | 0.0284 | 0.0378 | -0.0001 | -0.0289 | -0.0385 | 300 | 475 | -54.8448 | 0.21993 | 1 | 336 | 336-Left | Sol Uç | 0.0001 | 0.0284 | 0.0378 | -0.0001 | -0.0289 | -0.0385 | 300 | 475 | -54.8458 | 0.21993 | 1 | 336 | 336-Left | Sol Uç | 0.0001 | 0.0284 | 0.0378 | -0.0001 | -0.0289 | -0.0385 | 300 | 475 | -68.8103 | 0.27593 | 1 | 336 | 336-Left | Sol Uç | 0.0001 | 0.0284 | 0.0378 | -0.0001 | -0.0289 | -0.0385 | 300 | 475 | -68.8066 | 0.27592 | 1
336 | 336-Right | Sağ Uç | 0.0001 | 0.0284 | 0.0378 | -0.0001 | -0.0289 | -0.0385 | 300 | 475 | 54.8416 | 0.21992 | 1 | 336 | 336-Right | Sağ Uç | 0.0001 | 0.0284 | 0.0378 | -0.0001 | -0.0289 | -0.0385 | 300 | 475 | 54.8422 | 0.21992 | 1 | 336 | 336-Right | Sağ Uç | 0.0001 | 0.0284 | 0.0378 | -0.0001 | -0.0289 | -0.0385 | 300 | 475 | 45.9612 | 0.18431 | 1 | 336 | 336-Right | Sağ Uç | 0.0001 | 0.0284 | 0.0378 | -0.0001 | -0.0289 | -0.0385 | 300 | 475 | 45.9647 | 0.18432 | 1
339 | 339-Left | Sol Uç | 0.0001 | 0.0285 | 0.038 | -0.0001 | -0.0287 | -0.0383 | 300 | 475 | -66.9844 | 0.26861 | 1 | 339 | 339-Left | Sol Uç | 0.0001 | 0.0285 | 0.038 | -0.0001 | -0.0287 | -0.0383 | 300 | 475 | -66.9848 | 0.26861 | 1 | 339 | 339-Left | Sol Uç | 0.0001 | 0.0285 | 0.038 | -0.0001 | -0.0287 | -0.0383 | 300 | 475 | -80.0279 | 0.32091 | 1 | 339 | 339-Left | Sol Uç | 0.0001 | 0.0285 | 0.038 | -0.0001 | -0.0287 | -0.0383 | 300 | 475 | -80.0238 | 0.3209 | 1
339 | 339-Right | Sağ Uç | 0.0001 | 0.0285 | 0.038 | -0.0001 | -0.0287 | -0.0383 | 300 | 475 | 66.9816 | 0.2686 | 1 | 339 | 339-Right | Sağ Uç | 0.0001 | 0.0285 | 0.038 | -0.0001 | -0.0287 | -0.0383 | 300 | 475 | 66.9816 | 0.2686 | 1 | 339 | 339-Right | Sağ Uç | 0.0001 | 0.0285 | 0.038 | -0.0001 | -0.0287 | -0.0383 | 300 | 475 | 54.94 | 0.22031 | 1 | 339 | 339-Right | Sağ Uç | 0.0001 | 0.0285 | 0.038 | -0.0001 | -0.0287 | -0.0383 | 300 | 475 | 54.9441 | 0.22033 | 1
342 | 342-Left | Sol Uç | 0.0001 | 0.0285 | 0.0379 | -0.0001 | -0.029 | -0.0386 | 300 | 475 | -71.2836 | 0.28585 | 1 | 342 | 342-Left | Sol Uç | 0.0001 | 0.0285 | 0.0379 | -0.0001 | -0.029 | -0.0386 | 300 | 475 | -71.2838 | 0.28585 | 1 | 342 | 342-Left | Sol Uç | 0.0001 | 0.0285 | 0.0379 | -0.0001 | -0.029 | -0.0386 | 300 | 475 | -84.9807 | 0.34077 | 1 | 342 | 342-Left | Sol Uç | 0.0001 | 0.0285 | 0.0379 | -0.0001 | -0.029 | -0.0386 | 300 | 475 | -84.9763 | 0.34076 | 1
342 | 342-Right | Sağ Uç | 0.0001 | 0.0285 | 0.0379 | -0.0001 | -0.029 | -0.0386 | 300 | 475 | 71.2821 | 0.28584 | 1 | 342 | 342-Right | Sağ Uç | 0.0001 | 0.0285 | 0.0379 | -0.0001 | -0.029 | -0.0386 | 300 | 475 | 71.2819 | 0.28584 | 1 | 342 | 342-Right | Sağ Uç | 0.0001 | 0.0285 | 0.0379 | -0.0001 | -0.029 | -0.0386 | 300 | 475 | 57.7208 | 0.23146 | 1 | 342 | 342-Right | Sağ Uç | 0.0001 | 0.0285 | 0.0379 | -0.0001 | -0.029 | -0.0386 | 300 | 475 | 57.7253 | 0.23148 | 1
345 | 345-Left | Sol Uç | 0.0001 | 0.0285 | 0.0379 | -0.0001 | -0.029 | -0.0386 | 300 | 475 | -71.4172 | 0.28638 | 1 | 345 | 345-Left | Sol Uç | 0.0001 | 0.0285 | 0.0379 | -0.0001 | -0.029 | -0.0386 | 300 | 475 | -71.4174 | 0.28639 | 1 | 345 | 345-Left | Sol Uç | 0.0001 | 0.0285 | 0.0379 | -0.0001 | -0.029 | -0.0386 | 300 | 475 | -84.9723 | 0.34074 | 1 | 345 | 345-Left | Sol Uç | 0.0001 | 0.0285 | 0.0379 | -0.0001 | -0.029 | -0.0386 | 300 | 475 | -84.9679 | 0.34072 | 1
345 | 345-Right | Sağ Uç | 0.0001 | 0.0285 | 0.0379 | -0.0001 | -0.029 | -0.0386 | 300 | 475 | 71.4174 | 0.28639 | 1 | 345 | 345-Right | Sağ Uç | 0.0001 | 0.0285 | 0.0379 | -0.0001 | -0.029 | -0.0386 | 300 | 475 | 71.4171 | 0.28638 | 1 | 345 | 345-Right | Sağ Uç | 0.0001 | 0.0285 | 0.0379 | -0.0001 | -0.029 | -0.0386 | 300 | 475 | 57.7299 | 0.2315 | 1 | 345 | 345-Right | Sağ Uç | 0.0001 | 0.0285 | 0.0379 | -0.0001 | -0.029 | -0.0386 | 300 | 475 | 57.7344 | 0.23152 | 1
348 | 348-Left | Sol Uç | 0.0001 | 0.0285 | 0.038 | -0.0001 | -0.0287 | -0.0383 | 300 | 475 | -67.9783 | 0.27259 | 1 | 348 | 348-Left | Sol Uç | 0.0001 | 0.0285 | 0.038 | -0.0001 | -0.0287 | -0.0383 | 300 | 475 | -67.9784 | 0.2726 | 1 | 348 | 348-Left | Sol Uç | 0.0001 | 0.0285 | 0.038 | -0.0001 | -0.0287 | -0.0383 | 300 | 475 | -80.0014 | 0.32081 | 1 | 348 | 348-Left | Sol Uç | 0.0001 | 0.0285 | 0.038 | -0.0001 | -0.0287 | -0.0383 | 300 | 475 | -79.9974 | 0.32079 | 1
348 | 348-Right | Sağ Uç | 0.0001 | 0.0285 | 0.038 | -0.0001 | -0.0287 | -0.0383 | 300 | 475 | 67.9864 | 0.27263 | 1 | 348 | 348-Right | Sağ Uç | 0.0001 | 0.0285 | 0.038 | -0.0001 | -0.0287 | -0.0383 | 300 | 475 | 67.9861 | 0.27263 | 1 | 348 | 348-Right | Sağ Uç | 0.0001 | 0.0285 | 0.038 | -0.0001 | -0.0287 | -0.0383 | 300 | 475 | 54.9658 | 0.22041 | 1 | 348 | 348-Right | Sağ Uç | 0.0001 | 0.0285 | 0.038 | -0.0001 | -0.0287 | -0.0383 | 300 | 475 | 54.9699 | 0.22043 | 1
351 | 351-Left | Sol Uç | 0.0001 | 0.0284 | 0.0378 | -0.0001 | -0.0289 | -0.0385 | 300 | 475 | -59.9236 | 0.2403 | 1 | 351 | 351-Left | Sol Uç | 0.0001 | 0.0284 | 0.0378 | -0.0001 | -0.0289 | -0.0385 | 300 | 475 | -59.923 | 0.24029 | 1 | 351 | 351-Left | Sol Uç | 0.0001 | 0.0284 | 0.0378 | -0.0001 | -0.0289 | -0.0385 | 300 | 475 | -68.7783 | 0.2758 | 1 | 351 | 351-Left | Sol Uç | 0.0001 | 0.0284 | 0.0378 | -0.0001 | -0.0289 | -0.0385 | 300 | 475 | -68.7748 | 0.27579 | 1
351 | 351-Right | Sağ Uç | 0.0001 | 0.0284 | 0.0378 | -0.0001 | -0.0289 | -0.0385 | 300 | 475 | 59.9318 | 0.24033 | 1 | 351 | 351-Right | Sağ Uç | 0.0001 | 0.0284 | 0.0378 | -0.0001 | -0.0289 | -0.0385 | 300 | 475 | 59.9308 | 0.24032 | 1 | 351 | 351-Right | Sağ Uç | 0.0001 | 0.0284 | 0.0378 | -0.0001 | -0.0289 | -0.0385 | 300 | 475 | 45.9931 | 0.18443 | 1 | 351 | 351-Right | Sağ Uç | 0.0001 | 0.0284 | 0.0378 | -0.0001 | -0.0289 | -0.0385 | 300 | 475 | 45.9968 | 0.18445 | 1
363 | 363-Left | Sol Uç | 0.0001 | 0.0279 | 0.0372 | -0.0001 | -0.0281 | -0.0375 | 300 | 475 | -30.1695 | 0.12098 | 1 | 363 | 363-Left | Sol Uç | 0.0001 | 0.0279 | 0.0372 | -0.0001 | -0.0281 | -0.0375 | 300 | 475 | -30.1748 | 0.121 | 1 | 363 | 363-Left | Sol Uç | 0.0001 | 0.0279 | 0.0372 | -0.0001 | -0.0281 | -0.0375 | 300 | 475 | -45.9475 | 0.18425 | 1 | 363 | 363-Left | Sol Uç | 0.0001 | 0.0279 | 0.0372 | -0.0001 | -0.0281 | -0.0375 | 300 | 475 | -45.9471 | 0.18425 | 1
363 | 363-Right | Sağ Uç | 0.0001 | 0.0279 | 0.0372 | -0.0001 | -0.0281 | -0.0375 | 300 | 475 | 59.9318 | 0.24033 | 1 | 363 | 363-Right | Sağ Uç | 0.0001 | 0.0279 | 0.0372 | -0.0001 | -0.0281 | -0.0375 | 300 | 475 | 59.9308 | 0.24032 | 1 | 363 | 363-Right | Sağ Uç | 0.0001 | 0.0279 | 0.0372 | -0.0001 | -0.0281 | -0.0375 | 300 | 475 | 45.9931 | 0.18443 | 1 | 363 | 363-Right | Sağ Uç | 0.0001 | 0.0279 | 0.0372 | -0.0001 | -0.0281 | -0.0375 | 300 | 475 | 45.9968 | 0.18445 | 1
364 | 364-Left | Sol Uç | 0.0001 | 0.0279 | 0.0372 | -0.0001 | -0.0281 | -0.0375 | 300 | 475 | -28.2235 | 0.11318 | 1 | 364 | 364-Left | Sol Uç | 0.0001 | 0.0279 | 0.0372 | -0.0001 | -0.0281 | -0.0375 | 300 | 475 | -28.2287 | 0.1132 | 1 | 364 | 364-Left | Sol Uç | 0.0001 | 0.0279 | 0.0372 | -0.0001 | -0.0281 | -0.0375 | 300 | 475 | -44.0916 | 0.17681 | 1 | 364 | 364-Left | Sol Uç | 0.0001 | 0.0279 | 0.0372 | -0.0001 | -0.0281 | -0.0375 | 300 | 475 | -44.0912 | 0.17681 | 1
364 | 364-Right | Sağ Uç | 0.0001 | 0.0279 | 0.0372 | -0.0001 | -0.0281 | -0.0375 | 300 | 475 | 59.9318 | 0.24033 | 1 | 364 | 364-Right | Sağ Uç | 0.0001 | 0.0279 | 0.0372 | -0.0001 | -0.0281 | -0.0375 | 300 | 475 | 59.9308 | 0.24032 | 1 | 364 | 364-Right | Sağ Uç | 0.0001 | 0.0279 | 0.0372 | -0.0001 | -0.0281 | -0.0375 | 300 | 475 | 45.9931 | 0.18443 | 1 | 364 | 364-Right | Sağ Uç | 0.0001 | 0.0279 | 0.0372 | -0.0001 | -0.0281 | -0.0375 | 300 | 475 | 45.9968 | 0.18445 | 1
365 | 365-Left | Sol Uç | 0.0001 | 0.0279 | 0.0372 | -0.0001 | -0.0281 | -0.0375 | 300 | 475 | -29.9079 | 0.11993 | 1 | 365 | 365-Left | Sol Uç | 0.0001 | 0.0279 | 0.0372 | -0.0001 | -0.0281 | -0.0375 | 300 | 475 | -29.9131 | 0.11995 | 1 | 365 | 365-Left | Sol Uç | 0.0001 | 0.0279 | 0.0372 | -0.0001 | -0.0281 | -0.0375 | 300 | 475 | -45.8406 | 0.18382 | 1 | 365 | 365-Left | Sol Uç | 0.0001 | 0.0279 | 0.0372 | -0.0001 | -0.0281 | -0.0375 | 300 | 475 | -45.8402 | 0.18382 | 1
365 | 365-Right | Sağ Uç | 0.0001 | 0.0279 | 0.0372 | -0.0001 | -0.0281 | -0.0375 | 300 | 475 | 59.9318 | 0.24033 | 1 | 365 | 365-Right | Sağ Uç | 0.0001 | 0.0279 | 0.0372 | -0.0001 | -0.0281 | -0.0375 | 300 | 475 | 59.9308 | 0.24032 | 1 | 365 | 365-Right | Sağ Uç | 0.0001 | 0.0279 | 0.0372 | -0.0001 | -0.0281 | -0.0375 | 300 | 475 | 45.9931 | 0.18443 | 1 | 365 | 365-Right | Sağ Uç | 0.0001 | 0.0279 | 0.0372 | -0.0001 | -0.0281 | -0.0375 | 300 | 475 | 45.9968 | 0.18445 | 1
366 | 366-Left | Sol Uç | 0.0001 | 0.0279 | 0.0372 | -0.0001 | -0.0281 | -0.0375 | 300 | 475 | -28.8473 | 0.11568 | 1 | 366 | 366-Left | Sol Uç | 0.0001 | 0.0279 | 0.0372 | -0.0001 | -0.0281 | -0.0375 | 300 | 475 | -28.8525 | 0.1157 | 1 | 366 | 366-Left | Sol Uç | 0.0001 | 0.0279 | 0.0372 | -0.0001 | -0.0281 | -0.0375 | 300 | 475 | -44.8464 | 0.17984 | 1 | 366 | 366-Left | Sol Uç | 0.0001 | 0.0279 | 0.0372 | -0.0001 | -0.0281 | -0.0375 | 300 | 475 | -44.846 | 0.17983 | 1
366 | 366-Right | Sağ Uç | 0.0001 | 0.0279 | 0.0372 | -0.0001 | -0.0281 | -0.0375 | 300 | 475 | 59.9318 | 0.24033 | 1 | 366 | 366-Right | Sağ Uç | 0.0001 | 0.0279 | 0.0372 | -0.0001 | -0.0281 | -0.0375 | 300 | 475 | 59.9308 | 0.24032 | 1 | 366 | 366-Right | Sağ Uç | 0.0001 | 0.0279 | 0.0372 | -0.0001 | -0.0281 | -0.0375 | 300 | 475 | 45.9931 | 0.18443 | 1 | 366 | 366-Right | Sağ Uç | 0.0001 | 0.0279 | 0.0372 | -0.0001 | -0.0281 | -0.0375 | 300 | 475 | 45.9968 | 0.18445 | 1
367 | 367-Left | Sol Uç | 0.0001 | 0.0279 | 0.0372 | -0.0001 | -0.0281 | -0.0375 | 300 | 475 | -27.3952 | 0.10986 | 1 | 367 | 367-Left | Sol Uç | 0.0001 | 0.0279 | 0.0372 | -0.0001 | -0.0281 | -0.0375 | 300 | 475 | -27.4004 | 0.10988 | 1 | 367 | 367-Left | Sol Uç | 0.0001 | 0.0279 | 0.0372 | -0.0001 | -0.0281 | -0.0375 | 300 | 475 | -43.0214 | 0.17252 | 1 | 367 | 367-Left | Sol Uç | 0.0001 | 0.0279 | 0.0372 | -0.0001 | -0.0281 | -0.0375 | 300 | 475 | -43.021 | 0.17252 | 1
367 | 367-Right | Sağ Uç | 0.0001 | 0.0279 | 0.0372 | -0.0001 | -0.0281 | -0.0375 | 300 | 475 | 59.9318 | 0.24033 | 1 | 367 | 367-Right | Sağ Uç | 0.0001 | 0.0279 | 0.0372 | -0.0001 | -0.0281 | -0.0375 | 300 | 475 | 59.9308 | 0.24032 | 1 | 367 | 367-Right | Sağ Uç | 0.0001 | 0.0279 | 0.0372 | -0.0001 | -0.0281 | -0.0375 | 300 | 475 | 45.9931 | 0.18443 | 1 | 367 | 367-Right | Sağ Uç | 0.0001 | 0.0279 | 0.0372 | -0.0001 | -0.0281 | -0.0375 | 300 | 475 | 45.9968 | 0.18445 | 1
337 | 337-Left | Sol Uç | 0.0001 | 0.0284 | 0.0378 | -0.0001 | -0.0289 | -0.0385 | 300 | 475 | -54.4975 | 0.21854 | 1 | 337 | 337-Left | Sol Uç | 0.0001 | 0.0284 | 0.0378 | -0.0001 | -0.0289 | -0.0385 | 300 | 475 | -54.4986 | 0.21854 | 1 | 337 | 337-Left | Sol Uç | 0.0001 | 0.0284 | 0.0378 | -0.0001 | -0.0289 | -0.0385 | 300 | 475 | -68.3446 | 0.27406 | 1 | 337 | 337-Left | Sol Uç | 0.0001 | 0.0284 | 0.0378 | -0.0001 | -0.0289 | -0.0385 | 300 | 475 | -68.3409 | 0.27405 | 1
337 | 337-Right | Sağ Uç | 0.0001 | 0.0284 | 0.0378 | -0.0001 | -0.0289 | -0.0385 | 300 | 475 | 55.7269 | 0.22347 | 1 | 337 | 337-Right | Sağ Uç | 0.0001 | 0.0284 | 0.0378 | -0.0001 | -0.0289 | -0.0385 | 300 | 475 | 55.7275 | 0.22347 | 1 | 337 | 337-Right | Sağ Uç | 0.0001 | 0.0284 | 0.0378 | -0.0001 | -0.0289 | -0.0385 | 300 | 475 | 46.9654 | 0.18833 | 1 | 337 | 337-Right | Sağ Uç | 0.0001 | 0.0284 | 0.0378 | -0.0001 | -0.0289 | -0.0385 | 300 | 475 | 46.969 | 0.18835 | 1
340 | 340-Left | Sol Uç | 0.0001 | 0.0285 | 0.038 | -0.0001 | -0.0287 | -0.0383 | 300 | 475 | -66.0827 | 0.26499 | 1 | 340 | 340-Left | Sol Uç | 0.0001 | 0.0285 | 0.038 | -0.0001 | -0.0287 | -0.0383 | 300 | 475 | -66.0831 | 0.26499 | 1 | 340 | 340-Left | Sol Uç | 0.0001 | 0.0285 | 0.038 | -0.0001 | -0.0287 | -0.0383 | 300 | 475 | -79.0459 | 0.31698 | 1 | 340 | 340-Left | Sol Uç | 0.0001 | 0.0285 | 0.038 | -0.0001 | -0.0287 | -0.0383 | 300 | 475 | -79.0419 | 0.31696 | 1
340 | 340-Right | Sağ Uç | 0.0001 | 0.0285 | 0.038 | -0.0001 | -0.0287 | -0.0383 | 300 | 475 | 66.778 | 0.26778 | 1 | 340 | 340-Right | Sağ Uç | 0.0001 | 0.0285 | 0.038 | -0.0001 | -0.0287 | -0.0383 | 300 | 475 | 66.778 | 0.26778 | 1 | 340 | 340-Right | Sağ Uç | 0.0001 | 0.0285 | 0.038 | -0.0001 | -0.0287 | -0.0383 | 300 | 475 | 54.8766 | 0.22006 | 1 | 340 | 340-Right | Sağ Uç | 0.0001 | 0.0285 | 0.038 | -0.0001 | -0.0287 | -0.0383 | 300 | 475 | 54.8807 | 0.22007 | 1
343 | 343-Left | Sol Uç | 0.0001 | 0.0285 | 0.0379 | -0.0001 | -0.029 | -0.0386 | 300 | 475 | -69.1896 | 0.27745 | 1 | 343 | 343-Left | Sol Uç | 0.0001 | 0.0285 | 0.0379 | -0.0001 | -0.029 | -0.0386 | 300 | 475 | -69.1898 | 0.27745 | 1 | 343 | 343-Left | Sol Uç | 0.0001 | 0.0285 | 0.0379 | -0.0001 | -0.029 | -0.0386 | 300 | 475 | -82.7809 | 0.33195 | 1 | 343 | 343-Left | Sol Uç | 0.0001 | 0.0285 | 0.0379 | -0.0001 | -0.029 | -0.0386 | 300 | 475 | -82.7766 | 0.33194 | 1
343 | 343-Right | Sağ Uç | 0.0001 | 0.0285 | 0.0379 | -0.0001 | -0.029 | -0.0386 | 300 | 475 | 71.6098 | 0.28716 | 1 | 343 | 343-Right | Sağ Uç | 0.0001 | 0.0285 | 0.0379 | -0.0001 | -0.029 | -0.0386 | 300 | 475 | 71.6096 | 0.28716 | 1 | 343 | 343-Right | Sağ Uç | 0.0001 | 0.0285 | 0.0379 | -0.0001 | -0.029 | -0.0386 | 300 | 475 | 58.0938 | 0.23296 | 1 | 343 | 343-Right | Sağ Uç | 0.0001 | 0.0285 | 0.0379 | -0.0001 | -0.029 | -0.0386 | 300 | 475 | 58.0983 | 0.23298 | 1
346 | 346-Left | Sol Uç | 0.0001 | 0.0285 | 0.0379 | -0.0001 | -0.029 | -0.0386 | 300 | 475 | -69.311 | 0.27794 | 1 | 346 | 346-Left | Sol Uç | 0.0001 | 0.0285 | 0.0379 | -0.0001 | -0.029 | -0.0386 | 300 | 475 | -69.3112 | 0.27794 | 1 | 346 | 346-Left | Sol Uç | 0.0001 | 0.0285 | 0.0379 | -0.0001 | -0.029 | -0.0386 | 300 | 475 | -82.7721 | 0.33192 | 1 | 346 | 346-Left | Sol Uç | 0.0001 | 0.0285 | 0.0379 | -0.0001 | -0.029 | -0.0386 | 300 | 475 | -82.7677 | 0.3319 | 1
346 | 346-Right | Sağ Uç | 0.0001 | 0.0285 | 0.0379 | -0.0001 | -0.029 | -0.0386 | 300 | 475 | 71.7843 | 0.28786 | 1 | 346 | 346-Right | Sağ Uç | 0.0001 | 0.0285 | 0.0379 | -0.0001 | -0.029 | -0.0386 | 300 | 475 | 71.784 | 0.28786 | 1 | 346 | 346-Right | Sağ Uç | 0.0001 | 0.0285 | 0.0379 | -0.0001 | -0.029 | -0.0386 | 300 | 475 | 58.1024 | 0.23299 | 1 | 346 | 346-Right | Sağ Uç | 0.0001 | 0.0285 | 0.0379 | -0.0001 | -0.029 | -0.0386 | 300 | 475 | 58.107 | 0.23301 | 1
349 | 349-Left | Sol Uç | 0.0001 | 0.0285 | 0.038 | -0.0001 | -0.0287 | -0.0383 | 300 | 475 | -67.0519 | 0.26888 | 1 | 349 | 349-Left | Sol Uç | 0.0001 | 0.0285 | 0.038 | -0.0001 | -0.0287 | -0.0383 | 300 | 475 | -67.052 | 0.26888 | 1 | 349 | 349-Left | Sol Uç | 0.0001 | 0.0285 | 0.038 | -0.0001 | -0.0287 | -0.0383 | 300 | 475 | -79.0218 | 0.31688 | 1 | 349 | 349-Left | Sol Uç | 0.0001 | 0.0285 | 0.038 | -0.0001 | -0.0287 | -0.0383 | 300 | 475 | -79.0178 | 0.31686 | 1
349 | 349-Right | Sağ Uç | 0.0001 | 0.0285 | 0.038 | -0.0001 | -0.0287 | -0.0383 | 300 | 475 | 67.8285 | 0.27199 | 1 | 349 | 349-Right | Sağ Uç | 0.0001 | 0.0285 | 0.038 | -0.0001 | -0.0287 | -0.0383 | 300 | 475 | 67.8282 | 0.27199 | 1 | 349 | 349-Right | Sağ Uç | 0.0001 | 0.0285 | 0.038 | -0.0001 | -0.0287 | -0.0383 | 300 | 475 | 54.8984 | 0.22014 | 1 | 349 | 349-Right | Sağ Uç | 0.0001 | 0.0285 | 0.038 | -0.0001 | -0.0287 | -0.0383 | 300 | 475 | 54.9026 | 0.22016 | 1
352 | 352-Left | Sol Uç | 0.0001 | 0.0284 | 0.0378 | -0.0001 | -0.0289 | -0.0385 | 300 | 475 | -59.5049 | 0.23862 | 1 | 352 | 352-Left | Sol Uç | 0.0001 | 0.0284 | 0.0378 | -0.0001 | -0.0289 | -0.0385 | 300 | 475 | -59.5043 | 0.23861 | 1 | 352 | 352-Left | Sol Uç | 0.0001 | 0.0284 | 0.0378 | -0.0001 | -0.0289 | -0.0385 | 300 | 475 | -68.3104 | 0.27393 | 1 | 352 | 352-Left | Sol Uç | 0.0001 | 0.0284 | 0.0378 | -0.0001 | -0.0289 | -0.0385 | 300 | 475 | -68.3069 | 0.27391 | 1
352 | 352-Right | Sağ Uç | 0.0001 | 0.0284 | 0.0378 | -0.0001 | -0.0289 | -0.0385 | 300 | 475 | 60.962 | 0.24446 | 1 | 352 | 352-Right | Sağ Uç | 0.0001 | 0.0284 | 0.0378 | -0.0001 | -0.0289 | -0.0385 | 300 | 475 | 60.961 | 0.24446 | 1 | 352 | 352-Right | Sağ Uç | 0.0001 | 0.0284 | 0.0378 | -0.0001 | -0.0289 | -0.0385 | 300 | 475 | 46.9897 | 0.18843 | 1 | 352 | 352-Right | Sağ Uç | 0.0001 | 0.0284 | 0.0378 | -0.0001 | -0.0289 | -0.0385 | 300 | 475 | 46.9935 | 0.18845 | 1
368 | 368-Left | Sol Uç | 0.0001 | 0.0278 | 0.037 | -0.0001 | -0.028 | -0.0373 | 300 | 475 | -23.7681 | 0.095311 | 1 | 368 | 368-Left | Sol Uç | 0.0001 | 0.0278 | 0.037 | -0.0001 | -0.028 | -0.0373 | 300 | 475 | -23.7721 | 0.095327 | 1 | 368 | 368-Left | Sol Uç | 0.0001 | 0.0278 | 0.037 | -0.0001 | -0.028 | -0.0373 | 300 | 475 | -35.1253 | 0.14085 | 1 | 368 | 368-Left | Sol Uç | 0.0001 | 0.0278 | 0.037 | -0.0001 | -0.028 | -0.0373 | 300 | 475 | -35.1253 | 0.14085 | 1
368 | 368-Right | Sağ Uç | 0.0001 | 0.0278 | 0.037 | -0.0001 | -0.028 | -0.0373 | 300 | 475 | 60.962 | 0.24446 | 1 | 368 | 368-Right | Sağ Uç | 0.0001 | 0.0278 | 0.037 | -0.0001 | -0.028 | -0.0373 | 300 | 475 | 60.961 | 0.24446 | 1 | 368 | 368-Right | Sağ Uç | 0.0001 | 0.0278 | 0.037 | -0.0001 | -0.028 | -0.0373 | 300 | 475 | 46.9897 | 0.18843 | 1 | 368 | 368-Right | Sağ Uç | 0.0001 | 0.0278 | 0.037 | -0.0001 | -0.028 | -0.0373 | 300 | 475 | 46.9935 | 0.18845 | 1
369 | 369-Left | Sol Uç | 0.0001 | 0.0278 | 0.037 | -0.0001 | -0.028 | -0.0373 | 300 | 475 | -23.2824 | 0.093363 | 1 | 369 | 369-Left | Sol Uç | 0.0001 | 0.0278 | 0.037 | -0.0001 | -0.028 | -0.0373 | 300 | 475 | -23.2864 | 0.093379 | 1 | 369 | 369-Left | Sol Uç | 0.0001 | 0.0278 | 0.037 | -0.0001 | -0.028 | -0.0373 | 300 | 475 | -34.8858 | 0.13989 | 1 | 369 | 369-Left | Sol Uç | 0.0001 | 0.0278 | 0.037 | -0.0001 | -0.028 | -0.0373 | 300 | 475 | -34.8858 | 0.13989 | 1
369 | 369-Right | Sağ Uç | 0.0001 | 0.0278 | 0.037 | -0.0001 | -0.028 | -0.0373 | 300 | 475 | 60.962 | 0.24446 | 1 | 369 | 369-Right | Sağ Uç | 0.0001 | 0.0278 | 0.037 | -0.0001 | -0.028 | -0.0373 | 300 | 475 | 60.961 | 0.24446 | 1 | 369 | 369-Right | Sağ Uç | 0.0001 | 0.0278 | 0.037 | -0.0001 | -0.028 | -0.0373 | 300 | 475 | 46.9897 | 0.18843 | 1 | 369 | 369-Right | Sağ Uç | 0.0001 | 0.0278 | 0.037 | -0.0001 | -0.028 | -0.0373 | 300 | 475 | 46.9935 | 0.18845 | 1
370 | 370-Left | Sol Uç | 0.0001 | 0.0278 | 0.037 | -0.0001 | -0.028 | -0.0373 | 300 | 475 | -22.6745 | 0.090925 | 1 | 370 | 370-Left | Sol Uç | 0.0001 | 0.0278 | 0.037 | -0.0001 | -0.028 | -0.0373 | 300 | 475 | -22.6785 | 0.090941 | 1 | 370 | 370-Left | Sol Uç | 0.0001 | 0.0278 | 0.037 | -0.0001 | -0.028 | -0.0373 | 300 | 475 | -34.2224 | 0.13723 | 1 | 370 | 370-Left | Sol Uç | 0.0001 | 0.0278 | 0.037 | -0.0001 | -0.028 | -0.0373 | 300 | 475 | -34.2224 | 0.13723 | 1
370 | 370-Right | Sağ Uç | 0.0001 | 0.0278 | 0.037 | -0.0001 | -0.028 | -0.0373 | 300 | 475 | 60.962 | 0.24446 | 1 | 370 | 370-Right | Sağ Uç | 0.0001 | 0.0278 | 0.037 | -0.0001 | -0.028 | -0.0373 | 300 | 475 | 60.961 | 0.24446 | 1 | 370 | 370-Right | Sağ Uç | 0.0001 | 0.0278 | 0.037 | -0.0001 | -0.028 | -0.0373 | 300 | 475 | 46.9897 | 0.18843 | 1 | 370 | 370-Right | Sağ Uç | 0.0001 | 0.0278 | 0.037 | -0.0001 | -0.028 | -0.0373 | 300 | 475 | 46.9935 | 0.18845 | 1
371 | 371-Left | Sol Uç | 0.0001 | 0.0278 | 0.037 | -0.0001 | -0.028 | -0.0373 | 300 | 475 | -22.5839 | 0.090562 | 1 | 371 | 371-Left | Sol Uç | 0.0001 | 0.0278 | 0.037 | -0.0001 | -0.028 | -0.0373 | 300 | 475 | -22.5878 | 0.090578 | 1 | 371 | 371-Left | Sol Uç | 0.0001 | 0.0278 | 0.037 | -0.0001 | -0.028 | -0.0373 | 300 | 475 | -34.1259 | 0.13685 | 1 | 371 | 371-Left | Sol Uç | 0.0001 | 0.0278 | 0.037 | -0.0001 | -0.028 | -0.0373 | 300 | 475 | -34.1259 | 0.13685 | 1
371 | 371-Right | Sağ Uç | 0.0001 | 0.0278 | 0.037 | -0.0001 | -0.028 | -0.0373 | 300 | 475 | 60.962 | 0.24446 | 1 | 371 | 371-Right | Sağ Uç | 0.0001 | 0.0278 | 0.037 | -0.0001 | -0.028 | -0.0373 | 300 | 475 | 60.961 | 0.24446 | 1 | 371 | 371-Right | Sağ Uç | 0.0001 | 0.0278 | 0.037 | -0.0001 | -0.028 | -0.0373 | 300 | 475 | 46.9897 | 0.18843 | 1 | 371 | 371-Right | Sağ Uç | 0.0001 | 0.0278 | 0.037 | -0.0001 | -0.028 | -0.0373 | 300 | 475 | 46.9935 | 0.18845 | 1
372 | 372-Left | Sol Uç | 0.0001 | 0.0278 | 0.037 | -0.0001 | -0.028 | -0.0373 | 300 | 475 | -23.1987 | 0.093027 | 1 | 372 | 372-Left | Sol Uç | 0.0001 | 0.0278 | 0.037 | -0.0001 | -0.028 | -0.0373 | 300 | 475 | -23.2028 | 0.093044 | 1 | 372 | 372-Left | Sol Uç | 0.0001 | 0.0278 | 0.037 | -0.0001 | -0.028 | -0.0373 | 300 | 475 | -34.5939 | 0.13872 | 1 | 372 | 372-Left | Sol Uç | 0.0001 | 0.0278 | 0.037 | -0.0001 | -0.028 | -0.0373 | 300 | 475 | -34.5939 | 0.13872 | 1
372 | 372-Right | Sağ Uç | 0.0001 | 0.0278 | 0.037 | -0.0001 | -0.028 | -0.0373 | 300 | 475 | 60.962 | 0.24446 | 1 | 372 | 372-Right | Sağ Uç | 0.0001 | 0.0278 | 0.037 | -0.0001 | -0.028 | -0.0373 | 300 | 475 | 60.961 | 0.24446 | 1 | 372 | 372-Right | Sağ Uç | 0.0001 | 0.0278 | 0.037 | -0.0001 | -0.028 | -0.0373 | 300 | 475 | 46.9897 | 0.18843 | 1 | 372 | 372-Right | Sağ Uç | 0.0001 | 0.0278 | 0.037 | -0.0001 | -0.028 | -0.0373 | 300 | 475 | 46.9935 | 0.18845 | 1
415 | 415-Left | Sol Uç | 0.0001 | 0.0278 | 0.037 | -0.0001 | -0.028 | -0.0373 | 300 | 475 | -21.4507 | 0.086018 | 1 | 415 | 415-Left | Sol Uç | 0.0001 | 0.0278 | 0.037 | -0.0001 | -0.028 | -0.0373 | 300 | 475 | -21.4541 | 0.086031 | 1 | 415 | 415-Left | Sol Uç | 0.0001 | 0.0278 | 0.037 | -0.0001 | -0.028 | -0.0373 | 300 | 475 | -36.8134 | 0.14762 | 1 | 415 | 415-Left | Sol Uç | 0.0001 | 0.0278 | 0.037 | -0.0001 | -0.028 | -0.0373 | 300 | 475 | -36.8127 | 0.14762 | 1
415 | 415-Right | Sağ Uç | 0.0001 | 0.0278 | 0.037 | -0.0001 | -0.028 | -0.0373 | 300 | 475 | 60.962 | 0.24446 | 1 | 415 | 415-Right | Sağ Uç | 0.0001 | 0.0278 | 0.037 | -0.0001 | -0.028 | -0.0373 | 300 | 475 | 60.961 | 0.24446 | 1 | 415 | 415-Right | Sağ Uç | 0.0001 | 0.0278 | 0.037 | -0.0001 | -0.028 | -0.0373 | 300 | 475 | 46.9897 | 0.18843 | 1 | 415 | 415-Right | Sağ Uç | 0.0001 | 0.0278 | 0.037 | -0.0001 | -0.028 | -0.0373 | 300 | 475 | 46.9935 | 0.18845 | 1
416 | 416-Left | Sol Uç | 0.0001 | 0.0278 | 0.037 | -0.0001 | -0.028 | -0.0373 | 300 | 475 | -20.9921 | 0.084179 | 1 | 416 | 416-Left | Sol Uç | 0.0001 | 0.0278 | 0.037 | -0.0001 | -0.028 | -0.0373 | 300 | 475 | -20.9955 | 0.084192 | 1 | 416 | 416-Left | Sol Uç | 0.0001 | 0.0278 | 0.037 | -0.0001 | -0.028 | -0.0373 | 300 | 475 | -36.4759 | 0.14627 | 1 | 416 | 416-Left | Sol Uç | 0.0001 | 0.0278 | 0.037 | -0.0001 | -0.028 | -0.0373 | 300 | 475 | -36.4753 | 0.14627 | 1
416 | 416-Right | Sağ Uç | 0.0001 | 0.0278 | 0.037 | -0.0001 | -0.028 | -0.0373 | 300 | 475 | 60.962 | 0.24446 | 1 | 416 | 416-Right | Sağ Uç | 0.0001 | 0.0278 | 0.037 | -0.0001 | -0.028 | -0.0373 | 300 | 475 | 60.961 | 0.24446 | 1 | 416 | 416-Right | Sağ Uç | 0.0001 | 0.0278 | 0.037 | -0.0001 | -0.028 | -0.0373 | 300 | 475 | 46.9897 | 0.18843 | 1 | 416 | 416-Right | Sağ Uç | 0.0001 | 0.0278 | 0.037 | -0.0001 | -0.028 | -0.0373 | 300 | 475 | 46.9935 | 0.18845 | 1
417 | 417-Left | Sol Uç | 0.0001 | 0.0278 | 0.037 | -0.0001 | -0.028 | -0.0373 | 300 | 475 | -20.4565 | 0.082031 | 1 | 417 | 417-Left | Sol Uç | 0.0001 | 0.0278 | 0.037 | -0.0001 | -0.028 | -0.0373 | 300 | 475 | -20.4598 | 0.082044 | 1 | 417 | 417-Left | Sol Uç | 0.0001 | 0.0278 | 0.037 | -0.0001 | -0.028 | -0.0373 | 300 | 475 | -35.852 | 0.14377 | 1 | 417 | 417-Left | Sol Uç | 0.0001 | 0.0278 | 0.037 | -0.0001 | -0.028 | -0.0373 | 300 | 475 | -35.8513 | 0.14376 | 1
417 | 417-Right | Sağ Uç | 0.0001 | 0.0278 | 0.037 | -0.0001 | -0.028 | -0.0373 | 300 | 475 | 60.962 | 0.24446 | 1 | 417 | 417-Right | Sağ Uç | 0.0001 | 0.0278 | 0.037 | -0.0001 | -0.028 | -0.0373 | 300 | 475 | 60.961 | 0.24446 | 1 | 417 | 417-Right | Sağ Uç | 0.0001 | 0.0278 | 0.037 | -0.0001 | -0.028 | -0.0373 | 300 | 475 | 46.9897 | 0.18843 | 1 | 417 | 417-Right | Sağ Uç | 0.0001 | 0.0278 | 0.037 | -0.0001 | -0.028 | -0.0373 | 300 | 475 | 46.9935 | 0.18845 | 1
418 | 418-Left | Sol Uç | 0.0001 | 0.0278 | 0.037 | -0.0001 | -0.028 | -0.0373 | 300 | 475 | -20.3812 | 0.081729 | 1 | 418 | 418-Left | Sol Uç | 0.0001 | 0.0278 | 0.037 | -0.0001 | -0.028 | -0.0373 | 300 | 475 | -20.3845 | 0.081742 | 1 | 418 | 418-Left | Sol Uç | 0.0001 | 0.0278 | 0.037 | -0.0001 | -0.028 | -0.0373 | 300 | 475 | -35.7672 | 0.14343 | 1 | 418 | 418-Left | Sol Uç | 0.0001 | 0.0278 | 0.037 | -0.0001 | -0.028 | -0.0373 | 300 | 475 | -35.7666 | 0.14342 | 1
418 | 418-Right | Sağ Uç | 0.0001 | 0.0278 | 0.037 | -0.0001 | -0.028 | -0.0373 | 300 | 475 | 60.962 | 0.24446 | 1 | 418 | 418-Right | Sağ Uç | 0.0001 | 0.0278 | 0.037 | -0.0001 | -0.028 | -0.0373 | 300 | 475 | 60.961 | 0.24446 | 1 | 418 | 418-Right | Sağ Uç | 0.0001 | 0.0278 | 0.037 | -0.0001 | -0.028 | -0.0373 | 300 | 475 | 46.9897 | 0.18843 | 1 | 418 | 418-Right | Sağ Uç | 0.0001 | 0.0278 | 0.037 | -0.0001 | -0.028 | -0.0373 | 300 | 475 | 46.9935 | 0.18845 | 1
419 | 419-Left | Sol Uç | 0.0001 | 0.0278 | 0.037 | -0.0001 | -0.028 | -0.0373 | 300 | 475 | -20.8955 | 0.083791 | 1 | 419 | 419-Left | Sol Uç | 0.0001 | 0.0278 | 0.037 | -0.0001 | -0.028 | -0.0373 | 300 | 475 | -20.8989 | 0.083805 | 1 | 419 | 419-Left | Sol Uç | 0.0001 | 0.0278 | 0.037 | -0.0001 | -0.028 | -0.0373 | 300 | 475 | -36.1912 | 0.14513 | 1 | 419 | 419-Left | Sol Uç | 0.0001 | 0.0278 | 0.037 | -0.0001 | -0.028 | -0.0373 | 300 | 475 | -36.1906 | 0.14513 | 1
419 | 419-Right | Sağ Uç | 0.0001 | 0.0278 | 0.037 | -0.0001 | -0.028 | -0.0373 | 300 | 475 | 60.962 | 0.24446 | 1 | 419 | 419-Right | Sağ Uç | 0.0001 | 0.0278 | 0.037 | -0.0001 | -0.028 | -0.0373 | 300 | 475 | 60.961 | 0.24446 | 1 | 419 | 419-Right | Sağ Uç | 0.0001 | 0.0278 | 0.037 | -0.0001 | -0.028 | -0.0373 | 300 | 475 | 46.9897 | 0.18843 | 1 | 419 | 419-Right | Sağ Uç | 0.0001 | 0.0278 | 0.037 | -0.0001 | -0.028 | -0.0373 | 300 | 475 | 46.9935 | 0.18845 | 1
397 | 397-Left | Sol Uç | 0.0001 | 0.0284 | 0.0378 | -0.0001 | -0.0289 | -0.0385 | 300 | 475 | -54.5377 | 0.2187 | 1 | 397 | 397-Left | Sol Uç | 0.0001 | 0.0284 | 0.0378 | -0.0001 | -0.0289 | -0.0385 | 300 | 475 | -54.5386 | 0.2187 | 1 | 397 | 397-Left | Sol Uç | 0.0001 | 0.0284 | 0.0378 | -0.0001 | -0.0289 | -0.0385 | 300 | 475 | -70.8807 | 0.28423 | 1 | 397 | 397-Left | Sol Uç | 0.0001 | 0.0284 | 0.0378 | -0.0001 | -0.0289 | -0.0385 | 300 | 475 | -70.8777 | 0.28422 | 1
397 | 397-Right | Sağ Uç | 0.0001 | 0.0284 | 0.0378 | -0.0001 | -0.0289 | -0.0385 | 300 | 475 | 53.349 | 0.21393 | 1 | 397 | 397-Right | Sağ Uç | 0.0001 | 0.0284 | 0.0378 | -0.0001 | -0.0289 | -0.0385 | 300 | 475 | 53.3495 | 0.21393 | 1 | 397 | 397-Right | Sağ Uç | 0.0001 | 0.0284 | 0.0378 | -0.0001 | -0.0289 | -0.0385 | 300 | 475 | 43.1086 | 0.17287 | 1 | 397 | 397-Right | Sağ Uç | 0.0001 | 0.0284 | 0.0378 | -0.0001 | -0.0289 | -0.0385 | 300 | 475 | 43.1115 | 0.17288 | 1
400 | 400-Left | Sol Uç | 0.0001 | 0.0285 | 0.0379 | -0.0001 | -0.029 | -0.0386 | 300 | 475 | -69.0786 | 0.27701 | 1 | 400 | 400-Left | Sol Uç | 0.0001 | 0.0285 | 0.0379 | -0.0001 | -0.029 | -0.0386 | 300 | 475 | -69.079 | 0.27701 | 1 | 400 | 400-Left | Sol Uç | 0.0001 | 0.0285 | 0.0379 | -0.0001 | -0.029 | -0.0386 | 300 | 475 | -85.4731 | 0.34275 | 1 | 400 | 400-Left | Sol Uç | 0.0001 | 0.0285 | 0.0379 | -0.0001 | -0.029 | -0.0386 | 300 | 475 | -85.4694 | 0.34273 | 1
400 | 400-Right | Sağ Uç | 0.0001 | 0.0285 | 0.0379 | -0.0001 | -0.029 | -0.0386 | 300 | 475 | 68.372 | 0.27417 | 1 | 400 | 400-Right | Sağ Uç | 0.0001 | 0.0285 | 0.0379 | -0.0001 | -0.029 | -0.0386 | 300 | 475 | 68.3719 | 0.27417 | 1 | 400 | 400-Right | Sağ Uç | 0.0001 | 0.0285 | 0.0379 | -0.0001 | -0.029 | -0.0386 | 300 | 475 | 53.1233 | 0.21303 | 1 | 400 | 400-Right | Sağ Uç | 0.0001 | 0.0285 | 0.0379 | -0.0001 | -0.029 | -0.0386 | 300 | 475 | 53.127 | 0.21304 | 1
403 | 403-Left | Sol Uç | 0.0001 | 0.0285 | 0.0379 | -0.0001 | -0.029 | -0.0386 | 300 | 475 | -70.8916 | 0.28428 | 1 | 403 | 403-Left | Sol Uç | 0.0001 | 0.0285 | 0.0379 | -0.0001 | -0.029 | -0.0386 | 300 | 475 | -70.8919 | 0.28428 | 1 | 403 | 403-Left | Sol Uç | 0.0001 | 0.0285 | 0.0379 | -0.0001 | -0.029 | -0.0386 | 300 | 475 | -86.8355 | 0.34821 | 1 | 403 | 403-Left | Sol Uç | 0.0001 | 0.0285 | 0.0379 | -0.0001 | -0.029 | -0.0386 | 300 | 475 | -86.8319 | 0.3482 | 1
403 | 403-Right | Sağ Uç | 0.0001 | 0.0285 | 0.0379 | -0.0001 | -0.029 | -0.0386 | 300 | 475 | 68.5697 | 0.27497 | 1 | 403 | 403-Right | Sağ Uç | 0.0001 | 0.0285 | 0.0379 | -0.0001 | -0.029 | -0.0386 | 300 | 475 | 68.5695 | 0.27497 | 1 | 403 | 403-Right | Sağ Uç | 0.0001 | 0.0285 | 0.0379 | -0.0001 | -0.029 | -0.0386 | 300 | 475 | 52.8758 | 0.21203 | 1 | 403 | 403-Right | Sağ Uç | 0.0001 | 0.0285 | 0.0379 | -0.0001 | -0.029 | -0.0386 | 300 | 475 | 52.8794 | 0.21205 | 1
406 | 406-Left | Sol Uç | 0.0001 | 0.0285 | 0.0379 | -0.0001 | -0.029 | -0.0386 | 300 | 475 | -71.0822 | 0.28504 | 1 | 406 | 406-Left | Sol Uç | 0.0001 | 0.0285 | 0.0379 | -0.0001 | -0.029 | -0.0386 | 300 | 475 | -71.0824 | 0.28504 | 1 | 406 | 406-Left | Sol Uç | 0.0001 | 0.0285 | 0.0379 | -0.0001 | -0.029 | -0.0386 | 300 | 475 | -86.8248 | 0.34817 | 1 | 406 | 406-Left | Sol Uç | 0.0001 | 0.0285 | 0.0379 | -0.0001 | -0.029 | -0.0386 | 300 | 475 | -86.8212 | 0.34816 | 1
406 | 406-Right | Sağ Uç | 0.0001 | 0.0285 | 0.0379 | -0.0001 | -0.029 | -0.0386 | 300 | 475 | 68.7054 | 0.27551 | 1 | 406 | 406-Right | Sağ Uç | 0.0001 | 0.0285 | 0.0379 | -0.0001 | -0.029 | -0.0386 | 300 | 475 | 68.7051 | 0.27551 | 1 | 406 | 406-Right | Sağ Uç | 0.0001 | 0.0285 | 0.0379 | -0.0001 | -0.029 | -0.0386 | 300 | 475 | 52.888 | 0.21208 | 1 | 406 | 406-Right | Sağ Uç | 0.0001 | 0.0285 | 0.0379 | -0.0001 | -0.029 | -0.0386 | 300 | 475 | 52.8917 | 0.2121 | 1
409 | 409-Left | Sol Uç | 0.0001 | 0.0285 | 0.0379 | -0.0001 | -0.029 | -0.0386 | 300 | 475 | -70.3313 | 0.28203 | 1 | 409 | 409-Left | Sol Uç | 0.0001 | 0.0285 | 0.0379 | -0.0001 | -0.029 | -0.0386 | 300 | 475 | -70.3314 | 0.28203 | 1 | 409 | 409-Left | Sol Uç | 0.0001 | 0.0285 | 0.0379 | -0.0001 | -0.029 | -0.0386 | 300 | 475 | -85.4409 | 0.34262 | 1 | 409 | 409-Left | Sol Uç | 0.0001 | 0.0285 | 0.0379 | -0.0001 | -0.029 | -0.0386 | 300 | 475 | -85.4373 | 0.34261 | 1
409 | 409-Right | Sağ Uç | 0.0001 | 0.0285 | 0.0379 | -0.0001 | -0.029 | -0.0386 | 300 | 475 | 69.5357 | 0.27884 | 1 | 409 | 409-Right | Sağ Uç | 0.0001 | 0.0285 | 0.0379 | -0.0001 | -0.029 | -0.0386 | 300 | 475 | 69.5353 | 0.27884 | 1 | 409 | 409-Right | Sağ Uç | 0.0001 | 0.0285 | 0.0379 | -0.0001 | -0.029 | -0.0386 | 300 | 475 | 53.1571 | 0.21316 | 1 | 409 | 409-Right | Sağ Uç | 0.0001 | 0.0285 | 0.0379 | -0.0001 | -0.029 | -0.0386 | 300 | 475 | 53.1608 | 0.21318 | 1
412 | 412-Left | Sol Uç | 0.0001 | 0.0284 | 0.0378 | -0.0001 | -0.0289 | -0.0385 | 300 | 475 | -60.7158 | 0.24347 | 1 | 412 | 412-Left | Sol Uç | 0.0001 | 0.0284 | 0.0378 | -0.0001 | -0.0289 | -0.0385 | 300 | 475 | -60.7153 | 0.24347 | 1 | 412 | 412-Left | Sol Uç | 0.0001 | 0.0284 | 0.0378 | -0.0001 | -0.0289 | -0.0385 | 300 | 475 | -70.8475 | 0.2841 | 1 | 412 | 412-Left | Sol Uç | 0.0001 | 0.0284 | 0.0378 | -0.0001 | -0.0289 | -0.0385 | 300 | 475 | -70.8447 | 0.28409 | 1
412 | 412-Right | Sağ Uç | 0.0001 | 0.0284 | 0.0378 | -0.0001 | -0.0289 | -0.0385 | 300 | 475 | 59.2959 | 0.23778 | 1 | 412 | 412-Right | Sağ Uç | 0.0001 | 0.0284 | 0.0378 | -0.0001 | -0.0289 | -0.0385 | 300 | 475 | 59.295 | 0.23777 | 1 | 412 | 412-Right | Sağ Uç | 0.0001 | 0.0284 | 0.0378 | -0.0001 | -0.0289 | -0.0385 | 300 | 475 | 43.1541 | 0.17305 | 1 | 412 | 412-Right | Sağ Uç | 0.0001 | 0.0284 | 0.0378 | -0.0001 | -0.0289 | -0.0385 | 300 | 475 | 43.1572 | 0.17306 | 1
420 | 420-Left | Sol Uç | 0.0001 | 0.0279 | 0.0372 | -0.0001 | -0.0281 | -0.0375 | 300 | 475 | -27.1104 | 0.10871 | 1 | 420 | 420-Left | Sol Uç | 0.0001 | 0.0279 | 0.0372 | -0.0001 | -0.0281 | -0.0375 | 300 | 475 | -27.1148 | 0.10873 | 1 | 420 | 420-Left | Sol Uç | 0.0001 | 0.0279 | 0.0372 | -0.0001 | -0.0281 | -0.0375 | 300 | 475 | -46.01 | 0.1845 | 1 | 420 | 420-Left | Sol Uç | 0.0001 | 0.0279 | 0.0372 | -0.0001 | -0.0281 | -0.0375 | 300 | 475 | -46.0095 | 0.1845 | 1
420 | 420-Right | Sağ Uç | 0.0001 | 0.0279 | 0.0372 | -0.0001 | -0.0281 | -0.0375 | 300 | 475 | 59.2959 | 0.23778 | 1 | 420 | 420-Right | Sağ Uç | 0.0001 | 0.0279 | 0.0372 | -0.0001 | -0.0281 | -0.0375 | 300 | 475 | 59.295 | 0.23777 | 1 | 420 | 420-Right | Sağ Uç | 0.0001 | 0.0279 | 0.0372 | -0.0001 | -0.0281 | -0.0375 | 300 | 475 | 43.1541 | 0.17305 | 1 | 420 | 420-Right | Sağ Uç | 0.0001 | 0.0279 | 0.0372 | -0.0001 | -0.0281 | -0.0375 | 300 | 475 | 43.1572 | 0.17306 | 1
421 | 421-Left | Sol Uç | 0.0001 | 0.0279 | 0.0372 | -0.0001 | -0.0281 | -0.0375 | 300 | 475 | -25.261 | 0.1013 | 1 | 421 | 421-Left | Sol Uç | 0.0001 | 0.0279 | 0.0372 | -0.0001 | -0.0281 | -0.0375 | 300 | 475 | -25.2654 | 0.10131 | 1 | 421 | 421-Left | Sol Uç | 0.0001 | 0.0279 | 0.0372 | -0.0001 | -0.0281 | -0.0375 | 300 | 475 | -44.1033 | 0.17686 | 1 | 421 | 421-Left | Sol Uç | 0.0001 | 0.0279 | 0.0372 | -0.0001 | -0.0281 | -0.0375 | 300 | 475 | -44.1028 | 0.17685 | 1
421 | 421-Right | Sağ Uç | 0.0001 | 0.0279 | 0.0372 | -0.0001 | -0.0281 | -0.0375 | 300 | 475 | 59.2959 | 0.23778 | 1 | 421 | 421-Right | Sağ Uç | 0.0001 | 0.0279 | 0.0372 | -0.0001 | -0.0281 | -0.0375 | 300 | 475 | 59.295 | 0.23777 | 1 | 421 | 421-Right | Sağ Uç | 0.0001 | 0.0279 | 0.0372 | -0.0001 | -0.0281 | -0.0375 | 300 | 475 | 43.1541 | 0.17305 | 1 | 421 | 421-Right | Sağ Uç | 0.0001 | 0.0279 | 0.0372 | -0.0001 | -0.0281 | -0.0375 | 300 | 475 | 43.1572 | 0.17306 | 1
422 | 422-Left | Sol Uç | 0.0001 | 0.0279 | 0.0372 | -0.0001 | -0.0281 | -0.0375 | 300 | 475 | -27.0319 | 0.1084 | 1 | 422 | 422-Left | Sol Uç | 0.0001 | 0.0279 | 0.0372 | -0.0001 | -0.0281 | -0.0375 | 300 | 475 | -27.0363 | 0.10842 | 1 | 422 | 422-Left | Sol Uç | 0.0001 | 0.0279 | 0.0372 | -0.0001 | -0.0281 | -0.0375 | 300 | 475 | -45.9661 | 0.18433 | 1 | 422 | 422-Left | Sol Uç | 0.0001 | 0.0279 | 0.0372 | -0.0001 | -0.0281 | -0.0375 | 300 | 475 | -45.9655 | 0.18432 | 1
422 | 422-Right | Sağ Uç | 0.0001 | 0.0279 | 0.0372 | -0.0001 | -0.0281 | -0.0375 | 300 | 475 | 59.2959 | 0.23778 | 1 | 422 | 422-Right | Sağ Uç | 0.0001 | 0.0279 | 0.0372 | -0.0001 | -0.0281 | -0.0375 | 300 | 475 | 59.295 | 0.23777 | 1 | 422 | 422-Right | Sağ Uç | 0.0001 | 0.0279 | 0.0372 | -0.0001 | -0.0281 | -0.0375 | 300 | 475 | 43.1541 | 0.17305 | 1 | 422 | 422-Right | Sağ Uç | 0.0001 | 0.0279 | 0.0372 | -0.0001 | -0.0281 | -0.0375 | 300 | 475 | 43.1572 | 0.17306 | 1
423 | 423-Left | Sol Uç | 0.0001 | 0.0279 | 0.0372 | -0.0001 | -0.0281 | -0.0375 | 300 | 475 | -25.9902 | 0.10422 | 1 | 423 | 423-Left | Sol Uç | 0.0001 | 0.0279 | 0.0372 | -0.0001 | -0.0281 | -0.0375 | 300 | 475 | -25.9946 | 0.10424 | 1 | 423 | 423-Left | Sol Uç | 0.0001 | 0.0279 | 0.0372 | -0.0001 | -0.0281 | -0.0375 | 300 | 475 | -45.0007 | 0.18045 | 1 | 423 | 423-Left | Sol Uç | 0.0001 | 0.0279 | 0.0372 | -0.0001 | -0.0281 | -0.0375 | 300 | 475 | -45.0001 | 0.18045 | 1
423 | 423-Right | Sağ Uç | 0.0001 | 0.0279 | 0.0372 | -0.0001 | -0.0281 | -0.0375 | 300 | 475 | 59.2959 | 0.23778 | 1 | 423 | 423-Right | Sağ Uç | 0.0001 | 0.0279 | 0.0372 | -0.0001 | -0.0281 | -0.0375 | 300 | 475 | 59.295 | 0.23777 | 1 | 423 | 423-Right | Sağ Uç | 0.0001 | 0.0279 | 0.0372 | -0.0001 | -0.0281 | -0.0375 | 300 | 475 | 43.1541 | 0.17305 | 1 | 423 | 423-Right | Sağ Uç | 0.0001 | 0.0279 | 0.0372 | -0.0001 | -0.0281 | -0.0375 | 300 | 475 | 43.1572 | 0.17306 | 1
424 | 424-Left | Sol Uç | 0.0001 | 0.0279 | 0.0372 | -0.0001 | -0.0281 | -0.0375 | 300 | 475 | -24.4379 | 0.097997 | 1 | 424 | 424-Left | Sol Uç | 0.0001 | 0.0279 | 0.0372 | -0.0001 | -0.0281 | -0.0375 | 300 | 475 | -24.4423 | 0.098014 | 1 | 424 | 424-Left | Sol Uç | 0.0001 | 0.0279 | 0.0372 | -0.0001 | -0.0281 | -0.0375 | 300 | 475 | -43.1236 | 0.17293 | 1 | 424 | 424-Left | Sol Uç | 0.0001 | 0.0279 | 0.0372 | -0.0001 | -0.0281 | -0.0375 | 300 | 475 | -43.123 | 0.17292 | 1
424 | 424-Right | Sağ Uç | 0.0001 | 0.0279 | 0.0372 | -0.0001 | -0.0281 | -0.0375 | 300 | 475 | 59.2959 | 0.23778 | 1 | 424 | 424-Right | Sağ Uç | 0.0001 | 0.0279 | 0.0372 | -0.0001 | -0.0281 | -0.0375 | 300 | 475 | 59.295 | 0.23777 | 1 | 424 | 424-Right | Sağ Uç | 0.0001 | 0.0279 | 0.0372 | -0.0001 | -0.0281 | -0.0375 | 300 | 475 | 43.1541 | 0.17305 | 1 | 424 | 424-Right | Sağ Uç | 0.0001 | 0.0279 | 0.0372 | -0.0001 | -0.0281 | -0.0375 | 300 | 475 | 43.1572 | 0.17306 | 1
398 | 398-Left | Sol Uç | 0.0001 | 0.0284 | 0.0378 | -0.0001 | -0.0289 | -0.0385 | 300 | 475 | -53.6779 | 0.21525 | 1 | 398 | 398-Left | Sol Uç | 0.0001 | 0.0284 | 0.0378 | -0.0001 | -0.0289 | -0.0385 | 300 | 475 | -53.6788 | 0.21525 | 1 | 398 | 398-Left | Sol Uç | 0.0001 | 0.0284 | 0.0378 | -0.0001 | -0.0289 | -0.0385 | 300 | 475 | -69.959 | 0.28054 | 1 | 398 | 398-Left | Sol Uç | 0.0001 | 0.0284 | 0.0378 | -0.0001 | -0.0289 | -0.0385 | 300 | 475 | -69.956 | 0.28053 | 1
398 | 398-Right | Sağ Uç | 0.0001 | 0.0284 | 0.0378 | -0.0001 | -0.0289 | -0.0385 | 300 | 475 | 53.6741 | 0.21523 | 1 | 398 | 398-Right | Sağ Uç | 0.0001 | 0.0284 | 0.0378 | -0.0001 | -0.0289 | -0.0385 | 300 | 475 | 53.6746 | 0.21524 | 1 | 398 | 398-Right | Sağ Uç | 0.0001 | 0.0284 | 0.0378 | -0.0001 | -0.0289 | -0.0385 | 300 | 475 | 43.4113 | 0.17408 | 1 | 398 | 398-Right | Sağ Uç | 0.0001 | 0.0284 | 0.0378 | -0.0001 | -0.0289 | -0.0385 | 300 | 475 | 43.4141 | 0.17409 | 1
401 | 401-Left | Sol Uç | 0.0001 | 0.0285 | 0.0379 | -0.0001 | -0.029 | -0.0386 | 300 | 475 | -69.3054 | 0.27792 | 1 | 401 | 401-Left | Sol Uç | 0.0001 | 0.0285 | 0.0379 | -0.0001 | -0.029 | -0.0386 | 300 | 475 | -69.3058 | 0.27792 | 1 | 401 | 401-Left | Sol Uç | 0.0001 | 0.0285 | 0.0379 | -0.0001 | -0.029 | -0.0386 | 300 | 475 | -85.7684 | 0.34393 | 1 | 401 | 401-Left | Sol Uç | 0.0001 | 0.0285 | 0.0379 | -0.0001 | -0.029 | -0.0386 | 300 | 475 | -85.7648 | 0.34392 | 1
401 | 401-Right | Sağ Uç | 0.0001 | 0.0285 | 0.0379 | -0.0001 | -0.029 | -0.0386 | 300 | 475 | 69.3019 | 0.2779 | 1 | 401 | 401-Right | Sağ Uç | 0.0001 | 0.0285 | 0.0379 | -0.0001 | -0.029 | -0.0386 | 300 | 475 | 69.3017 | 0.2779 | 1 | 401 | 401-Right | Sağ Uç | 0.0001 | 0.0285 | 0.0379 | -0.0001 | -0.029 | -0.0386 | 300 | 475 | 54.0356 | 0.21668 | 1 | 401 | 401-Right | Sağ Uç | 0.0001 | 0.0285 | 0.0379 | -0.0001 | -0.029 | -0.0386 | 300 | 475 | 54.0392 | 0.2167 | 1
404 | 404-Left | Sol Uç | 0.0001 | 0.0285 | 0.0379 | -0.0001 | -0.029 | -0.0386 | 300 | 475 | -70.6167 | 0.28317 | 1 | 404 | 404-Left | Sol Uç | 0.0001 | 0.0285 | 0.0379 | -0.0001 | -0.029 | -0.0386 | 300 | 475 | -70.617 | 0.28318 | 1 | 404 | 404-Left | Sol Uç | 0.0001 | 0.0285 | 0.0379 | -0.0001 | -0.029 | -0.0386 | 300 | 475 | -86.5253 | 0.34697 | 1 | 404 | 404-Left | Sol Uç | 0.0001 | 0.0285 | 0.0379 | -0.0001 | -0.029 | -0.0386 | 300 | 475 | -86.5217 | 0.34695 | 1
404 | 404-Right | Sağ Uç | 0.0001 | 0.0285 | 0.0379 | -0.0001 | -0.029 | -0.0386 | 300 | 475 | 70.6151 | 0.28317 | 1 | 404 | 404-Right | Sağ Uç | 0.0001 | 0.0285 | 0.0379 | -0.0001 | -0.029 | -0.0386 | 300 | 475 | 70.6148 | 0.28317 | 1 | 404 | 404-Right | Sağ Uç | 0.0001 | 0.0285 | 0.0379 | -0.0001 | -0.029 | -0.0386 | 300 | 475 | 54.8557 | 0.21997 | 1 | 404 | 404-Right | Sağ Uç | 0.0001 | 0.0285 | 0.0379 | -0.0001 | -0.029 | -0.0386 | 300 | 475 | 54.8593 | 0.21999 | 1
407 | 407-Left | Sol Uç | 0.0001 | 0.0285 | 0.0379 | -0.0001 | -0.029 | -0.0386 | 300 | 475 | -70.7633 | 0.28376 | 1 | 407 | 407-Left | Sol Uç | 0.0001 | 0.0285 | 0.0379 | -0.0001 | -0.029 | -0.0386 | 300 | 475 | -70.7636 | 0.28376 | 1 | 407 | 407-Left | Sol Uç | 0.0001 | 0.0285 | 0.0379 | -0.0001 | -0.029 | -0.0386 | 300 | 475 | -86.5142 | 0.34692 | 1 | 407 | 407-Left | Sol Uç | 0.0001 | 0.0285 | 0.0379 | -0.0001 | -0.029 | -0.0386 | 300 | 475 | -86.5106 | 0.34691 | 1
407 | 407-Right | Sağ Uç | 0.0001 | 0.0285 | 0.0379 | -0.0001 | -0.029 | -0.0386 | 300 | 475 | 70.7638 | 0.28376 | 1 | 407 | 407-Right | Sağ Uç | 0.0001 | 0.0285 | 0.0379 | -0.0001 | -0.029 | -0.0386 | 300 | 475 | 70.7635 | 0.28376 | 1 | 407 | 407-Right | Sağ Uç | 0.0001 | 0.0285 | 0.0379 | -0.0001 | -0.029 | -0.0386 | 300 | 475 | 54.8674 | 0.22002 | 1 | 407 | 407-Right | Sağ Uç | 0.0001 | 0.0285 | 0.0379 | -0.0001 | -0.029 | -0.0386 | 300 | 475 | 54.871 | 0.22003 | 1
410 | 410-Left | Sol Uç | 0.0001 | 0.0285 | 0.0379 | -0.0001 | -0.029 | -0.0386 | 300 | 475 | -70.4931 | 0.28268 | 1 | 410 | 410-Left | Sol Uç | 0.0001 | 0.0285 | 0.0379 | -0.0001 | -0.029 | -0.0386 | 300 | 475 | -70.4932 | 0.28268 | 1 | 410 | 410-Left | Sol Uç | 0.0001 | 0.0285 | 0.0379 | -0.0001 | -0.029 | -0.0386 | 300 | 475 | -85.7319 | 0.34379 | 1 | 410 | 410-Left | Sol Uç | 0.0001 | 0.0285 | 0.0379 | -0.0001 | -0.029 | -0.0386 | 300 | 475 | -85.7284 | 0.34377 | 1
410 | 410-Right | Sağ Uç | 0.0001 | 0.0285 | 0.0379 | -0.0001 | -0.029 | -0.0386 | 300 | 475 | 70.5028 | 0.28272 | 1 | 410 | 410-Right | Sağ Uç | 0.0001 | 0.0285 | 0.0379 | -0.0001 | -0.029 | -0.0386 | 300 | 475 | 70.5024 | 0.28272 | 1 | 410 | 410-Right | Sağ Uç | 0.0001 | 0.0285 | 0.0379 | -0.0001 | -0.029 | -0.0386 | 300 | 475 | 54.0713 | 0.21683 | 1 | 410 | 410-Right | Sağ Uç | 0.0001 | 0.0285 | 0.0379 | -0.0001 | -0.029 | -0.0386 | 300 | 475 | 54.0749 | 0.21684 | 1
413 | 413-Left | Sol Uç | 0.0001 | 0.0284 | 0.0378 | -0.0001 | -0.0289 | -0.0385 | 300 | 475 | -59.689 | 0.23935 | 1 | 413 | 413-Left | Sol Uç | 0.0001 | 0.0284 | 0.0378 | -0.0001 | -0.0289 | -0.0385 | 300 | 475 | -59.6886 | 0.23935 | 1 | 413 | 413-Left | Sol Uç | 0.0001 | 0.0284 | 0.0378 | -0.0001 | -0.0289 | -0.0385 | 300 | 475 | -69.919 | 0.28038 | 1 | 413 | 413-Left | Sol Uç | 0.0001 | 0.0284 | 0.0378 | -0.0001 | -0.0289 | -0.0385 | 300 | 475 | -69.9162 | 0.28037 | 1
413 | 413-Right | Sağ Uç | 0.0001 | 0.0284 | 0.0378 | -0.0001 | -0.0289 | -0.0385 | 300 | 475 | 59.6982 | 0.23939 | 1 | 413 | 413-Right | Sağ Uç | 0.0001 | 0.0284 | 0.0378 | -0.0001 | -0.0289 | -0.0385 | 300 | 475 | 59.6972 | 0.23939 | 1 | 413 | 413-Right | Sağ Uç | 0.0001 | 0.0284 | 0.0378 | -0.0001 | -0.0289 | -0.0385 | 300 | 475 | 43.451 | 0.17424 | 1 | 413 | 413-Right | Sağ Uç | 0.0001 | 0.0284 | 0.0378 | -0.0001 | -0.0289 | -0.0385 | 300 | 475 | 43.4541 | 0.17425 | 1
425 | 425-Left | Sol Uç | 0.0001 | 0.0279 | 0.0372 | -0.0001 | -0.0281 | -0.0375 | 300 | 475 | -27.1124 | 0.10872 | 1 | 425 | 425-Left | Sol Uç | 0.0001 | 0.0279 | 0.0372 | -0.0001 | -0.0281 | -0.0375 | 300 | 475 | -27.1168 | 0.10874 | 1 | 425 | 425-Left | Sol Uç | 0.0001 | 0.0279 | 0.0372 | -0.0001 | -0.0281 | -0.0375 | 300 | 475 | -45.851 | 0.18386 | 1 | 425 | 425-Left | Sol Uç | 0.0001 | 0.0279 | 0.0372 | -0.0001 | -0.0281 | -0.0375 | 300 | 475 | -45.8505 | 0.18386 | 1
425 | 425-Right | Sağ Uç | 0.0001 | 0.0279 | 0.0372 | -0.0001 | -0.0281 | -0.0375 | 300 | 475 | 59.6982 | 0.23939 | 1 | 425 | 425-Right | Sağ Uç | 0.0001 | 0.0279 | 0.0372 | -0.0001 | -0.0281 | -0.0375 | 300 | 475 | 59.6972 | 0.23939 | 1 | 425 | 425-Right | Sağ Uç | 0.0001 | 0.0279 | 0.0372 | -0.0001 | -0.0281 | -0.0375 | 300 | 475 | 43.451 | 0.17424 | 1 | 425 | 425-Right | Sağ Uç | 0.0001 | 0.0279 | 0.0372 | -0.0001 | -0.0281 | -0.0375 | 300 | 475 | 43.4541 | 0.17425 | 1
426 | 426-Left | Sol Uç | 0.0001 | 0.0279 | 0.0372 | -0.0001 | -0.0281 | -0.0375 | 300 | 475 | -25.263 | 0.10131 | 1 | 426 | 426-Left | Sol Uç | 0.0001 | 0.0279 | 0.0372 | -0.0001 | -0.0281 | -0.0375 | 300 | 475 | -25.2673 | 0.10132 | 1 | 426 | 426-Left | Sol Uç | 0.0001 | 0.0279 | 0.0372 | -0.0001 | -0.0281 | -0.0375 | 300 | 475 | -43.9717 | 0.17633 | 1 | 426 | 426-Left | Sol Uç | 0.0001 | 0.0279 | 0.0372 | -0.0001 | -0.0281 | -0.0375 | 300 | 475 | -43.9712 | 0.17633 | 1
426 | 426-Right | Sağ Uç | 0.0001 | 0.0279 | 0.0372 | -0.0001 | -0.0281 | -0.0375 | 300 | 475 | 59.6982 | 0.23939 | 1 | 426 | 426-Right | Sağ Uç | 0.0001 | 0.0279 | 0.0372 | -0.0001 | -0.0281 | -0.0375 | 300 | 475 | 59.6972 | 0.23939 | 1 | 426 | 426-Right | Sağ Uç | 0.0001 | 0.0279 | 0.0372 | -0.0001 | -0.0281 | -0.0375 | 300 | 475 | 43.451 | 0.17424 | 1 | 426 | 426-Right | Sağ Uç | 0.0001 | 0.0279 | 0.0372 | -0.0001 | -0.0281 | -0.0375 | 300 | 475 | 43.4541 | 0.17425 | 1
427 | 427-Left | Sol Uç | 0.0001 | 0.0279 | 0.0372 | -0.0001 | -0.0281 | -0.0375 | 300 | 475 | -27.0339 | 0.10841 | 1 | 427 | 427-Left | Sol Uç | 0.0001 | 0.0279 | 0.0372 | -0.0001 | -0.0281 | -0.0375 | 300 | 475 | -27.0382 | 0.10842 | 1 | 427 | 427-Left | Sol Uç | 0.0001 | 0.0279 | 0.0372 | -0.0001 | -0.0281 | -0.0375 | 300 | 475 | -45.8242 | 0.18376 | 1 | 427 | 427-Left | Sol Uç | 0.0001 | 0.0279 | 0.0372 | -0.0001 | -0.0281 | -0.0375 | 300 | 475 | -45.8237 | 0.18375 | 1
427 | 427-Right | Sağ Uç | 0.0001 | 0.0279 | 0.0372 | -0.0001 | -0.0281 | -0.0375 | 300 | 475 | 59.6982 | 0.23939 | 1 | 427 | 427-Right | Sağ Uç | 0.0001 | 0.0279 | 0.0372 | -0.0001 | -0.0281 | -0.0375 | 300 | 475 | 59.6972 | 0.23939 | 1 | 427 | 427-Right | Sağ Uç | 0.0001 | 0.0279 | 0.0372 | -0.0001 | -0.0281 | -0.0375 | 300 | 475 | 43.451 | 0.17424 | 1 | 427 | 427-Right | Sağ Uç | 0.0001 | 0.0279 | 0.0372 | -0.0001 | -0.0281 | -0.0375 | 300 | 475 | 43.4541 | 0.17425 | 1
428 | 428-Left | Sol Uç | 0.0001 | 0.0279 | 0.0372 | -0.0001 | -0.0281 | -0.0375 | 300 | 475 | -25.9864 | 0.10421 | 1 | 428 | 428-Left | Sol Uç | 0.0001 | 0.0279 | 0.0372 | -0.0001 | -0.0281 | -0.0375 | 300 | 475 | -25.9908 | 0.10422 | 1 | 428 | 428-Left | Sol Uç | 0.0001 | 0.0279 | 0.0372 | -0.0001 | -0.0281 | -0.0375 | 300 | 475 | -44.8506 | 0.17985 | 1 | 428 | 428-Left | Sol Uç | 0.0001 | 0.0279 | 0.0372 | -0.0001 | -0.0281 | -0.0375 | 300 | 475 | -44.8501 | 0.17985 | 1
428 | 428-Right | Sağ Uç | 0.0001 | 0.0279 | 0.0372 | -0.0001 | -0.0281 | -0.0375 | 300 | 475 | 59.6982 | 0.23939 | 1 | 428 | 428-Right | Sağ Uç | 0.0001 | 0.0279 | 0.0372 | -0.0001 | -0.0281 | -0.0375 | 300 | 475 | 59.6972 | 0.23939 | 1 | 428 | 428-Right | Sağ Uç | 0.0001 | 0.0279 | 0.0372 | -0.0001 | -0.0281 | -0.0375 | 300 | 475 | 43.451 | 0.17424 | 1 | 428 | 428-Right | Sağ Uç | 0.0001 | 0.0279 | 0.0372 | -0.0001 | -0.0281 | -0.0375 | 300 | 475 | 43.4541 | 0.17425 | 1
429 | 429-Left | Sol Uç | 0.0001 | 0.0279 | 0.0372 | -0.0001 | -0.0281 | -0.0375 | 300 | 475 | -24.44 | 0.098005 | 1 | 429 | 429-Left | Sol Uç | 0.0001 | 0.0279 | 0.0372 | -0.0001 | -0.0281 | -0.0375 | 300 | 475 | -24.4443 | 0.098022 | 1 | 429 | 429-Left | Sol Uç | 0.0001 | 0.0279 | 0.0372 | -0.0001 | -0.0281 | -0.0375 | 300 | 475 | -42.9971 | 0.17242 | 1 | 429 | 429-Left | Sol Uç | 0.0001 | 0.0279 | 0.0372 | -0.0001 | -0.0281 | -0.0375 | 300 | 475 | -42.9966 | 0.17242 | 1
429 | 429-Right | Sağ Uç | 0.0001 | 0.0279 | 0.0372 | -0.0001 | -0.0281 | -0.0375 | 300 | 475 | 59.6982 | 0.23939 | 1 | 429 | 429-Right | Sağ Uç | 0.0001 | 0.0279 | 0.0372 | -0.0001 | -0.0281 | -0.0375 | 300 | 475 | 59.6972 | 0.23939 | 1 | 429 | 429-Right | Sağ Uç | 0.0001 | 0.0279 | 0.0372 | -0.0001 | -0.0281 | -0.0375 | 300 | 475 | 43.451 | 0.17424 | 1 | 429 | 429-Right | Sağ Uç | 0.0001 | 0.0279 | 0.0372 | -0.0001 | -0.0281 | -0.0375 | 300 | 475 | 43.4541 | 0.17425 | 1
399 | 399-Left | Sol Uç | 0.0001 | 0.0284 | 0.0378 | -0.0001 | -0.0289 | -0.0385 | 300 | 475 | -53.3536 | 0.21395 | 1 | 399 | 399-Left | Sol Uç | 0.0001 | 0.0284 | 0.0378 | -0.0001 | -0.0289 | -0.0385 | 300 | 475 | -53.3545 | 0.21395 | 1 | 399 | 399-Left | Sol Uç | 0.0001 | 0.0284 | 0.0378 | -0.0001 | -0.0289 | -0.0385 | 300 | 475 | -69.5367 | 0.27884 | 1 | 399 | 399-Left | Sol Uç | 0.0001 | 0.0284 | 0.0378 | -0.0001 | -0.0289 | -0.0385 | 300 | 475 | -69.5337 | 0.27883 | 1
399 | 399-Right | Sağ Uç | 0.0001 | 0.0284 | 0.0378 | -0.0001 | -0.0289 | -0.0385 | 300 | 475 | 54.5344 | 0.21868 | 1 | 399 | 399-Right | Sağ Uç | 0.0001 | 0.0284 | 0.0378 | -0.0001 | -0.0289 | -0.0385 | 300 | 475 | 54.5349 | 0.21869 | 1 | 399 | 399-Right | Sağ Uç | 0.0001 | 0.0284 | 0.0378 | -0.0001 | -0.0289 | -0.0385 | 300 | 475 | 44.3742 | 0.17794 | 1 | 399 | 399-Right | Sağ Uç | 0.0001 | 0.0284 | 0.0378 | -0.0001 | -0.0289 | -0.0385 | 300 | 475 | 44.3771 | 0.17795 | 1
402 | 402-Left | Sol Uç | 0.0001 | 0.0285 | 0.0379 | -0.0001 | -0.029 | -0.0386 | 300 | 475 | -68.3757 | 0.27419 | 1 | 402 | 402-Left | Sol Uç | 0.0001 | 0.0285 | 0.0379 | -0.0001 | -0.029 | -0.0386 | 300 | 475 | -68.3761 | 0.27419 | 1 | 402 | 402-Left | Sol Uç | 0.0001 | 0.0285 | 0.0379 | -0.0001 | -0.029 | -0.0386 | 300 | 475 | -84.788 | 0.34 | 1 | 402 | 402-Left | Sol Uç | 0.0001 | 0.0285 | 0.0379 | -0.0001 | -0.029 | -0.0386 | 300 | 475 | -84.7844 | 0.33999 | 1
402 | 402-Right | Sağ Uç | 0.0001 | 0.0285 | 0.0379 | -0.0001 | -0.029 | -0.0386 | 300 | 475 | 69.0752 | 0.27699 | 1 | 402 | 402-Right | Sağ Uç | 0.0001 | 0.0285 | 0.0379 | -0.0001 | -0.029 | -0.0386 | 300 | 475 | 69.0751 | 0.27699 | 1 | 402 | 402-Right | Sağ Uç | 0.0001 | 0.0285 | 0.0379 | -0.0001 | -0.029 | -0.0386 | 300 | 475 | 53.9382 | 0.21629 | 1 | 402 | 402-Right | Sağ Uç | 0.0001 | 0.0285 | 0.0379 | -0.0001 | -0.029 | -0.0386 | 300 | 475 | 53.9419 | 0.21631 | 1
405 | 405-Left | Sol Uç | 0.0001 | 0.0285 | 0.0379 | -0.0001 | -0.029 | -0.0386 | 300 | 475 | -68.5712 | 0.27497 | 1 | 405 | 405-Left | Sol Uç | 0.0001 | 0.0285 | 0.0379 | -0.0001 | -0.029 | -0.0386 | 300 | 475 | -68.5715 | 0.27497 | 1 | 405 | 405-Left | Sol Uç | 0.0001 | 0.0285 | 0.0379 | -0.0001 | -0.029 | -0.0386 | 300 | 475 | -84.4 | 0.33845 | 1 | 405 | 405-Left | Sol Uç | 0.0001 | 0.0285 | 0.0379 | -0.0001 | -0.029 | -0.0386 | 300 | 475 | -84.3964 | 0.33843 | 1
405 | 405-Right | Sağ Uç | 0.0001 | 0.0285 | 0.0379 | -0.0001 | -0.029 | -0.0386 | 300 | 475 | 70.8899 | 0.28427 | 1 | 405 | 405-Right | Sağ Uç | 0.0001 | 0.0285 | 0.0379 | -0.0001 | -0.029 | -0.0386 | 300 | 475 | 70.8897 | 0.28427 | 1 | 405 | 405-Right | Sağ Uç | 0.0001 | 0.0285 | 0.0379 | -0.0001 | -0.029 | -0.0386 | 300 | 475 | 55.1399 | 0.22111 | 1 | 405 | 405-Right | Sağ Uç | 0.0001 | 0.0285 | 0.0379 | -0.0001 | -0.029 | -0.0386 | 300 | 475 | 55.1436 | 0.22113 | 1
408 | 408-Left | Sol Uç | 0.0001 | 0.0285 | 0.0379 | -0.0001 | -0.029 | -0.0386 | 300 | 475 | -68.7042 | 0.27551 | 1 | 408 | 408-Left | Sol Uç | 0.0001 | 0.0285 | 0.0379 | -0.0001 | -0.029 | -0.0386 | 300 | 475 | -68.7044 | 0.27551 | 1 | 408 | 408-Left | Sol Uç | 0.0001 | 0.0285 | 0.0379 | -0.0001 | -0.029 | -0.0386 | 300 | 475 | -84.3884 | 0.3384 | 1 | 408 | 408-Left | Sol Uç | 0.0001 | 0.0285 | 0.0379 | -0.0001 | -0.029 | -0.0386 | 300 | 475 | -84.3848 | 0.33839 | 1
408 | 408-Right | Sağ Uç | 0.0001 | 0.0285 | 0.0379 | -0.0001 | -0.029 | -0.0386 | 300 | 475 | 71.0818 | 0.28504 | 1 | 408 | 408-Right | Sağ Uç | 0.0001 | 0.0285 | 0.0379 | -0.0001 | -0.029 | -0.0386 | 300 | 475 | 71.0815 | 0.28504 | 1 | 408 | 408-Right | Sağ Uç | 0.0001 | 0.0285 | 0.0379 | -0.0001 | -0.029 | -0.0386 | 300 | 475 | 55.1512 | 0.22116 | 1 | 408 | 408-Right | Sağ Uç | 0.0001 | 0.0285 | 0.0379 | -0.0001 | -0.029 | -0.0386 | 300 | 475 | 55.1549 | 0.22117 | 1
411 | 411-Left | Sol Uç | 0.0001 | 0.0285 | 0.0379 | -0.0001 | -0.029 | -0.0386 | 300 | 475 | -69.5336 | 0.27883 | 1 | 411 | 411-Left | Sol Uç | 0.0001 | 0.0285 | 0.0379 | -0.0001 | -0.029 | -0.0386 | 300 | 475 | -69.5338 | 0.27883 | 1 | 411 | 411-Left | Sol Uç | 0.0001 | 0.0285 | 0.0379 | -0.0001 | -0.029 | -0.0386 | 300 | 475 | -84.7537 | 0.33986 | 1 | 411 | 411-Left | Sol Uç | 0.0001 | 0.0285 | 0.0379 | -0.0001 | -0.029 | -0.0386 | 300 | 475 | -84.7502 | 0.33985 | 1
411 | 411-Right | Sağ Uç | 0.0001 | 0.0285 | 0.0379 | -0.0001 | -0.029 | -0.0386 | 300 | 475 | 70.3344 | 0.28204 | 1 | 411 | 411-Right | Sağ Uç | 0.0001 | 0.0285 | 0.0379 | -0.0001 | -0.029 | -0.0386 | 300 | 475 | 70.334 | 0.28204 | 1 | 411 | 411-Right | Sağ Uç | 0.0001 | 0.0285 | 0.0379 | -0.0001 | -0.029 | -0.0386 | 300 | 475 | 53.9695 | 0.21642 | 1 | 411 | 411-Right | Sağ Uç | 0.0001 | 0.0285 | 0.0379 | -0.0001 | -0.029 | -0.0386 | 300 | 475 | 53.9732 | 0.21643 | 1
414 | 414-Left | Sol Uç | 0.0001 | 0.0284 | 0.0378 | -0.0001 | -0.0289 | -0.0385 | 300 | 475 | -59.292 | 0.23776 | 1 | 414 | 414-Left | Sol Uç | 0.0001 | 0.0284 | 0.0378 | -0.0001 | -0.0289 | -0.0385 | 300 | 475 | -59.2916 | 0.23776 | 1 | 414 | 414-Left | Sol Uç | 0.0001 | 0.0284 | 0.0378 | -0.0001 | -0.0289 | -0.0385 | 300 | 475 | -69.4924 | 0.27867 | 1 | 414 | 414-Left | Sol Uç | 0.0001 | 0.0284 | 0.0378 | -0.0001 | -0.0289 | -0.0385 | 300 | 475 | -69.4896 | 0.27866 | 1
414 | 414-Right | Sağ Uç | 0.0001 | 0.0284 | 0.0378 | -0.0001 | -0.0289 | -0.0385 | 300 | 475 | 60.7189 | 0.24348 | 1 | 414 | 414-Right | Sağ Uç | 0.0001 | 0.0284 | 0.0378 | -0.0001 | -0.0289 | -0.0385 | 300 | 475 | 60.718 | 0.24348 | 1 | 414 | 414-Right | Sağ Uç | 0.0001 | 0.0284 | 0.0378 | -0.0001 | -0.0289 | -0.0385 | 300 | 475 | 44.4054 | 0.17807 | 1 | 414 | 414-Right | Sağ Uç | 0.0001 | 0.0284 | 0.0378 | -0.0001 | -0.0289 | -0.0385 | 300 | 475 | 44.4085 | 0.17808 | 1
430 | 430-Left | Sol Uç | 0.0001 | 0.0278 | 0.037 | -0.0001 | -0.028 | -0.0373 | 300 | 475 | -21.4544 | 0.086033 | 1 | 430 | 430-Left | Sol Uç | 0.0001 | 0.0278 | 0.037 | -0.0001 | -0.028 | -0.0373 | 300 | 475 | -21.4577 | 0.086046 | 1 | 430 | 430-Left | Sol Uç | 0.0001 | 0.0278 | 0.037 | -0.0001 | -0.028 | -0.0373 | 300 | 475 | -34.9695 | 0.14023 | 1 | 430 | 430-Left | Sol Uç | 0.0001 | 0.0278 | 0.037 | -0.0001 | -0.028 | -0.0373 | 300 | 475 | -34.9693 | 0.14023 | 1
430 | 430-Right | Sağ Uç | 0.0001 | 0.0278 | 0.037 | -0.0001 | -0.028 | -0.0373 | 300 | 475 | 60.7189 | 0.24348 | 1 | 430 | 430-Right | Sağ Uç | 0.0001 | 0.0278 | 0.037 | -0.0001 | -0.028 | -0.0373 | 300 | 475 | 60.718 | 0.24348 | 1 | 430 | 430-Right | Sağ Uç | 0.0001 | 0.0278 | 0.037 | -0.0001 | -0.028 | -0.0373 | 300 | 475 | 44.4054 | 0.17807 | 1 | 430 | 430-Right | Sağ Uç | 0.0001 | 0.0278 | 0.037 | -0.0001 | -0.028 | -0.0373 | 300 | 475 | 44.4085 | 0.17808 | 1
431 | 431-Left | Sol Uç | 0.0001 | 0.0278 | 0.037 | -0.0001 | -0.028 | -0.0373 | 300 | 475 | -20.9958 | 0.084194 | 1 | 431 | 431-Left | Sol Uç | 0.0001 | 0.0278 | 0.037 | -0.0001 | -0.028 | -0.0373 | 300 | 475 | -20.9991 | 0.084207 | 1 | 431 | 431-Left | Sol Uç | 0.0001 | 0.0278 | 0.037 | -0.0001 | -0.028 | -0.0373 | 300 | 475 | -34.6908 | 0.13911 | 1 | 431 | 431-Left | Sol Uç | 0.0001 | 0.0278 | 0.037 | -0.0001 | -0.028 | -0.0373 | 300 | 475 | -34.6906 | 0.13911 | 1
431 | 431-Right | Sağ Uç | 0.0001 | 0.0278 | 0.037 | -0.0001 | -0.028 | -0.0373 | 300 | 475 | 60.7189 | 0.24348 | 1 | 431 | 431-Right | Sağ Uç | 0.0001 | 0.0278 | 0.037 | -0.0001 | -0.028 | -0.0373 | 300 | 475 | 60.718 | 0.24348 | 1 | 431 | 431-Right | Sağ Uç | 0.0001 | 0.0278 | 0.037 | -0.0001 | -0.028 | -0.0373 | 300 | 475 | 44.4054 | 0.17807 | 1 | 431 | 431-Right | Sağ Uç | 0.0001 | 0.0278 | 0.037 | -0.0001 | -0.028 | -0.0373 | 300 | 475 | 44.4085 | 0.17808 | 1
432 | 432-Left | Sol Uç | 0.0001 | 0.0278 | 0.037 | -0.0001 | -0.028 | -0.0373 | 300 | 475 | -20.4602 | 0.082046 | 1 | 432 | 432-Left | Sol Uç | 0.0001 | 0.0278 | 0.037 | -0.0001 | -0.028 | -0.0373 | 300 | 475 | -20.4635 | 0.082059 | 1 | 432 | 432-Left | Sol Uç | 0.0001 | 0.0278 | 0.037 | -0.0001 | -0.028 | -0.0373 | 300 | 475 | -34.0914 | 0.13671 | 1 | 432 | 432-Left | Sol Uç | 0.0001 | 0.0278 | 0.037 | -0.0001 | -0.028 | -0.0373 | 300 | 475 | -34.0912 | 0.13671 | 1
432 | 432-Right | Sağ Uç | 0.0001 | 0.0278 | 0.037 | -0.0001 | -0.028 | -0.0373 | 300 | 475 | 60.7189 | 0.24348 | 1 | 432 | 432-Right | Sağ Uç | 0.0001 | 0.0278 | 0.037 | -0.0001 | -0.028 | -0.0373 | 300 | 475 | 60.718 | 0.24348 | 1 | 432 | 432-Right | Sağ Uç | 0.0001 | 0.0278 | 0.037 | -0.0001 | -0.028 | -0.0373 | 300 | 475 | 44.4054 | 0.17807 | 1 | 432 | 432-Right | Sağ Uç | 0.0001 | 0.0278 | 0.037 | -0.0001 | -0.028 | -0.0373 | 300 | 475 | 44.4085 | 0.17808 | 1
433 | 433-Left | Sol Uç | 0.0001 | 0.0278 | 0.037 | -0.0001 | -0.028 | -0.0373 | 300 | 475 | -20.3799 | 0.081724 | 1 | 433 | 433-Left | Sol Uç | 0.0001 | 0.0278 | 0.037 | -0.0001 | -0.028 | -0.0373 | 300 | 475 | -20.3832 | 0.081737 | 1 | 433 | 433-Left | Sol Uç | 0.0001 | 0.0278 | 0.037 | -0.0001 | -0.028 | -0.0373 | 300 | 475 | -34.012 | 0.13639 | 1 | 433 | 433-Left | Sol Uç | 0.0001 | 0.0278 | 0.037 | -0.0001 | -0.028 | -0.0373 | 300 | 475 | -34.0119 | 0.13639 | 1
433 | 433-Right | Sağ Uç | 0.0001 | 0.0278 | 0.037 | -0.0001 | -0.028 | -0.0373 | 300 | 475 | 60.7189 | 0.24348 | 1 | 433 | 433-Right | Sağ Uç | 0.0001 | 0.0278 | 0.037 | -0.0001 | -0.028 | -0.0373 | 300 | 475 | 60.718 | 0.24348 | 1 | 433 | 433-Right | Sağ Uç | 0.0001 | 0.0278 | 0.037 | -0.0001 | -0.028 | -0.0373 | 300 | 475 | 44.4054 | 0.17807 | 1 | 433 | 433-Right | Sağ Uç | 0.0001 | 0.0278 | 0.037 | -0.0001 | -0.028 | -0.0373 | 300 | 475 | 44.4085 | 0.17808 | 1
434 | 434-Left | Sol Uç | 0.0001 | 0.0278 | 0.037 | -0.0001 | -0.028 | -0.0373 | 300 | 475 | -20.8988 | 0.083805 | 1 | 434 | 434-Left | Sol Uç | 0.0001 | 0.0278 | 0.037 | -0.0001 | -0.028 | -0.0373 | 300 | 475 | -20.9021 | 0.083818 | 1 | 434 | 434-Left | Sol Uç | 0.0001 | 0.0278 | 0.037 | -0.0001 | -0.028 | -0.0373 | 300 | 475 | -34.4366 | 0.13809 | 1 | 434 | 434-Left | Sol Uç | 0.0001 | 0.0278 | 0.037 | -0.0001 | -0.028 | -0.0373 | 300 | 475 | -34.4365 | 0.13809 | 1
434 | 434-Right | Sağ Uç | 0.0001 | 0.0278 | 0.037 | -0.0001 | -0.028 | -0.0373 | 300 | 475 | 60.7189 | 0.24348 | 1 | 434 | 434-Right | Sağ Uç | 0.0001 | 0.0278 | 0.037 | -0.0001 | -0.028 | -0.0373 | 300 | 475 | 60.718 | 0.24348 | 1 | 434 | 434-Right | Sağ Uç | 0.0001 | 0.0278 | 0.037 | -0.0001 | -0.028 | -0.0373 | 300 | 475 | 44.4054 | 0.17807 | 1 | 434 | 434-Right | Sağ Uç | 0.0001 | 0.0278 | 0.037 | -0.0001 | -0.028 | -0.0373 | 300 | 475 | 44.4085 | 0.17808 | 1
477 | 477-Left | Sol Uç | 0.0001 | 0.0279 | 0.0372 | -0.0001 | -0.0281 | -0.0375 | 300 | 475 | -16.9264 | 0.067875 | 1 | 477 | 477-Left | Sol Uç | 0.0001 | 0.0279 | 0.0372 | -0.0001 | -0.0281 | -0.0375 | 300 | 475 | -16.929 | 0.067886 | 1 | 477 | 477-Left | Sol Uç | 0.0001 | 0.0279 | 0.0372 | -0.0001 | -0.0281 | -0.0375 | 300 | 475 | -40.0593 | 0.16064 | 1 | 477 | 477-Left | Sol Uç | 0.0001 | 0.0279 | 0.0372 | -0.0001 | -0.0281 | -0.0375 | 300 | 475 | -40.0586 | 0.16064 | 1
477 | 477-Right | Sağ Uç | 0.0001 | 0.0279 | 0.0372 | -0.0001 | -0.0281 | -0.0375 | 300 | 475 | 60.7189 | 0.24348 | 1 | 477 | 477-Right | Sağ Uç | 0.0001 | 0.0279 | 0.0372 | -0.0001 | -0.0281 | -0.0375 | 300 | 475 | 60.718 | 0.24348 | 1 | 477 | 477-Right | Sağ Uç | 0.0001 | 0.0279 | 0.0372 | -0.0001 | -0.0281 | -0.0375 | 300 | 475 | 44.4054 | 0.17807 | 1 | 477 | 477-Right | Sağ Uç | 0.0001 | 0.0279 | 0.0372 | -0.0001 | -0.0281 | -0.0375 | 300 | 475 | 44.4085 | 0.17808 | 1
478 | 478-Left | Sol Uç | 0.0001 | 0.0279 | 0.0372 | -0.0001 | -0.0281 | -0.0375 | 300 | 475 | -16.371 | 0.065648 | 1 | 478 | 478-Left | Sol Uç | 0.0001 | 0.0279 | 0.0372 | -0.0001 | -0.0281 | -0.0375 | 300 | 475 | -16.3737 | 0.065659 | 1 | 478 | 478-Left | Sol Uç | 0.0001 | 0.0279 | 0.0372 | -0.0001 | -0.0281 | -0.0375 | 300 | 475 | -39.6242 | 0.15889 | 1 | 478 | 478-Left | Sol Uç | 0.0001 | 0.0279 | 0.0372 | -0.0001 | -0.0281 | -0.0375 | 300 | 475 | -39.6234 | 0.15889 | 1
478 | 478-Right | Sağ Uç | 0.0001 | 0.0279 | 0.0372 | -0.0001 | -0.0281 | -0.0375 | 300 | 475 | 60.7189 | 0.24348 | 1 | 478 | 478-Right | Sağ Uç | 0.0001 | 0.0279 | 0.0372 | -0.0001 | -0.0281 | -0.0375 | 300 | 475 | 60.718 | 0.24348 | 1 | 478 | 478-Right | Sağ Uç | 0.0001 | 0.0279 | 0.0372 | -0.0001 | -0.0281 | -0.0375 | 300 | 475 | 44.4054 | 0.17807 | 1 | 478 | 478-Right | Sağ Uç | 0.0001 | 0.0279 | 0.0372 | -0.0001 | -0.0281 | -0.0375 | 300 | 475 | 44.4085 | 0.17808 | 1
479 | 479-Left | Sol Uç | 0.0001 | 0.0279 | 0.0372 | -0.0001 | -0.0281 | -0.0375 | 300 | 475 | -15.809 | 0.063394 | 1 | 479 | 479-Left | Sol Uç | 0.0001 | 0.0279 | 0.0372 | -0.0001 | -0.0281 | -0.0375 | 300 | 475 | -15.8116 | 0.063405 | 1 | 479 | 479-Left | Sol Uç | 0.0001 | 0.0279 | 0.0372 | -0.0001 | -0.0281 | -0.0375 | 300 | 475 | -38.9354 | 0.15613 | 1 | 479 | 479-Left | Sol Uç | 0.0001 | 0.0279 | 0.0372 | -0.0001 | -0.0281 | -0.0375 | 300 | 475 | -38.9346 | 0.15613 | 1
479 | 479-Right | Sağ Uç | 0.0001 | 0.0279 | 0.0372 | -0.0001 | -0.0281 | -0.0375 | 300 | 475 | 60.7189 | 0.24348 | 1 | 479 | 479-Right | Sağ Uç | 0.0001 | 0.0279 | 0.0372 | -0.0001 | -0.0281 | -0.0375 | 300 | 475 | 60.718 | 0.24348 | 1 | 479 | 479-Right | Sağ Uç | 0.0001 | 0.0279 | 0.0372 | -0.0001 | -0.0281 | -0.0375 | 300 | 475 | 44.4054 | 0.17807 | 1 | 479 | 479-Right | Sağ Uç | 0.0001 | 0.0279 | 0.0372 | -0.0001 | -0.0281 | -0.0375 | 300 | 475 | 44.4085 | 0.17808 | 1
480 | 480-Left | Sol Uç | 0.0001 | 0.0279 | 0.0372 | -0.0001 | -0.0281 | -0.0375 | 300 | 475 | -15.7604 | 0.0632 | 1 | 480 | 480-Left | Sol Uç | 0.0001 | 0.0279 | 0.0372 | -0.0001 | -0.0281 | -0.0375 | 300 | 475 | -15.763 | 0.06321 | 1 | 480 | 480-Left | Sol Uç | 0.0001 | 0.0279 | 0.0372 | -0.0001 | -0.0281 | -0.0375 | 300 | 475 | -38.8417 | 0.15576 | 1 | 480 | 480-Left | Sol Uç | 0.0001 | 0.0279 | 0.0372 | -0.0001 | -0.0281 | -0.0375 | 300 | 475 | -38.8409 | 0.15575 | 1
480 | 480-Right | Sağ Uç | 0.0001 | 0.0279 | 0.0372 | -0.0001 | -0.0281 | -0.0375 | 300 | 475 | 60.7189 | 0.24348 | 1 | 480 | 480-Right | Sağ Uç | 0.0001 | 0.0279 | 0.0372 | -0.0001 | -0.0281 | -0.0375 | 300 | 475 | 60.718 | 0.24348 | 1 | 480 | 480-Right | Sağ Uç | 0.0001 | 0.0279 | 0.0372 | -0.0001 | -0.0281 | -0.0375 | 300 | 475 | 44.4054 | 0.17807 | 1 | 480 | 480-Right | Sağ Uç | 0.0001 | 0.0279 | 0.0372 | -0.0001 | -0.0281 | -0.0375 | 300 | 475 | 44.4085 | 0.17808 | 1
481 | 481-Left | Sol Uç | 0.0001 | 0.0279 | 0.0372 | -0.0001 | -0.0281 | -0.0375 | 300 | 475 | -16.2029 | 0.064974 | 1 | 481 | 481-Left | Sol Uç | 0.0001 | 0.0279 | 0.0372 | -0.0001 | -0.0281 | -0.0375 | 300 | 475 | -16.2056 | 0.064985 | 1 | 481 | 481-Left | Sol Uç | 0.0001 | 0.0279 | 0.0372 | -0.0001 | -0.0281 | -0.0375 | 300 | 475 | -39.248 | 0.15739 | 1 | 481 | 481-Left | Sol Uç | 0.0001 | 0.0279 | 0.0372 | -0.0001 | -0.0281 | -0.0375 | 300 | 475 | -39.2473 | 0.15738 | 1
481 | 481-Right | Sağ Uç | 0.0001 | 0.0279 | 0.0372 | -0.0001 | -0.0281 | -0.0375 | 300 | 475 | 60.7189 | 0.24348 | 1 | 481 | 481-Right | Sağ Uç | 0.0001 | 0.0279 | 0.0372 | -0.0001 | -0.0281 | -0.0375 | 300 | 475 | 60.718 | 0.24348 | 1 | 481 | 481-Right | Sağ Uç | 0.0001 | 0.0279 | 0.0372 | -0.0001 | -0.0281 | -0.0375 | 300 | 475 | 44.4054 | 0.17807 | 1 | 481 | 481-Right | Sağ Uç | 0.0001 | 0.0279 | 0.0372 | -0.0001 | -0.0281 | -0.0375 | 300 | 475 | 44.4085 | 0.17808 | 1
459 | 459-Left | Sol Uç | 0.0001 | 0.0284 | 0.0378 | -0.0001 | -0.0289 | -0.0385 | 300 | 475 | -53.8874 | 0.21609 | 1 | 459 | 459-Left | Sol Uç | 0.0001 | 0.0284 | 0.0378 | -0.0001 | -0.0289 | -0.0385 | 300 | 475 | -53.888 | 0.21609 | 1 | 459 | 459-Left | Sol Uç | 0.0001 | 0.0284 | 0.0378 | -0.0001 | -0.0289 | -0.0385 | 300 | 475 | -72.3782 | 0.29024 | 1 | 459 | 459-Left | Sol Uç | 0.0001 | 0.0284 | 0.0378 | -0.0001 | -0.0289 | -0.0385 | 300 | 475 | -72.3765 | 0.29023 | 1
459 | 459-Right | Sağ Uç | 0.0001 | 0.0284 | 0.0378 | -0.0001 | -0.0289 | -0.0385 | 300 | 475 | 53.029 | 0.21265 | 1 | 459 | 459-Right | Sağ Uç | 0.0001 | 0.0284 | 0.0378 | -0.0001 | -0.0289 | -0.0385 | 300 | 475 | 53.0292 | 0.21265 | 1 | 459 | 459-Right | Sağ Uç | 0.0001 | 0.0284 | 0.0378 | -0.0001 | -0.0289 | -0.0385 | 300 | 475 | 41.4828 | 0.16635 | 1 | 459 | 459-Right | Sağ Uç | 0.0001 | 0.0284 | 0.0378 | -0.0001 | -0.0289 | -0.0385 | 300 | 475 | 41.4844 | 0.16635 | 1
462 | 462-Left | Sol Uç | 0.0001 | 0.0285 | 0.0379 | -0.0001 | -0.029 | -0.0386 | 300 | 475 | -68.6799 | 0.27541 | 1 | 462 | 462-Left | Sol Uç | 0.0001 | 0.0285 | 0.0379 | -0.0001 | -0.029 | -0.0386 | 300 | 475 | -68.6802 | 0.27541 | 1 | 462 | 462-Left | Sol Uç | 0.0001 | 0.0285 | 0.0379 | -0.0001 | -0.029 | -0.0386 | 300 | 475 | -87.1705 | 0.34956 | 1 | 462 | 462-Left | Sol Uç | 0.0001 | 0.0285 | 0.0379 | -0.0001 | -0.029 | -0.0386 | 300 | 475 | -87.1684 | 0.34955 | 1
462 | 462-Right | Sağ Uç | 0.0001 | 0.0285 | 0.0379 | -0.0001 | -0.029 | -0.0386 | 300 | 475 | 68.472 | 0.27457 | 1 | 462 | 462-Right | Sağ Uç | 0.0001 | 0.0285 | 0.0379 | -0.0001 | -0.029 | -0.0386 | 300 | 475 | 68.4718 | 0.27457 | 1 | 462 | 462-Right | Sağ Uç | 0.0001 | 0.0285 | 0.0379 | -0.0001 | -0.029 | -0.0386 | 300 | 475 | 51.2538 | 0.20553 | 1 | 462 | 462-Right | Sağ Uç | 0.0001 | 0.0285 | 0.0379 | -0.0001 | -0.029 | -0.0386 | 300 | 475 | 51.2559 | 0.20554 | 1
465 | 465-Left | Sol Uç | 0.0001 | 0.0285 | 0.0379 | -0.0001 | -0.029 | -0.0386 | 300 | 475 | -70.5474 | 0.2829 | 1 | 465 | 465-Left | Sol Uç | 0.0001 | 0.0285 | 0.0379 | -0.0001 | -0.029 | -0.0386 | 300 | 475 | -70.5477 | 0.2829 | 1 | 465 | 465-Left | Sol Uç | 0.0001 | 0.0285 | 0.0379 | -0.0001 | -0.029 | -0.0386 | 300 | 475 | -88.5198 | 0.35497 | 1 | 465 | 465-Left | Sol Uç | 0.0001 | 0.0285 | 0.0379 | -0.0001 | -0.029 | -0.0386 | 300 | 475 | -88.5177 | 0.35496 | 1
465 | 465-Right | Sağ Uç | 0.0001 | 0.0285 | 0.0379 | -0.0001 | -0.029 | -0.0386 | 300 | 475 | 68.7113 | 0.27553 | 1 | 465 | 465-Right | Sağ Uç | 0.0001 | 0.0285 | 0.0379 | -0.0001 | -0.029 | -0.0386 | 300 | 475 | 68.711 | 0.27553 | 1 | 465 | 465-Right | Sağ Uç | 0.0001 | 0.0285 | 0.0379 | -0.0001 | -0.029 | -0.0386 | 300 | 475 | 51.017 | 0.20458 | 1 | 465 | 465-Right | Sağ Uç | 0.0001 | 0.0285 | 0.0379 | -0.0001 | -0.029 | -0.0386 | 300 | 475 | 51.019 | 0.20459 | 1
468 | 468-Left | Sol Uç | 0.0001 | 0.0285 | 0.0379 | -0.0001 | -0.029 | -0.0386 | 300 | 475 | -70.7771 | 0.28382 | 1 | 468 | 468-Left | Sol Uç | 0.0001 | 0.0285 | 0.0379 | -0.0001 | -0.029 | -0.0386 | 300 | 475 | -70.7774 | 0.28382 | 1 | 468 | 468-Left | Sol Uç | 0.0001 | 0.0285 | 0.0379 | -0.0001 | -0.029 | -0.0386 | 300 | 475 | -88.5059 | 0.35491 | 1 | 468 | 468-Left | Sol Uç | 0.0001 | 0.0285 | 0.0379 | -0.0001 | -0.029 | -0.0386 | 300 | 475 | -88.5039 | 0.3549 | 1
468 | 468-Right | Sağ Uç | 0.0001 | 0.0285 | 0.0379 | -0.0001 | -0.029 | -0.0386 | 300 | 475 | 68.8536 | 0.2761 | 1 | 468 | 468-Right | Sağ Uç | 0.0001 | 0.0285 | 0.0379 | -0.0001 | -0.029 | -0.0386 | 300 | 475 | 68.8533 | 0.2761 | 1 | 468 | 468-Right | Sağ Uç | 0.0001 | 0.0285 | 0.0379 | -0.0001 | -0.029 | -0.0386 | 300 | 475 | 51.0325 | 0.20464 | 1 | 468 | 468-Right | Sağ Uç | 0.0001 | 0.0285 | 0.0379 | -0.0001 | -0.029 | -0.0386 | 300 | 475 | 51.0346 | 0.20465 | 1
471 | 471-Left | Sol Uç | 0.0001 | 0.0285 | 0.0379 | -0.0001 | -0.029 | -0.0386 | 300 | 475 | -70.1143 | 0.28116 | 1 | 471 | 471-Left | Sol Uç | 0.0001 | 0.0285 | 0.0379 | -0.0001 | -0.029 | -0.0386 | 300 | 475 | -70.1145 | 0.28116 | 1 | 471 | 471-Left | Sol Uç | 0.0001 | 0.0285 | 0.0379 | -0.0001 | -0.029 | -0.0386 | 300 | 475 | -87.1293 | 0.34939 | 1 | 471 | 471-Left | Sol Uç | 0.0001 | 0.0285 | 0.0379 | -0.0001 | -0.029 | -0.0386 | 300 | 475 | -87.1273 | 0.34938 | 1
471 | 471-Right | Sağ Uç | 0.0001 | 0.0285 | 0.0379 | -0.0001 | -0.029 | -0.0386 | 300 | 475 | 69.7365 | 0.27965 | 1 | 471 | 471-Right | Sağ Uç | 0.0001 | 0.0285 | 0.0379 | -0.0001 | -0.029 | -0.0386 | 300 | 475 | 69.7361 | 0.27964 | 1 | 471 | 471-Right | Sağ Uç | 0.0001 | 0.0285 | 0.0379 | -0.0001 | -0.029 | -0.0386 | 300 | 475 | 51.2975 | 0.2057 | 1 | 471 | 471-Right | Sağ Uç | 0.0001 | 0.0285 | 0.0379 | -0.0001 | -0.029 | -0.0386 | 300 | 475 | 51.2996 | 0.20571 | 1
474 | 474-Left | Sol Uç | 0.0001 | 0.0284 | 0.0378 | -0.0001 | -0.0289 | -0.0385 | 300 | 475 | -60.9993 | 0.24461 | 1 | 474 | 474-Left | Sol Uç | 0.0001 | 0.0284 | 0.0378 | -0.0001 | -0.0289 | -0.0385 | 300 | 475 | -60.9991 | 0.24461 | 1 | 474 | 474-Left | Sol Uç | 0.0001 | 0.0284 | 0.0378 | -0.0001 | -0.0289 | -0.0385 | 300 | 475 | -72.3353 | 0.29007 | 1 | 474 | 474-Left | Sol Uç | 0.0001 | 0.0284 | 0.0378 | -0.0001 | -0.0289 | -0.0385 | 300 | 475 | -72.3338 | 0.29006 | 1
474 | 474-Right | Sağ Uç | 0.0001 | 0.0284 | 0.0378 | -0.0001 | -0.0289 | -0.0385 | 300 | 475 | 59.7267 | 0.23951 | 1 | 474 | 474-Right | Sağ Uç | 0.0001 | 0.0284 | 0.0378 | -0.0001 | -0.0289 | -0.0385 | 300 | 475 | 59.7261 | 0.2395 | 1 | 474 | 474-Right | Sağ Uç | 0.0001 | 0.0284 | 0.0378 | -0.0001 | -0.0289 | -0.0385 | 300 | 475 | 41.5419 | 0.16658 | 1 | 474 | 474-Right | Sağ Uç | 0.0001 | 0.0284 | 0.0378 | -0.0001 | -0.0289 | -0.0385 | 300 | 475 | 41.5437 | 0.16659 | 1
482 | 482-Left | Sol Uç | 0.0001 | 0.0279 | 0.0372 | -0.0001 | -0.0281 | -0.0375 | 300 | 475 | -23.6918 | 0.095005 | 1 | 482 | 482-Left | Sol Uç | 0.0001 | 0.0279 | 0.0372 | -0.0001 | -0.0281 | -0.0375 | 300 | 475 | -23.6944 | 0.095015 | 1 | 482 | 482-Left | Sol Uç | 0.0001 | 0.0279 | 0.0372 | -0.0001 | -0.0281 | -0.0375 | 300 | 475 | -45.1723 | 0.18114 | 1 | 482 | 482-Left | Sol Uç | 0.0001 | 0.0279 | 0.0372 | -0.0001 | -0.0281 | -0.0375 | 300 | 475 | -45.1717 | 0.18114 | 1
482 | 482-Right | Sağ Uç | 0.0001 | 0.0279 | 0.0372 | -0.0001 | -0.0281 | -0.0375 | 300 | 475 | 59.7267 | 0.23951 | 1 | 482 | 482-Right | Sağ Uç | 0.0001 | 0.0279 | 0.0372 | -0.0001 | -0.0281 | -0.0375 | 300 | 475 | 59.7261 | 0.2395 | 1 | 482 | 482-Right | Sağ Uç | 0.0001 | 0.0279 | 0.0372 | -0.0001 | -0.0281 | -0.0375 | 300 | 475 | 41.5419 | 0.16658 | 1 | 482 | 482-Right | Sağ Uç | 0.0001 | 0.0279 | 0.0372 | -0.0001 | -0.0281 | -0.0375 | 300 | 475 | 41.5437 | 0.16659 | 1
483 | 483-Left | Sol Uç | 0.0001 | 0.0279 | 0.0372 | -0.0001 | -0.0281 | -0.0375 | 300 | 475 | -22.1005 | 0.088624 | 1 | 483 | 483-Left | Sol Uç | 0.0001 | 0.0279 | 0.0372 | -0.0001 | -0.0281 | -0.0375 | 300 | 475 | -22.1031 | 0.088634 | 1 | 483 | 483-Left | Sol Uç | 0.0001 | 0.0279 | 0.0372 | -0.0001 | -0.0281 | -0.0375 | 300 | 475 | -43.4045 | 0.17405 | 1 | 483 | 483-Left | Sol Uç | 0.0001 | 0.0279 | 0.0372 | -0.0001 | -0.0281 | -0.0375 | 300 | 475 | -43.4039 | 0.17405 | 1
483 | 483-Right | Sağ Uç | 0.0001 | 0.0279 | 0.0372 | -0.0001 | -0.0281 | -0.0375 | 300 | 475 | 59.7267 | 0.23951 | 1 | 483 | 483-Right | Sağ Uç | 0.0001 | 0.0279 | 0.0372 | -0.0001 | -0.0281 | -0.0375 | 300 | 475 | 59.7261 | 0.2395 | 1 | 483 | 483-Right | Sağ Uç | 0.0001 | 0.0279 | 0.0372 | -0.0001 | -0.0281 | -0.0375 | 300 | 475 | 41.5419 | 0.16658 | 1 | 483 | 483-Right | Sağ Uç | 0.0001 | 0.0279 | 0.0372 | -0.0001 | -0.0281 | -0.0375 | 300 | 475 | 41.5437 | 0.16659 | 1
484 | 484-Left | Sol Uç | 0.0001 | 0.0279 | 0.0372 | -0.0001 | -0.0281 | -0.0375 | 300 | 475 | -23.8489 | 0.095635 | 1 | 484 | 484-Left | Sol Uç | 0.0001 | 0.0279 | 0.0372 | -0.0001 | -0.0281 | -0.0375 | 300 | 475 | -23.8514 | 0.095645 | 1 | 484 | 484-Left | Sol Uç | 0.0001 | 0.0279 | 0.0372 | -0.0001 | -0.0281 | -0.0375 | 300 | 475 | -45.261 | 0.1815 | 1 | 484 | 484-Left | Sol Uç | 0.0001 | 0.0279 | 0.0372 | -0.0001 | -0.0281 | -0.0375 | 300 | 475 | -45.2604 | 0.1815 | 1
484 | 484-Right | Sağ Uç | 0.0001 | 0.0279 | 0.0372 | -0.0001 | -0.0281 | -0.0375 | 300 | 475 | 59.7267 | 0.23951 | 1 | 484 | 484-Right | Sağ Uç | 0.0001 | 0.0279 | 0.0372 | -0.0001 | -0.0281 | -0.0375 | 300 | 475 | 59.7261 | 0.2395 | 1 | 484 | 484-Right | Sağ Uç | 0.0001 | 0.0279 | 0.0372 | -0.0001 | -0.0281 | -0.0375 | 300 | 475 | 41.5419 | 0.16658 | 1 | 484 | 484-Right | Sağ Uç | 0.0001 | 0.0279 | 0.0372 | -0.0001 | -0.0281 | -0.0375 | 300 | 475 | 41.5437 | 0.16659 | 1
485 | 485-Left | Sol Uç | 0.0001 | 0.0279 | 0.0372 | -0.0001 | -0.0281 | -0.0375 | 300 | 475 | -22.8063 | 0.091454 | 1 | 485 | 485-Left | Sol Uç | 0.0001 | 0.0279 | 0.0372 | -0.0001 | -0.0281 | -0.0375 | 300 | 475 | -22.8089 | 0.091464 | 1 | 485 | 485-Left | Sol Uç | 0.0001 | 0.0279 | 0.0372 | -0.0001 | -0.0281 | -0.0375 | 300 | 475 | -44.3009 | 0.17765 | 1 | 485 | 485-Left | Sol Uç | 0.0001 | 0.0279 | 0.0372 | -0.0001 | -0.0281 | -0.0375 | 300 | 475 | -44.3003 | 0.17765 | 1
485 | 485-Right | Sağ Uç | 0.0001 | 0.0279 | 0.0372 | -0.0001 | -0.0281 | -0.0375 | 300 | 475 | 59.7267 | 0.23951 | 1 | 485 | 485-Right | Sağ Uç | 0.0001 | 0.0279 | 0.0372 | -0.0001 | -0.0281 | -0.0375 | 300 | 475 | 59.7261 | 0.2395 | 1 | 485 | 485-Right | Sağ Uç | 0.0001 | 0.0279 | 0.0372 | -0.0001 | -0.0281 | -0.0375 | 300 | 475 | 41.5419 | 0.16658 | 1 | 485 | 485-Right | Sağ Uç | 0.0001 | 0.0279 | 0.0372 | -0.0001 | -0.0281 | -0.0375 | 300 | 475 | 41.5437 | 0.16659 | 1
486 | 486-Left | Sol Uç | 0.0001 | 0.0279 | 0.0372 | -0.0001 | -0.0281 | -0.0375 | 300 | 475 | -21.3184 | 0.085487 | 1 | 486 | 486-Left | Sol Uç | 0.0001 | 0.0279 | 0.0372 | -0.0001 | -0.0281 | -0.0375 | 300 | 475 | -21.3209 | 0.085497 | 1 | 486 | 486-Left | Sol Uç | 0.0001 | 0.0279 | 0.0372 | -0.0001 | -0.0281 | -0.0375 | 300 | 475 | -42.5591 | 0.17066 | 1 | 486 | 486-Left | Sol Uç | 0.0001 | 0.0279 | 0.0372 | -0.0001 | -0.0281 | -0.0375 | 300 | 475 | -42.5585 | 0.17066 | 1
486 | 486-Right | Sağ Uç | 0.0001 | 0.0279 | 0.0372 | -0.0001 | -0.0281 | -0.0375 | 300 | 475 | 59.7267 | 0.23951 | 1 | 486 | 486-Right | Sağ Uç | 0.0001 | 0.0279 | 0.0372 | -0.0001 | -0.0281 | -0.0375 | 300 | 475 | 59.7261 | 0.2395 | 1 | 486 | 486-Right | Sağ Uç | 0.0001 | 0.0279 | 0.0372 | -0.0001 | -0.0281 | -0.0375 | 300 | 475 | 41.5419 | 0.16658 | 1 | 486 | 486-Right | Sağ Uç | 0.0001 | 0.0279 | 0.0372 | -0.0001 | -0.0281 | -0.0375 | 300 | 475 | 41.5437 | 0.16659 | 1
460 | 460-Left | Sol Uç | 0.0001 | 0.0284 | 0.0378 | -0.0001 | -0.0289 | -0.0385 | 300 | 475 | -53.2412 | 0.2135 | 1 | 460 | 460-Left | Sol Uç | 0.0001 | 0.0284 | 0.0378 | -0.0001 | -0.0289 | -0.0385 | 300 | 475 | -53.2418 | 0.2135 | 1 | 460 | 460-Left | Sol Uç | 0.0001 | 0.0284 | 0.0378 | -0.0001 | -0.0289 | -0.0385 | 300 | 475 | -71.5912 | 0.28708 | 1 | 460 | 460-Left | Sol Uç | 0.0001 | 0.0284 | 0.0378 | -0.0001 | -0.0289 | -0.0385 | 300 | 475 | -71.5894 | 0.28708 | 1
460 | 460-Right | Sağ Uç | 0.0001 | 0.0284 | 0.0378 | -0.0001 | -0.0289 | -0.0385 | 300 | 475 | 53.2368 | 0.21348 | 1 | 460 | 460-Right | Sağ Uç | 0.0001 | 0.0284 | 0.0378 | -0.0001 | -0.0289 | -0.0385 | 300 | 475 | 53.237 | 0.21348 | 1 | 460 | 460-Right | Sağ Uç | 0.0001 | 0.0284 | 0.0378 | -0.0001 | -0.0289 | -0.0385 | 300 | 475 | 41.7257 | 0.16732 | 1 | 460 | 460-Right | Sağ Uç | 0.0001 | 0.0284 | 0.0378 | -0.0001 | -0.0289 | -0.0385 | 300 | 475 | 41.7273 | 0.16733 | 1
463 | 463-Left | Sol Uç | 0.0001 | 0.0285 | 0.0379 | -0.0001 | -0.029 | -0.0386 | 300 | 475 | -69.2414 | 0.27766 | 1 | 463 | 463-Left | Sol Uç | 0.0001 | 0.0285 | 0.0379 | -0.0001 | -0.029 | -0.0386 | 300 | 475 | -69.2418 | 0.27766 | 1 | 463 | 463-Left | Sol Uç | 0.0001 | 0.0285 | 0.0379 | -0.0001 | -0.029 | -0.0386 | 300 | 475 | -87.757 | 0.35191 | 1 | 463 | 463-Left | Sol Uç | 0.0001 | 0.0285 | 0.0379 | -0.0001 | -0.029 | -0.0386 | 300 | 475 | -87.755 | 0.3519 | 1
463 | 463-Right | Sağ Uç | 0.0001 | 0.0285 | 0.0379 | -0.0001 | -0.029 | -0.0386 | 300 | 475 | 69.2373 | 0.27764 | 1 | 463 | 463-Right | Sağ Uç | 0.0001 | 0.0285 | 0.0379 | -0.0001 | -0.029 | -0.0386 | 300 | 475 | 69.2371 | 0.27764 | 1 | 463 | 463-Right | Sağ Uç | 0.0001 | 0.0285 | 0.0379 | -0.0001 | -0.029 | -0.0386 | 300 | 475 | 52.0501 | 0.20872 | 1 | 463 | 463-Right | Sağ Uç | 0.0001 | 0.0285 | 0.0379 | -0.0001 | -0.029 | -0.0386 | 300 | 475 | 52.0521 | 0.20873 | 1
466 | 466-Left | Sol Uç | 0.0001 | 0.0285 | 0.0379 | -0.0001 | -0.029 | -0.0386 | 300 | 475 | -70.5982 | 0.2831 | 1 | 466 | 466-Left | Sol Uç | 0.0001 | 0.0285 | 0.0379 | -0.0001 | -0.029 | -0.0386 | 300 | 475 | -70.5985 | 0.2831 | 1 | 466 | 466-Left | Sol Uç | 0.0001 | 0.0285 | 0.0379 | -0.0001 | -0.029 | -0.0386 | 300 | 475 | -88.4889 | 0.35484 | 1 | 466 | 466-Left | Sol Uç | 0.0001 | 0.0285 | 0.0379 | -0.0001 | -0.029 | -0.0386 | 300 | 475 | -88.4869 | 0.35483 | 1
466 | 466-Right | Sağ Uç | 0.0001 | 0.0285 | 0.0379 | -0.0001 | -0.029 | -0.0386 | 300 | 475 | 70.5964 | 0.28309 | 1 | 466 | 466-Right | Sağ Uç | 0.0001 | 0.0285 | 0.0379 | -0.0001 | -0.029 | -0.0386 | 300 | 475 | 70.5962 | 0.28309 | 1 | 466 | 466-Right | Sağ Uç | 0.0001 | 0.0285 | 0.0379 | -0.0001 | -0.029 | -0.0386 | 300 | 475 | 52.8715 | 0.21202 | 1 | 466 | 466-Right | Sağ Uç | 0.0001 | 0.0285 | 0.0379 | -0.0001 | -0.029 | -0.0386 | 300 | 475 | 52.8736 | 0.21202 | 1
469 | 469-Left | Sol Uç | 0.0001 | 0.0285 | 0.0379 | -0.0001 | -0.029 | -0.0386 | 300 | 475 | -70.7613 | 0.28375 | 1 | 469 | 469-Left | Sol Uç | 0.0001 | 0.0285 | 0.0379 | -0.0001 | -0.029 | -0.0386 | 300 | 475 | -70.7616 | 0.28376 | 1 | 469 | 469-Left | Sol Uç | 0.0001 | 0.0285 | 0.0379 | -0.0001 | -0.029 | -0.0386 | 300 | 475 | -88.4746 | 0.35479 | 1 | 469 | 469-Left | Sol Uç | 0.0001 | 0.0285 | 0.0379 | -0.0001 | -0.029 | -0.0386 | 300 | 475 | -88.4725 | 0.35478 | 1
469 | 469-Right | Sağ Uç | 0.0001 | 0.0285 | 0.0379 | -0.0001 | -0.029 | -0.0386 | 300 | 475 | 70.762 | 0.28376 | 1 | 469 | 469-Right | Sağ Uç | 0.0001 | 0.0285 | 0.0379 | -0.0001 | -0.029 | -0.0386 | 300 | 475 | 70.7617 | 0.28376 | 1 | 469 | 469-Right | Sağ Uç | 0.0001 | 0.0285 | 0.0379 | -0.0001 | -0.029 | -0.0386 | 300 | 475 | 52.8864 | 0.21208 | 1 | 469 | 469-Right | Sağ Uç | 0.0001 | 0.0285 | 0.0379 | -0.0001 | -0.029 | -0.0386 | 300 | 475 | 52.8885 | 0.21208 | 1
472 | 472-Left | Sol Uç | 0.0001 | 0.0285 | 0.0379 | -0.0001 | -0.029 | -0.0386 | 300 | 475 | -70.5607 | 0.28295 | 1 | 472 | 472-Left | Sol Uç | 0.0001 | 0.0285 | 0.0379 | -0.0001 | -0.029 | -0.0386 | 300 | 475 | -70.561 | 0.28295 | 1 | 472 | 472-Left | Sol Uç | 0.0001 | 0.0285 | 0.0379 | -0.0001 | -0.029 | -0.0386 | 300 | 475 | -87.7117 | 0.35173 | 1 | 472 | 472-Left | Sol Uç | 0.0001 | 0.0285 | 0.0379 | -0.0001 | -0.029 | -0.0386 | 300 | 475 | -87.7097 | 0.35172 | 1
472 | 472-Right | Sağ Uç | 0.0001 | 0.0285 | 0.0379 | -0.0001 | -0.029 | -0.0386 | 300 | 475 | 70.5701 | 0.28299 | 1 | 472 | 472-Right | Sağ Uç | 0.0001 | 0.0285 | 0.0379 | -0.0001 | -0.029 | -0.0386 | 300 | 475 | 70.5697 | 0.28299 | 1 | 472 | 472-Right | Sağ Uç | 0.0001 | 0.0285 | 0.0379 | -0.0001 | -0.029 | -0.0386 | 300 | 475 | 52.0947 | 0.2089 | 1 | 472 | 472-Right | Sağ Uç | 0.0001 | 0.0285 | 0.0379 | -0.0001 | -0.029 | -0.0386 | 300 | 475 | 52.0968 | 0.20891 | 1
475 | 475-Left | Sol Uç | 0.0001 | 0.0284 | 0.0378 | -0.0001 | -0.0289 | -0.0385 | 300 | 475 | -60.0726 | 0.24089 | 1 | 475 | 475-Left | Sol Uç | 0.0001 | 0.0284 | 0.0378 | -0.0001 | -0.0289 | -0.0385 | 300 | 475 | -60.0724 | 0.24089 | 1 | 475 | 475-Left | Sol Uç | 0.0001 | 0.0284 | 0.0378 | -0.0001 | -0.0289 | -0.0385 | 300 | 475 | -71.5402 | 0.28688 | 1 | 475 | 475-Left | Sol Uç | 0.0001 | 0.0284 | 0.0378 | -0.0001 | -0.0289 | -0.0385 | 300 | 475 | -71.5387 | 0.28687 | 1
475 | 475-Right | Sağ Uç | 0.0001 | 0.0284 | 0.0378 | -0.0001 | -0.0289 | -0.0385 | 300 | 475 | 60.0816 | 0.24093 | 1 | 475 | 475-Right | Sağ Uç | 0.0001 | 0.0284 | 0.0378 | -0.0001 | -0.0289 | -0.0385 | 300 | 475 | 60.0809 | 0.24093 | 1 | 475 | 475-Right | Sağ Uç | 0.0001 | 0.0284 | 0.0378 | -0.0001 | -0.0289 | -0.0385 | 300 | 475 | 41.7761 | 0.16752 | 1 | 475 | 475-Right | Sağ Uç | 0.0001 | 0.0284 | 0.0378 | -0.0001 | -0.0289 | -0.0385 | 300 | 475 | 41.7779 | 0.16753 | 1
487 | 487-Left | Sol Uç | 0.0001 | 0.0279 | 0.0372 | -0.0001 | -0.0281 | -0.0375 | 300 | 475 | -23.6943 | 0.095015 | 1 | 487 | 487-Left | Sol Uç | 0.0001 | 0.0279 | 0.0372 | -0.0001 | -0.0281 | -0.0375 | 300 | 475 | -23.6968 | 0.095025 | 1 | 487 | 487-Left | Sol Uç | 0.0001 | 0.0279 | 0.0372 | -0.0001 | -0.0281 | -0.0375 | 300 | 475 | -45.0388 | 0.18061 | 1 | 487 | 487-Left | Sol Uç | 0.0001 | 0.0279 | 0.0372 | -0.0001 | -0.0281 | -0.0375 | 300 | 475 | -45.0382 | 0.1806 | 1
487 | 487-Right | Sağ Uç | 0.0001 | 0.0279 | 0.0372 | -0.0001 | -0.0281 | -0.0375 | 300 | 475 | 60.0816 | 0.24093 | 1 | 487 | 487-Right | Sağ Uç | 0.0001 | 0.0279 | 0.0372 | -0.0001 | -0.0281 | -0.0375 | 300 | 475 | 60.0809 | 0.24093 | 1 | 487 | 487-Right | Sağ Uç | 0.0001 | 0.0279 | 0.0372 | -0.0001 | -0.0281 | -0.0375 | 300 | 475 | 41.7761 | 0.16752 | 1 | 487 | 487-Right | Sağ Uç | 0.0001 | 0.0279 | 0.0372 | -0.0001 | -0.0281 | -0.0375 | 300 | 475 | 41.7779 | 0.16753 | 1
488 | 488-Left | Sol Uç | 0.0001 | 0.0279 | 0.0372 | -0.0001 | -0.0281 | -0.0375 | 300 | 475 | -22.103 | 0.088634 | 1 | 488 | 488-Left | Sol Uç | 0.0001 | 0.0279 | 0.0372 | -0.0001 | -0.0281 | -0.0375 | 300 | 475 | -22.1055 | 0.088644 | 1 | 488 | 488-Left | Sol Uç | 0.0001 | 0.0279 | 0.0372 | -0.0001 | -0.0281 | -0.0375 | 300 | 475 | -43.3007 | 0.17364 | 1 | 488 | 488-Left | Sol Uç | 0.0001 | 0.0279 | 0.0372 | -0.0001 | -0.0281 | -0.0375 | 300 | 475 | -43.3001 | 0.17363 | 1
488 | 488-Right | Sağ Uç | 0.0001 | 0.0279 | 0.0372 | -0.0001 | -0.0281 | -0.0375 | 300 | 475 | 60.0816 | 0.24093 | 1 | 488 | 488-Right | Sağ Uç | 0.0001 | 0.0279 | 0.0372 | -0.0001 | -0.0281 | -0.0375 | 300 | 475 | 60.0809 | 0.24093 | 1 | 488 | 488-Right | Sağ Uç | 0.0001 | 0.0279 | 0.0372 | -0.0001 | -0.0281 | -0.0375 | 300 | 475 | 41.7761 | 0.16752 | 1 | 488 | 488-Right | Sağ Uç | 0.0001 | 0.0279 | 0.0372 | -0.0001 | -0.0281 | -0.0375 | 300 | 475 | 41.7779 | 0.16753 | 1
489 | 489-Left | Sol Uç | 0.0001 | 0.0279 | 0.0372 | -0.0001 | -0.0281 | -0.0375 | 300 | 475 | -23.8513 | 0.095644 | 1 | 489 | 489-Left | Sol Uç | 0.0001 | 0.0279 | 0.0372 | -0.0001 | -0.0281 | -0.0375 | 300 | 475 | -23.8538 | 0.095654 | 1 | 489 | 489-Left | Sol Uç | 0.0001 | 0.0279 | 0.0372 | -0.0001 | -0.0281 | -0.0375 | 300 | 475 | -45.1463 | 0.18104 | 1 | 489 | 489-Left | Sol Uç | 0.0001 | 0.0279 | 0.0372 | -0.0001 | -0.0281 | -0.0375 | 300 | 475 | -45.1457 | 0.18104 | 1
489 | 489-Right | Sağ Uç | 0.0001 | 0.0279 | 0.0372 | -0.0001 | -0.0281 | -0.0375 | 300 | 475 | 60.0816 | 0.24093 | 1 | 489 | 489-Right | Sağ Uç | 0.0001 | 0.0279 | 0.0372 | -0.0001 | -0.0281 | -0.0375 | 300 | 475 | 60.0809 | 0.24093 | 1 | 489 | 489-Right | Sağ Uç | 0.0001 | 0.0279 | 0.0372 | -0.0001 | -0.0281 | -0.0375 | 300 | 475 | 41.7761 | 0.16752 | 1 | 489 | 489-Right | Sağ Uç | 0.0001 | 0.0279 | 0.0372 | -0.0001 | -0.0281 | -0.0375 | 300 | 475 | 41.7779 | 0.16753 | 1
490 | 490-Left | Sol Uç | 0.0001 | 0.0279 | 0.0372 | -0.0001 | -0.0281 | -0.0375 | 300 | 475 | -22.8033 | 0.091442 | 1 | 490 | 490-Left | Sol Uç | 0.0001 | 0.0279 | 0.0372 | -0.0001 | -0.0281 | -0.0375 | 300 | 475 | -22.8059 | 0.091452 | 1 | 490 | 490-Left | Sol Uç | 0.0001 | 0.0279 | 0.0372 | -0.0001 | -0.0281 | -0.0375 | 300 | 475 | -44.1778 | 0.17715 | 1 | 490 | 490-Left | Sol Uç | 0.0001 | 0.0279 | 0.0372 | -0.0001 | -0.0281 | -0.0375 | 300 | 475 | -44.1773 | 0.17715 | 1
490 | 490-Right | Sağ Uç | 0.0001 | 0.0279 | 0.0372 | -0.0001 | -0.0281 | -0.0375 | 300 | 475 | 60.0816 | 0.24093 | 1 | 490 | 490-Right | Sağ Uç | 0.0001 | 0.0279 | 0.0372 | -0.0001 | -0.0281 | -0.0375 | 300 | 475 | 60.0809 | 0.24093 | 1 | 490 | 490-Right | Sağ Uç | 0.0001 | 0.0279 | 0.0372 | -0.0001 | -0.0281 | -0.0375 | 300 | 475 | 41.7761 | 0.16752 | 1 | 490 | 490-Right | Sağ Uç | 0.0001 | 0.0279 | 0.0372 | -0.0001 | -0.0281 | -0.0375 | 300 | 475 | 41.7779 | 0.16753 | 1
491 | 491-Left | Sol Uç | 0.0001 | 0.0279 | 0.0372 | -0.0001 | -0.0281 | -0.0375 | 300 | 475 | -21.3207 | 0.085497 | 1 | 491 | 491-Left | Sol Uç | 0.0001 | 0.0279 | 0.0372 | -0.0001 | -0.0281 | -0.0375 | 300 | 475 | -21.3233 | 0.085507 | 1 | 491 | 491-Left | Sol Uç | 0.0001 | 0.0279 | 0.0372 | -0.0001 | -0.0281 | -0.0375 | 300 | 475 | -42.4611 | 0.17027 | 1 | 491 | 491-Left | Sol Uç | 0.0001 | 0.0279 | 0.0372 | -0.0001 | -0.0281 | -0.0375 | 300 | 475 | -42.4606 | 0.17027 | 1
491 | 491-Right | Sağ Uç | 0.0001 | 0.0279 | 0.0372 | -0.0001 | -0.0281 | -0.0375 | 300 | 475 | 60.0816 | 0.24093 | 1 | 491 | 491-Right | Sağ Uç | 0.0001 | 0.0279 | 0.0372 | -0.0001 | -0.0281 | -0.0375 | 300 | 475 | 60.0809 | 0.24093 | 1 | 491 | 491-Right | Sağ Uç | 0.0001 | 0.0279 | 0.0372 | -0.0001 | -0.0281 | -0.0375 | 300 | 475 | 41.7761 | 0.16752 | 1 | 491 | 491-Right | Sağ Uç | 0.0001 | 0.0279 | 0.0372 | -0.0001 | -0.0281 | -0.0375 | 300 | 475 | 41.7779 | 0.16753 | 1
461 | 461-Left | Sol Uç | 0.0001 | 0.0284 | 0.0378 | -0.0001 | -0.0289 | -0.0385 | 300 | 475 | -53.0343 | 0.21267 | 1 | 461 | 461-Left | Sol Uç | 0.0001 | 0.0284 | 0.0378 | -0.0001 | -0.0289 | -0.0385 | 300 | 475 | -53.0349 | 0.21267 | 1 | 461 | 461-Left | Sol Uç | 0.0001 | 0.0284 | 0.0378 | -0.0001 | -0.0289 | -0.0385 | 300 | 475 | -71.2732 | 0.28581 | 1 | 461 | 461-Left | Sol Uç | 0.0001 | 0.0284 | 0.0378 | -0.0001 | -0.0289 | -0.0385 | 300 | 475 | -71.2715 | 0.2858 | 1
461 | 461-Right | Sağ Uç | 0.0001 | 0.0284 | 0.0378 | -0.0001 | -0.0289 | -0.0385 | 300 | 475 | 53.8836 | 0.21607 | 1 | 461 | 461-Right | Sağ Uç | 0.0001 | 0.0284 | 0.0378 | -0.0001 | -0.0289 | -0.0385 | 300 | 475 | 53.8838 | 0.21608 | 1 | 461 | 461-Right | Sağ Uç | 0.0001 | 0.0284 | 0.0378 | -0.0001 | -0.0289 | -0.0385 | 300 | 475 | 42.5103 | 0.17047 | 1 | 461 | 461-Right | Sağ Uç | 0.0001 | 0.0284 | 0.0378 | -0.0001 | -0.0289 | -0.0385 | 300 | 475 | 42.5119 | 0.17047 | 1
464 | 464-Left | Sol Uç | 0.0001 | 0.0285 | 0.0379 | -0.0001 | -0.029 | -0.0386 | 300 | 475 | -68.4762 | 0.27459 | 1 | 464 | 464-Left | Sol Uç | 0.0001 | 0.0285 | 0.0379 | -0.0001 | -0.029 | -0.0386 | 300 | 475 | -68.4766 | 0.27459 | 1 | 464 | 464-Left | Sol Uç | 0.0001 | 0.0285 | 0.0379 | -0.0001 | -0.029 | -0.0386 | 300 | 475 | -86.9583 | 0.3487 | 1 | 464 | 464-Left | Sol Uç | 0.0001 | 0.0285 | 0.0379 | -0.0001 | -0.029 | -0.0386 | 300 | 475 | -86.9562 | 0.3487 | 1
464 | 464-Right | Sağ Uç | 0.0001 | 0.0285 | 0.0379 | -0.0001 | -0.029 | -0.0386 | 300 | 475 | 68.6759 | 0.27539 | 1 | 464 | 464-Right | Sağ Uç | 0.0001 | 0.0285 | 0.0379 | -0.0001 | -0.029 | -0.0386 | 300 | 475 | 68.6757 | 0.27539 | 1 | 464 | 464-Right | Sağ Uç | 0.0001 | 0.0285 | 0.0379 | -0.0001 | -0.029 | -0.0386 | 300 | 475 | 51.6248 | 0.20702 | 1 | 464 | 464-Right | Sağ Uç | 0.0001 | 0.0285 | 0.0379 | -0.0001 | -0.029 | -0.0386 | 300 | 475 | 51.6269 | 0.20703 | 1
467 | 467-Left | Sol Uç | 0.0001 | 0.0285 | 0.0379 | -0.0001 | -0.029 | -0.0386 | 300 | 475 | -68.7129 | 0.27554 | 1 | 467 | 467-Left | Sol Uç | 0.0001 | 0.0285 | 0.0379 | -0.0001 | -0.029 | -0.0386 | 300 | 475 | -68.7132 | 0.27554 | 1 | 467 | 467-Left | Sol Uç | 0.0001 | 0.0285 | 0.0379 | -0.0001 | -0.029 | -0.0386 | 300 | 475 | -86.5483 | 0.34706 | 1 | 467 | 467-Left | Sol Uç | 0.0001 | 0.0285 | 0.0379 | -0.0001 | -0.029 | -0.0386 | 300 | 475 | -86.5463 | 0.34705 | 1
467 | 467-Right | Sağ Uç | 0.0001 | 0.0285 | 0.0379 | -0.0001 | -0.029 | -0.0386 | 300 | 475 | 70.5456 | 0.28289 | 1 | 467 | 467-Right | Sağ Uç | 0.0001 | 0.0285 | 0.0379 | -0.0001 | -0.029 | -0.0386 | 300 | 475 | 70.5453 | 0.28289 | 1 | 467 | 467-Right | Sağ Uç | 0.0001 | 0.0285 | 0.0379 | -0.0001 | -0.029 | -0.0386 | 300 | 475 | 52.8064 | 0.21175 | 1 | 467 | 467-Right | Sağ Uç | 0.0001 | 0.0285 | 0.0379 | -0.0001 | -0.029 | -0.0386 | 300 | 475 | 52.8086 | 0.21176 | 1
470 | 470-Left | Sol Uç | 0.0001 | 0.0285 | 0.0379 | -0.0001 | -0.029 | -0.0386 | 300 | 475 | -68.8521 | 0.2761 | 1 | 470 | 470-Left | Sol Uç | 0.0001 | 0.0285 | 0.0379 | -0.0001 | -0.029 | -0.0386 | 300 | 475 | -68.8524 | 0.2761 | 1 | 470 | 470-Left | Sol Uç | 0.0001 | 0.0285 | 0.0379 | -0.0001 | -0.029 | -0.0386 | 300 | 475 | -86.5334 | 0.347 | 1 | 470 | 470-Left | Sol Uç | 0.0001 | 0.0285 | 0.0379 | -0.0001 | -0.029 | -0.0386 | 300 | 475 | -86.5314 | 0.34699 | 1
470 | 470-Right | Sağ Uç | 0.0001 | 0.0285 | 0.0379 | -0.0001 | -0.029 | -0.0386 | 300 | 475 | 70.7771 | 0.28382 | 1 | 470 | 470-Right | Sağ Uç | 0.0001 | 0.0285 | 0.0379 | -0.0001 | -0.029 | -0.0386 | 300 | 475 | 70.7768 | 0.28382 | 1 | 470 | 470-Right | Sağ Uç | 0.0001 | 0.0285 | 0.0379 | -0.0001 | -0.029 | -0.0386 | 300 | 475 | 52.8209 | 0.21181 | 1 | 470 | 470-Right | Sağ Uç | 0.0001 | 0.0285 | 0.0379 | -0.0001 | -0.029 | -0.0386 | 300 | 475 | 52.8231 | 0.21182 | 1
473 | 473-Left | Sol Uç | 0.0001 | 0.0285 | 0.0379 | -0.0001 | -0.029 | -0.0386 | 300 | 475 | -69.7337 | 0.27963 | 1 | 473 | 473-Left | Sol Uç | 0.0001 | 0.0285 | 0.0379 | -0.0001 | -0.029 | -0.0386 | 300 | 475 | -69.734 | 0.27964 | 1 | 473 | 473-Left | Sol Uç | 0.0001 | 0.0285 | 0.0379 | -0.0001 | -0.029 | -0.0386 | 300 | 475 | -86.9142 | 0.34853 | 1 | 473 | 473-Left | Sol Uç | 0.0001 | 0.0285 | 0.0379 | -0.0001 | -0.029 | -0.0386 | 300 | 475 | -86.9122 | 0.34852 | 1
473 | 473-Right | Sağ Uç | 0.0001 | 0.0285 | 0.0379 | -0.0001 | -0.029 | -0.0386 | 300 | 475 | 70.1181 | 0.28118 | 1 | 473 | 473-Right | Sağ Uç | 0.0001 | 0.0285 | 0.0379 | -0.0001 | -0.029 | -0.0386 | 300 | 475 | 70.1177 | 0.28117 | 1 | 473 | 473-Right | Sağ Uç | 0.0001 | 0.0285 | 0.0379 | -0.0001 | -0.029 | -0.0386 | 300 | 475 | 51.6651 | 0.20718 | 1 | 473 | 473-Right | Sağ Uç | 0.0001 | 0.0285 | 0.0379 | -0.0001 | -0.029 | -0.0386 | 300 | 475 | 51.6672 | 0.20719 | 1
476 | 476-Left | Sol Uç | 0.0001 | 0.0284 | 0.0378 | -0.0001 | -0.0289 | -0.0385 | 300 | 475 | -59.7217 | 0.23949 | 1 | 476 | 476-Left | Sol Uç | 0.0001 | 0.0284 | 0.0378 | -0.0001 | -0.0289 | -0.0385 | 300 | 475 | -59.7216 | 0.23949 | 1 | 476 | 476-Left | Sol Uç | 0.0001 | 0.0284 | 0.0378 | -0.0001 | -0.0289 | -0.0385 | 300 | 475 | -71.2157 | 0.28558 | 1 | 476 | 476-Left | Sol Uç | 0.0001 | 0.0284 | 0.0378 | -0.0001 | -0.0289 | -0.0385 | 300 | 475 | -71.2142 | 0.28557 | 1
476 | 476-Right | Sağ Uç | 0.0001 | 0.0284 | 0.0378 | -0.0001 | -0.0289 | -0.0385 | 300 | 475 | 61.0033 | 0.24462 | 1 | 476 | 476-Right | Sağ Uç | 0.0001 | 0.0284 | 0.0378 | -0.0001 | -0.0289 | -0.0385 | 300 | 475 | 61.0026 | 0.24462 | 1 | 476 | 476-Right | Sağ Uç | 0.0001 | 0.0284 | 0.0378 | -0.0001 | -0.0289 | -0.0385 | 300 | 475 | 42.5499 | 0.17063 | 1 | 476 | 476-Right | Sağ Uç | 0.0001 | 0.0284 | 0.0378 | -0.0001 | -0.0289 | -0.0385 | 300 | 475 | 42.5517 | 0.17063 | 1
492 | 492-Left | Sol Uç | 0.0001 | 0.0279 | 0.0372 | -0.0001 | -0.0281 | -0.0375 | 300 | 475 | -16.9328 | 0.067901 | 1 | 492 | 492-Left | Sol Uç | 0.0001 | 0.0279 | 0.0372 | -0.0001 | -0.0281 | -0.0375 | 300 | 475 | -16.9353 | 0.067911 | 1 | 492 | 492-Left | Sol Uç | 0.0001 | 0.0279 | 0.0372 | -0.0001 | -0.0281 | -0.0375 | 300 | 475 | -37.8058 | 0.1516 | 1 | 492 | 492-Left | Sol Uç | 0.0001 | 0.0279 | 0.0372 | -0.0001 | -0.0281 | -0.0375 | 300 | 475 | -37.8054 | 0.1516 | 1
492 | 492-Right | Sağ Uç | 0.0001 | 0.0279 | 0.0372 | -0.0001 | -0.0281 | -0.0375 | 300 | 475 | 61.0033 | 0.24462 | 1 | 492 | 492-Right | Sağ Uç | 0.0001 | 0.0279 | 0.0372 | -0.0001 | -0.0281 | -0.0375 | 300 | 475 | 61.0026 | 0.24462 | 1 | 492 | 492-Right | Sağ Uç | 0.0001 | 0.0279 | 0.0372 | -0.0001 | -0.0281 | -0.0375 | 300 | 475 | 42.5499 | 0.17063 | 1 | 492 | 492-Right | Sağ Uç | 0.0001 | 0.0279 | 0.0372 | -0.0001 | -0.0281 | -0.0375 | 300 | 475 | 42.5517 | 0.17063 | 1
493 | 493-Left | Sol Uç | 0.0001 | 0.0279 | 0.0372 | -0.0001 | -0.0281 | -0.0375 | 300 | 475 | -16.3775 | 0.065674 | 1 | 493 | 493-Left | Sol Uç | 0.0001 | 0.0279 | 0.0372 | -0.0001 | -0.0281 | -0.0375 | 300 | 475 | -16.38 | 0.065684 | 1 | 493 | 493-Left | Sol Uç | 0.0001 | 0.0279 | 0.0372 | -0.0001 | -0.0281 | -0.0375 | 300 | 475 | -37.4407 | 0.15014 | 1 | 493 | 493-Left | Sol Uç | 0.0001 | 0.0279 | 0.0372 | -0.0001 | -0.0281 | -0.0375 | 300 | 475 | -37.4403 | 0.15014 | 1
493 | 493-Right | Sağ Uç | 0.0001 | 0.0279 | 0.0372 | -0.0001 | -0.0281 | -0.0375 | 300 | 475 | 61.0033 | 0.24462 | 1 | 493 | 493-Right | Sağ Uç | 0.0001 | 0.0279 | 0.0372 | -0.0001 | -0.0281 | -0.0375 | 300 | 475 | 61.0026 | 0.24462 | 1 | 493 | 493-Right | Sağ Uç | 0.0001 | 0.0279 | 0.0372 | -0.0001 | -0.0281 | -0.0375 | 300 | 475 | 42.5499 | 0.17063 | 1 | 493 | 493-Right | Sağ Uç | 0.0001 | 0.0279 | 0.0372 | -0.0001 | -0.0281 | -0.0375 | 300 | 475 | 42.5517 | 0.17063 | 1
494 | 494-Left | Sol Uç | 0.0001 | 0.0279 | 0.0372 | -0.0001 | -0.0281 | -0.0375 | 300 | 475 | -15.8155 | 0.063421 | 1 | 494 | 494-Left | Sol Uç | 0.0001 | 0.0279 | 0.0372 | -0.0001 | -0.0281 | -0.0375 | 300 | 475 | -15.818 | 0.063431 | 1 | 494 | 494-Left | Sol Uç | 0.0001 | 0.0279 | 0.0372 | -0.0001 | -0.0281 | -0.0375 | 300 | 475 | -36.7871 | 0.14752 | 1 | 494 | 494-Left | Sol Uç | 0.0001 | 0.0279 | 0.0372 | -0.0001 | -0.0281 | -0.0375 | 300 | 475 | -36.7867 | 0.14752 | 1
494 | 494-Right | Sağ Uç | 0.0001 | 0.0279 | 0.0372 | -0.0001 | -0.0281 | -0.0375 | 300 | 475 | 61.0033 | 0.24462 | 1 | 494 | 494-Right | Sağ Uç | 0.0001 | 0.0279 | 0.0372 | -0.0001 | -0.0281 | -0.0375 | 300 | 475 | 61.0026 | 0.24462 | 1 | 494 | 494-Right | Sağ Uç | 0.0001 | 0.0279 | 0.0372 | -0.0001 | -0.0281 | -0.0375 | 300 | 475 | 42.5499 | 0.17063 | 1 | 494 | 494-Right | Sağ Uç | 0.0001 | 0.0279 | 0.0372 | -0.0001 | -0.0281 | -0.0375 | 300 | 475 | 42.5517 | 0.17063 | 1
495 | 495-Left | Sol Uç | 0.0001 | 0.0279 | 0.0372 | -0.0001 | -0.0281 | -0.0375 | 300 | 475 | -15.7606 | 0.0632 | 1 | 495 | 495-Left | Sol Uç | 0.0001 | 0.0279 | 0.0372 | -0.0001 | -0.0281 | -0.0375 | 300 | 475 | -15.7631 | 0.06321 | 1 | 495 | 495-Left | Sol Uç | 0.0001 | 0.0279 | 0.0372 | -0.0001 | -0.0281 | -0.0375 | 300 | 475 | -36.7021 | 0.14718 | 1 | 495 | 495-Left | Sol Uç | 0.0001 | 0.0279 | 0.0372 | -0.0001 | -0.0281 | -0.0375 | 300 | 475 | -36.7016 | 0.14717 | 1
495 | 495-Right | Sağ Uç | 0.0001 | 0.0279 | 0.0372 | -0.0001 | -0.0281 | -0.0375 | 300 | 475 | 61.0033 | 0.24462 | 1 | 495 | 495-Right | Sağ Uç | 0.0001 | 0.0279 | 0.0372 | -0.0001 | -0.0281 | -0.0375 | 300 | 475 | 61.0026 | 0.24462 | 1 | 495 | 495-Right | Sağ Uç | 0.0001 | 0.0279 | 0.0372 | -0.0001 | -0.0281 | -0.0375 | 300 | 475 | 42.5499 | 0.17063 | 1 | 495 | 495-Right | Sağ Uç | 0.0001 | 0.0279 | 0.0372 | -0.0001 | -0.0281 | -0.0375 | 300 | 475 | 42.5517 | 0.17063 | 1
496 | 496-Left | Sol Uç | 0.0001 | 0.0279 | 0.0372 | -0.0001 | -0.0281 | -0.0375 | 300 | 475 | -16.2085 | 0.064996 | 1 | 496 | 496-Left | Sol Uç | 0.0001 | 0.0279 | 0.0372 | -0.0001 | -0.0281 | -0.0375 | 300 | 475 | -16.211 | 0.065007 | 1 | 496 | 496-Left | Sol Uç | 0.0001 | 0.0279 | 0.0372 | -0.0001 | -0.0281 | -0.0375 | 300 | 475 | -37.1051 | 0.14879 | 1 | 496 | 496-Left | Sol Uç | 0.0001 | 0.0279 | 0.0372 | -0.0001 | -0.0281 | -0.0375 | 300 | 475 | -37.1046 | 0.14879 | 1
496 | 496-Right | Sağ Uç | 0.0001 | 0.0279 | 0.0372 | -0.0001 | -0.0281 | -0.0375 | 300 | 475 | 61.0033 | 0.24462 | 1 | 496 | 496-Right | Sağ Uç | 0.0001 | 0.0279 | 0.0372 | -0.0001 | -0.0281 | -0.0375 | 300 | 475 | 61.0026 | 0.24462 | 1 | 496 | 496-Right | Sağ Uç | 0.0001 | 0.0279 | 0.0372 | -0.0001 | -0.0281 | -0.0375 | 300 | 475 | 42.5499 | 0.17063 | 1 | 496 | 496-Right | Sağ Uç | 0.0001 | 0.0279 | 0.0372 | -0.0001 | -0.0281 | -0.0375 | 300 | 475 | 42.5517 | 0.17063 | 1
229 | 229-Left | Sol Uç | 0.0001 | 0.0279 | 0.0372 | -0.0001 | -0.0281 | -0.0375 | 300 | 475 | -14.9065 | 0.059775 | 1 | 229 | 229-Left | Sol Uç | 0.0001 | 0.0279 | 0.0372 | -0.0001 | -0.0281 | -0.0375 | 300 | 475 | -14.9066 | 0.059776 | 1 | 229 | 229-Left | Sol Uç | 0.0001 | 0.0279 | 0.0372 | -0.0001 | -0.0281 | -0.0375 | 300 | 475 | -40.032 | 0.16053 | 1 | 229 | 229-Left | Sol Uç | 0.0001 | 0.0279 | 0.0372 | -0.0001 | -0.0281 | -0.0375 | 300 | 475 | -40.0313 | 0.16053 | 1
229 | 229-Right | Sağ Uç | 0.0001 | 0.0279 | 0.0372 | -0.0001 | -0.0281 | -0.0375 | 300 | 475 | 61.0033 | 0.24462 | 1 | 229 | 229-Right | Sağ Uç | 0.0001 | 0.0279 | 0.0372 | -0.0001 | -0.0281 | -0.0375 | 300 | 475 | 61.0026 | 0.24462 | 1 | 229 | 229-Right | Sağ Uç | 0.0001 | 0.0279 | 0.0372 | -0.0001 | -0.0281 | -0.0375 | 300 | 475 | 42.5499 | 0.17063 | 1 | 229 | 229-Right | Sağ Uç | 0.0001 | 0.0279 | 0.0372 | -0.0001 | -0.0281 | -0.0375 | 300 | 475 | 42.5517 | 0.17063 | 1
230 | 230-Left | Sol Uç | 0.0001 | 0.0279 | 0.0372 | -0.0001 | -0.0281 | -0.0375 | 300 | 475 | -14.5211 | 0.05823 | 1 | 230 | 230-Left | Sol Uç | 0.0001 | 0.0279 | 0.0372 | -0.0001 | -0.0281 | -0.0375 | 300 | 475 | -14.5212 | 0.05823 | 1 | 230 | 230-Left | Sol Uç | 0.0001 | 0.0279 | 0.0372 | -0.0001 | -0.0281 | -0.0375 | 300 | 475 | -39.692 | 0.15917 | 1 | 230 | 230-Left | Sol Uç | 0.0001 | 0.0279 | 0.0372 | -0.0001 | -0.0281 | -0.0375 | 300 | 475 | -39.6913 | 0.15916 | 1
230 | 230-Right | Sağ Uç | 0.0001 | 0.0279 | 0.0372 | -0.0001 | -0.0281 | -0.0375 | 300 | 475 | 61.0033 | 0.24462 | 1 | 230 | 230-Right | Sağ Uç | 0.0001 | 0.0279 | 0.0372 | -0.0001 | -0.0281 | -0.0375 | 300 | 475 | 61.0026 | 0.24462 | 1 | 230 | 230-Right | Sağ Uç | 0.0001 | 0.0279 | 0.0372 | -0.0001 | -0.0281 | -0.0375 | 300 | 475 | 42.5499 | 0.17063 | 1 | 230 | 230-Right | Sağ Uç | 0.0001 | 0.0279 | 0.0372 | -0.0001 | -0.0281 | -0.0375 | 300 | 475 | 42.5517 | 0.17063 | 1
231 | 231-Left | Sol Uç | 0.0001 | 0.0279 | 0.0372 | -0.0001 | -0.0281 | -0.0375 | 300 | 475 | -13.9723 | 0.056029 | 1 | 231 | 231-Left | Sol Uç | 0.0001 | 0.0279 | 0.0372 | -0.0001 | -0.0281 | -0.0375 | 300 | 475 | -13.9724 | 0.05603 | 1 | 231 | 231-Left | Sol Uç | 0.0001 | 0.0279 | 0.0372 | -0.0001 | -0.0281 | -0.0375 | 300 | 475 | -39.0039 | 0.15641 | 1 | 231 | 231-Left | Sol Uç | 0.0001 | 0.0279 | 0.0372 | -0.0001 | -0.0281 | -0.0375 | 300 | 475 | -39.0032 | 0.1564 | 1
231 | 231-Right | Sağ Uç | 0.0001 | 0.0279 | 0.0372 | -0.0001 | -0.0281 | -0.0375 | 300 | 475 | 61.0033 | 0.24462 | 1 | 231 | 231-Right | Sağ Uç | 0.0001 | 0.0279 | 0.0372 | -0.0001 | -0.0281 | -0.0375 | 300 | 475 | 61.0026 | 0.24462 | 1 | 231 | 231-Right | Sağ Uç | 0.0001 | 0.0279 | 0.0372 | -0.0001 | -0.0281 | -0.0375 | 300 | 475 | 42.5499 | 0.17063 | 1 | 231 | 231-Right | Sağ Uç | 0.0001 | 0.0279 | 0.0372 | -0.0001 | -0.0281 | -0.0375 | 300 | 475 | 42.5517 | 0.17063 | 1
232 | 232-Left | Sol Uç | 0.0001 | 0.0279 | 0.0372 | -0.0001 | -0.0281 | -0.0375 | 300 | 475 | -13.9248 | 0.055839 | 1 | 232 | 232-Left | Sol Uç | 0.0001 | 0.0279 | 0.0372 | -0.0001 | -0.0281 | -0.0375 | 300 | 475 | -13.9248 | 0.055839 | 1 | 232 | 232-Left | Sol Uç | 0.0001 | 0.0279 | 0.0372 | -0.0001 | -0.0281 | -0.0375 | 300 | 475 | -38.9133 | 0.15604 | 1 | 232 | 232-Left | Sol Uç | 0.0001 | 0.0279 | 0.0372 | -0.0001 | -0.0281 | -0.0375 | 300 | 475 | -38.9126 | 0.15604 | 1
232 | 232-Right | Sağ Uç | 0.0001 | 0.0279 | 0.0372 | -0.0001 | -0.0281 | -0.0375 | 300 | 475 | 61.0033 | 0.24462 | 1 | 232 | 232-Right | Sağ Uç | 0.0001 | 0.0279 | 0.0372 | -0.0001 | -0.0281 | -0.0375 | 300 | 475 | 61.0026 | 0.24462 | 1 | 232 | 232-Right | Sağ Uç | 0.0001 | 0.0279 | 0.0372 | -0.0001 | -0.0281 | -0.0375 | 300 | 475 | 42.5499 | 0.17063 | 1 | 232 | 232-Right | Sağ Uç | 0.0001 | 0.0279 | 0.0372 | -0.0001 | -0.0281 | -0.0375 | 300 | 475 | 42.5517 | 0.17063 | 1
233 | 233-Left | Sol Uç | 0.0001 | 0.0279 | 0.0372 | -0.0001 | -0.0281 | -0.0375 | 300 | 475 | -14.3715 | 0.05763 | 1 | 233 | 233-Left | Sol Uç | 0.0001 | 0.0279 | 0.0372 | -0.0001 | -0.0281 | -0.0375 | 300 | 475 | -14.3716 | 0.05763 | 1 | 233 | 233-Left | Sol Uç | 0.0001 | 0.0279 | 0.0372 | -0.0001 | -0.0281 | -0.0375 | 300 | 475 | -39.4131 | 0.15805 | 1 | 233 | 233-Left | Sol Uç | 0.0001 | 0.0279 | 0.0372 | -0.0001 | -0.0281 | -0.0375 | 300 | 475 | -39.4125 | 0.15805 | 1
233 | 233-Right | Sağ Uç | 0.0001 | 0.0279 | 0.0372 | -0.0001 | -0.0281 | -0.0375 | 300 | 475 | 61.0033 | 0.24462 | 1 | 233 | 233-Right | Sağ Uç | 0.0001 | 0.0279 | 0.0372 | -0.0001 | -0.0281 | -0.0375 | 300 | 475 | 61.0026 | 0.24462 | 1 | 233 | 233-Right | Sağ Uç | 0.0001 | 0.0279 | 0.0372 | -0.0001 | -0.0281 | -0.0375 | 300 | 475 | 42.5499 | 0.17063 | 1 | 233 | 233-Right | Sağ Uç | 0.0001 | 0.0279 | 0.0372 | -0.0001 | -0.0281 | -0.0375 | 300 | 475 | 42.5517 | 0.17063 | 1
211 | 211-Left | Sol Uç | 0.0001 | 0.0284 | 0.0378 | -0.0001 | -0.0289 | -0.0385 | 300 | 475 | -53.5196 | 0.21461 | 1 | 211 | 211-Left | Sol Uç | 0.0001 | 0.0284 | 0.0378 | -0.0001 | -0.0289 | -0.0385 | 300 | 475 | -53.5198 | 0.21462 | 1 | 211 | 211-Left | Sol Uç | 0.0001 | 0.0284 | 0.0378 | -0.0001 | -0.0289 | -0.0385 | 300 | 475 | -73.4808 | 0.29466 | 1 | 211 | 211-Left | Sol Uç | 0.0001 | 0.0284 | 0.0378 | -0.0001 | -0.0289 | -0.0385 | 300 | 475 | -73.4808 | 0.29466 | 1
211 | 211-Right | Sağ Uç | 0.0001 | 0.0284 | 0.0378 | -0.0001 | -0.0289 | -0.0385 | 300 | 475 | 52.7632 | 0.21158 | 1 | 211 | 211-Right | Sağ Uç | 0.0001 | 0.0284 | 0.0378 | -0.0001 | -0.0289 | -0.0385 | 300 | 475 | 52.7629 | 0.21158 | 1 | 211 | 211-Right | Sağ Uç | 0.0001 | 0.0284 | 0.0378 | -0.0001 | -0.0289 | -0.0385 | 300 | 475 | 40.3446 | 0.16178 | 1 | 211 | 211-Right | Sağ Uç | 0.0001 | 0.0284 | 0.0378 | -0.0001 | -0.0289 | -0.0385 | 300 | 475 | 40.3444 | 0.16178 | 1
214 | 214-Left | Sol Uç | 0.0001 | 0.0285 | 0.0379 | -0.0001 | -0.029 | -0.0386 | 300 | 475 | -68.5404 | 0.27485 | 1 | 214 | 214-Left | Sol Uç | 0.0001 | 0.0285 | 0.0379 | -0.0001 | -0.029 | -0.0386 | 300 | 475 | -68.5408 | 0.27485 | 1 | 214 | 214-Left | Sol Uç | 0.0001 | 0.0285 | 0.0379 | -0.0001 | -0.029 | -0.0386 | 300 | 475 | -88.4728 | 0.35478 | 1 | 214 | 214-Left | Sol Uç | 0.0001 | 0.0285 | 0.0379 | -0.0001 | -0.029 | -0.0386 | 300 | 475 | -88.4729 | 0.35478 | 1
214 | 214-Right | Sağ Uç | 0.0001 | 0.0285 | 0.0379 | -0.0001 | -0.029 | -0.0386 | 300 | 475 | 68.5472 | 0.27488 | 1 | 214 | 214-Right | Sağ Uç | 0.0001 | 0.0285 | 0.0379 | -0.0001 | -0.029 | -0.0386 | 300 | 475 | 68.547 | 0.27488 | 1 | 214 | 214-Right | Sağ Uç | 0.0001 | 0.0285 | 0.0379 | -0.0001 | -0.029 | -0.0386 | 300 | 475 | 49.9731 | 0.20039 | 1 | 214 | 214-Right | Sağ Uç | 0.0001 | 0.0285 | 0.0379 | -0.0001 | -0.029 | -0.0386 | 300 | 475 | 49.973 | 0.20039 | 1
217 | 217-Left | Sol Uç | 0.0001 | 0.0285 | 0.0379 | -0.0001 | -0.029 | -0.0386 | 300 | 475 | -70.4363 | 0.28245 | 1 | 217 | 217-Left | Sol Uç | 0.0001 | 0.0285 | 0.0379 | -0.0001 | -0.029 | -0.0386 | 300 | 475 | -70.4366 | 0.28245 | 1 | 217 | 217-Left | Sol Uç | 0.0001 | 0.0285 | 0.0379 | -0.0001 | -0.029 | -0.0386 | 300 | 475 | -89.8188 | 0.36018 | 1 | 217 | 217-Left | Sol Uç | 0.0001 | 0.0285 | 0.0379 | -0.0001 | -0.029 | -0.0386 | 300 | 475 | -89.8188 | 0.36018 | 1
217 | 217-Right | Sağ Uç | 0.0001 | 0.0285 | 0.0379 | -0.0001 | -0.029 | -0.0386 | 300 | 475 | 68.8148 | 0.27595 | 1 | 217 | 217-Right | Sağ Uç | 0.0001 | 0.0285 | 0.0379 | -0.0001 | -0.029 | -0.0386 | 300 | 475 | 68.8144 | 0.27595 | 1 | 217 | 217-Right | Sağ Uç | 0.0001 | 0.0285 | 0.0379 | -0.0001 | -0.029 | -0.0386 | 300 | 475 | 49.7302 | 0.19942 | 1 | 217 | 217-Right | Sağ Uç | 0.0001 | 0.0285 | 0.0379 | -0.0001 | -0.029 | -0.0386 | 300 | 475 | 49.7302 | 0.19942 | 1
220 | 220-Left | Sol Uç | 0.0001 | 0.0285 | 0.0379 | -0.0001 | -0.029 | -0.0386 | 300 | 475 | -70.6813 | 0.28343 | 1 | 220 | 220-Left | Sol Uç | 0.0001 | 0.0285 | 0.0379 | -0.0001 | -0.029 | -0.0386 | 300 | 475 | -70.6816 | 0.28343 | 1 | 220 | 220-Left | Sol Uç | 0.0001 | 0.0285 | 0.0379 | -0.0001 | -0.029 | -0.0386 | 300 | 475 | -89.7999 | 0.3601 | 1 | 220 | 220-Left | Sol Uç | 0.0001 | 0.0285 | 0.0379 | -0.0001 | -0.029 | -0.0386 | 300 | 475 | -89.8 | 0.3601 | 1
220 | 220-Right | Sağ Uç | 0.0001 | 0.0285 | 0.0379 | -0.0001 | -0.029 | -0.0386 | 300 | 475 | 68.9672 | 0.27656 | 1 | 220 | 220-Right | Sağ Uç | 0.0001 | 0.0285 | 0.0379 | -0.0001 | -0.029 | -0.0386 | 300 | 475 | 68.9669 | 0.27656 | 1 | 220 | 220-Right | Sağ Uç | 0.0001 | 0.0285 | 0.0379 | -0.0001 | -0.029 | -0.0386 | 300 | 475 | 49.7509 | 0.1995 | 1 | 220 | 220-Right | Sağ Uç | 0.0001 | 0.0285 | 0.0379 | -0.0001 | -0.029 | -0.0386 | 300 | 475 | 49.7508 | 0.1995 | 1
223 | 223-Left | Sol Uç | 0.0001 | 0.0285 | 0.0379 | -0.0001 | -0.029 | -0.0386 | 300 | 475 | -70.0737 | 0.281 | 1 | 223 | 223-Left | Sol Uç | 0.0001 | 0.0285 | 0.0379 | -0.0001 | -0.029 | -0.0386 | 300 | 475 | -70.074 | 0.281 | 1 | 223 | 223-Left | Sol Uç | 0.0001 | 0.0285 | 0.0379 | -0.0001 | -0.029 | -0.0386 | 300 | 475 | -88.418 | 0.35456 | 1 | 223 | 223-Left | Sol Uç | 0.0001 | 0.0285 | 0.0379 | -0.0001 | -0.029 | -0.0386 | 300 | 475 | -88.418 | 0.35456 | 1
223 | 223-Right | Sağ Uç | 0.0001 | 0.0285 | 0.0379 | -0.0001 | -0.029 | -0.0386 | 300 | 475 | 69.8967 | 0.28029 | 1 | 223 | 223-Right | Sağ Uç | 0.0001 | 0.0285 | 0.0379 | -0.0001 | -0.029 | -0.0386 | 300 | 475 | 69.8964 | 0.28029 | 1 | 223 | 223-Right | Sağ Uç | 0.0001 | 0.0285 | 0.0379 | -0.0001 | -0.029 | -0.0386 | 300 | 475 | 50.0309 | 0.20063 | 1 | 223 | 223-Right | Sağ Uç | 0.0001 | 0.0285 | 0.0379 | -0.0001 | -0.029 | -0.0386 | 300 | 475 | 50.0309 | 0.20063 | 1
226 | 226-Left | Sol Uç | 0.0001 | 0.0284 | 0.0378 | -0.0001 | -0.0289 | -0.0385 | 300 | 475 | -61.2405 | 0.24558 | 1 | 226 | 226-Left | Sol Uç | 0.0001 | 0.0284 | 0.0378 | -0.0001 | -0.0289 | -0.0385 | 300 | 475 | -61.2408 | 0.24558 | 1 | 226 | 226-Left | Sol Uç | 0.0001 | 0.0284 | 0.0378 | -0.0001 | -0.0289 | -0.0385 | 300 | 475 | -73.4324 | 0.29447 | 1 | 226 | 226-Left | Sol Uç | 0.0001 | 0.0284 | 0.0378 | -0.0001 | -0.0289 | -0.0385 | 300 | 475 | -73.4327 | 0.29447 | 1
226 | 226-Right | Sağ Uç | 0.0001 | 0.0284 | 0.0378 | -0.0001 | -0.0289 | -0.0385 | 300 | 475 | 60.0486 | 0.2408 | 1 | 226 | 226-Right | Sağ Uç | 0.0001 | 0.0284 | 0.0378 | -0.0001 | -0.0289 | -0.0385 | 300 | 475 | 60.0484 | 0.2408 | 1 | 226 | 226-Right | Sağ Uç | 0.0001 | 0.0284 | 0.0378 | -0.0001 | -0.0289 | -0.0385 | 300 | 475 | 40.4155 | 0.16207 | 1 | 226 | 226-Right | Sağ Uç | 0.0001 | 0.0284 | 0.0378 | -0.0001 | -0.0289 | -0.0385 | 300 | 475 | 40.4156 | 0.16207 | 1
234 | 234-Left | Sol Uç | 0.0001 | 0.0279 | 0.0372 | -0.0001 | -0.0281 | -0.0375 | 300 | 475 | -21.6572 | 0.086846 | 1 | 234 | 234-Left | Sol Uç | 0.0001 | 0.0279 | 0.0372 | -0.0001 | -0.0281 | -0.0375 | 300 | 475 | -21.6572 | 0.086846 | 1 | 234 | 234-Left | Sol Uç | 0.0001 | 0.0279 | 0.0372 | -0.0001 | -0.0281 | -0.0375 | 300 | 475 | -45.0062 | 0.18048 | 1 | 234 | 234-Left | Sol Uç | 0.0001 | 0.0279 | 0.0372 | -0.0001 | -0.0281 | -0.0375 | 300 | 475 | -45.0056 | 0.18047 | 1
234 | 234-Right | Sağ Uç | 0.0001 | 0.0279 | 0.0372 | -0.0001 | -0.0281 | -0.0375 | 300 | 475 | 60.0486 | 0.2408 | 1 | 234 | 234-Right | Sağ Uç | 0.0001 | 0.0279 | 0.0372 | -0.0001 | -0.0281 | -0.0375 | 300 | 475 | 60.0484 | 0.2408 | 1 | 234 | 234-Right | Sağ Uç | 0.0001 | 0.0279 | 0.0372 | -0.0001 | -0.0281 | -0.0375 | 300 | 475 | 40.4155 | 0.16207 | 1 | 234 | 234-Right | Sağ Uç | 0.0001 | 0.0279 | 0.0372 | -0.0001 | -0.0281 | -0.0375 | 300 | 475 | 40.4156 | 0.16207 | 1
235 | 235-Left | Sol Uç | 0.0001 | 0.0279 | 0.0372 | -0.0001 | -0.0281 | -0.0375 | 300 | 475 | -20.3441 | 0.08158 | 1 | 235 | 235-Left | Sol Uç | 0.0001 | 0.0279 | 0.0372 | -0.0001 | -0.0281 | -0.0375 | 300 | 475 | -20.3441 | 0.08158 | 1 | 235 | 235-Left | Sol Uç | 0.0001 | 0.0279 | 0.0372 | -0.0001 | -0.0281 | -0.0375 | 300 | 475 | -43.4034 | 0.17405 | 1 | 235 | 235-Left | Sol Uç | 0.0001 | 0.0279 | 0.0372 | -0.0001 | -0.0281 | -0.0375 | 300 | 475 | -43.4028 | 0.17405 | 1
235 | 235-Right | Sağ Uç | 0.0001 | 0.0279 | 0.0372 | -0.0001 | -0.0281 | -0.0375 | 300 | 475 | 60.0486 | 0.2408 | 1 | 235 | 235-Right | Sağ Uç | 0.0001 | 0.0279 | 0.0372 | -0.0001 | -0.0281 | -0.0375 | 300 | 475 | 60.0484 | 0.2408 | 1 | 235 | 235-Right | Sağ Uç | 0.0001 | 0.0279 | 0.0372 | -0.0001 | -0.0281 | -0.0375 | 300 | 475 | 40.4155 | 0.16207 | 1 | 235 | 235-Right | Sağ Uç | 0.0001 | 0.0279 | 0.0372 | -0.0001 | -0.0281 | -0.0375 | 300 | 475 | 40.4156 | 0.16207 | 1
236 | 236-Left | Sol Uç | 0.0001 | 0.0279 | 0.0372 | -0.0001 | -0.0281 | -0.0375 | 300 | 475 | -22.0873 | 0.088571 | 1 | 236 | 236-Left | Sol Uç | 0.0001 | 0.0279 | 0.0372 | -0.0001 | -0.0281 | -0.0375 | 300 | 475 | -22.0873 | 0.088571 | 1 | 236 | 236-Left | Sol Uç | 0.0001 | 0.0279 | 0.0372 | -0.0001 | -0.0281 | -0.0375 | 300 | 475 | -45.2662 | 0.18152 | 1 | 236 | 236-Left | Sol Uç | 0.0001 | 0.0279 | 0.0372 | -0.0001 | -0.0281 | -0.0375 | 300 | 475 | -45.2656 | 0.18152 | 1
236 | 236-Right | Sağ Uç | 0.0001 | 0.0279 | 0.0372 | -0.0001 | -0.0281 | -0.0375 | 300 | 475 | 60.0486 | 0.2408 | 1 | 236 | 236-Right | Sağ Uç | 0.0001 | 0.0279 | 0.0372 | -0.0001 | -0.0281 | -0.0375 | 300 | 475 | 60.0484 | 0.2408 | 1 | 236 | 236-Right | Sağ Uç | 0.0001 | 0.0279 | 0.0372 | -0.0001 | -0.0281 | -0.0375 | 300 | 475 | 40.4155 | 0.16207 | 1 | 236 | 236-Right | Sağ Uç | 0.0001 | 0.0279 | 0.0372 | -0.0001 | -0.0281 | -0.0375 | 300 | 475 | 40.4156 | 0.16207 | 1
237 | 237-Left | Sol Uç | 0.0001 | 0.0279 | 0.0372 | -0.0001 | -0.0281 | -0.0375 | 300 | 475 | -21.0467 | 0.084398 | 1 | 237 | 237-Left | Sol Uç | 0.0001 | 0.0279 | 0.0372 | -0.0001 | -0.0281 | -0.0375 | 300 | 475 | -21.0467 | 0.084398 | 1 | 237 | 237-Left | Sol Uç | 0.0001 | 0.0279 | 0.0372 | -0.0001 | -0.0281 | -0.0375 | 300 | 475 | -44.3136 | 0.1777 | 1 | 237 | 237-Left | Sol Uç | 0.0001 | 0.0279 | 0.0372 | -0.0001 | -0.0281 | -0.0375 | 300 | 475 | -44.313 | 0.1777 | 1
237 | 237-Right | Sağ Uç | 0.0001 | 0.0279 | 0.0372 | -0.0001 | -0.0281 | -0.0375 | 300 | 475 | 60.0486 | 0.2408 | 1 | 237 | 237-Right | Sağ Uç | 0.0001 | 0.0279 | 0.0372 | -0.0001 | -0.0281 | -0.0375 | 300 | 475 | 60.0484 | 0.2408 | 1 | 237 | 237-Right | Sağ Uç | 0.0001 | 0.0279 | 0.0372 | -0.0001 | -0.0281 | -0.0375 | 300 | 475 | 40.4155 | 0.16207 | 1 | 237 | 237-Right | Sağ Uç | 0.0001 | 0.0279 | 0.0372 | -0.0001 | -0.0281 | -0.0375 | 300 | 475 | 40.4156 | 0.16207 | 1
238 | 238-Left | Sol Uç | 0.0001 | 0.0279 | 0.0372 | -0.0001 | -0.0281 | -0.0375 | 300 | 475 | -19.6412 | 0.078762 | 1 | 238 | 238-Left | Sol Uç | 0.0001 | 0.0279 | 0.0372 | -0.0001 | -0.0281 | -0.0375 | 300 | 475 | -19.6412 | 0.078762 | 1 | 238 | 238-Left | Sol Uç | 0.0001 | 0.0279 | 0.0372 | -0.0001 | -0.0281 | -0.0375 | 300 | 475 | -42.7295 | 0.17135 | 1 | 238 | 238-Left | Sol Uç | 0.0001 | 0.0279 | 0.0372 | -0.0001 | -0.0281 | -0.0375 | 300 | 475 | -42.7289 | 0.17134 | 1
238 | 238-Right | Sağ Uç | 0.0001 | 0.0279 | 0.0372 | -0.0001 | -0.0281 | -0.0375 | 300 | 475 | 60.0486 | 0.2408 | 1 | 238 | 238-Right | Sağ Uç | 0.0001 | 0.0279 | 0.0372 | -0.0001 | -0.0281 | -0.0375 | 300 | 475 | 60.0484 | 0.2408 | 1 | 238 | 238-Right | Sağ Uç | 0.0001 | 0.0279 | 0.0372 | -0.0001 | -0.0281 | -0.0375 | 300 | 475 | 40.4155 | 0.16207 | 1 | 238 | 238-Right | Sağ Uç | 0.0001 | 0.0279 | 0.0372 | -0.0001 | -0.0281 | -0.0375 | 300 | 475 | 40.4156 | 0.16207 | 1
212 | 212-Left | Sol Uç | 0.0001 | 0.0284 | 0.0378 | -0.0001 | -0.0289 | -0.0385 | 300 | 475 | -52.9225 | 0.21222 | 1 | 212 | 212-Left | Sol Uç | 0.0001 | 0.0284 | 0.0378 | -0.0001 | -0.0289 | -0.0385 | 300 | 475 | -52.9227 | 0.21222 | 1 | 212 | 212-Left | Sol Uç | 0.0001 | 0.0284 | 0.0378 | -0.0001 | -0.0289 | -0.0385 | 300 | 475 | -72.7108 | 0.29157 | 1 | 212 | 212-Left | Sol Uç | 0.0001 | 0.0284 | 0.0378 | -0.0001 | -0.0289 | -0.0385 | 300 | 475 | -72.7108 | 0.29157 | 1
212 | 212-Right | Sağ Uç | 0.0001 | 0.0284 | 0.0378 | -0.0001 | -0.0289 | -0.0385 | 300 | 475 | 52.9176 | 0.2122 | 1 | 212 | 212-Right | Sağ Uç | 0.0001 | 0.0284 | 0.0378 | -0.0001 | -0.0289 | -0.0385 | 300 | 475 | 52.9173 | 0.2122 | 1 | 212 | 212-Right | Sağ Uç | 0.0001 | 0.0284 | 0.0378 | -0.0001 | -0.0289 | -0.0385 | 300 | 475 | 40.5598 | 0.16265 | 1 | 212 | 212-Right | Sağ Uç | 0.0001 | 0.0284 | 0.0378 | -0.0001 | -0.0289 | -0.0385 | 300 | 475 | 40.5597 | 0.16265 | 1
215 | 215-Left | Sol Uç | 0.0001 | 0.0285 | 0.0379 | -0.0001 | -0.029 | -0.0386 | 300 | 475 | -69.2151 | 0.27755 | 1 | 215 | 215-Left | Sol Uç | 0.0001 | 0.0285 | 0.0379 | -0.0001 | -0.029 | -0.0386 | 300 | 475 | -69.2154 | 0.27756 | 1 | 215 | 215-Left | Sol Uç | 0.0001 | 0.0285 | 0.0379 | -0.0001 | -0.029 | -0.0386 | 300 | 475 | -89.14 | 0.35745 | 1 | 215 | 215-Left | Sol Uç | 0.0001 | 0.0285 | 0.0379 | -0.0001 | -0.029 | -0.0386 | 300 | 475 | -89.14 | 0.35745 | 1
215 | 215-Right | Sağ Uç | 0.0001 | 0.0285 | 0.0379 | -0.0001 | -0.029 | -0.0386 | 300 | 475 | 69.2106 | 0.27754 | 1 | 215 | 215-Right | Sağ Uç | 0.0001 | 0.0285 | 0.0379 | -0.0001 | -0.029 | -0.0386 | 300 | 475 | 69.2103 | 0.27754 | 1 | 215 | 215-Right | Sağ Uç | 0.0001 | 0.0285 | 0.0379 | -0.0001 | -0.029 | -0.0386 | 300 | 475 | 50.7026 | 0.20332 | 1 | 215 | 215-Right | Sağ Uç | 0.0001 | 0.0285 | 0.0379 | -0.0001 | -0.029 | -0.0386 | 300 | 475 | 50.7026 | 0.20332 | 1
218 | 218-Left | Sol Uç | 0.0001 | 0.0285 | 0.0379 | -0.0001 | -0.029 | -0.0386 | 300 | 475 | -70.5963 | 0.28309 | 1 | 218 | 218-Left | Sol Uç | 0.0001 | 0.0285 | 0.0379 | -0.0001 | -0.029 | -0.0386 | 300 | 475 | -70.5966 | 0.28309 | 1 | 218 | 218-Left | Sol Uç | 0.0001 | 0.0285 | 0.0379 | -0.0001 | -0.029 | -0.0386 | 300 | 475 | -89.859 | 0.36034 | 1 | 218 | 218-Left | Sol Uç | 0.0001 | 0.0285 | 0.0379 | -0.0001 | -0.029 | -0.0386 | 300 | 475 | -89.859 | 0.36034 | 1
218 | 218-Right | Sağ Uç | 0.0001 | 0.0285 | 0.0379 | -0.0001 | -0.029 | -0.0386 | 300 | 475 | 70.5947 | 0.28309 | 1 | 218 | 218-Right | Sağ Uç | 0.0001 | 0.0285 | 0.0379 | -0.0001 | -0.029 | -0.0386 | 300 | 475 | 70.5944 | 0.28309 | 1 | 218 | 218-Right | Sağ Uç | 0.0001 | 0.0285 | 0.0379 | -0.0001 | -0.029 | -0.0386 | 300 | 475 | 51.509 | 0.20655 | 1 | 218 | 218-Right | Sağ Uç | 0.0001 | 0.0285 | 0.0379 | -0.0001 | -0.029 | -0.0386 | 300 | 475 | 51.509 | 0.20655 | 1
221 | 221-Left | Sol Uç | 0.0001 | 0.0285 | 0.0379 | -0.0001 | -0.029 | -0.0386 | 300 | 475 | -70.7705 | 0.28379 | 1 | 221 | 221-Left | Sol Uç | 0.0001 | 0.0285 | 0.0379 | -0.0001 | -0.029 | -0.0386 | 300 | 475 | -70.7708 | 0.28379 | 1 | 221 | 221-Left | Sol Uç | 0.0001 | 0.0285 | 0.0379 | -0.0001 | -0.029 | -0.0386 | 300 | 475 | -89.8395 | 0.36026 | 1 | 221 | 221-Left | Sol Uç | 0.0001 | 0.0285 | 0.0379 | -0.0001 | -0.029 | -0.0386 | 300 | 475 | -89.8396 | 0.36026 | 1
221 | 221-Right | Sağ Uç | 0.0001 | 0.0285 | 0.0379 | -0.0001 | -0.029 | -0.0386 | 300 | 475 | 70.7724 | 0.2838 | 1 | 221 | 221-Right | Sağ Uç | 0.0001 | 0.0285 | 0.0379 | -0.0001 | -0.029 | -0.0386 | 300 | 475 | 70.7721 | 0.2838 | 1 | 221 | 221-Right | Sağ Uç | 0.0001 | 0.0285 | 0.0379 | -0.0001 | -0.029 | -0.0386 | 300 | 475 | 51.5293 | 0.20663 | 1 | 221 | 221-Right | Sağ Uç | 0.0001 | 0.0285 | 0.0379 | -0.0001 | -0.029 | -0.0386 | 300 | 475 | 51.5293 | 0.20663 | 1
224 | 224-Left | Sol Uç | 0.0001 | 0.0285 | 0.0379 | -0.0001 | -0.029 | -0.0386 | 300 | 475 | -70.6193 | 0.28319 | 1 | 224 | 224-Left | Sol Uç | 0.0001 | 0.0285 | 0.0379 | -0.0001 | -0.029 | -0.0386 | 300 | 475 | -70.6196 | 0.28319 | 1 | 224 | 224-Left | Sol Uç | 0.0001 | 0.0285 | 0.0379 | -0.0001 | -0.029 | -0.0386 | 300 | 475 | -89.0781 | 0.35721 | 1 | 224 | 224-Left | Sol Uç | 0.0001 | 0.0285 | 0.0379 | -0.0001 | -0.029 | -0.0386 | 300 | 475 | -89.0782 | 0.35721 | 1
224 | 224-Right | Sağ Uç | 0.0001 | 0.0285 | 0.0379 | -0.0001 | -0.029 | -0.0386 | 300 | 475 | 70.6352 | 0.28325 | 1 | 224 | 224-Right | Sağ Uç | 0.0001 | 0.0285 | 0.0379 | -0.0001 | -0.029 | -0.0386 | 300 | 475 | 70.6348 | 0.28325 | 1 | 224 | 224-Right | Sağ Uç | 0.0001 | 0.0285 | 0.0379 | -0.0001 | -0.029 | -0.0386 | 300 | 475 | 50.7627 | 0.20356 | 1 | 224 | 224-Right | Sağ Uç | 0.0001 | 0.0285 | 0.0379 | -0.0001 | -0.029 | -0.0386 | 300 | 475 | 50.7628 | 0.20356 | 1
227 | 227-Left | Sol Uç | 0.0001 | 0.0284 | 0.0378 | -0.0001 | -0.0289 | -0.0385 | 300 | 475 | -60.3426 | 0.24198 | 1 | 227 | 227-Left | Sol Uç | 0.0001 | 0.0284 | 0.0378 | -0.0001 | -0.0289 | -0.0385 | 300 | 475 | -60.3429 | 0.24198 | 1 | 227 | 227-Left | Sol Uç | 0.0001 | 0.0284 | 0.0378 | -0.0001 | -0.0289 | -0.0385 | 300 | 475 | -72.6484 | 0.29132 | 1 | 227 | 227-Left | Sol Uç | 0.0001 | 0.0284 | 0.0378 | -0.0001 | -0.0289 | -0.0385 | 300 | 475 | -72.6486 | 0.29132 | 1
227 | 227-Right | Sağ Uç | 0.0001 | 0.0284 | 0.0378 | -0.0001 | -0.0289 | -0.0385 | 300 | 475 | 60.3567 | 0.24203 | 1 | 227 | 227-Right | Sağ Uç | 0.0001 | 0.0284 | 0.0378 | -0.0001 | -0.0289 | -0.0385 | 300 | 475 | 60.3565 | 0.24203 | 1 | 227 | 227-Right | Sağ Uç | 0.0001 | 0.0284 | 0.0378 | -0.0001 | -0.0289 | -0.0385 | 300 | 475 | 40.6213 | 0.16289 | 1 | 227 | 227-Right | Sağ Uç | 0.0001 | 0.0284 | 0.0378 | -0.0001 | -0.0289 | -0.0385 | 300 | 475 | 40.6214 | 0.16289 | 1
239 | 239-Left | Sol Uç | 0.0001 | 0.0279 | 0.0372 | -0.0001 | -0.0281 | -0.0375 | 300 | 475 | -21.6602 | 0.086858 | 1 | 239 | 239-Left | Sol Uç | 0.0001 | 0.0279 | 0.0372 | -0.0001 | -0.0281 | -0.0375 | 300 | 475 | -21.6602 | 0.086858 | 1 | 239 | 239-Left | Sol Uç | 0.0001 | 0.0279 | 0.0372 | -0.0001 | -0.0281 | -0.0375 | 300 | 475 | -44.8745 | 0.17995 | 1 | 239 | 239-Left | Sol Uç | 0.0001 | 0.0279 | 0.0372 | -0.0001 | -0.0281 | -0.0375 | 300 | 475 | -44.8739 | 0.17995 | 1
239 | 239-Right | Sağ Uç | 0.0001 | 0.0279 | 0.0372 | -0.0001 | -0.0281 | -0.0375 | 300 | 475 | 60.3567 | 0.24203 | 1 | 239 | 239-Right | Sağ Uç | 0.0001 | 0.0279 | 0.0372 | -0.0001 | -0.0281 | -0.0375 | 300 | 475 | 60.3565 | 0.24203 | 1 | 239 | 239-Right | Sağ Uç | 0.0001 | 0.0279 | 0.0372 | -0.0001 | -0.0281 | -0.0375 | 300 | 475 | 40.6213 | 0.16289 | 1 | 239 | 239-Right | Sağ Uç | 0.0001 | 0.0279 | 0.0372 | -0.0001 | -0.0281 | -0.0375 | 300 | 475 | 40.6214 | 0.16289 | 1
240 | 240-Left | Sol Uç | 0.0001 | 0.0279 | 0.0372 | -0.0001 | -0.0281 | -0.0375 | 300 | 475 | -20.347 | 0.081592 | 1 | 240 | 240-Left | Sol Uç | 0.0001 | 0.0279 | 0.0372 | -0.0001 | -0.0281 | -0.0375 | 300 | 475 | -20.347 | 0.081592 | 1 | 240 | 240-Left | Sol Uç | 0.0001 | 0.0279 | 0.0372 | -0.0001 | -0.0281 | -0.0375 | 300 | 475 | -43.3036 | 0.17365 | 1 | 240 | 240-Left | Sol Uç | 0.0001 | 0.0279 | 0.0372 | -0.0001 | -0.0281 | -0.0375 | 300 | 475 | -43.303 | 0.17365 | 1
240 | 240-Right | Sağ Uç | 0.0001 | 0.0279 | 0.0372 | -0.0001 | -0.0281 | -0.0375 | 300 | 475 | 60.3567 | 0.24203 | 1 | 240 | 240-Right | Sağ Uç | 0.0001 | 0.0279 | 0.0372 | -0.0001 | -0.0281 | -0.0375 | 300 | 475 | 60.3565 | 0.24203 | 1 | 240 | 240-Right | Sağ Uç | 0.0001 | 0.0279 | 0.0372 | -0.0001 | -0.0281 | -0.0375 | 300 | 475 | 40.6213 | 0.16289 | 1 | 240 | 240-Right | Sağ Uç | 0.0001 | 0.0279 | 0.0372 | -0.0001 | -0.0281 | -0.0375 | 300 | 475 | 40.6214 | 0.16289 | 1
241 | 241-Left | Sol Uç | 0.0001 | 0.0279 | 0.0372 | -0.0001 | -0.0281 | -0.0375 | 300 | 475 | -22.0901 | 0.088582 | 1 | 241 | 241-Left | Sol Uç | 0.0001 | 0.0279 | 0.0372 | -0.0001 | -0.0281 | -0.0375 | 300 | 475 | -22.0901 | 0.088582 | 1 | 241 | 241-Left | Sol Uç | 0.0001 | 0.0279 | 0.0372 | -0.0001 | -0.0281 | -0.0375 | 300 | 475 | -45.1538 | 0.18107 | 1 | 241 | 241-Left | Sol Uç | 0.0001 | 0.0279 | 0.0372 | -0.0001 | -0.0281 | -0.0375 | 300 | 475 | -45.1531 | 0.18107 | 1
241 | 241-Right | Sağ Uç | 0.0001 | 0.0279 | 0.0372 | -0.0001 | -0.0281 | -0.0375 | 300 | 475 | 60.3567 | 0.24203 | 1 | 241 | 241-Right | Sağ Uç | 0.0001 | 0.0279 | 0.0372 | -0.0001 | -0.0281 | -0.0375 | 300 | 475 | 60.3565 | 0.24203 | 1 | 241 | 241-Right | Sağ Uç | 0.0001 | 0.0279 | 0.0372 | -0.0001 | -0.0281 | -0.0375 | 300 | 475 | 40.6213 | 0.16289 | 1 | 241 | 241-Right | Sağ Uç | 0.0001 | 0.0279 | 0.0372 | -0.0001 | -0.0281 | -0.0375 | 300 | 475 | 40.6214 | 0.16289 | 1
242 | 242-Left | Sol Uç | 0.0001 | 0.0279 | 0.0372 | -0.0001 | -0.0281 | -0.0375 | 300 | 475 | -21.0423 | 0.08438 | 1 | 242 | 242-Left | Sol Uç | 0.0001 | 0.0279 | 0.0372 | -0.0001 | -0.0281 | -0.0375 | 300 | 475 | -21.0423 | 0.08438 | 1 | 242 | 242-Left | Sol Uç | 0.0001 | 0.0279 | 0.0372 | -0.0001 | -0.0281 | -0.0375 | 300 | 475 | -44.1899 | 0.1772 | 1 | 242 | 242-Left | Sol Uç | 0.0001 | 0.0279 | 0.0372 | -0.0001 | -0.0281 | -0.0375 | 300 | 475 | -44.1893 | 0.1772 | 1
242 | 242-Right | Sağ Uç | 0.0001 | 0.0279 | 0.0372 | -0.0001 | -0.0281 | -0.0375 | 300 | 475 | 60.3567 | 0.24203 | 1 | 242 | 242-Right | Sağ Uç | 0.0001 | 0.0279 | 0.0372 | -0.0001 | -0.0281 | -0.0375 | 300 | 475 | 60.3565 | 0.24203 | 1 | 242 | 242-Right | Sağ Uç | 0.0001 | 0.0279 | 0.0372 | -0.0001 | -0.0281 | -0.0375 | 300 | 475 | 40.6213 | 0.16289 | 1 | 242 | 242-Right | Sağ Uç | 0.0001 | 0.0279 | 0.0372 | -0.0001 | -0.0281 | -0.0375 | 300 | 475 | 40.6214 | 0.16289 | 1
243 | 243-Left | Sol Uç | 0.0001 | 0.0279 | 0.0372 | -0.0001 | -0.0281 | -0.0375 | 300 | 475 | -19.6448 | 0.078776 | 1 | 243 | 243-Left | Sol Uç | 0.0001 | 0.0279 | 0.0372 | -0.0001 | -0.0281 | -0.0375 | 300 | 475 | -19.6448 | 0.078776 | 1 | 243 | 243-Left | Sol Uç | 0.0001 | 0.0279 | 0.0372 | -0.0001 | -0.0281 | -0.0375 | 300 | 475 | -42.6362 | 0.17097 | 1 | 243 | 243-Left | Sol Uç | 0.0001 | 0.0279 | 0.0372 | -0.0001 | -0.0281 | -0.0375 | 300 | 475 | -42.6356 | 0.17097 | 1
243 | 243-Right | Sağ Uç | 0.0001 | 0.0279 | 0.0372 | -0.0001 | -0.0281 | -0.0375 | 300 | 475 | 60.3567 | 0.24203 | 1 | 243 | 243-Right | Sağ Uç | 0.0001 | 0.0279 | 0.0372 | -0.0001 | -0.0281 | -0.0375 | 300 | 475 | 60.3565 | 0.24203 | 1 | 243 | 243-Right | Sağ Uç | 0.0001 | 0.0279 | 0.0372 | -0.0001 | -0.0281 | -0.0375 | 300 | 475 | 40.6213 | 0.16289 | 1 | 243 | 243-Right | Sağ Uç | 0.0001 | 0.0279 | 0.0372 | -0.0001 | -0.0281 | -0.0375 | 300 | 475 | 40.6214 | 0.16289 | 1
213 | 213-Left | Sol Uç | 0.0001 | 0.0284 | 0.0378 | -0.0001 | -0.0289 | -0.0385 | 300 | 475 | -52.7692 | 0.21161 | 1 | 213 | 213-Left | Sol Uç | 0.0001 | 0.0284 | 0.0378 | -0.0001 | -0.0289 | -0.0385 | 300 | 475 | -52.7694 | 0.21161 | 1 | 213 | 213-Left | Sol Uç | 0.0001 | 0.0284 | 0.0378 | -0.0001 | -0.0289 | -0.0385 | 300 | 475 | -72.4684 | 0.2906 | 1 | 213 | 213-Left | Sol Uç | 0.0001 | 0.0284 | 0.0378 | -0.0001 | -0.0289 | -0.0385 | 300 | 475 | -72.4684 | 0.2906 | 1
213 | 213-Right | Sağ Uç | 0.0001 | 0.0284 | 0.0378 | -0.0001 | -0.0289 | -0.0385 | 300 | 475 | 53.5154 | 0.2146 | 1 | 213 | 213-Right | Sağ Uç | 0.0001 | 0.0284 | 0.0378 | -0.0001 | -0.0289 | -0.0385 | 300 | 475 | 53.5152 | 0.2146 | 1 | 213 | 213-Right | Sağ Uç | 0.0001 | 0.0284 | 0.0378 | -0.0001 | -0.0289 | -0.0385 | 300 | 475 | 41.2803 | 0.16554 | 1 | 213 | 213-Right | Sağ Uç | 0.0001 | 0.0284 | 0.0378 | -0.0001 | -0.0289 | -0.0385 | 300 | 475 | 41.2801 | 0.16553 | 1
216 | 216-Left | Sol Uç | 0.0001 | 0.0285 | 0.0379 | -0.0001 | -0.029 | -0.0386 | 300 | 475 | -68.5519 | 0.27489 | 1 | 216 | 216-Left | Sol Uç | 0.0001 | 0.0285 | 0.0379 | -0.0001 | -0.029 | -0.0386 | 300 | 475 | -68.5522 | 0.2749 | 1 | 216 | 216-Left | Sol Uç | 0.0001 | 0.0285 | 0.0379 | -0.0001 | -0.029 | -0.0386 | 300 | 475 | -88.4739 | 0.35478 | 1 | 216 | 216-Left | Sol Uç | 0.0001 | 0.0285 | 0.0379 | -0.0001 | -0.029 | -0.0386 | 300 | 475 | -88.4739 | 0.35478 | 1
216 | 216-Right | Sağ Uç | 0.0001 | 0.0285 | 0.0379 | -0.0001 | -0.029 | -0.0386 | 300 | 475 | 68.5361 | 0.27483 | 1 | 216 | 216-Right | Sağ Uç | 0.0001 | 0.0285 | 0.0379 | -0.0001 | -0.029 | -0.0386 | 300 | 475 | 68.5358 | 0.27483 | 1 | 216 | 216-Right | Sağ Uç | 0.0001 | 0.0285 | 0.0379 | -0.0001 | -0.029 | -0.0386 | 300 | 475 | 50.1431 | 0.20108 | 1 | 216 | 216-Right | Sağ Uç | 0.0001 | 0.0285 | 0.0379 | -0.0001 | -0.029 | -0.0386 | 300 | 475 | 50.1431 | 0.20108 | 1
219 | 219-Left | Sol Uç | 0.0001 | 0.0285 | 0.0379 | -0.0001 | -0.029 | -0.0386 | 300 | 475 | -68.8164 | 0.27596 | 1 | 219 | 219-Left | Sol Uç | 0.0001 | 0.0285 | 0.0379 | -0.0001 | -0.029 | -0.0386 | 300 | 475 | -68.8167 | 0.27596 | 1 | 219 | 219-Left | Sol Uç | 0.0001 | 0.0285 | 0.0379 | -0.0001 | -0.029 | -0.0386 | 300 | 475 | -88.0517 | 0.35309 | 1 | 219 | 219-Left | Sol Uç | 0.0001 | 0.0285 | 0.0379 | -0.0001 | -0.029 | -0.0386 | 300 | 475 | -88.0517 | 0.35309 | 1
219 | 219-Right | Sağ Uç | 0.0001 | 0.0285 | 0.0379 | -0.0001 | -0.029 | -0.0386 | 300 | 475 | 70.4345 | 0.28244 | 1 | 219 | 219-Right | Sağ Uç | 0.0001 | 0.0285 | 0.0379 | -0.0001 | -0.029 | -0.0386 | 300 | 475 | 70.4341 | 0.28244 | 1 | 219 | 219-Right | Sağ Uç | 0.0001 | 0.0285 | 0.0379 | -0.0001 | -0.029 | -0.0386 | 300 | 475 | 51.3005 | 0.20572 | 1 | 219 | 219-Right | Sağ Uç | 0.0001 | 0.0285 | 0.0379 | -0.0001 | -0.029 | -0.0386 | 300 | 475 | 51.3005 | 0.20572 | 1
222 | 222-Left | Sol Uç | 0.0001 | 0.0285 | 0.0379 | -0.0001 | -0.029 | -0.0386 | 300 | 475 | -68.9652 | 0.27655 | 1 | 222 | 222-Left | Sol Uç | 0.0001 | 0.0285 | 0.0379 | -0.0001 | -0.029 | -0.0386 | 300 | 475 | -68.9655 | 0.27655 | 1 | 222 | 222-Left | Sol Uç | 0.0001 | 0.0285 | 0.0379 | -0.0001 | -0.029 | -0.0386 | 300 | 475 | -88.0315 | 0.35301 | 1 | 222 | 222-Left | Sol Uç | 0.0001 | 0.0285 | 0.0379 | -0.0001 | -0.029 | -0.0386 | 300 | 475 | -88.0316 | 0.35301 | 1
222 | 222-Right | Sağ Uç | 0.0001 | 0.0285 | 0.0379 | -0.0001 | -0.029 | -0.0386 | 300 | 475 | 70.6816 | 0.28343 | 1 | 222 | 222-Right | Sağ Uç | 0.0001 | 0.0285 | 0.0379 | -0.0001 | -0.029 | -0.0386 | 300 | 475 | 70.6812 | 0.28343 | 1 | 222 | 222-Right | Sağ Uç | 0.0001 | 0.0285 | 0.0379 | -0.0001 | -0.029 | -0.0386 | 300 | 475 | 51.3201 | 0.20579 | 1 | 222 | 222-Right | Sağ Uç | 0.0001 | 0.0285 | 0.0379 | -0.0001 | -0.029 | -0.0386 | 300 | 475 | 51.3201 | 0.20579 | 1
225 | 225-Left | Sol Uç | 0.0001 | 0.0285 | 0.0379 | -0.0001 | -0.029 | -0.0386 | 300 | 475 | -69.8929 | 0.28027 | 1 | 225 | 225-Left | Sol Uç | 0.0001 | 0.0285 | 0.0379 | -0.0001 | -0.029 | -0.0386 | 300 | 475 | -69.8932 | 0.28027 | 1 | 225 | 225-Left | Sol Uç | 0.0001 | 0.0285 | 0.0379 | -0.0001 | -0.029 | -0.0386 | 300 | 475 | -88.415 | 0.35455 | 1 | 225 | 225-Left | Sol Uç | 0.0001 | 0.0285 | 0.0379 | -0.0001 | -0.029 | -0.0386 | 300 | 475 | -88.4151 | 0.35455 | 1
225 | 225-Right | Sağ Uç | 0.0001 | 0.0285 | 0.0379 | -0.0001 | -0.029 | -0.0386 | 300 | 475 | 70.0788 | 0.28102 | 1 | 225 | 225-Right | Sağ Uç | 0.0001 | 0.0285 | 0.0379 | -0.0001 | -0.029 | -0.0386 | 300 | 475 | 70.0785 | 0.28102 | 1 | 225 | 225-Right | Sağ Uç | 0.0001 | 0.0285 | 0.0379 | -0.0001 | -0.029 | -0.0386 | 300 | 475 | 50.1968 | 0.20129 | 1 | 225 | 225-Right | Sağ Uç | 0.0001 | 0.0285 | 0.0379 | -0.0001 | -0.029 | -0.0386 | 300 | 475 | 50.1968 | 0.20129 | 1
228 | 228-Left | Sol Uç | 0.0001 | 0.0284 | 0.0378 | -0.0001 | -0.0289 | -0.0385 | 300 | 475 | -60.0434 | 0.24078 | 1 | 228 | 228-Left | Sol Uç | 0.0001 | 0.0284 | 0.0378 | -0.0001 | -0.0289 | -0.0385 | 300 | 475 | -60.0437 | 0.24078 | 1 | 228 | 228-Left | Sol Uç | 0.0001 | 0.0284 | 0.0378 | -0.0001 | -0.0289 | -0.0385 | 300 | 475 | -72.3948 | 0.2903 | 1 | 228 | 228-Left | Sol Uç | 0.0001 | 0.0284 | 0.0378 | -0.0001 | -0.0289 | -0.0385 | 300 | 475 | -72.395 | 0.29031 | 1
228 | 228-Right | Sağ Uç | 0.0001 | 0.0284 | 0.0378 | -0.0001 | -0.0289 | -0.0385 | 300 | 475 | 61.2441 | 0.24559 | 1 | 228 | 228-Right | Sağ Uç | 0.0001 | 0.0284 | 0.0378 | -0.0001 | -0.0289 | -0.0385 | 300 | 475 | 61.2438 | 0.24559 | 1 | 228 | 228-Right | Sağ Uç | 0.0001 | 0.0284 | 0.0378 | -0.0001 | -0.0289 | -0.0385 | 300 | 475 | 41.3288 | 0.16573 | 1 | 228 | 228-Right | Sağ Uç | 0.0001 | 0.0284 | 0.0378 | -0.0001 | -0.0289 | -0.0385 | 300 | 475 | 41.3289 | 0.16573 | 1
244 | 244-Left | Sol Uç | 0.0001 | 0.0279 | 0.0372 | -0.0001 | -0.0281 | -0.0375 | 300 | 475 | -14.9142 | 0.059806 | 1 | 244 | 244-Left | Sol Uç | 0.0001 | 0.0279 | 0.0372 | -0.0001 | -0.0281 | -0.0375 | 300 | 475 | -14.9141 | 0.059806 | 1 | 244 | 244-Left | Sol Uç | 0.0001 | 0.0279 | 0.0372 | -0.0001 | -0.0281 | -0.0375 | 300 | 475 | -37.6381 | 0.15093 | 1 | 244 | 244-Left | Sol Uç | 0.0001 | 0.0279 | 0.0372 | -0.0001 | -0.0281 | -0.0375 | 300 | 475 | -37.6375 | 0.15093 | 1
244 | 244-Right | Sağ Uç | 0.0001 | 0.0279 | 0.0372 | -0.0001 | -0.0281 | -0.0375 | 300 | 475 | 61.2441 | 0.24559 | 1 | 244 | 244-Right | Sağ Uç | 0.0001 | 0.0279 | 0.0372 | -0.0001 | -0.0281 | -0.0375 | 300 | 475 | 61.2438 | 0.24559 | 1 | 244 | 244-Right | Sağ Uç | 0.0001 | 0.0279 | 0.0372 | -0.0001 | -0.0281 | -0.0375 | 300 | 475 | 41.3288 | 0.16573 | 1 | 244 | 244-Right | Sağ Uç | 0.0001 | 0.0279 | 0.0372 | -0.0001 | -0.0281 | -0.0375 | 300 | 475 | 41.3289 | 0.16573 | 1
245 | 245-Left | Sol Uç | 0.0001 | 0.0279 | 0.0372 | -0.0001 | -0.0281 | -0.0375 | 300 | 475 | -14.5287 | 0.05826 | 1 | 245 | 245-Left | Sol Uç | 0.0001 | 0.0279 | 0.0372 | -0.0001 | -0.0281 | -0.0375 | 300 | 475 | -14.5287 | 0.05826 | 1 | 245 | 245-Left | Sol Uç | 0.0001 | 0.0279 | 0.0372 | -0.0001 | -0.0281 | -0.0375 | 300 | 475 | -37.3643 | 0.14983 | 1 | 245 | 245-Left | Sol Uç | 0.0001 | 0.0279 | 0.0372 | -0.0001 | -0.0281 | -0.0375 | 300 | 475 | -37.3637 | 0.14983 | 1
245 | 245-Right | Sağ Uç | 0.0001 | 0.0279 | 0.0372 | -0.0001 | -0.0281 | -0.0375 | 300 | 475 | 61.2441 | 0.24559 | 1 | 245 | 245-Right | Sağ Uç | 0.0001 | 0.0279 | 0.0372 | -0.0001 | -0.0281 | -0.0375 | 300 | 475 | 61.2438 | 0.24559 | 1 | 245 | 245-Right | Sağ Uç | 0.0001 | 0.0279 | 0.0372 | -0.0001 | -0.0281 | -0.0375 | 300 | 475 | 41.3288 | 0.16573 | 1 | 245 | 245-Right | Sağ Uç | 0.0001 | 0.0279 | 0.0372 | -0.0001 | -0.0281 | -0.0375 | 300 | 475 | 41.3289 | 0.16573 | 1
246 | 246-Left | Sol Uç | 0.0001 | 0.0279 | 0.0372 | -0.0001 | -0.0281 | -0.0375 | 300 | 475 | -13.9801 | 0.056061 | 1 | 246 | 246-Left | Sol Uç | 0.0001 | 0.0279 | 0.0372 | -0.0001 | -0.0281 | -0.0375 | 300 | 475 | -13.98 | 0.05606 | 1 | 246 | 246-Left | Sol Uç | 0.0001 | 0.0279 | 0.0372 | -0.0001 | -0.0281 | -0.0375 | 300 | 475 | -36.7089 | 0.1472 | 1 | 246 | 246-Left | Sol Uç | 0.0001 | 0.0279 | 0.0372 | -0.0001 | -0.0281 | -0.0375 | 300 | 475 | -36.7083 | 0.1472 | 1
246 | 246-Right | Sağ Uç | 0.0001 | 0.0279 | 0.0372 | -0.0001 | -0.0281 | -0.0375 | 300 | 475 | 61.2441 | 0.24559 | 1 | 246 | 246-Right | Sağ Uç | 0.0001 | 0.0279 | 0.0372 | -0.0001 | -0.0281 | -0.0375 | 300 | 475 | 61.2438 | 0.24559 | 1 | 246 | 246-Right | Sağ Uç | 0.0001 | 0.0279 | 0.0372 | -0.0001 | -0.0281 | -0.0375 | 300 | 475 | 41.3288 | 0.16573 | 1 | 246 | 246-Right | Sağ Uç | 0.0001 | 0.0279 | 0.0372 | -0.0001 | -0.0281 | -0.0375 | 300 | 475 | 41.3289 | 0.16573 | 1
247 | 247-Left | Sol Uç | 0.0001 | 0.0279 | 0.0372 | -0.0001 | -0.0281 | -0.0375 | 300 | 475 | -13.9237 | 0.055834 | 1 | 247 | 247-Left | Sol Uç | 0.0001 | 0.0279 | 0.0372 | -0.0001 | -0.0281 | -0.0375 | 300 | 475 | -13.9236 | 0.055834 | 1 | 247 | 247-Left | Sol Uç | 0.0001 | 0.0279 | 0.0372 | -0.0001 | -0.0281 | -0.0375 | 300 | 475 | -36.6222 | 0.14686 | 1 | 247 | 247-Left | Sol Uç | 0.0001 | 0.0279 | 0.0372 | -0.0001 | -0.0281 | -0.0375 | 300 | 475 | -36.6216 | 0.14685 | 1
247 | 247-Right | Sağ Uç | 0.0001 | 0.0279 | 0.0372 | -0.0001 | -0.0281 | -0.0375 | 300 | 475 | 61.2441 | 0.24559 | 1 | 247 | 247-Right | Sağ Uç | 0.0001 | 0.0279 | 0.0372 | -0.0001 | -0.0281 | -0.0375 | 300 | 475 | 61.2438 | 0.24559 | 1 | 247 | 247-Right | Sağ Uç | 0.0001 | 0.0279 | 0.0372 | -0.0001 | -0.0281 | -0.0375 | 300 | 475 | 41.3288 | 0.16573 | 1 | 247 | 247-Right | Sağ Uç | 0.0001 | 0.0279 | 0.0372 | -0.0001 | -0.0281 | -0.0375 | 300 | 475 | 41.3289 | 0.16573 | 1
248 | 248-Left | Sol Uç | 0.0001 | 0.0279 | 0.0372 | -0.0001 | -0.0281 | -0.0375 | 300 | 475 | -14.3797 | 0.057663 | 1 | 248 | 248-Left | Sol Uç | 0.0001 | 0.0279 | 0.0372 | -0.0001 | -0.0281 | -0.0375 | 300 | 475 | -14.3796 | 0.057663 | 1 | 248 | 248-Left | Sol Uç | 0.0001 | 0.0279 | 0.0372 | -0.0001 | -0.0281 | -0.0375 | 300 | 475 | -37.1187 | 0.14885 | 1 | 248 | 248-Left | Sol Uç | 0.0001 | 0.0279 | 0.0372 | -0.0001 | -0.0281 | -0.0375 | 300 | 475 | -37.118 | 0.14884 | 1
248 | 248-Right | Sağ Uç | 0.0001 | 0.0279 | 0.0372 | -0.0001 | -0.0281 | -0.0375 | 300 | 475 | 61.2441 | 0.24559 | 1 | 248 | 248-Right | Sağ Uç | 0.0001 | 0.0279 | 0.0372 | -0.0001 | -0.0281 | -0.0375 | 300 | 475 | 61.2438 | 0.24559 | 1 | 248 | 248-Right | Sağ Uç | 0.0001 | 0.0279 | 0.0372 | -0.0001 | -0.0281 | -0.0375 | 300 | 475 | 41.3288 | 0.16573 | 1 | 248 | 248-Right | Sağ Uç | 0.0001 | 0.0279 | 0.0372 | -0.0001 | -0.0281 | -0.0375 | 300 | 475 | 41.3289 | 0.16573 | 1
291 | 291-Left | Sol Uç | 0.0001 | 0.0279 | 0.0372 | -0.0001 | -0.0281 | -0.0375 | 300 | 475 | -13.7303 | 0.055059 | 1 | 291 | 291-Left | Sol Uç | 0.0001 | 0.0279 | 0.0372 | -0.0001 | -0.0281 | -0.0375 | 300 | 475 | -13.7274 | 0.055047 | 1 | 291 | 291-Left | Sol Uç | 0.0001 | 0.0279 | 0.0372 | -0.0001 | -0.0281 | -0.0375 | 300 | 475 | -39.6493 | 0.15899 | 1 | 291 | 291-Left | Sol Uç | 0.0001 | 0.0279 | 0.0372 | -0.0001 | -0.0281 | -0.0375 | 300 | 475 | -39.6488 | 0.15899 | 1
291 | 291-Right | Sağ Uç | 0.0001 | 0.0279 | 0.0372 | -0.0001 | -0.0281 | -0.0375 | 300 | 475 | 61.2441 | 0.24559 | 1 | 291 | 291-Right | Sağ Uç | 0.0001 | 0.0279 | 0.0372 | -0.0001 | -0.0281 | -0.0375 | 300 | 475 | 61.2438 | 0.24559 | 1 | 291 | 291-Right | Sağ Uç | 0.0001 | 0.0279 | 0.0372 | -0.0001 | -0.0281 | -0.0375 | 300 | 475 | 41.3288 | 0.16573 | 1 | 291 | 291-Right | Sağ Uç | 0.0001 | 0.0279 | 0.0372 | -0.0001 | -0.0281 | -0.0375 | 300 | 475 | 41.3289 | 0.16573 | 1
292 | 292-Left | Sol Uç | 0.0001 | 0.0279 | 0.0372 | -0.0001 | -0.0281 | -0.0375 | 300 | 475 | -13.5376 | 0.054286 | 1 | 292 | 292-Left | Sol Uç | 0.0001 | 0.0279 | 0.0372 | -0.0001 | -0.0281 | -0.0375 | 300 | 475 | -13.5349 | 0.054275 | 1 | 292 | 292-Left | Sol Uç | 0.0001 | 0.0279 | 0.0372 | -0.0001 | -0.0281 | -0.0375 | 300 | 475 | -39.4234 | 0.15809 | 1 | 292 | 292-Left | Sol Uç | 0.0001 | 0.0279 | 0.0372 | -0.0001 | -0.0281 | -0.0375 | 300 | 475 | -39.4228 | 0.15809 | 1
292 | 292-Right | Sağ Uç | 0.0001 | 0.0279 | 0.0372 | -0.0001 | -0.0281 | -0.0375 | 300 | 475 | 61.2441 | 0.24559 | 1 | 292 | 292-Right | Sağ Uç | 0.0001 | 0.0279 | 0.0372 | -0.0001 | -0.0281 | -0.0375 | 300 | 475 | 61.2438 | 0.24559 | 1 | 292 | 292-Right | Sağ Uç | 0.0001 | 0.0279 | 0.0372 | -0.0001 | -0.0281 | -0.0375 | 300 | 475 | 41.3288 | 0.16573 | 1 | 292 | 292-Right | Sağ Uç | 0.0001 | 0.0279 | 0.0372 | -0.0001 | -0.0281 | -0.0375 | 300 | 475 | 41.3289 | 0.16573 | 1
293 | 293-Left | Sol Uç | 0.0001 | 0.0279 | 0.0372 | -0.0001 | -0.0281 | -0.0375 | 300 | 475 | -12.9052 | 0.05175 | 1 | 293 | 293-Left | Sol Uç | 0.0001 | 0.0279 | 0.0372 | -0.0001 | -0.0281 | -0.0375 | 300 | 475 | -12.9024 | 0.051739 | 1 | 293 | 293-Left | Sol Uç | 0.0001 | 0.0279 | 0.0372 | -0.0001 | -0.0281 | -0.0375 | 300 | 475 | -38.6577 | 0.15502 | 1 | 293 | 293-Left | Sol Uç | 0.0001 | 0.0279 | 0.0372 | -0.0001 | -0.0281 | -0.0375 | 300 | 475 | -38.6571 | 0.15502 | 1
293 | 293-Right | Sağ Uç | 0.0001 | 0.0279 | 0.0372 | -0.0001 | -0.0281 | -0.0375 | 300 | 475 | 61.2441 | 0.24559 | 1 | 293 | 293-Right | Sağ Uç | 0.0001 | 0.0279 | 0.0372 | -0.0001 | -0.0281 | -0.0375 | 300 | 475 | 61.2438 | 0.24559 | 1 | 293 | 293-Right | Sağ Uç | 0.0001 | 0.0279 | 0.0372 | -0.0001 | -0.0281 | -0.0375 | 300 | 475 | 41.3288 | 0.16573 | 1 | 293 | 293-Right | Sağ Uç | 0.0001 | 0.0279 | 0.0372 | -0.0001 | -0.0281 | -0.0375 | 300 | 475 | 41.3289 | 0.16573 | 1
294 | 294-Left | Sol Uç | 0.0001 | 0.0279 | 0.0372 | -0.0001 | -0.0281 | -0.0375 | 300 | 475 | -12.7948 | 0.051307 | 1 | 294 | 294-Left | Sol Uç | 0.0001 | 0.0279 | 0.0372 | -0.0001 | -0.0281 | -0.0375 | 300 | 475 | -12.7921 | 0.051297 | 1 | 294 | 294-Left | Sol Uç | 0.0001 | 0.0279 | 0.0372 | -0.0001 | -0.0281 | -0.0375 | 300 | 475 | -38.5112 | 0.15443 | 1 | 294 | 294-Left | Sol Uç | 0.0001 | 0.0279 | 0.0372 | -0.0001 | -0.0281 | -0.0375 | 300 | 475 | -38.5106 | 0.15443 | 1
294 | 294-Right | Sağ Uç | 0.0001 | 0.0279 | 0.0372 | -0.0001 | -0.0281 | -0.0375 | 300 | 475 | 61.2441 | 0.24559 | 1 | 294 | 294-Right | Sağ Uç | 0.0001 | 0.0279 | 0.0372 | -0.0001 | -0.0281 | -0.0375 | 300 | 475 | 61.2438 | 0.24559 | 1 | 294 | 294-Right | Sağ Uç | 0.0001 | 0.0279 | 0.0372 | -0.0001 | -0.0281 | -0.0375 | 300 | 475 | 41.3288 | 0.16573 | 1 | 294 | 294-Right | Sağ Uç | 0.0001 | 0.0279 | 0.0372 | -0.0001 | -0.0281 | -0.0375 | 300 | 475 | 41.3289 | 0.16573 | 1
295 | 295-Left | Sol Uç | 0.0001 | 0.0279 | 0.0372 | -0.0001 | -0.0281 | -0.0375 | 300 | 475 | -15.3984 | 0.061748 | 1 | 295 | 295-Left | Sol Uç | 0.0001 | 0.0279 | 0.0372 | -0.0001 | -0.0281 | -0.0375 | 300 | 475 | -15.3955 | 0.061736 | 1 | 295 | 295-Left | Sol Uç | 0.0001 | 0.0279 | 0.0372 | -0.0001 | -0.0281 | -0.0375 | 300 | 475 | -41.2346 | 0.16535 | 1 | 295 | 295-Left | Sol Uç | 0.0001 | 0.0279 | 0.0372 | -0.0001 | -0.0281 | -0.0375 | 300 | 475 | -41.234 | 0.16535 | 1
295 | 295-Right | Sağ Uç | 0.0001 | 0.0279 | 0.0372 | -0.0001 | -0.0281 | -0.0375 | 300 | 475 | 61.2441 | 0.24559 | 1 | 295 | 295-Right | Sağ Uç | 0.0001 | 0.0279 | 0.0372 | -0.0001 | -0.0281 | -0.0375 | 300 | 475 | 61.2438 | 0.24559 | 1 | 295 | 295-Right | Sağ Uç | 0.0001 | 0.0279 | 0.0372 | -0.0001 | -0.0281 | -0.0375 | 300 | 475 | 41.3288 | 0.16573 | 1 | 295 | 295-Right | Sağ Uç | 0.0001 | 0.0279 | 0.0372 | -0.0001 | -0.0281 | -0.0375 | 300 | 475 | 41.3289 | 0.16573 | 1
273 | 273-Left | Sol Uç | 0.0001 | 0.0284 | 0.0378 | -0.0001 | -0.0289 | -0.0385 | 300 | 475 | -53.2372 | 0.21348 | 1 | 273 | 273-Left | Sol Uç | 0.0001 | 0.0284 | 0.0378 | -0.0001 | -0.0289 | -0.0385 | 300 | 475 | -53.237 | 0.21348 | 1 | 273 | 273-Left | Sol Uç | 0.0001 | 0.0284 | 0.0378 | -0.0001 | -0.0289 | -0.0385 | 300 | 475 | -73.6444 | 0.29532 | 1 | 273 | 273-Left | Sol Uç | 0.0001 | 0.0284 | 0.0378 | -0.0001 | -0.0289 | -0.0385 | 300 | 475 | -73.6462 | 0.29532 | 1
273 | 273-Right | Sağ Uç | 0.0001 | 0.0284 | 0.0378 | -0.0001 | -0.0289 | -0.0385 | 300 | 475 | 52.4972 | 0.21052 | 1 | 273 | 273-Right | Sağ Uç | 0.0001 | 0.0284 | 0.0378 | -0.0001 | -0.0289 | -0.0385 | 300 | 475 | 52.4965 | 0.21051 | 1 | 273 | 273-Right | Sağ Uç | 0.0001 | 0.0284 | 0.0378 | -0.0001 | -0.0289 | -0.0385 | 300 | 475 | 39.8816 | 0.15993 | 1 | 273 | 273-Right | Sağ Uç | 0.0001 | 0.0284 | 0.0378 | -0.0001 | -0.0289 | -0.0385 | 300 | 475 | 39.8796 | 0.15992 | 1
276 | 276-Left | Sol Uç | 0.0001 | 0.0285 | 0.0379 | -0.0001 | -0.029 | -0.0386 | 300 | 475 | -67.8892 | 0.27224 | 1 | 276 | 276-Left | Sol Uç | 0.0001 | 0.0285 | 0.0379 | -0.0001 | -0.029 | -0.0386 | 300 | 475 | -67.8895 | 0.27224 | 1 | 276 | 276-Left | Sol Uç | 0.0001 | 0.0285 | 0.0379 | -0.0001 | -0.029 | -0.0386 | 300 | 475 | -88.25 | 0.35388 | 1 | 276 | 276-Left | Sol Uç | 0.0001 | 0.0285 | 0.0379 | -0.0001 | -0.029 | -0.0386 | 300 | 475 | -88.2522 | 0.35389 | 1
276 | 276-Right | Sağ Uç | 0.0001 | 0.0285 | 0.0379 | -0.0001 | -0.029 | -0.0386 | 300 | 475 | 68.0324 | 0.27281 | 1 | 276 | 276-Right | Sağ Uç | 0.0001 | 0.0285 | 0.0379 | -0.0001 | -0.029 | -0.0386 | 300 | 475 | 68.032 | 0.27281 | 1 | 276 | 276-Right | Sağ Uç | 0.0001 | 0.0285 | 0.0379 | -0.0001 | -0.029 | -0.0386 | 300 | 475 | 49.0507 | 0.19669 | 1 | 276 | 276-Right | Sağ Uç | 0.0001 | 0.0285 | 0.0379 | -0.0001 | -0.029 | -0.0386 | 300 | 475 | 49.0484 | 0.19669 | 1
279 | 279-Left | Sol Uç | 0.0001 | 0.0284 | 0.0379 | -0.0001 | -0.0297 | -0.0397 | 300 | 475 | -72.0009 | 0.28873 | 1 | 279 | 279-Left | Sol Uç | 0.0001 | 0.0284 | 0.0379 | -0.0001 | -0.0297 | -0.0397 | 300 | 475 | -72.0012 | 0.28873 | 1 | 279 | 279-Left | Sol Uç | 0.0001 | 0.0284 | 0.0379 | -0.0001 | -0.0297 | -0.0397 | 300 | 475 | -93.3205 | 0.37422 | 1 | 279 | 279-Left | Sol Uç | 0.0001 | 0.0284 | 0.0379 | -0.0001 | -0.0297 | -0.0397 | 300 | 475 | -93.3229 | 0.37423 | 1
279 | 279-Right | Sağ Uç | 0.0001 | 0.0284 | 0.0379 | -0.0001 | -0.0297 | -0.0397 | 300 | 475 | 70.4409 | 0.28247 | 1 | 279 | 279-Right | Sağ Uç | 0.0001 | 0.0284 | 0.0379 | -0.0001 | -0.0297 | -0.0397 | 300 | 475 | 70.4406 | 0.28247 | 1 | 279 | 279-Right | Sağ Uç | 0.0001 | 0.0284 | 0.0379 | -0.0001 | -0.0297 | -0.0397 | 300 | 475 | 49.4476 | 0.19829 | 1 | 279 | 279-Right | Sağ Uç | 0.0001 | 0.0284 | 0.0379 | -0.0001 | -0.0297 | -0.0397 | 300 | 475 | 49.4452 | 0.19828 | 1
282 | 282-Left | Sol Uç | 0.0001 | 0.0284 | 0.0379 | -0.0001 | -0.0297 | -0.0397 | 300 | 475 | -72.4753 | 0.29063 | 1 | 282 | 282-Left | Sol Uç | 0.0001 | 0.0284 | 0.0379 | -0.0001 | -0.0297 | -0.0397 | 300 | 475 | -72.4756 | 0.29063 | 1 | 282 | 282-Left | Sol Uç | 0.0001 | 0.0284 | 0.0379 | -0.0001 | -0.0297 | -0.0397 | 300 | 475 | -93.5213 | 0.37502 | 1 | 282 | 282-Left | Sol Uç | 0.0001 | 0.0284 | 0.0379 | -0.0001 | -0.0297 | -0.0397 | 300 | 475 | -93.5238 | 0.37503 | 1
282 | 282-Right | Sağ Uç | 0.0001 | 0.0284 | 0.0379 | -0.0001 | -0.0297 | -0.0397 | 300 | 475 | 70.8147 | 0.28397 | 1 | 282 | 282-Right | Sağ Uç | 0.0001 | 0.0284 | 0.0379 | -0.0001 | -0.0297 | -0.0397 | 300 | 475 | 70.8144 | 0.28397 | 1 | 282 | 282-Right | Sağ Uç | 0.0001 | 0.0284 | 0.0379 | -0.0001 | -0.0297 | -0.0397 | 300 | 475 | 49.6941 | 0.19927 | 1 | 282 | 282-Right | Sağ Uç | 0.0001 | 0.0284 | 0.0379 | -0.0001 | -0.0297 | -0.0397 | 300 | 475 | 49.6917 | 0.19926 | 1
285 | 285-Left | Sol Uç | 0.0001 | 0.0285 | 0.0379 | -0.0001 | -0.029 | -0.0386 | 300 | 475 | -70.8856 | 0.28425 | 1 | 285 | 285-Left | Sol Uç | 0.0001 | 0.0285 | 0.0379 | -0.0001 | -0.029 | -0.0386 | 300 | 475 | -70.886 | 0.28425 | 1 | 285 | 285-Left | Sol Uç | 0.0001 | 0.0285 | 0.0379 | -0.0001 | -0.029 | -0.0386 | 300 | 475 | -89.6969 | 0.35969 | 1 | 285 | 285-Left | Sol Uç | 0.0001 | 0.0285 | 0.0379 | -0.0001 | -0.029 | -0.0386 | 300 | 475 | -89.6992 | 0.3597 | 1
285 | 285-Right | Sağ Uç | 0.0001 | 0.0285 | 0.0379 | -0.0001 | -0.029 | -0.0386 | 300 | 475 | 70.8553 | 0.28413 | 1 | 285 | 285-Right | Sağ Uç | 0.0001 | 0.0285 | 0.0379 | -0.0001 | -0.029 | -0.0386 | 300 | 475 | 70.855 | 0.28413 | 1 | 285 | 285-Right | Sağ Uç | 0.0001 | 0.0285 | 0.0379 | -0.0001 | -0.029 | -0.0386 | 300 | 475 | 50.5978 | 0.2029 | 1 | 285 | 285-Right | Sağ Uç | 0.0001 | 0.0285 | 0.0379 | -0.0001 | -0.029 | -0.0386 | 300 | 475 | 50.5956 | 0.20289 | 1
288 | 288-Left | Sol Uç | 0.0001 | 0.0283 | 0.0378 | -0.0001 | -0.0296 | -0.0395 | 300 | 475 | -65.4679 | 0.26253 | 1 | 288 | 288-Left | Sol Uç | 0.0001 | 0.0283 | 0.0378 | -0.0001 | -0.0296 | -0.0395 | 300 | 475 | -65.4687 | 0.26253 | 1 | 288 | 288-Left | Sol Uç | 0.0001 | 0.0283 | 0.0378 | -0.0001 | -0.0296 | -0.0395 | 300 | 475 | -79.4428 | 0.31857 | 1 | 288 | 288-Left | Sol Uç | 0.0001 | 0.0283 | 0.0378 | -0.0001 | -0.0296 | -0.0395 | 300 | 475 | -79.4451 | 0.31858 | 1
288 | 288-Right | Sağ Uç | 0.0001 | 0.0283 | 0.0378 | -0.0001 | -0.0296 | -0.0395 | 300 | 475 | 64.3148 | 0.2579 | 1 | 288 | 288-Right | Sağ Uç | 0.0001 | 0.0283 | 0.0378 | -0.0001 | -0.0296 | -0.0395 | 300 | 475 | 64.315 | 0.2579 | 1 | 288 | 288-Right | Sağ Uç | 0.0001 | 0.0283 | 0.0378 | -0.0001 | -0.0296 | -0.0395 | 300 | 475 | 42.4253 | 0.17013 | 1 | 288 | 288-Right | Sağ Uç | 0.0001 | 0.0283 | 0.0378 | -0.0001 | -0.0296 | -0.0395 | 300 | 475 | 42.4233 | 0.17012 | 1
296 | 296-Left | Sol Uç | 0.0001 | 0.0279 | 0.0372 | -0.0001 | -0.0284 | -0.0378 | 300 | 475 | -19.7002 | 0.078998 | 1 | 296 | 296-Left | Sol Uç | 0.0001 | 0.0279 | 0.0372 | -0.0001 | -0.0284 | -0.0378 | 300 | 475 | -19.6971 | 0.078986 | 1 | 296 | 296-Left | Sol Uç | 0.0001 | 0.0279 | 0.0372 | -0.0001 | -0.0284 | -0.0378 | 300 | 475 | -46.6015 | 0.18687 | 1 | 296 | 296-Left | Sol Uç | 0.0001 | 0.0279 | 0.0372 | -0.0001 | -0.0284 | -0.0378 | 300 | 475 | -46.6007 | 0.18687 | 1
296 | 296-Right | Sağ Uç | 0.0001 | 0.0279 | 0.0372 | -0.0001 | -0.0284 | -0.0378 | 300 | 475 | 64.3148 | 0.2579 | 1 | 296 | 296-Right | Sağ Uç | 0.0001 | 0.0279 | 0.0372 | -0.0001 | -0.0284 | -0.0378 | 300 | 475 | 64.315 | 0.2579 | 1 | 296 | 296-Right | Sağ Uç | 0.0001 | 0.0279 | 0.0372 | -0.0001 | -0.0284 | -0.0378 | 300 | 475 | 42.4253 | 0.17013 | 1 | 296 | 296-Right | Sağ Uç | 0.0001 | 0.0279 | 0.0372 | -0.0001 | -0.0284 | -0.0378 | 300 | 475 | 42.4233 | 0.17012 | 1
297 | 297-Left | Sol Uç | 0.0001 | 0.0279 | 0.0372 | -0.0001 | -0.0284 | -0.0378 | 300 | 475 | -18.606 | 0.074611 | 1 | 297 | 297-Left | Sol Uç | 0.0001 | 0.0279 | 0.0372 | -0.0001 | -0.0284 | -0.0378 | 300 | 475 | -18.603 | 0.074598 | 1 | 297 | 297-Left | Sol Uç | 0.0001 | 0.0279 | 0.0372 | -0.0001 | -0.0284 | -0.0378 | 300 | 475 | -45.0547 | 0.18067 | 1 | 297 | 297-Left | Sol Uç | 0.0001 | 0.0279 | 0.0372 | -0.0001 | -0.0284 | -0.0378 | 300 | 475 | -45.054 | 0.18067 | 1
297 | 297-Right | Sağ Uç | 0.0001 | 0.0279 | 0.0372 | -0.0001 | -0.0284 | -0.0378 | 300 | 475 | 64.3148 | 0.2579 | 1 | 297 | 297-Right | Sağ Uç | 0.0001 | 0.0279 | 0.0372 | -0.0001 | -0.0284 | -0.0378 | 300 | 475 | 64.315 | 0.2579 | 1 | 297 | 297-Right | Sağ Uç | 0.0001 | 0.0279 | 0.0372 | -0.0001 | -0.0284 | -0.0378 | 300 | 475 | 42.4253 | 0.17013 | 1 | 297 | 297-Right | Sağ Uç | 0.0001 | 0.0279 | 0.0372 | -0.0001 | -0.0284 | -0.0378 | 300 | 475 | 42.4233 | 0.17012 | 1
298 | 298-Left | Sol Uç | 0.0001 | 0.0279 | 0.0372 | -0.0001 | -0.0284 | -0.0378 | 300 | 475 | -20.293 | 0.081375 | 1 | 298 | 298-Left | Sol Uç | 0.0001 | 0.0279 | 0.0372 | -0.0001 | -0.0284 | -0.0378 | 300 | 475 | -20.29 | 0.081363 | 1 | 298 | 298-Left | Sol Uç | 0.0001 | 0.0279 | 0.0372 | -0.0001 | -0.0284 | -0.0378 | 300 | 475 | -46.8861 | 0.18801 | 1 | 298 | 298-Left | Sol Uç | 0.0001 | 0.0279 | 0.0372 | -0.0001 | -0.0284 | -0.0378 | 300 | 475 | -46.8854 | 0.18801 | 1
298 | 298-Right | Sağ Uç | 0.0001 | 0.0279 | 0.0372 | -0.0001 | -0.0284 | -0.0378 | 300 | 475 | 64.3148 | 0.2579 | 1 | 298 | 298-Right | Sağ Uç | 0.0001 | 0.0279 | 0.0372 | -0.0001 | -0.0284 | -0.0378 | 300 | 475 | 64.315 | 0.2579 | 1 | 298 | 298-Right | Sağ Uç | 0.0001 | 0.0279 | 0.0372 | -0.0001 | -0.0284 | -0.0378 | 300 | 475 | 42.4253 | 0.17013 | 1 | 298 | 298-Right | Sağ Uç | 0.0001 | 0.0279 | 0.0372 | -0.0001 | -0.0284 | -0.0378 | 300 | 475 | 42.4233 | 0.17012 | 1
299 | 299-Left | Sol Uç | 0.0001 | 0.0279 | 0.0372 | -0.0001 | -0.0284 | -0.0378 | 300 | 475 | -19.1263 | 0.076697 | 1 | 299 | 299-Left | Sol Uç | 0.0001 | 0.0279 | 0.0372 | -0.0001 | -0.0284 | -0.0378 | 300 | 475 | -19.1233 | 0.076685 | 1 | 299 | 299-Left | Sol Uç | 0.0001 | 0.0279 | 0.0372 | -0.0001 | -0.0284 | -0.0378 | 300 | 475 | -45.8328 | 0.18379 | 1 | 299 | 299-Left | Sol Uç | 0.0001 | 0.0279 | 0.0372 | -0.0001 | -0.0284 | -0.0378 | 300 | 475 | -45.8321 | 0.18379 | 1
299 | 299-Right | Sağ Uç | 0.0001 | 0.0279 | 0.0372 | -0.0001 | -0.0284 | -0.0378 | 300 | 475 | 64.3148 | 0.2579 | 1 | 299 | 299-Right | Sağ Uç | 0.0001 | 0.0279 | 0.0372 | -0.0001 | -0.0284 | -0.0378 | 300 | 475 | 64.315 | 0.2579 | 1 | 299 | 299-Right | Sağ Uç | 0.0001 | 0.0279 | 0.0372 | -0.0001 | -0.0284 | -0.0378 | 300 | 475 | 42.4253 | 0.17013 | 1 | 299 | 299-Right | Sağ Uç | 0.0001 | 0.0279 | 0.0372 | -0.0001 | -0.0284 | -0.0378 | 300 | 475 | 42.4233 | 0.17012 | 1
300 | 300-Left | Sol Uç | 0.0001 | 0.0279 | 0.0372 | -0.0001 | -0.0284 | -0.0378 | 300 | 475 | -19.5055 | 0.078218 | 1 | 300 | 300-Left | Sol Uç | 0.0001 | 0.0279 | 0.0372 | -0.0001 | -0.0284 | -0.0378 | 300 | 475 | -19.5024 | 0.078205 | 1 | 300 | 300-Left | Sol Uç | 0.0001 | 0.0279 | 0.0372 | -0.0001 | -0.0284 | -0.0378 | 300 | 475 | -46.0834 | 0.1848 | 1 | 300 | 300-Left | Sol Uç | 0.0001 | 0.0279 | 0.0372 | -0.0001 | -0.0284 | -0.0378 | 300 | 475 | -46.0826 | 0.18479 | 1
300 | 300-Right | Sağ Uç | 0.0001 | 0.0279 | 0.0372 | -0.0001 | -0.0284 | -0.0378 | 300 | 475 | 64.3148 | 0.2579 | 1 | 300 | 300-Right | Sağ Uç | 0.0001 | 0.0279 | 0.0372 | -0.0001 | -0.0284 | -0.0378 | 300 | 475 | 64.315 | 0.2579 | 1 | 300 | 300-Right | Sağ Uç | 0.0001 | 0.0279 | 0.0372 | -0.0001 | -0.0284 | -0.0378 | 300 | 475 | 42.4253 | 0.17013 | 1 | 300 | 300-Right | Sağ Uç | 0.0001 | 0.0279 | 0.0372 | -0.0001 | -0.0284 | -0.0378 | 300 | 475 | 42.4233 | 0.17012 | 1
274 | 274-Left | Sol Uç | 0.0001 | 0.0284 | 0.0378 | -0.0001 | -0.0289 | -0.0385 | 300 | 475 | -52.6201 | 0.21101 | 1 | 274 | 274-Left | Sol Uç | 0.0001 | 0.0284 | 0.0378 | -0.0001 | -0.0289 | -0.0385 | 300 | 475 | -52.6199 | 0.21101 | 1 | 274 | 274-Left | Sol Uç | 0.0001 | 0.0284 | 0.0378 | -0.0001 | -0.0289 | -0.0385 | 300 | 475 | -72.8626 | 0.29218 | 1 | 274 | 274-Left | Sol Uç | 0.0001 | 0.0284 | 0.0378 | -0.0001 | -0.0289 | -0.0385 | 300 | 475 | -72.8644 | 0.29219 | 1
274 | 274-Right | Sağ Uç | 0.0001 | 0.0284 | 0.0378 | -0.0001 | -0.0289 | -0.0385 | 300 | 475 | 52.6147 | 0.21099 | 1 | 274 | 274-Right | Sağ Uç | 0.0001 | 0.0284 | 0.0378 | -0.0001 | -0.0289 | -0.0385 | 300 | 475 | 52.614 | 0.21098 | 1 | 274 | 274-Right | Sağ Uç | 0.0001 | 0.0284 | 0.0378 | -0.0001 | -0.0289 | -0.0385 | 300 | 475 | 40.0628 | 0.16065 | 1 | 274 | 274-Right | Sağ Uç | 0.0001 | 0.0284 | 0.0378 | -0.0001 | -0.0289 | -0.0385 | 300 | 475 | 40.0608 | 0.16064 | 1
277 | 277-Left | Sol Uç | 0.0001 | 0.0285 | 0.0379 | -0.0001 | -0.029 | -0.0386 | 300 | 475 | -68.5871 | 0.27504 | 1 | 277 | 277-Left | Sol Uç | 0.0001 | 0.0285 | 0.0379 | -0.0001 | -0.029 | -0.0386 | 300 | 475 | -68.5873 | 0.27504 | 1 | 277 | 277-Left | Sol Uç | 0.0001 | 0.0285 | 0.0379 | -0.0001 | -0.029 | -0.0386 | 300 | 475 | -88.9176 | 0.35656 | 1 | 277 | 277-Left | Sol Uç | 0.0001 | 0.0285 | 0.0379 | -0.0001 | -0.029 | -0.0386 | 300 | 475 | -88.9198 | 0.35657 | 1
277 | 277-Right | Sağ Uç | 0.0001 | 0.0285 | 0.0379 | -0.0001 | -0.029 | -0.0386 | 300 | 475 | 68.5824 | 0.27502 | 1 | 277 | 277-Right | Sağ Uç | 0.0001 | 0.0285 | 0.0379 | -0.0001 | -0.029 | -0.0386 | 300 | 475 | 68.582 | 0.27502 | 1 | 277 | 277-Right | Sağ Uç | 0.0001 | 0.0285 | 0.0379 | -0.0001 | -0.029 | -0.0386 | 300 | 475 | 49.6915 | 0.19926 | 1 | 277 | 277-Right | Sağ Uç | 0.0001 | 0.0285 | 0.0379 | -0.0001 | -0.029 | -0.0386 | 300 | 475 | 49.6893 | 0.19926 | 1
280 | 280-Left | Sol Uç | 0.0001 | 0.0284 | 0.0379 | -0.0001 | -0.0297 | -0.0397 | 300 | 475 | -72.124 | 0.28922 | 1 | 280 | 280-Left | Sol Uç | 0.0001 | 0.0284 | 0.0379 | -0.0001 | -0.0297 | -0.0397 | 300 | 475 | -72.1243 | 0.28922 | 1 | 280 | 280-Left | Sol Uç | 0.0001 | 0.0284 | 0.0379 | -0.0001 | -0.0297 | -0.0397 | 300 | 475 | -93.2698 | 0.37401 | 1 | 280 | 280-Left | Sol Uç | 0.0001 | 0.0284 | 0.0379 | -0.0001 | -0.0297 | -0.0397 | 300 | 475 | -93.2722 | 0.37402 | 1
280 | 280-Right | Sağ Uç | 0.0001 | 0.0284 | 0.0379 | -0.0001 | -0.0297 | -0.0397 | 300 | 475 | 72.1228 | 0.28921 | 1 | 280 | 280-Right | Sağ Uç | 0.0001 | 0.0284 | 0.0379 | -0.0001 | -0.0297 | -0.0397 | 300 | 475 | 72.1225 | 0.28921 | 1 | 280 | 280-Right | Sağ Uç | 0.0001 | 0.0284 | 0.0379 | -0.0001 | -0.0297 | -0.0397 | 300 | 475 | 51.1633 | 0.20517 | 1 | 280 | 280-Right | Sağ Uç | 0.0001 | 0.0284 | 0.0379 | -0.0001 | -0.0297 | -0.0397 | 300 | 475 | 51.1609 | 0.20516 | 1
283 | 283-Left | Sol Uç | 0.0001 | 0.0284 | 0.0379 | -0.0001 | -0.0297 | -0.0397 | 300 | 475 | -72.1989 | 0.28952 | 1 | 283 | 283-Left | Sol Uç | 0.0001 | 0.0284 | 0.0379 | -0.0001 | -0.0297 | -0.0397 | 300 | 475 | -72.1993 | 0.28952 | 1 | 283 | 283-Left | Sol Uç | 0.0001 | 0.0284 | 0.0379 | -0.0001 | -0.0297 | -0.0397 | 300 | 475 | -93.1492 | 0.37353 | 1 | 283 | 283-Left | Sol Uç | 0.0001 | 0.0284 | 0.0379 | -0.0001 | -0.0297 | -0.0397 | 300 | 475 | -93.1516 | 0.37354 | 1
283 | 283-Right | Sağ Uç | 0.0001 | 0.0284 | 0.0379 | -0.0001 | -0.0297 | -0.0397 | 300 | 475 | 72.1971 | 0.28951 | 1 | 283 | 283-Right | Sağ Uç | 0.0001 | 0.0284 | 0.0379 | -0.0001 | -0.0297 | -0.0397 | 300 | 475 | 72.1968 | 0.28951 | 1 | 283 | 283-Right | Sağ Uç | 0.0001 | 0.0284 | 0.0379 | -0.0001 | -0.0297 | -0.0397 | 300 | 475 | 51.0831 | 0.20484 | 1 | 283 | 283-Right | Sağ Uç | 0.0001 | 0.0284 | 0.0379 | -0.0001 | -0.0297 | -0.0397 | 300 | 475 | 51.0808 | 0.20484 | 1
286 | 286-Left | Sol Uç | 0.0001 | 0.0285 | 0.0379 | -0.0001 | -0.029 | -0.0386 | 300 | 475 | -69.3055 | 0.27792 | 1 | 286 | 286-Left | Sol Uç | 0.0001 | 0.0285 | 0.0379 | -0.0001 | -0.029 | -0.0386 | 300 | 475 | -69.3059 | 0.27792 | 1 | 286 | 286-Left | Sol Uç | 0.0001 | 0.0285 | 0.0379 | -0.0001 | -0.029 | -0.0386 | 300 | 475 | -88.2036 | 0.3537 | 1 | 286 | 286-Left | Sol Uç | 0.0001 | 0.0285 | 0.0379 | -0.0001 | -0.029 | -0.0386 | 300 | 475 | -88.2059 | 0.35371 | 1
286 | 286-Right | Sağ Uç | 0.0001 | 0.0285 | 0.0379 | -0.0001 | -0.029 | -0.0386 | 300 | 475 | 69.2559 | 0.27772 | 1 | 286 | 286-Right | Sağ Uç | 0.0001 | 0.0285 | 0.0379 | -0.0001 | -0.029 | -0.0386 | 300 | 475 | 69.2556 | 0.27772 | 1 | 286 | 286-Right | Sağ Uç | 0.0001 | 0.0285 | 0.0379 | -0.0001 | -0.029 | -0.0386 | 300 | 475 | 49.0253 | 0.19659 | 1 | 286 | 286-Right | Sağ Uç | 0.0001 | 0.0285 | 0.0379 | -0.0001 | -0.029 | -0.0386 | 300 | 475 | 49.0231 | 0.19658 | 1
289 | 289-Left | Sol Uç | 0.0001 | 0.0283 | 0.0378 | -0.0001 | -0.0296 | -0.0395 | 300 | 475 | -61.9953 | 0.2486 | 1 | 289 | 289-Left | Sol Uç | 0.0001 | 0.0283 | 0.0378 | -0.0001 | -0.0296 | -0.0395 | 300 | 475 | -61.996 | 0.24861 | 1 | 289 | 289-Left | Sol Uç | 0.0001 | 0.0283 | 0.0378 | -0.0001 | -0.0296 | -0.0395 | 300 | 475 | -76.0341 | 0.3049 | 1 | 289 | 289-Left | Sol Uç | 0.0001 | 0.0283 | 0.0378 | -0.0001 | -0.0296 | -0.0395 | 300 | 475 | -76.0363 | 0.30491 | 1
289 | 289-Right | Sağ Uç | 0.0001 | 0.0283 | 0.0378 | -0.0001 | -0.0296 | -0.0395 | 300 | 475 | 61.9547 | 0.24844 | 1 | 289 | 289-Right | Sağ Uç | 0.0001 | 0.0283 | 0.0378 | -0.0001 | -0.0296 | -0.0395 | 300 | 475 | 61.9549 | 0.24844 | 1 | 289 | 289-Right | Sağ Uç | 0.0001 | 0.0283 | 0.0378 | -0.0001 | -0.0296 | -0.0395 | 300 | 475 | 39.9933 | 0.16037 | 1 | 289 | 289-Right | Sağ Uç | 0.0001 | 0.0283 | 0.0378 | -0.0001 | -0.0296 | -0.0395 | 300 | 475 | 39.9913 | 0.16037 | 1
301 | 301-Left | Sol Uç | 0.0001 | 0.0279 | 0.0372 | -0.0001 | -0.0284 | -0.0378 | 300 | 475 | -19.7043 | 0.079015 | 1 | 301 | 301-Left | Sol Uç | 0.0001 | 0.0279 | 0.0372 | -0.0001 | -0.0284 | -0.0378 | 300 | 475 | -19.7012 | 0.079002 | 1 | 301 | 301-Left | Sol Uç | 0.0001 | 0.0279 | 0.0372 | -0.0001 | -0.0284 | -0.0378 | 300 | 475 | -46.4731 | 0.18636 | 1 | 301 | 301-Left | Sol Uç | 0.0001 | 0.0279 | 0.0372 | -0.0001 | -0.0284 | -0.0378 | 300 | 475 | -46.4724 | 0.18636 | 1
301 | 301-Right | Sağ Uç | 0.0001 | 0.0279 | 0.0372 | -0.0001 | -0.0284 | -0.0378 | 300 | 475 | 61.9547 | 0.24844 | 1 | 301 | 301-Right | Sağ Uç | 0.0001 | 0.0279 | 0.0372 | -0.0001 | -0.0284 | -0.0378 | 300 | 475 | 61.9549 | 0.24844 | 1 | 301 | 301-Right | Sağ Uç | 0.0001 | 0.0279 | 0.0372 | -0.0001 | -0.0284 | -0.0378 | 300 | 475 | 39.9933 | 0.16037 | 1 | 301 | 301-Right | Sağ Uç | 0.0001 | 0.0279 | 0.0372 | -0.0001 | -0.0284 | -0.0378 | 300 | 475 | 39.9913 | 0.16037 | 1
302 | 302-Left | Sol Uç | 0.0001 | 0.0279 | 0.0372 | -0.0001 | -0.0284 | -0.0378 | 300 | 475 | -18.6106 | 0.074629 | 1 | 302 | 302-Left | Sol Uç | 0.0001 | 0.0279 | 0.0372 | -0.0001 | -0.0284 | -0.0378 | 300 | 475 | -18.6076 | 0.074617 | 1 | 302 | 302-Left | Sol Uç | 0.0001 | 0.0279 | 0.0372 | -0.0001 | -0.0284 | -0.0378 | 300 | 475 | -44.9622 | 0.1803 | 1 | 302 | 302-Left | Sol Uç | 0.0001 | 0.0279 | 0.0372 | -0.0001 | -0.0284 | -0.0378 | 300 | 475 | -44.9614 | 0.1803 | 1
302 | 302-Right | Sağ Uç | 0.0001 | 0.0279 | 0.0372 | -0.0001 | -0.0284 | -0.0378 | 300 | 475 | 61.9547 | 0.24844 | 1 | 302 | 302-Right | Sağ Uç | 0.0001 | 0.0279 | 0.0372 | -0.0001 | -0.0284 | -0.0378 | 300 | 475 | 61.9549 | 0.24844 | 1 | 302 | 302-Right | Sağ Uç | 0.0001 | 0.0279 | 0.0372 | -0.0001 | -0.0284 | -0.0378 | 300 | 475 | 39.9933 | 0.16037 | 1 | 302 | 302-Right | Sağ Uç | 0.0001 | 0.0279 | 0.0372 | -0.0001 | -0.0284 | -0.0378 | 300 | 475 | 39.9913 | 0.16037 | 1
303 | 303-Left | Sol Uç | 0.0001 | 0.0279 | 0.0372 | -0.0001 | -0.0284 | -0.0378 | 300 | 475 | -20.3027 | 0.081414 | 1 | 303 | 303-Left | Sol Uç | 0.0001 | 0.0279 | 0.0372 | -0.0001 | -0.0284 | -0.0378 | 300 | 475 | -20.2997 | 0.081402 | 1 | 303 | 303-Left | Sol Uç | 0.0001 | 0.0279 | 0.0372 | -0.0001 | -0.0284 | -0.0378 | 300 | 475 | -46.7839 | 0.1876 | 1 | 303 | 303-Left | Sol Uç | 0.0001 | 0.0279 | 0.0372 | -0.0001 | -0.0284 | -0.0378 | 300 | 475 | -46.7831 | 0.1876 | 1
303 | 303-Right | Sağ Uç | 0.0001 | 0.0279 | 0.0372 | -0.0001 | -0.0284 | -0.0378 | 300 | 475 | 61.9547 | 0.24844 | 1 | 303 | 303-Right | Sağ Uç | 0.0001 | 0.0279 | 0.0372 | -0.0001 | -0.0284 | -0.0378 | 300 | 475 | 61.9549 | 0.24844 | 1 | 303 | 303-Right | Sağ Uç | 0.0001 | 0.0279 | 0.0372 | -0.0001 | -0.0284 | -0.0378 | 300 | 475 | 39.9933 | 0.16037 | 1 | 303 | 303-Right | Sağ Uç | 0.0001 | 0.0279 | 0.0372 | -0.0001 | -0.0284 | -0.0378 | 300 | 475 | 39.9913 | 0.16037 | 1
304 | 304-Left | Sol Uç | 0.0001 | 0.0279 | 0.0372 | -0.0001 | -0.0284 | -0.0378 | 300 | 475 | -19.1645 | 0.07685 | 1 | 304 | 304-Left | Sol Uç | 0.0001 | 0.0279 | 0.0372 | -0.0001 | -0.0284 | -0.0378 | 300 | 475 | -19.1615 | 0.076838 | 1 | 304 | 304-Left | Sol Uç | 0.0001 | 0.0279 | 0.0372 | -0.0001 | -0.0284 | -0.0378 | 300 | 475 | -45.7543 | 0.18348 | 1 | 304 | 304-Left | Sol Uç | 0.0001 | 0.0279 | 0.0372 | -0.0001 | -0.0284 | -0.0378 | 300 | 475 | -45.7536 | 0.18347 | 1
304 | 304-Right | Sağ Uç | 0.0001 | 0.0279 | 0.0372 | -0.0001 | -0.0284 | -0.0378 | 300 | 475 | 61.9547 | 0.24844 | 1 | 304 | 304-Right | Sağ Uç | 0.0001 | 0.0279 | 0.0372 | -0.0001 | -0.0284 | -0.0378 | 300 | 475 | 61.9549 | 0.24844 | 1 | 304 | 304-Right | Sağ Uç | 0.0001 | 0.0279 | 0.0372 | -0.0001 | -0.0284 | -0.0378 | 300 | 475 | 39.9933 | 0.16037 | 1 | 304 | 304-Right | Sağ Uç | 0.0001 | 0.0279 | 0.0372 | -0.0001 | -0.0284 | -0.0378 | 300 | 475 | 39.9913 | 0.16037 | 1
305 | 305-Left | Sol Uç | 0.0001 | 0.0279 | 0.0372 | -0.0001 | -0.0284 | -0.0378 | 300 | 475 | -18.0104 | 0.072222 | 1 | 305 | 305-Left | Sol Uç | 0.0001 | 0.0279 | 0.0372 | -0.0001 | -0.0284 | -0.0378 | 300 | 475 | -18.0073 | 0.07221 | 1 | 305 | 305-Left | Sol Uç | 0.0001 | 0.0279 | 0.0372 | -0.0001 | -0.0284 | -0.0378 | 300 | 475 | -44.5023 | 0.17846 | 1 | 305 | 305-Left | Sol Uç | 0.0001 | 0.0279 | 0.0372 | -0.0001 | -0.0284 | -0.0378 | 300 | 475 | -44.5015 | 0.17845 | 1
305 | 305-Right | Sağ Uç | 0.0001 | 0.0279 | 0.0372 | -0.0001 | -0.0284 | -0.0378 | 300 | 475 | 61.9547 | 0.24844 | 1 | 305 | 305-Right | Sağ Uç | 0.0001 | 0.0279 | 0.0372 | -0.0001 | -0.0284 | -0.0378 | 300 | 475 | 61.9549 | 0.24844 | 1 | 305 | 305-Right | Sağ Uç | 0.0001 | 0.0279 | 0.0372 | -0.0001 | -0.0284 | -0.0378 | 300 | 475 | 39.9933 | 0.16037 | 1 | 305 | 305-Right | Sağ Uç | 0.0001 | 0.0279 | 0.0372 | -0.0001 | -0.0284 | -0.0378 | 300 | 475 | 39.9913 | 0.16037 | 1
275 | 275-Left | Sol Uç | 0.0001 | 0.0284 | 0.0378 | -0.0001 | -0.0289 | -0.0385 | 300 | 475 | -52.5024 | 0.21054 | 1 | 275 | 275-Left | Sol Uç | 0.0001 | 0.0284 | 0.0378 | -0.0001 | -0.0289 | -0.0385 | 300 | 475 | -52.5022 | 0.21054 | 1 | 275 | 275-Left | Sol Uç | 0.0001 | 0.0284 | 0.0378 | -0.0001 | -0.0289 | -0.0385 | 300 | 475 | -72.6979 | 0.29152 | 1 | 275 | 275-Left | Sol Uç | 0.0001 | 0.0284 | 0.0378 | -0.0001 | -0.0289 | -0.0385 | 300 | 475 | -72.6997 | 0.29153 | 1
275 | 275-Right | Sağ Uç | 0.0001 | 0.0284 | 0.0378 | -0.0001 | -0.0289 | -0.0385 | 300 | 475 | 53.2309 | 0.21346 | 1 | 275 | 275-Right | Sağ Uç | 0.0001 | 0.0284 | 0.0378 | -0.0001 | -0.0289 | -0.0385 | 300 | 475 | 53.2302 | 0.21345 | 1 | 275 | 275-Right | Sağ Uç | 0.0001 | 0.0284 | 0.0378 | -0.0001 | -0.0289 | -0.0385 | 300 | 475 | 40.7525 | 0.16342 | 1 | 275 | 275-Right | Sağ Uç | 0.0001 | 0.0284 | 0.0378 | -0.0001 | -0.0289 | -0.0385 | 300 | 475 | 40.7505 | 0.16341 | 1
278 | 278-Left | Sol Uç | 0.0001 | 0.0285 | 0.0379 | -0.0001 | -0.029 | -0.0386 | 300 | 475 | -68.0294 | 0.2728 | 1 | 278 | 278-Left | Sol Uç | 0.0001 | 0.0285 | 0.0379 | -0.0001 | -0.029 | -0.0386 | 300 | 475 | -68.0297 | 0.2728 | 1 | 278 | 278-Left | Sol Uç | 0.0001 | 0.0285 | 0.0379 | -0.0001 | -0.029 | -0.0386 | 300 | 475 | -88.3907 | 0.35445 | 1 | 278 | 278-Left | Sol Uç | 0.0001 | 0.0285 | 0.0379 | -0.0001 | -0.029 | -0.0386 | 300 | 475 | -88.393 | 0.35446 | 1
278 | 278-Right | Sağ Uç | 0.0001 | 0.0285 | 0.0379 | -0.0001 | -0.029 | -0.0386 | 300 | 475 | 67.8763 | 0.27219 | 1 | 278 | 278-Right | Sağ Uç | 0.0001 | 0.0285 | 0.0379 | -0.0001 | -0.029 | -0.0386 | 300 | 475 | 67.8759 | 0.27218 | 1 | 278 | 278-Right | Sağ Uç | 0.0001 | 0.0285 | 0.0379 | -0.0001 | -0.029 | -0.0386 | 300 | 475 | 49.0709 | 0.19678 | 1 | 278 | 278-Right | Sağ Uç | 0.0001 | 0.0285 | 0.0379 | -0.0001 | -0.029 | -0.0386 | 300 | 475 | 49.0686 | 0.19677 | 1
281 | 281-Left | Sol Uç | 0.0001 | 0.0284 | 0.0379 | -0.0001 | -0.0297 | -0.0397 | 300 | 475 | -70.391 | 0.28227 | 1 | 281 | 281-Left | Sol Uç | 0.0001 | 0.0284 | 0.0379 | -0.0001 | -0.0297 | -0.0397 | 300 | 475 | -70.3913 | 0.28227 | 1 | 281 | 281-Left | Sol Uç | 0.0001 | 0.0284 | 0.0379 | -0.0001 | -0.0297 | -0.0397 | 300 | 475 | -91.5415 | 0.36708 | 1 | 281 | 281-Left | Sol Uç | 0.0001 | 0.0284 | 0.0379 | -0.0001 | -0.0297 | -0.0397 | 300 | 475 | -91.544 | 0.36709 | 1
281 | 281-Right | Sağ Uç | 0.0001 | 0.0284 | 0.0379 | -0.0001 | -0.0297 | -0.0397 | 300 | 475 | 71.9474 | 0.28851 | 1 | 281 | 281-Right | Sağ Uç | 0.0001 | 0.0284 | 0.0379 | -0.0001 | -0.0297 | -0.0397 | 300 | 475 | 71.947 | 0.28851 | 1 | 281 | 281-Right | Sağ Uç | 0.0001 | 0.0284 | 0.0379 | -0.0001 | -0.0297 | -0.0397 | 300 | 475 | 50.8931 | 0.20408 | 1 | 281 | 281-Right | Sağ Uç | 0.0001 | 0.0284 | 0.0379 | -0.0001 | -0.0297 | -0.0397 | 300 | 475 | 50.8907 | 0.20407 | 1
284 | 284-Left | Sol Uç | 0.0001 | 0.0284 | 0.0379 | -0.0001 | -0.0297 | -0.0397 | 300 | 475 | -70.4908 | 0.28267 | 1 | 284 | 284-Left | Sol Uç | 0.0001 | 0.0284 | 0.0379 | -0.0001 | -0.0297 | -0.0397 | 300 | 475 | -70.4911 | 0.28267 | 1 | 284 | 284-Left | Sol Uç | 0.0001 | 0.0284 | 0.0379 | -0.0001 | -0.0297 | -0.0397 | 300 | 475 | -91.4667 | 0.36678 | 1 | 284 | 284-Left | Sol Uç | 0.0001 | 0.0284 | 0.0379 | -0.0001 | -0.0297 | -0.0397 | 300 | 475 | -91.4692 | 0.36679 | 1
284 | 284-Right | Sağ Uç | 0.0001 | 0.0284 | 0.0379 | -0.0001 | -0.0297 | -0.0397 | 300 | 475 | 72.1528 | 0.28933 | 1 | 284 | 284-Right | Sağ Uç | 0.0001 | 0.0284 | 0.0379 | -0.0001 | -0.0297 | -0.0397 | 300 | 475 | 72.1525 | 0.28933 | 1 | 284 | 284-Right | Sağ Uç | 0.0001 | 0.0284 | 0.0379 | -0.0001 | -0.0297 | -0.0397 | 300 | 475 | 50.8646 | 0.20397 | 1 | 284 | 284-Right | Sağ Uç | 0.0001 | 0.0284 | 0.0379 | -0.0001 | -0.0297 | -0.0397 | 300 | 475 | 50.8622 | 0.20396 | 1
287 | 287-Left | Sol Uç | 0.0001 | 0.0285 | 0.0379 | -0.0001 | -0.029 | -0.0386 | 300 | 475 | -69.0157 | 0.27675 | 1 | 287 | 287-Left | Sol Uç | 0.0001 | 0.0285 | 0.0379 | -0.0001 | -0.029 | -0.0386 | 300 | 475 | -69.0161 | 0.27676 | 1 | 287 | 287-Left | Sol Uç | 0.0001 | 0.0285 | 0.0379 | -0.0001 | -0.029 | -0.0386 | 300 | 475 | -87.9676 | 0.35275 | 1 | 287 | 287-Left | Sol Uç | 0.0001 | 0.0285 | 0.0379 | -0.0001 | -0.029 | -0.0386 | 300 | 475 | -87.9699 | 0.35276 | 1
287 | 287-Right | Sağ Uç | 0.0001 | 0.0285 | 0.0379 | -0.0001 | -0.029 | -0.0386 | 300 | 475 | 69.0487 | 0.27689 | 1 | 287 | 287-Right | Sağ Uç | 0.0001 | 0.0285 | 0.0379 | -0.0001 | -0.029 | -0.0386 | 300 | 475 | 69.0484 | 0.27689 | 1 | 287 | 287-Right | Sağ Uç | 0.0001 | 0.0285 | 0.0379 | -0.0001 | -0.029 | -0.0386 | 300 | 475 | 48.7701 | 0.19557 | 1 | 287 | 287-Right | Sağ Uç | 0.0001 | 0.0285 | 0.0379 | -0.0001 | -0.029 | -0.0386 | 300 | 475 | 48.7679 | 0.19556 | 1
290 | 290-Left | Sol Uç | 0.0001 | 0.0283 | 0.0378 | -0.0001 | -0.0296 | -0.0395 | 300 | 475 | -60.9191 | 0.24429 | 1 | 290 | 290-Left | Sol Uç | 0.0001 | 0.0283 | 0.0378 | -0.0001 | -0.0296 | -0.0395 | 300 | 475 | -60.9198 | 0.24429 | 1 | 290 | 290-Left | Sol Uç | 0.0001 | 0.0283 | 0.0378 | -0.0001 | -0.0296 | -0.0395 | 300 | 475 | -74.2215 | 0.29763 | 1 | 290 | 290-Left | Sol Uç | 0.0001 | 0.0283 | 0.0378 | -0.0001 | -0.0296 | -0.0395 | 300 | 475 | -74.2236 | 0.29764 | 1
290 | 290-Right | Sağ Uç | 0.0001 | 0.0284 | 0.0378 | -0.0001 | -0.0289 | -0.0385 | 300 | 475 | 62.0434 | 0.2488 | 1 | 290 | 290-Right | Sağ Uç | 0.0001 | 0.0284 | 0.0378 | -0.0001 | -0.0289 | -0.0385 | 300 | 475 | 62.0436 | 0.2488 | 1 | 290 | 290-Right | Sağ Uç | 0.0001 | 0.0284 | 0.0378 | -0.0001 | -0.0289 | -0.0385 | 300 | 475 | 40.7973 | 0.1636 | 1 | 290 | 290-Right | Sağ Uç | 0.0001 | 0.0284 | 0.0378 | -0.0001 | -0.0289 | -0.0385 | 300 | 475 | 40.7954 | 0.16359 | 1
306 | 306-Left | Sol Uç | 0.0001 | 0.0279 | 0.0372 | -0.0001 | -0.0281 | -0.0375 | 300 | 475 | -13.7396 | 0.055096 | 1 | 306 | 306-Left | Sol Uç | 0.0001 | 0.0279 | 0.0372 | -0.0001 | -0.0281 | -0.0375 | 300 | 475 | -13.7366 | 0.055084 | 1 | 306 | 306-Left | Sol Uç | 0.0001 | 0.0279 | 0.0372 | -0.0001 | -0.0281 | -0.0375 | 300 | 475 | -37.236 | 0.14932 | 1 | 306 | 306-Left | Sol Uç | 0.0001 | 0.0279 | 0.0372 | -0.0001 | -0.0281 | -0.0375 | 300 | 475 | -37.2352 | 0.14931 | 1
306 | 306-Right | Sağ Uç | 0.0001 | 0.0279 | 0.0372 | -0.0001 | -0.0281 | -0.0375 | 300 | 475 | 62.0434 | 0.2488 | 1 | 306 | 306-Right | Sağ Uç | 0.0001 | 0.0279 | 0.0372 | -0.0001 | -0.0281 | -0.0375 | 300 | 475 | 62.0436 | 0.2488 | 1 | 306 | 306-Right | Sağ Uç | 0.0001 | 0.0279 | 0.0372 | -0.0001 | -0.0281 | -0.0375 | 300 | 475 | 40.7973 | 0.1636 | 1 | 306 | 306-Right | Sağ Uç | 0.0001 | 0.0279 | 0.0372 | -0.0001 | -0.0281 | -0.0375 | 300 | 475 | 40.7954 | 0.16359 | 1
307 | 307-Left | Sol Uç | 0.0001 | 0.0279 | 0.0372 | -0.0001 | -0.0281 | -0.0375 | 300 | 475 | -13.5478 | 0.054327 | 1 | 307 | 307-Left | Sol Uç | 0.0001 | 0.0279 | 0.0372 | -0.0001 | -0.0281 | -0.0375 | 300 | 475 | -13.5449 | 0.054315 | 1 | 307 | 307-Left | Sol Uç | 0.0001 | 0.0279 | 0.0372 | -0.0001 | -0.0281 | -0.0375 | 300 | 475 | -37.0834 | 0.14871 | 1 | 307 | 307-Left | Sol Uç | 0.0001 | 0.0279 | 0.0372 | -0.0001 | -0.0281 | -0.0375 | 300 | 475 | -37.0826 | 0.1487 | 1
307 | 307-Right | Sağ Uç | 0.0001 | 0.0279 | 0.0372 | -0.0001 | -0.0281 | -0.0375 | 300 | 475 | 62.0434 | 0.2488 | 1 | 307 | 307-Right | Sağ Uç | 0.0001 | 0.0279 | 0.0372 | -0.0001 | -0.0281 | -0.0375 | 300 | 475 | 62.0436 | 0.2488 | 1 | 307 | 307-Right | Sağ Uç | 0.0001 | 0.0279 | 0.0372 | -0.0001 | -0.0281 | -0.0375 | 300 | 475 | 40.7973 | 0.1636 | 1 | 307 | 307-Right | Sağ Uç | 0.0001 | 0.0279 | 0.0372 | -0.0001 | -0.0281 | -0.0375 | 300 | 475 | 40.7954 | 0.16359 | 1
308 | 308-Left | Sol Uç | 0.0001 | 0.0279 | 0.0372 | -0.0001 | -0.0281 | -0.0375 | 300 | 475 | -12.9223 | 0.051819 | 1 | 308 | 308-Left | Sol Uç | 0.0001 | 0.0279 | 0.0372 | -0.0001 | -0.0281 | -0.0375 | 300 | 475 | -12.9195 | 0.051808 | 1 | 308 | 308-Left | Sol Uç | 0.0001 | 0.0279 | 0.0372 | -0.0001 | -0.0281 | -0.0375 | 300 | 475 | -36.336 | 0.14571 | 1 | 308 | 308-Left | Sol Uç | 0.0001 | 0.0279 | 0.0372 | -0.0001 | -0.0281 | -0.0375 | 300 | 475 | -36.3351 | 0.1457 | 1
308 | 308-Right | Sağ Uç | 0.0001 | 0.0279 | 0.0372 | -0.0001 | -0.0281 | -0.0375 | 300 | 475 | 62.0434 | 0.2488 | 1 | 308 | 308-Right | Sağ Uç | 0.0001 | 0.0279 | 0.0372 | -0.0001 | -0.0281 | -0.0375 | 300 | 475 | 62.0436 | 0.2488 | 1 | 308 | 308-Right | Sağ Uç | 0.0001 | 0.0279 | 0.0372 | -0.0001 | -0.0281 | -0.0375 | 300 | 475 | 40.7973 | 0.1636 | 1 | 308 | 308-Right | Sağ Uç | 0.0001 | 0.0279 | 0.0372 | -0.0001 | -0.0281 | -0.0375 | 300 | 475 | 40.7954 | 0.16359 | 1
309 | 309-Left | Sol Uç | 0.0001 | 0.0279 | 0.0372 | -0.0001 | -0.0281 | -0.0375 | 300 | 475 | -12.8517 | 0.051536 | 1 | 309 | 309-Left | Sol Uç | 0.0001 | 0.0279 | 0.0372 | -0.0001 | -0.0281 | -0.0375 | 300 | 475 | -12.8489 | 0.051524 | 1 | 309 | 309-Left | Sol Uç | 0.0001 | 0.0279 | 0.0372 | -0.0001 | -0.0281 | -0.0375 | 300 | 475 | -36.2253 | 0.14526 | 1 | 309 | 309-Left | Sol Uç | 0.0001 | 0.0279 | 0.0372 | -0.0001 | -0.0281 | -0.0375 | 300 | 475 | -36.2245 | 0.14526 | 1
309 | 309-Right | Sağ Uç | 0.0001 | 0.0279 | 0.0372 | -0.0001 | -0.0281 | -0.0375 | 300 | 475 | 62.0434 | 0.2488 | 1 | 309 | 309-Right | Sağ Uç | 0.0001 | 0.0279 | 0.0372 | -0.0001 | -0.0281 | -0.0375 | 300 | 475 | 62.0436 | 0.2488 | 1 | 309 | 309-Right | Sağ Uç | 0.0001 | 0.0279 | 0.0372 | -0.0001 | -0.0281 | -0.0375 | 300 | 475 | 40.7973 | 0.1636 | 1 | 309 | 309-Right | Sağ Uç | 0.0001 | 0.0279 | 0.0372 | -0.0001 | -0.0281 | -0.0375 | 300 | 475 | 40.7954 | 0.16359 | 1
310 | 310-Left | Sol Uç | 0.0001 | 0.0279 | 0.0372 | -0.0001 | -0.0281 | -0.0375 | 300 | 475 | -13.4198 | 0.053814 | 1 | 310 | 310-Left | Sol Uç | 0.0001 | 0.0279 | 0.0372 | -0.0001 | -0.0281 | -0.0375 | 300 | 475 | -13.4169 | 0.053802 | 1 | 310 | 310-Left | Sol Uç | 0.0001 | 0.0279 | 0.0372 | -0.0001 | -0.0281 | -0.0375 | 300 | 475 | -36.9231 | 0.14806 | 1 | 310 | 310-Left | Sol Uç | 0.0001 | 0.0279 | 0.0372 | -0.0001 | -0.0281 | -0.0375 | 300 | 475 | -36.9223 | 0.14806 | 1
310 | 310-Right | Sağ Uç | 0.0001 | 0.0279 | 0.0372 | -0.0001 | -0.0281 | -0.0375 | 300 | 475 | 62.0434 | 0.2488 | 1 | 310 | 310-Right | Sağ Uç | 0.0001 | 0.0279 | 0.0372 | -0.0001 | -0.0281 | -0.0375 | 300 | 475 | 62.0436 | 0.2488 | 1 | 310 | 310-Right | Sağ Uç | 0.0001 | 0.0279 | 0.0372 | -0.0001 | -0.0281 | -0.0375 | 300 | 475 | 40.7973 | 0.1636 | 1 | 310 | 310-Right | Sağ Uç | 0.0001 | 0.0279 | 0.0372 | -0.0001 | -0.0281 | -0.0375 | 300 | 475 | 40.7954 | 0.16359 | 1
105 | 105-Left | Sol Uç | 0.0001 | 0.0279 | 0.0372 | -0.0001 | -0.0281 | -0.0375 | 300 | 475 | -14.3995 | 0.057742 | 1 | 105 | 105-Left | Sol Uç | 0.0001 | 0.0279 | 0.0372 | -0.0001 | -0.0281 | -0.0375 | 300 | 475 | -14.3942 | 0.057721 | 1 | 105 | 105-Left | Sol Uç | 0.0001 | 0.0279 | 0.0372 | -0.0001 | -0.0281 | -0.0375 | 300 | 475 | -39.4348 | 0.15813 | 1 | 105 | 105-Left | Sol Uç | 0.0001 | 0.0279 | 0.0372 | -0.0001 | -0.0281 | -0.0375 | 300 | 475 | -39.4344 | 0.15813 | 1
105 | 105-Right | Sağ Uç | 0.0001 | 0.0279 | 0.0372 | -0.0001 | -0.0281 | -0.0375 | 300 | 475 | 62.0434 | 0.2488 | 1 | 105 | 105-Right | Sağ Uç | 0.0001 | 0.0279 | 0.0372 | -0.0001 | -0.0281 | -0.0375 | 300 | 475 | 62.0436 | 0.2488 | 1 | 105 | 105-Right | Sağ Uç | 0.0001 | 0.0279 | 0.0372 | -0.0001 | -0.0281 | -0.0375 | 300 | 475 | 40.7973 | 0.1636 | 1 | 105 | 105-Right | Sağ Uç | 0.0001 | 0.0279 | 0.0372 | -0.0001 | -0.0281 | -0.0375 | 300 | 475 | 40.7954 | 0.16359 | 1
106 | 106-Left | Sol Uç | 0.0001 | 0.0279 | 0.0372 | -0.0001 | -0.0281 | -0.0375 | 300 | 475 | -14.4036 | 0.057759 | 1 | 106 | 106-Left | Sol Uç | 0.0001 | 0.0279 | 0.0372 | -0.0001 | -0.0281 | -0.0375 | 300 | 475 | -14.3984 | 0.057738 | 1 | 106 | 106-Left | Sol Uç | 0.0001 | 0.0279 | 0.0372 | -0.0001 | -0.0281 | -0.0375 | 300 | 475 | -39.3467 | 0.15778 | 1 | 106 | 106-Left | Sol Uç | 0.0001 | 0.0279 | 0.0372 | -0.0001 | -0.0281 | -0.0375 | 300 | 475 | -39.3463 | 0.15778 | 1
106 | 106-Right | Sağ Uç | 0.0001 | 0.0279 | 0.0372 | -0.0001 | -0.0281 | -0.0375 | 300 | 475 | 62.0434 | 0.2488 | 1 | 106 | 106-Right | Sağ Uç | 0.0001 | 0.0279 | 0.0372 | -0.0001 | -0.0281 | -0.0375 | 300 | 475 | 62.0436 | 0.2488 | 1 | 106 | 106-Right | Sağ Uç | 0.0001 | 0.0279 | 0.0372 | -0.0001 | -0.0281 | -0.0375 | 300 | 475 | 40.7973 | 0.1636 | 1 | 106 | 106-Right | Sağ Uç | 0.0001 | 0.0279 | 0.0372 | -0.0001 | -0.0281 | -0.0375 | 300 | 475 | 40.7954 | 0.16359 | 1
107 | 107-Left | Sol Uç | 0.0001 | 0.0279 | 0.0372 | -0.0001 | -0.0281 | -0.0375 | 300 | 475 | -13.8476 | 0.055529 | 1 | 107 | 107-Left | Sol Uç | 0.0001 | 0.0279 | 0.0372 | -0.0001 | -0.0281 | -0.0375 | 300 | 475 | -13.8424 | 0.055508 | 1 | 107 | 107-Left | Sol Uç | 0.0001 | 0.0279 | 0.0372 | -0.0001 | -0.0281 | -0.0375 | 300 | 475 | -38.653 | 0.155 | 1 | 107 | 107-Left | Sol Uç | 0.0001 | 0.0279 | 0.0372 | -0.0001 | -0.0281 | -0.0375 | 300 | 475 | -38.6526 | 0.155 | 1
107 | 107-Right | Sağ Uç | 0.0001 | 0.0279 | 0.0372 | -0.0001 | -0.0281 | -0.0375 | 300 | 475 | 62.0434 | 0.2488 | 1 | 107 | 107-Right | Sağ Uç | 0.0001 | 0.0279 | 0.0372 | -0.0001 | -0.0281 | -0.0375 | 300 | 475 | 62.0436 | 0.2488 | 1 | 107 | 107-Right | Sağ Uç | 0.0001 | 0.0279 | 0.0372 | -0.0001 | -0.0281 | -0.0375 | 300 | 475 | 40.7973 | 0.1636 | 1 | 107 | 107-Right | Sağ Uç | 0.0001 | 0.0279 | 0.0372 | -0.0001 | -0.0281 | -0.0375 | 300 | 475 | 40.7954 | 0.16359 | 1
108 | 108-Left | Sol Uç | 0.0001 | 0.0279 | 0.0372 | -0.0001 | -0.0281 | -0.0375 | 300 | 475 | -13.8007 | 0.055341 | 1 | 108 | 108-Left | Sol Uç | 0.0001 | 0.0279 | 0.0372 | -0.0001 | -0.0281 | -0.0375 | 300 | 475 | -13.7955 | 0.05532 | 1 | 108 | 108-Left | Sol Uç | 0.0001 | 0.0279 | 0.0372 | -0.0001 | -0.0281 | -0.0375 | 300 | 475 | -38.5669 | 0.15465 | 1 | 108 | 108-Left | Sol Uç | 0.0001 | 0.0279 | 0.0372 | -0.0001 | -0.0281 | -0.0375 | 300 | 475 | -38.5665 | 0.15465 | 1
108 | 108-Right | Sağ Uç | 0.0001 | 0.0279 | 0.0372 | -0.0001 | -0.0281 | -0.0375 | 300 | 475 | 62.0434 | 0.2488 | 1 | 108 | 108-Right | Sağ Uç | 0.0001 | 0.0279 | 0.0372 | -0.0001 | -0.0281 | -0.0375 | 300 | 475 | 62.0436 | 0.2488 | 1 | 108 | 108-Right | Sağ Uç | 0.0001 | 0.0279 | 0.0372 | -0.0001 | -0.0281 | -0.0375 | 300 | 475 | 40.7973 | 0.1636 | 1 | 108 | 108-Right | Sağ Uç | 0.0001 | 0.0279 | 0.0372 | -0.0001 | -0.0281 | -0.0375 | 300 | 475 | 40.7954 | 0.16359 | 1
109 | 109-Left | Sol Uç | 0.0001 | 0.0279 | 0.0372 | -0.0001 | -0.0281 | -0.0375 | 300 | 475 | -14.3486 | 0.057538 | 1 | 109 | 109-Left | Sol Uç | 0.0001 | 0.0279 | 0.0372 | -0.0001 | -0.0281 | -0.0375 | 300 | 475 | -14.3433 | 0.057517 | 1 | 109 | 109-Left | Sol Uç | 0.0001 | 0.0279 | 0.0372 | -0.0001 | -0.0281 | -0.0375 | 300 | 475 | -39.3213 | 0.15768 | 1 | 109 | 109-Left | Sol Uç | 0.0001 | 0.0279 | 0.0372 | -0.0001 | -0.0281 | -0.0375 | 300 | 475 | -39.3209 | 0.15768 | 1
109 | 109-Right | Sağ Uç | 0.0001 | 0.0279 | 0.0372 | -0.0001 | -0.0281 | -0.0375 | 300 | 475 | 62.0434 | 0.2488 | 1 | 109 | 109-Right | Sağ Uç | 0.0001 | 0.0279 | 0.0372 | -0.0001 | -0.0281 | -0.0375 | 300 | 475 | 62.0436 | 0.2488 | 1 | 109 | 109-Right | Sağ Uç | 0.0001 | 0.0279 | 0.0372 | -0.0001 | -0.0281 | -0.0375 | 300 | 475 | 40.7973 | 0.1636 | 1 | 109 | 109-Right | Sağ Uç | 0.0001 | 0.0279 | 0.0372 | -0.0001 | -0.0281 | -0.0375 | 300 | 475 | 40.7954 | 0.16359 | 1
87 | 87-Left | Sol Uç | 0.0001 | 0.0284 | 0.0378 | -0.0001 | -0.0289 | -0.0385 | 300 | 475 | -53.3933 | 0.21411 | 1 | 87 | 87-Left | Sol Uç | 0.0001 | 0.0284 | 0.0378 | -0.0001 | -0.0289 | -0.0385 | 300 | 475 | -53.3927 | 0.21411 | 1 | 87 | 87-Left | Sol Uç | 0.0001 | 0.0284 | 0.0378 | -0.0001 | -0.0289 | -0.0385 | 300 | 475 | -72.8436 | 0.2921 | 1 | 87 | 87-Left | Sol Uç | 0.0001 | 0.0284 | 0.0378 | -0.0001 | -0.0289 | -0.0385 | 300 | 475 | -72.8469 | 0.29212 | 1
87 | 87-Right | Sağ Uç | 0.0001 | 0.0284 | 0.0378 | -0.0001 | -0.0289 | -0.0385 | 300 | 475 | 52.7737 | 0.21162 | 1 | 87 | 87-Right | Sağ Uç | 0.0001 | 0.0284 | 0.0378 | -0.0001 | -0.0289 | -0.0385 | 300 | 475 | 52.7726 | 0.21162 | 1 | 87 | 87-Right | Sağ Uç | 0.0001 | 0.0284 | 0.0378 | -0.0001 | -0.0289 | -0.0385 | 300 | 475 | 40.8518 | 0.16382 | 1 | 87 | 87-Right | Sağ Uç | 0.0001 | 0.0284 | 0.0378 | -0.0001 | -0.0289 | -0.0385 | 300 | 475 | 40.8483 | 0.1638 | 1
90 | 90-Left | Sol Uç | 0.0001 | 0.0285 | 0.0379 | -0.0001 | -0.029 | -0.0386 | 300 | 475 | -68.3476 | 0.27408 | 1 | 90 | 90-Left | Sol Uç | 0.0001 | 0.0285 | 0.0379 | -0.0001 | -0.029 | -0.0386 | 300 | 475 | -68.3477 | 0.27408 | 1 | 90 | 90-Left | Sol Uç | 0.0001 | 0.0285 | 0.0379 | -0.0001 | -0.029 | -0.0386 | 300 | 475 | -87.6916 | 0.35165 | 1 | 90 | 90-Left | Sol Uç | 0.0001 | 0.0285 | 0.0379 | -0.0001 | -0.029 | -0.0386 | 300 | 475 | -87.6957 | 0.35166 | 1
90 | 90-Right | Sağ Uç | 0.0001 | 0.0285 | 0.0379 | -0.0001 | -0.029 | -0.0386 | 300 | 475 | 68.7908 | 0.27585 | 1 | 90 | 90-Right | Sağ Uç | 0.0001 | 0.0285 | 0.0379 | -0.0001 | -0.029 | -0.0386 | 300 | 475 | 68.7904 | 0.27585 | 1 | 90 | 90-Right | Sağ Uç | 0.0001 | 0.0285 | 0.0379 | -0.0001 | -0.029 | -0.0386 | 300 | 475 | 50.7622 | 0.20356 | 1 | 90 | 90-Right | Sağ Uç | 0.0001 | 0.0285 | 0.0379 | -0.0001 | -0.029 | -0.0386 | 300 | 475 | 50.7581 | 0.20354 | 1
93 | 93-Left | Sol Uç | 0.0001 | 0.0285 | 0.0379 | -0.0001 | -0.029 | -0.0386 | 300 | 475 | -70.181 | 0.28143 | 1 | 93 | 93-Left | Sol Uç | 0.0001 | 0.0285 | 0.0379 | -0.0001 | -0.029 | -0.0386 | 300 | 475 | -70.1813 | 0.28143 | 1 | 93 | 93-Left | Sol Uç | 0.0001 | 0.0285 | 0.0379 | -0.0001 | -0.029 | -0.0386 | 300 | 475 | -88.9973 | 0.35688 | 1 | 93 | 93-Left | Sol Uç | 0.0001 | 0.0285 | 0.0379 | -0.0001 | -0.029 | -0.0386 | 300 | 475 | -89.0015 | 0.3569 | 1
93 | 93-Right | Sağ Uç | 0.0001 | 0.0285 | 0.0379 | -0.0001 | -0.029 | -0.0386 | 300 | 475 | 69.0227 | 0.27678 | 1 | 93 | 93-Right | Sağ Uç | 0.0001 | 0.0285 | 0.0379 | -0.0001 | -0.029 | -0.0386 | 300 | 475 | 69.0224 | 0.27678 | 1 | 93 | 93-Right | Sağ Uç | 0.0001 | 0.0285 | 0.0379 | -0.0001 | -0.029 | -0.0386 | 300 | 475 | 50.4935 | 0.20248 | 1 | 93 | 93-Right | Sağ Uç | 0.0001 | 0.0285 | 0.0379 | -0.0001 | -0.029 | -0.0386 | 300 | 475 | 50.4894 | 0.20246 | 1
96 | 96-Left | Sol Uç | 0.0001 | 0.0285 | 0.0379 | -0.0001 | -0.029 | -0.0386 | 300 | 475 | -70.419 | 0.28238 | 1 | 96 | 96-Left | Sol Uç | 0.0001 | 0.0285 | 0.0379 | -0.0001 | -0.029 | -0.0386 | 300 | 475 | -70.4193 | 0.28238 | 1 | 96 | 96-Left | Sol Uç | 0.0001 | 0.0285 | 0.0379 | -0.0001 | -0.029 | -0.0386 | 300 | 475 | -88.9788 | 0.35681 | 1 | 96 | 96-Left | Sol Uç | 0.0001 | 0.0285 | 0.0379 | -0.0001 | -0.029 | -0.0386 | 300 | 475 | -88.9829 | 0.35682 | 1
96 | 96-Right | Sağ Uç | 0.0001 | 0.0285 | 0.0379 | -0.0001 | -0.029 | -0.0386 | 300 | 475 | 69.1677 | 0.27736 | 1 | 96 | 96-Right | Sağ Uç | 0.0001 | 0.0285 | 0.0379 | -0.0001 | -0.029 | -0.0386 | 300 | 475 | 69.1674 | 0.27736 | 1 | 96 | 96-Right | Sağ Uç | 0.0001 | 0.0285 | 0.0379 | -0.0001 | -0.029 | -0.0386 | 300 | 475 | 50.5135 | 0.20256 | 1 | 96 | 96-Right | Sağ Uç | 0.0001 | 0.0285 | 0.0379 | -0.0001 | -0.029 | -0.0386 | 300 | 475 | 50.5094 | 0.20254 | 1
99 | 99-Left | Sol Uç | 0.0001 | 0.0285 | 0.0379 | -0.0001 | -0.029 | -0.0386 | 300 | 475 | -69.8255 | 0.28 | 1 | 99 | 99-Left | Sol Uç | 0.0001 | 0.0285 | 0.0379 | -0.0001 | -0.029 | -0.0386 | 300 | 475 | -69.826 | 0.28 | 1 | 99 | 99-Left | Sol Uç | 0.0001 | 0.0285 | 0.0379 | -0.0001 | -0.029 | -0.0386 | 300 | 475 | -87.6383 | 0.35143 | 1 | 99 | 99-Left | Sol Uç | 0.0001 | 0.0285 | 0.0379 | -0.0001 | -0.029 | -0.0386 | 300 | 475 | -87.6424 | 0.35145 | 1
99 | 99-Right | Sağ Uç | 0.0001 | 0.0285 | 0.0379 | -0.0001 | -0.029 | -0.0386 | 300 | 475 | 70.1077 | 0.28113 | 1 | 99 | 99-Right | Sağ Uç | 0.0001 | 0.0285 | 0.0379 | -0.0001 | -0.029 | -0.0386 | 300 | 475 | 70.1075 | 0.28113 | 1 | 99 | 99-Right | Sağ Uç | 0.0001 | 0.0285 | 0.0379 | -0.0001 | -0.029 | -0.0386 | 300 | 475 | 50.8186 | 0.20378 | 1 | 99 | 99-Right | Sağ Uç | 0.0001 | 0.0285 | 0.0379 | -0.0001 | -0.029 | -0.0386 | 300 | 475 | 50.8145 | 0.20377 | 1
102 | 102-Left | Sol Uç | 0.0001 | 0.0284 | 0.0378 | -0.0001 | -0.0289 | -0.0385 | 300 | 475 | -61.0414 | 0.24478 | 1 | 102 | 102-Left | Sol Uç | 0.0001 | 0.0284 | 0.0378 | -0.0001 | -0.0289 | -0.0385 | 300 | 475 | -61.0425 | 0.24478 | 1 | 102 | 102-Left | Sol Uç | 0.0001 | 0.0284 | 0.0378 | -0.0001 | -0.0289 | -0.0385 | 300 | 475 | -72.7972 | 0.29192 | 1 | 102 | 102-Left | Sol Uç | 0.0001 | 0.0284 | 0.0378 | -0.0001 | -0.0289 | -0.0385 | 300 | 475 | -72.8008 | 0.29193 | 1
102 | 102-Right | Sağ Uç | 0.0001 | 0.0284 | 0.0378 | -0.0001 | -0.0289 | -0.0385 | 300 | 475 | 60.1092 | 0.24104 | 1 | 102 | 102-Right | Sağ Uç | 0.0001 | 0.0284 | 0.0378 | -0.0001 | -0.0289 | -0.0385 | 300 | 475 | 60.1098 | 0.24104 | 1 | 102 | 102-Right | Sağ Uç | 0.0001 | 0.0284 | 0.0378 | -0.0001 | -0.0289 | -0.0385 | 300 | 475 | 40.9204 | 0.16409 | 1 | 102 | 102-Right | Sağ Uç | 0.0001 | 0.0284 | 0.0378 | -0.0001 | -0.0289 | -0.0385 | 300 | 475 | 40.9171 | 0.16408 | 1
110 | 110-Left | Sol Uç | 0.0001 | 0.0279 | 0.0372 | -0.0001 | -0.0284 | -0.0378 | 300 | 475 | -20.3079 | 0.081435 | 1 | 110 | 110-Left | Sol Uç | 0.0001 | 0.0279 | 0.0372 | -0.0001 | -0.0284 | -0.0378 | 300 | 475 | -20.3021 | 0.081412 | 1 | 110 | 110-Left | Sol Uç | 0.0001 | 0.0279 | 0.0372 | -0.0001 | -0.0284 | -0.0378 | 300 | 475 | -46.3107 | 0.18571 | 1 | 110 | 110-Left | Sol Uç | 0.0001 | 0.0279 | 0.0372 | -0.0001 | -0.0284 | -0.0378 | 300 | 475 | -46.31 | 0.1857 | 1
110 | 110-Right | Sağ Uç | 0.0001 | 0.0279 | 0.0372 | -0.0001 | -0.0284 | -0.0378 | 300 | 475 | 60.1092 | 0.24104 | 1 | 110 | 110-Right | Sağ Uç | 0.0001 | 0.0279 | 0.0372 | -0.0001 | -0.0284 | -0.0378 | 300 | 475 | 60.1098 | 0.24104 | 1 | 110 | 110-Right | Sağ Uç | 0.0001 | 0.0279 | 0.0372 | -0.0001 | -0.0284 | -0.0378 | 300 | 475 | 40.9204 | 0.16409 | 1 | 110 | 110-Right | Sağ Uç | 0.0001 | 0.0279 | 0.0372 | -0.0001 | -0.0284 | -0.0378 | 300 | 475 | 40.9171 | 0.16408 | 1
111 | 111-Left | Sol Uç | 0.0001 | 0.0279 | 0.0372 | -0.0001 | -0.0284 | -0.0378 | 300 | 475 | -19.5369 | 0.078343 | 1 | 111 | 111-Left | Sol Uç | 0.0001 | 0.0279 | 0.0372 | -0.0001 | -0.0284 | -0.0378 | 300 | 475 | -19.5313 | 0.078321 | 1 | 111 | 111-Left | Sol Uç | 0.0001 | 0.0279 | 0.0372 | -0.0001 | -0.0284 | -0.0378 | 300 | 475 | -45.0184 | 0.18052 | 1 | 111 | 111-Left | Sol Uç | 0.0001 | 0.0279 | 0.0372 | -0.0001 | -0.0284 | -0.0378 | 300 | 475 | -45.0177 | 0.18052 | 1
111 | 111-Right | Sağ Uç | 0.0001 | 0.0279 | 0.0372 | -0.0001 | -0.0284 | -0.0378 | 300 | 475 | 60.1092 | 0.24104 | 1 | 111 | 111-Right | Sağ Uç | 0.0001 | 0.0279 | 0.0372 | -0.0001 | -0.0284 | -0.0378 | 300 | 475 | 60.1098 | 0.24104 | 1 | 111 | 111-Right | Sağ Uç | 0.0001 | 0.0279 | 0.0372 | -0.0001 | -0.0284 | -0.0378 | 300 | 475 | 40.9204 | 0.16409 | 1 | 111 | 111-Right | Sağ Uç | 0.0001 | 0.0279 | 0.0372 | -0.0001 | -0.0284 | -0.0378 | 300 | 475 | 40.9171 | 0.16408 | 1
112 | 112-Left | Sol Uç | 0.0001 | 0.0279 | 0.0372 | -0.0001 | -0.0284 | -0.0378 | 300 | 475 | -21.3669 | 0.085682 | 1 | 112 | 112-Left | Sol Uç | 0.0001 | 0.0279 | 0.0372 | -0.0001 | -0.0284 | -0.0378 | 300 | 475 | -21.3613 | 0.085659 | 1 | 112 | 112-Left | Sol Uç | 0.0001 | 0.0279 | 0.0372 | -0.0001 | -0.0284 | -0.0378 | 300 | 475 | -46.9877 | 0.18842 | 1 | 112 | 112-Left | Sol Uç | 0.0001 | 0.0279 | 0.0372 | -0.0001 | -0.0284 | -0.0378 | 300 | 475 | -46.987 | 0.18842 | 1
112 | 112-Right | Sağ Uç | 0.0001 | 0.0279 | 0.0372 | -0.0001 | -0.0284 | -0.0378 | 300 | 475 | 60.1092 | 0.24104 | 1 | 112 | 112-Right | Sağ Uç | 0.0001 | 0.0279 | 0.0372 | -0.0001 | -0.0284 | -0.0378 | 300 | 475 | 60.1098 | 0.24104 | 1 | 112 | 112-Right | Sağ Uç | 0.0001 | 0.0279 | 0.0372 | -0.0001 | -0.0284 | -0.0378 | 300 | 475 | 40.9204 | 0.16409 | 1 | 112 | 112-Right | Sağ Uç | 0.0001 | 0.0279 | 0.0372 | -0.0001 | -0.0284 | -0.0378 | 300 | 475 | 40.9171 | 0.16408 | 1
113 | 113-Left | Sol Uç | 0.0001 | 0.0279 | 0.0372 | -0.0001 | -0.0284 | -0.0378 | 300 | 475 | -20.2747 | 0.081302 | 1 | 113 | 113-Left | Sol Uç | 0.0001 | 0.0279 | 0.0372 | -0.0001 | -0.0284 | -0.0378 | 300 | 475 | -20.2691 | 0.08128 | 1 | 113 | 113-Left | Sol Uç | 0.0001 | 0.0279 | 0.0372 | -0.0001 | -0.0284 | -0.0378 | 300 | 475 | -46.0055 | 0.18448 | 1 | 113 | 113-Left | Sol Uç | 0.0001 | 0.0279 | 0.0372 | -0.0001 | -0.0284 | -0.0378 | 300 | 475 | -46.0048 | 0.18448 | 1
113 | 113-Right | Sağ Uç | 0.0001 | 0.0279 | 0.0372 | -0.0001 | -0.0284 | -0.0378 | 300 | 475 | 60.1092 | 0.24104 | 1 | 113 | 113-Right | Sağ Uç | 0.0001 | 0.0279 | 0.0372 | -0.0001 | -0.0284 | -0.0378 | 300 | 475 | 60.1098 | 0.24104 | 1 | 113 | 113-Right | Sağ Uç | 0.0001 | 0.0279 | 0.0372 | -0.0001 | -0.0284 | -0.0378 | 300 | 475 | 40.9204 | 0.16409 | 1 | 113 | 113-Right | Sağ Uç | 0.0001 | 0.0279 | 0.0372 | -0.0001 | -0.0284 | -0.0378 | 300 | 475 | 40.9171 | 0.16408 | 1
114 | 114-Left | Sol Uç | 0.0001 | 0.0279 | 0.0372 | -0.0001 | -0.0284 | -0.0378 | 300 | 475 | -19.0286 | 0.076305 | 1 | 114 | 114-Left | Sol Uç | 0.0001 | 0.0279 | 0.0372 | -0.0001 | -0.0284 | -0.0378 | 300 | 475 | -19.0229 | 0.076282 | 1 | 114 | 114-Left | Sol Uç | 0.0001 | 0.0279 | 0.0372 | -0.0001 | -0.0284 | -0.0378 | 300 | 475 | -44.7224 | 0.17934 | 1 | 114 | 114-Left | Sol Uç | 0.0001 | 0.0279 | 0.0372 | -0.0001 | -0.0284 | -0.0378 | 300 | 475 | -44.7217 | 0.17934 | 1
114 | 114-Right | Sağ Uç | 0.0001 | 0.0279 | 0.0372 | -0.0001 | -0.0284 | -0.0378 | 300 | 475 | 60.1092 | 0.24104 | 1 | 114 | 114-Right | Sağ Uç | 0.0001 | 0.0279 | 0.0372 | -0.0001 | -0.0284 | -0.0378 | 300 | 475 | 60.1098 | 0.24104 | 1 | 114 | 114-Right | Sağ Uç | 0.0001 | 0.0279 | 0.0372 | -0.0001 | -0.0284 | -0.0378 | 300 | 475 | 40.9204 | 0.16409 | 1 | 114 | 114-Right | Sağ Uç | 0.0001 | 0.0279 | 0.0372 | -0.0001 | -0.0284 | -0.0378 | 300 | 475 | 40.9171 | 0.16408 | 1
88 | 88-Left | Sol Uç | 0.0001 | 0.0284 | 0.0378 | -0.0001 | -0.0289 | -0.0385 | 300 | 475 | -52.8316 | 0.21186 | 1 | 88 | 88-Left | Sol Uç | 0.0001 | 0.0284 | 0.0378 | -0.0001 | -0.0289 | -0.0385 | 300 | 475 | -52.8311 | 0.21185 | 1 | 88 | 88-Left | Sol Uç | 0.0001 | 0.0284 | 0.0378 | -0.0001 | -0.0289 | -0.0385 | 300 | 475 | -72.1073 | 0.28915 | 1 | 88 | 88-Left | Sol Uç | 0.0001 | 0.0284 | 0.0378 | -0.0001 | -0.0289 | -0.0385 | 300 | 475 | -72.1106 | 0.28917 | 1
88 | 88-Right | Sağ Uç | 0.0001 | 0.0284 | 0.0378 | -0.0001 | -0.0289 | -0.0385 | 300 | 475 | 52.8256 | 0.21183 | 1 | 88 | 88-Right | Sağ Uç | 0.0001 | 0.0284 | 0.0378 | -0.0001 | -0.0289 | -0.0385 | 300 | 475 | 52.8245 | 0.21183 | 1 | 88 | 88-Right | Sağ Uç | 0.0001 | 0.0284 | 0.0378 | -0.0001 | -0.0289 | -0.0385 | 300 | 475 | 40.9794 | 0.16433 | 1 | 88 | 88-Right | Sağ Uç | 0.0001 | 0.0284 | 0.0378 | -0.0001 | -0.0289 | -0.0385 | 300 | 475 | 40.9759 | 0.16431 | 1
91 | 91-Left | Sol Uç | 0.0001 | 0.0285 | 0.0379 | -0.0001 | -0.029 | -0.0386 | 300 | 475 | -69.2239 | 0.27759 | 1 | 91 | 91-Left | Sol Uç | 0.0001 | 0.0285 | 0.0379 | -0.0001 | -0.029 | -0.0386 | 300 | 475 | -69.224 | 0.27759 | 1 | 91 | 91-Left | Sol Uç | 0.0001 | 0.0285 | 0.0379 | -0.0001 | -0.029 | -0.0386 | 300 | 475 | -88.5129 | 0.35494 | 1 | 91 | 91-Left | Sol Uç | 0.0001 | 0.0285 | 0.0379 | -0.0001 | -0.029 | -0.0386 | 300 | 475 | -88.517 | 0.35496 | 1
91 | 91-Right | Sağ Uç | 0.0001 | 0.0285 | 0.0379 | -0.0001 | -0.029 | -0.0386 | 300 | 475 | 69.2184 | 0.27757 | 1 | 91 | 91-Right | Sağ Uç | 0.0001 | 0.0285 | 0.0379 | -0.0001 | -0.029 | -0.0386 | 300 | 475 | 69.2179 | 0.27757 | 1 | 91 | 91-Right | Sağ Uç | 0.0001 | 0.0285 | 0.0379 | -0.0001 | -0.029 | -0.0386 | 300 | 475 | 51.2991 | 0.20571 | 1 | 91 | 91-Right | Sağ Uç | 0.0001 | 0.0285 | 0.0379 | -0.0001 | -0.029 | -0.0386 | 300 | 475 | 51.295 | 0.20569 | 1
94 | 94-Left | Sol Uç | 0.0001 | 0.0285 | 0.0379 | -0.0001 | -0.029 | -0.0386 | 300 | 475 | -70.5489 | 0.2829 | 1 | 94 | 94-Left | Sol Uç | 0.0001 | 0.0285 | 0.0379 | -0.0001 | -0.029 | -0.0386 | 300 | 475 | -70.5492 | 0.2829 | 1 | 94 | 94-Left | Sol Uç | 0.0001 | 0.0285 | 0.0379 | -0.0001 | -0.029 | -0.0386 | 300 | 475 | -89.1945 | 0.35767 | 1 | 94 | 94-Left | Sol Uç | 0.0001 | 0.0285 | 0.0379 | -0.0001 | -0.029 | -0.0386 | 300 | 475 | -89.1986 | 0.35769 | 1
94 | 94-Right | Sağ Uç | 0.0001 | 0.0285 | 0.0379 | -0.0001 | -0.029 | -0.0386 | 300 | 475 | 70.5471 | 0.2829 | 1 | 94 | 94-Right | Sağ Uç | 0.0001 | 0.0285 | 0.0379 | -0.0001 | -0.029 | -0.0386 | 300 | 475 | 70.5468 | 0.28289 | 1 | 94 | 94-Right | Sağ Uç | 0.0001 | 0.0285 | 0.0379 | -0.0001 | -0.029 | -0.0386 | 300 | 475 | 52.0687 | 0.2088 | 1 | 94 | 94-Right | Sağ Uç | 0.0001 | 0.0285 | 0.0379 | -0.0001 | -0.029 | -0.0386 | 300 | 475 | 52.0646 | 0.20878 | 1
97 | 97-Left | Sol Uç | 0.0001 | 0.0285 | 0.0379 | -0.0001 | -0.029 | -0.0386 | 300 | 475 | -70.7145 | 0.28357 | 1 | 97 | 97-Left | Sol Uç | 0.0001 | 0.0285 | 0.0379 | -0.0001 | -0.029 | -0.0386 | 300 | 475 | -70.7148 | 0.28357 | 1 | 97 | 97-Left | Sol Uç | 0.0001 | 0.0285 | 0.0379 | -0.0001 | -0.029 | -0.0386 | 300 | 475 | -89.1755 | 0.3576 | 1 | 97 | 97-Left | Sol Uç | 0.0001 | 0.0285 | 0.0379 | -0.0001 | -0.029 | -0.0386 | 300 | 475 | -89.1796 | 0.35761 | 1
97 | 97-Right | Sağ Uç | 0.0001 | 0.0285 | 0.0379 | -0.0001 | -0.029 | -0.0386 | 300 | 475 | 70.7169 | 0.28358 | 1 | 97 | 97-Right | Sağ Uç | 0.0001 | 0.0285 | 0.0379 | -0.0001 | -0.029 | -0.0386 | 300 | 475 | 70.7166 | 0.28358 | 1 | 97 | 97-Right | Sağ Uç | 0.0001 | 0.0285 | 0.0379 | -0.0001 | -0.029 | -0.0386 | 300 | 475 | 52.0884 | 0.20888 | 1 | 97 | 97-Right | Sağ Uç | 0.0001 | 0.0285 | 0.0379 | -0.0001 | -0.029 | -0.0386 | 300 | 475 | 52.0843 | 0.20886 | 1
100 | 100-Left | Sol Uç | 0.0001 | 0.0285 | 0.0379 | -0.0001 | -0.029 | -0.0386 | 300 | 475 | -70.5822 | 0.28304 | 1 | 100 | 100-Left | Sol Uç | 0.0001 | 0.0285 | 0.0379 | -0.0001 | -0.029 | -0.0386 | 300 | 475 | -70.5827 | 0.28304 | 1 | 100 | 100-Left | Sol Uç | 0.0001 | 0.0285 | 0.0379 | -0.0001 | -0.029 | -0.0386 | 300 | 475 | -88.4537 | 0.3547 | 1 | 100 | 100-Left | Sol Uç | 0.0001 | 0.0285 | 0.0379 | -0.0001 | -0.029 | -0.0386 | 300 | 475 | -88.4578 | 0.35472 | 1
100 | 100-Right | Sağ Uç | 0.0001 | 0.0285 | 0.0379 | -0.0001 | -0.029 | -0.0386 | 300 | 475 | 70.5978 | 0.2831 | 1 | 100 | 100-Right | Sağ Uç | 0.0001 | 0.0285 | 0.0379 | -0.0001 | -0.029 | -0.0386 | 300 | 475 | 70.5976 | 0.2831 | 1 | 100 | 100-Right | Sağ Uç | 0.0001 | 0.0285 | 0.0379 | -0.0001 | -0.029 | -0.0386 | 300 | 475 | 51.3569 | 0.20594 | 1 | 100 | 100-Right | Sağ Uç | 0.0001 | 0.0285 | 0.0379 | -0.0001 | -0.029 | -0.0386 | 300 | 475 | 51.3528 | 0.20593 | 1
103 | 103-Left | Sol Uç | 0.0001 | 0.0284 | 0.0378 | -0.0001 | -0.0289 | -0.0385 | 300 | 475 | -60.2506 | 0.24161 | 1 | 103 | 103-Left | Sol Uç | 0.0001 | 0.0284 | 0.0378 | -0.0001 | -0.0289 | -0.0385 | 300 | 475 | -60.2517 | 0.24161 | 1 | 103 | 103-Left | Sol Uç | 0.0001 | 0.0284 | 0.0378 | -0.0001 | -0.0289 | -0.0385 | 300 | 475 | -72.0477 | 0.28891 | 1 | 103 | 103-Left | Sol Uç | 0.0001 | 0.0284 | 0.0378 | -0.0001 | -0.0289 | -0.0385 | 300 | 475 | -72.0513 | 0.28893 | 1
103 | 103-Right | Sağ Uç | 0.0001 | 0.0284 | 0.0378 | -0.0001 | -0.0289 | -0.0385 | 300 | 475 | 60.2647 | 0.24166 | 1 | 103 | 103-Right | Sağ Uç | 0.0001 | 0.0284 | 0.0378 | -0.0001 | -0.0289 | -0.0385 | 300 | 475 | 60.2652 | 0.24166 | 1 | 103 | 103-Right | Sağ Uç | 0.0001 | 0.0284 | 0.0378 | -0.0001 | -0.0289 | -0.0385 | 300 | 475 | 41.0379 | 0.16456 | 1 | 103 | 103-Right | Sağ Uç | 0.0001 | 0.0284 | 0.0378 | -0.0001 | -0.0289 | -0.0385 | 300 | 475 | 41.0346 | 0.16455 | 1
115 | 115-Left | Sol Uç | 0.0001 | 0.0279 | 0.0372 | -0.0001 | -0.0284 | -0.0378 | 300 | 475 | -20.3123 | 0.081453 | 1 | 115 | 115-Left | Sol Uç | 0.0001 | 0.0279 | 0.0372 | -0.0001 | -0.0284 | -0.0378 | 300 | 475 | -20.3064 | 0.081429 | 1 | 115 | 115-Left | Sol Uç | 0.0001 | 0.0279 | 0.0372 | -0.0001 | -0.0284 | -0.0378 | 300 | 475 | -46.1846 | 0.1852 | 1 | 115 | 115-Left | Sol Uç | 0.0001 | 0.0279 | 0.0372 | -0.0001 | -0.0284 | -0.0378 | 300 | 475 | -46.1839 | 0.1852 | 1
115 | 115-Right | Sağ Uç | 0.0001 | 0.0279 | 0.0372 | -0.0001 | -0.0284 | -0.0378 | 300 | 475 | 60.2647 | 0.24166 | 1 | 115 | 115-Right | Sağ Uç | 0.0001 | 0.0279 | 0.0372 | -0.0001 | -0.0284 | -0.0378 | 300 | 475 | 60.2652 | 0.24166 | 1 | 115 | 115-Right | Sağ Uç | 0.0001 | 0.0279 | 0.0372 | -0.0001 | -0.0284 | -0.0378 | 300 | 475 | 41.0379 | 0.16456 | 1 | 115 | 115-Right | Sağ Uç | 0.0001 | 0.0279 | 0.0372 | -0.0001 | -0.0284 | -0.0378 | 300 | 475 | 41.0346 | 0.16455 | 1
116 | 116-Left | Sol Uç | 0.0001 | 0.0279 | 0.0372 | -0.0001 | -0.0284 | -0.0378 | 300 | 475 | -19.5411 | 0.07836 | 1 | 116 | 116-Left | Sol Uç | 0.0001 | 0.0279 | 0.0372 | -0.0001 | -0.0284 | -0.0378 | 300 | 475 | -19.5355 | 0.078338 | 1 | 116 | 116-Left | Sol Uç | 0.0001 | 0.0279 | 0.0372 | -0.0001 | -0.0284 | -0.0378 | 300 | 475 | -44.9248 | 0.18015 | 1 | 116 | 116-Left | Sol Uç | 0.0001 | 0.0279 | 0.0372 | -0.0001 | -0.0284 | -0.0378 | 300 | 475 | -44.9241 | 0.18015 | 1
116 | 116-Right | Sağ Uç | 0.0001 | 0.0279 | 0.0372 | -0.0001 | -0.0284 | -0.0378 | 300 | 475 | 60.2647 | 0.24166 | 1 | 116 | 116-Right | Sağ Uç | 0.0001 | 0.0279 | 0.0372 | -0.0001 | -0.0284 | -0.0378 | 300 | 475 | 60.2652 | 0.24166 | 1 | 116 | 116-Right | Sağ Uç | 0.0001 | 0.0279 | 0.0372 | -0.0001 | -0.0284 | -0.0378 | 300 | 475 | 41.0379 | 0.16456 | 1 | 116 | 116-Right | Sağ Uç | 0.0001 | 0.0279 | 0.0372 | -0.0001 | -0.0284 | -0.0378 | 300 | 475 | 41.0346 | 0.16455 | 1
117 | 117-Left | Sol Uç | 0.0001 | 0.0279 | 0.0372 | -0.0001 | -0.0284 | -0.0378 | 300 | 475 | -21.371 | 0.085698 | 1 | 117 | 117-Left | Sol Uç | 0.0001 | 0.0279 | 0.0372 | -0.0001 | -0.0284 | -0.0378 | 300 | 475 | -21.3654 | 0.085676 | 1 | 117 | 117-Left | Sol Uç | 0.0001 | 0.0279 | 0.0372 | -0.0001 | -0.0284 | -0.0378 | 300 | 475 | -46.8808 | 0.18799 | 1 | 117 | 117-Left | Sol Uç | 0.0001 | 0.0279 | 0.0372 | -0.0001 | -0.0284 | -0.0378 | 300 | 475 | -46.8801 | 0.18799 | 1
117 | 117-Right | Sağ Uç | 0.0001 | 0.0279 | 0.0372 | -0.0001 | -0.0284 | -0.0378 | 300 | 475 | 60.2647 | 0.24166 | 1 | 117 | 117-Right | Sağ Uç | 0.0001 | 0.0279 | 0.0372 | -0.0001 | -0.0284 | -0.0378 | 300 | 475 | 60.2652 | 0.24166 | 1 | 117 | 117-Right | Sağ Uç | 0.0001 | 0.0279 | 0.0372 | -0.0001 | -0.0284 | -0.0378 | 300 | 475 | 41.0379 | 0.16456 | 1 | 117 | 117-Right | Sağ Uç | 0.0001 | 0.0279 | 0.0372 | -0.0001 | -0.0284 | -0.0378 | 300 | 475 | 41.0346 | 0.16455 | 1
118 | 118-Left | Sol Uç | 0.0001 | 0.0279 | 0.0372 | -0.0001 | -0.0284 | -0.0378 | 300 | 475 | -20.2723 | 0.081292 | 1 | 118 | 118-Left | Sol Uç | 0.0001 | 0.0279 | 0.0372 | -0.0001 | -0.0284 | -0.0378 | 300 | 475 | -20.2666 | 0.08127 | 1 | 118 | 118-Left | Sol Uç | 0.0001 | 0.0279 | 0.0372 | -0.0001 | -0.0284 | -0.0378 | 300 | 475 | -45.8875 | 0.18401 | 1 | 118 | 118-Left | Sol Uç | 0.0001 | 0.0279 | 0.0372 | -0.0001 | -0.0284 | -0.0378 | 300 | 475 | -45.8868 | 0.18401 | 1
118 | 118-Right | Sağ Uç | 0.0001 | 0.0279 | 0.0372 | -0.0001 | -0.0284 | -0.0378 | 300 | 475 | 60.2647 | 0.24166 | 1 | 118 | 118-Right | Sağ Uç | 0.0001 | 0.0279 | 0.0372 | -0.0001 | -0.0284 | -0.0378 | 300 | 475 | 60.2652 | 0.24166 | 1 | 118 | 118-Right | Sağ Uç | 0.0001 | 0.0279 | 0.0372 | -0.0001 | -0.0284 | -0.0378 | 300 | 475 | 41.0379 | 0.16456 | 1 | 118 | 118-Right | Sağ Uç | 0.0001 | 0.0279 | 0.0372 | -0.0001 | -0.0284 | -0.0378 | 300 | 475 | 41.0346 | 0.16455 | 1
119 | 119-Left | Sol Uç | 0.0001 | 0.0279 | 0.0372 | -0.0001 | -0.0284 | -0.0378 | 300 | 475 | -19.0337 | 0.076326 | 1 | 119 | 119-Left | Sol Uç | 0.0001 | 0.0279 | 0.0372 | -0.0001 | -0.0284 | -0.0378 | 300 | 475 | -19.028 | 0.076303 | 1 | 119 | 119-Left | Sol Uç | 0.0001 | 0.0279 | 0.0372 | -0.0001 | -0.0284 | -0.0378 | 300 | 475 | -44.6348 | 0.17899 | 1 | 119 | 119-Left | Sol Uç | 0.0001 | 0.0279 | 0.0372 | -0.0001 | -0.0284 | -0.0378 | 300 | 475 | -44.6341 | 0.17898 | 1
119 | 119-Right | Sağ Uç | 0.0001 | 0.0279 | 0.0372 | -0.0001 | -0.0284 | -0.0378 | 300 | 475 | 60.2647 | 0.24166 | 1 | 119 | 119-Right | Sağ Uç | 0.0001 | 0.0279 | 0.0372 | -0.0001 | -0.0284 | -0.0378 | 300 | 475 | 60.2652 | 0.24166 | 1 | 119 | 119-Right | Sağ Uç | 0.0001 | 0.0279 | 0.0372 | -0.0001 | -0.0284 | -0.0378 | 300 | 475 | 41.0379 | 0.16456 | 1 | 119 | 119-Right | Sağ Uç | 0.0001 | 0.0279 | 0.0372 | -0.0001 | -0.0284 | -0.0378 | 300 | 475 | 41.0346 | 0.16455 | 1
89 | 89-Left | Sol Uç | 0.0001 | 0.0284 | 0.0378 | -0.0001 | -0.0289 | -0.0385 | 300 | 475 | -52.7812 | 0.21165 | 1 | 89 | 89-Left | Sol Uç | 0.0001 | 0.0284 | 0.0378 | -0.0001 | -0.0289 | -0.0385 | 300 | 475 | -52.7806 | 0.21165 | 1 | 89 | 89-Left | Sol Uç | 0.0001 | 0.0284 | 0.0378 | -0.0001 | -0.0289 | -0.0385 | 300 | 475 | -72.0316 | 0.28885 | 1 | 89 | 89-Left | Sol Uç | 0.0001 | 0.0284 | 0.0378 | -0.0001 | -0.0289 | -0.0385 | 300 | 475 | -72.0349 | 0.28886 | 1
89 | 89-Right | Sağ Uç | 0.0001 | 0.0284 | 0.0378 | -0.0001 | -0.0289 | -0.0385 | 300 | 475 | 53.3881 | 0.21409 | 1 | 89 | 89-Right | Sağ Uç | 0.0001 | 0.0284 | 0.0378 | -0.0001 | -0.0289 | -0.0385 | 300 | 475 | 53.387 | 0.21408 | 1 | 89 | 89-Right | Sağ Uç | 0.0001 | 0.0284 | 0.0378 | -0.0001 | -0.0289 | -0.0385 | 300 | 475 | 41.5918 | 0.16678 | 1 | 89 | 89-Right | Sağ Uç | 0.0001 | 0.0284 | 0.0378 | -0.0001 | -0.0289 | -0.0385 | 300 | 475 | 41.5882 | 0.16677 | 1
92 | 92-Left | Sol Uç | 0.0001 | 0.0285 | 0.0379 | -0.0001 | -0.029 | -0.0386 | 300 | 475 | -68.7967 | 0.27588 | 1 | 92 | 92-Left | Sol Uç | 0.0001 | 0.0285 | 0.0379 | -0.0001 | -0.029 | -0.0386 | 300 | 475 | -68.7968 | 0.27588 | 1 | 92 | 92-Left | Sol Uç | 0.0001 | 0.0285 | 0.0379 | -0.0001 | -0.029 | -0.0386 | 300 | 475 | -88.1376 | 0.35343 | 1 | 92 | 92-Left | Sol Uç | 0.0001 | 0.0285 | 0.0379 | -0.0001 | -0.029 | -0.0386 | 300 | 475 | -88.1417 | 0.35345 | 1
92 | 92-Right | Sağ Uç | 0.0001 | 0.0285 | 0.0379 | -0.0001 | -0.029 | -0.0386 | 300 | 475 | 68.3421 | 0.27405 | 1 | 92 | 92-Right | Sağ Uç | 0.0001 | 0.0285 | 0.0379 | -0.0001 | -0.029 | -0.0386 | 300 | 475 | 68.3417 | 0.27405 | 1 | 92 | 92-Right | Sağ Uç | 0.0001 | 0.0285 | 0.0379 | -0.0001 | -0.029 | -0.0386 | 300 | 475 | 50.4815 | 0.20243 | 1 | 92 | 92-Right | Sağ Uç | 0.0001 | 0.0285 | 0.0379 | -0.0001 | -0.029 | -0.0386 | 300 | 475 | 50.4774 | 0.20242 | 1
95 | 95-Left | Sol Uç | 0.0001 | 0.0285 | 0.0379 | -0.0001 | -0.029 | -0.0386 | 300 | 475 | -69.0246 | 0.27679 | 1 | 95 | 95-Left | Sol Uç | 0.0001 | 0.0285 | 0.0379 | -0.0001 | -0.029 | -0.0386 | 300 | 475 | -69.0249 | 0.27679 | 1 | 95 | 95-Left | Sol Uç | 0.0001 | 0.0285 | 0.0379 | -0.0001 | -0.029 | -0.0386 | 300 | 475 | -87.6952 | 0.35166 | 1 | 95 | 95-Left | Sol Uç | 0.0001 | 0.0285 | 0.0379 | -0.0001 | -0.029 | -0.0386 | 300 | 475 | -87.6993 | 0.35168 | 1
95 | 95-Right | Sağ Uç | 0.0001 | 0.0285 | 0.0379 | -0.0001 | -0.029 | -0.0386 | 300 | 475 | 70.1789 | 0.28142 | 1 | 95 | 95-Right | Sağ Uç | 0.0001 | 0.0285 | 0.0379 | -0.0001 | -0.029 | -0.0386 | 300 | 475 | 70.1786 | 0.28142 | 1 | 95 | 95-Right | Sağ Uç | 0.0001 | 0.0285 | 0.0379 | -0.0001 | -0.029 | -0.0386 | 300 | 475 | 51.6034 | 0.20693 | 1 | 95 | 95-Right | Sağ Uç | 0.0001 | 0.0285 | 0.0379 | -0.0001 | -0.029 | -0.0386 | 300 | 475 | 51.5993 | 0.20691 | 1
98 | 98-Left | Sol Uç | 0.0001 | 0.0285 | 0.0379 | -0.0001 | -0.029 | -0.0386 | 300 | 475 | -69.1652 | 0.27735 | 1 | 98 | 98-Left | Sol Uç | 0.0001 | 0.0285 | 0.0379 | -0.0001 | -0.029 | -0.0386 | 300 | 475 | -69.1655 | 0.27736 | 1 | 98 | 98-Left | Sol Uç | 0.0001 | 0.0285 | 0.0379 | -0.0001 | -0.029 | -0.0386 | 300 | 475 | -87.6755 | 0.35158 | 1 | 98 | 98-Left | Sol Uç | 0.0001 | 0.0285 | 0.0379 | -0.0001 | -0.029 | -0.0386 | 300 | 475 | -87.6796 | 0.3516 | 1
98 | 98-Right | Sağ Uç | 0.0001 | 0.0285 | 0.0379 | -0.0001 | -0.029 | -0.0386 | 300 | 475 | 70.4201 | 0.28239 | 1 | 98 | 98-Right | Sağ Uç | 0.0001 | 0.0285 | 0.0379 | -0.0001 | -0.029 | -0.0386 | 300 | 475 | 70.4198 | 0.28239 | 1 | 98 | 98-Right | Sağ Uç | 0.0001 | 0.0285 | 0.0379 | -0.0001 | -0.029 | -0.0386 | 300 | 475 | 51.6225 | 0.20701 | 1 | 98 | 98-Right | Sağ Uç | 0.0001 | 0.0285 | 0.0379 | -0.0001 | -0.029 | -0.0386 | 300 | 475 | 51.6184 | 0.20699 | 1
101 | 101-Left | Sol Uç | 0.0001 | 0.0285 | 0.0379 | -0.0001 | -0.029 | -0.0386 | 300 | 475 | -70.1023 | 0.28111 | 1 | 101 | 101-Left | Sol Uç | 0.0001 | 0.0285 | 0.0379 | -0.0001 | -0.029 | -0.0386 | 300 | 475 | -70.1027 | 0.28111 | 1 | 101 | 101-Left | Sol Uç | 0.0001 | 0.0285 | 0.0379 | -0.0001 | -0.029 | -0.0386 | 300 | 475 | -88.0803 | 0.3532 | 1 | 101 | 101-Left | Sol Uç | 0.0001 | 0.0285 | 0.0379 | -0.0001 | -0.029 | -0.0386 | 300 | 475 | -88.0844 | 0.35322 | 1
101 | 101-Right | Sağ Uç | 0.0001 | 0.0285 | 0.0379 | -0.0001 | -0.029 | -0.0386 | 300 | 475 | 69.8319 | 0.28003 | 1 | 101 | 101-Right | Sağ Uç | 0.0001 | 0.0285 | 0.0379 | -0.0001 | -0.029 | -0.0386 | 300 | 475 | 69.8317 | 0.28003 | 1 | 101 | 101-Right | Sağ Uç | 0.0001 | 0.0285 | 0.0379 | -0.0001 | -0.029 | -0.0386 | 300 | 475 | 50.5339 | 0.20264 | 1 | 101 | 101-Right | Sağ Uç | 0.0001 | 0.0285 | 0.0379 | -0.0001 | -0.029 | -0.0386 | 300 | 475 | 50.5298 | 0.20263 | 1
104 | 104-Left | Sol Uç | 0.0001 | 0.0284 | 0.0378 | -0.0001 | -0.0289 | -0.0385 | 300 | 475 | -60.1022 | 0.24101 | 1 | 104 | 104-Left | Sol Uç | 0.0001 | 0.0284 | 0.0378 | -0.0001 | -0.0289 | -0.0385 | 300 | 475 | -60.1033 | 0.24102 | 1 | 104 | 104-Left | Sol Uç | 0.0001 | 0.0284 | 0.0378 | -0.0001 | -0.0289 | -0.0385 | 300 | 475 | -71.96 | 0.28856 | 1 | 104 | 104-Left | Sol Uç | 0.0001 | 0.0284 | 0.0378 | -0.0001 | -0.0289 | -0.0385 | 300 | 475 | -71.9636 | 0.28858 | 1
104 | 104-Right | Sağ Uç | 0.0001 | 0.0284 | 0.0378 | -0.0001 | -0.0289 | -0.0385 | 300 | 475 | 61.0461 | 0.2448 | 1 | 104 | 104-Right | Sağ Uç | 0.0001 | 0.0284 | 0.0378 | -0.0001 | -0.0289 | -0.0385 | 300 | 475 | 61.0467 | 0.2448 | 1 | 104 | 104-Right | Sağ Uç | 0.0001 | 0.0284 | 0.0378 | -0.0001 | -0.0289 | -0.0385 | 300 | 475 | 41.6388 | 0.16697 | 1 | 104 | 104-Right | Sağ Uç | 0.0001 | 0.0284 | 0.0378 | -0.0001 | -0.0289 | -0.0385 | 300 | 475 | 41.6354 | 0.16696 | 1
120 | 120-Left | Sol Uç | 0.0001 | 0.0279 | 0.0372 | -0.0001 | -0.0281 | -0.0375 | 300 | 475 | -14.4095 | 0.057782 | 1 | 120 | 120-Left | Sol Uç | 0.0001 | 0.0279 | 0.0372 | -0.0001 | -0.0281 | -0.0375 | 300 | 475 | -14.4041 | 0.057761 | 1 | 120 | 120-Left | Sol Uç | 0.0001 | 0.0279 | 0.0372 | -0.0001 | -0.0281 | -0.0375 | 300 | 475 | -37.1317 | 0.1489 | 1 | 120 | 120-Left | Sol Uç | 0.0001 | 0.0279 | 0.0372 | -0.0001 | -0.0281 | -0.0375 | 300 | 475 | -37.1308 | 0.1489 | 1
120 | 120-Right | Sağ Uç | 0.0001 | 0.0279 | 0.0372 | -0.0001 | -0.0281 | -0.0375 | 300 | 475 | 61.0461 | 0.2448 | 1 | 120 | 120-Right | Sağ Uç | 0.0001 | 0.0279 | 0.0372 | -0.0001 | -0.0281 | -0.0375 | 300 | 475 | 61.0467 | 0.2448 | 1 | 120 | 120-Right | Sağ Uç | 0.0001 | 0.0279 | 0.0372 | -0.0001 | -0.0281 | -0.0375 | 300 | 475 | 41.6388 | 0.16697 | 1 | 120 | 120-Right | Sağ Uç | 0.0001 | 0.0279 | 0.0372 | -0.0001 | -0.0281 | -0.0375 | 300 | 475 | 41.6354 | 0.16696 | 1
121 | 121-Left | Sol Uç | 0.0001 | 0.0279 | 0.0372 | -0.0001 | -0.0281 | -0.0375 | 300 | 475 | -14.4135 | 0.057798 | 1 | 121 | 121-Left | Sol Uç | 0.0001 | 0.0279 | 0.0372 | -0.0001 | -0.0281 | -0.0375 | 300 | 475 | -14.4082 | 0.057777 | 1 | 121 | 121-Left | Sol Uç | 0.0001 | 0.0279 | 0.0372 | -0.0001 | -0.0281 | -0.0375 | 300 | 475 | -37.0923 | 0.14874 | 1 | 121 | 121-Left | Sol Uç | 0.0001 | 0.0279 | 0.0372 | -0.0001 | -0.0281 | -0.0375 | 300 | 475 | -37.0914 | 0.14874 | 1
121 | 121-Right | Sağ Uç | 0.0001 | 0.0279 | 0.0372 | -0.0001 | -0.0281 | -0.0375 | 300 | 475 | 61.0461 | 0.2448 | 1 | 121 | 121-Right | Sağ Uç | 0.0001 | 0.0279 | 0.0372 | -0.0001 | -0.0281 | -0.0375 | 300 | 475 | 61.0467 | 0.2448 | 1 | 121 | 121-Right | Sağ Uç | 0.0001 | 0.0279 | 0.0372 | -0.0001 | -0.0281 | -0.0375 | 300 | 475 | 41.6388 | 0.16697 | 1 | 121 | 121-Right | Sağ Uç | 0.0001 | 0.0279 | 0.0372 | -0.0001 | -0.0281 | -0.0375 | 300 | 475 | 41.6354 | 0.16696 | 1
122 | 122-Left | Sol Uç | 0.0001 | 0.0279 | 0.0372 | -0.0001 | -0.0281 | -0.0375 | 300 | 475 | -13.8576 | 0.055569 | 1 | 122 | 122-Left | Sol Uç | 0.0001 | 0.0279 | 0.0372 | -0.0001 | -0.0281 | -0.0375 | 300 | 475 | -13.8523 | 0.055548 | 1 | 122 | 122-Left | Sol Uç | 0.0001 | 0.0279 | 0.0372 | -0.0001 | -0.0281 | -0.0375 | 300 | 475 | -36.4274 | 0.14607 | 1 | 122 | 122-Left | Sol Uç | 0.0001 | 0.0279 | 0.0372 | -0.0001 | -0.0281 | -0.0375 | 300 | 475 | -36.4265 | 0.14607 | 1
122 | 122-Right | Sağ Uç | 0.0001 | 0.0279 | 0.0372 | -0.0001 | -0.0281 | -0.0375 | 300 | 475 | 61.0461 | 0.2448 | 1 | 122 | 122-Right | Sağ Uç | 0.0001 | 0.0279 | 0.0372 | -0.0001 | -0.0281 | -0.0375 | 300 | 475 | 61.0467 | 0.2448 | 1 | 122 | 122-Right | Sağ Uç | 0.0001 | 0.0279 | 0.0372 | -0.0001 | -0.0281 | -0.0375 | 300 | 475 | 41.6388 | 0.16697 | 1 | 122 | 122-Right | Sağ Uç | 0.0001 | 0.0279 | 0.0372 | -0.0001 | -0.0281 | -0.0375 | 300 | 475 | 41.6354 | 0.16696 | 1
123 | 123-Left | Sol Uç | 0.0001 | 0.0279 | 0.0372 | -0.0001 | -0.0281 | -0.0375 | 300 | 475 | -13.8036 | 0.055353 | 1 | 123 | 123-Left | Sol Uç | 0.0001 | 0.0279 | 0.0372 | -0.0001 | -0.0281 | -0.0375 | 300 | 475 | -13.7983 | 0.055332 | 1 | 123 | 123-Left | Sol Uç | 0.0001 | 0.0279 | 0.0372 | -0.0001 | -0.0281 | -0.0375 | 300 | 475 | -36.3434 | 0.14574 | 1 | 123 | 123-Left | Sol Uç | 0.0001 | 0.0279 | 0.0372 | -0.0001 | -0.0281 | -0.0375 | 300 | 475 | -36.3425 | 0.14573 | 1
123 | 123-Right | Sağ Uç | 0.0001 | 0.0279 | 0.0372 | -0.0001 | -0.0281 | -0.0375 | 300 | 475 | 61.0461 | 0.2448 | 1 | 123 | 123-Right | Sağ Uç | 0.0001 | 0.0279 | 0.0372 | -0.0001 | -0.0281 | -0.0375 | 300 | 475 | 61.0467 | 0.2448 | 1 | 123 | 123-Right | Sağ Uç | 0.0001 | 0.0279 | 0.0372 | -0.0001 | -0.0281 | -0.0375 | 300 | 475 | 41.6388 | 0.16697 | 1 | 123 | 123-Right | Sağ Uç | 0.0001 | 0.0279 | 0.0372 | -0.0001 | -0.0281 | -0.0375 | 300 | 475 | 41.6354 | 0.16696 | 1
124 | 124-Left | Sol Uç | 0.0001 | 0.0279 | 0.0372 | -0.0001 | -0.0281 | -0.0375 | 300 | 475 | -14.3596 | 0.057582 | 1 | 124 | 124-Left | Sol Uç | 0.0001 | 0.0279 | 0.0372 | -0.0001 | -0.0281 | -0.0375 | 300 | 475 | -14.3542 | 0.057561 | 1 | 124 | 124-Left | Sol Uç | 0.0001 | 0.0279 | 0.0372 | -0.0001 | -0.0281 | -0.0375 | 300 | 475 | -37.0805 | 0.14869 | 1 | 124 | 124-Left | Sol Uç | 0.0001 | 0.0279 | 0.0372 | -0.0001 | -0.0281 | -0.0375 | 300 | 475 | -37.0795 | 0.14869 | 1
124 | 124-Right | Sağ Uç | 0.0001 | 0.0279 | 0.0372 | -0.0001 | -0.0281 | -0.0375 | 300 | 475 | 61.0461 | 0.2448 | 1 | 124 | 124-Right | Sağ Uç | 0.0001 | 0.0279 | 0.0372 | -0.0001 | -0.0281 | -0.0375 | 300 | 475 | 61.0467 | 0.2448 | 1 | 124 | 124-Right | Sağ Uç | 0.0001 | 0.0279 | 0.0372 | -0.0001 | -0.0281 | -0.0375 | 300 | 475 | 41.6388 | 0.16697 | 1 | 124 | 124-Right | Sağ Uç | 0.0001 | 0.0279 | 0.0372 | -0.0001 | -0.0281 | -0.0375 | 300 | 475 | 41.6354 | 0.16696 | 1
167 | 167-Left | Sol Uç | 0.0001 | 0.0279 | 0.0372 | -0.0001 | -0.0281 | -0.0375 | 300 | 475 | -17.827 | 0.071487 | 1 | 167 | 167-Left | Sol Uç | 0.0001 | 0.0279 | 0.0372 | -0.0001 | -0.0281 | -0.0375 | 300 | 475 | -17.8206 | 0.071461 | 1 | 167 | 167-Left | Sol Uç | 0.0001 | 0.0279 | 0.0372 | -0.0001 | -0.0281 | -0.0375 | 300 | 475 | -39.3959 | 0.15798 | 1 | 167 | 167-Left | Sol Uç | 0.0001 | 0.0279 | 0.0372 | -0.0001 | -0.0281 | -0.0375 | 300 | 475 | -39.3956 | 0.15798 | 1
167 | 167-Right | Sağ Uç | 0.0001 | 0.0279 | 0.0372 | -0.0001 | -0.0281 | -0.0375 | 300 | 475 | 61.0461 | 0.2448 | 1 | 167 | 167-Right | Sağ Uç | 0.0001 | 0.0279 | 0.0372 | -0.0001 | -0.0281 | -0.0375 | 300 | 475 | 61.0467 | 0.2448 | 1 | 167 | 167-Right | Sağ Uç | 0.0001 | 0.0279 | 0.0372 | -0.0001 | -0.0281 | -0.0375 | 300 | 475 | 41.6388 | 0.16697 | 1 | 167 | 167-Right | Sağ Uç | 0.0001 | 0.0279 | 0.0372 | -0.0001 | -0.0281 | -0.0375 | 300 | 475 | 41.6354 | 0.16696 | 1
168 | 168-Left | Sol Uç | 0.0001 | 0.0279 | 0.0372 | -0.0001 | -0.0281 | -0.0375 | 300 | 475 | -18.0337 | 0.072316 | 1 | 168 | 168-Left | Sol Uç | 0.0001 | 0.0279 | 0.0372 | -0.0001 | -0.0281 | -0.0375 | 300 | 475 | -18.0275 | 0.072291 | 1 | 168 | 168-Left | Sol Uç | 0.0001 | 0.0279 | 0.0372 | -0.0001 | -0.0281 | -0.0375 | 300 | 475 | -39.4622 | 0.15824 | 1 | 168 | 168-Left | Sol Uç | 0.0001 | 0.0279 | 0.0372 | -0.0001 | -0.0281 | -0.0375 | 300 | 475 | -39.4619 | 0.15824 | 1
168 | 168-Right | Sağ Uç | 0.0001 | 0.0279 | 0.0372 | -0.0001 | -0.0281 | -0.0375 | 300 | 475 | 61.0461 | 0.2448 | 1 | 168 | 168-Right | Sağ Uç | 0.0001 | 0.0279 | 0.0372 | -0.0001 | -0.0281 | -0.0375 | 300 | 475 | 61.0467 | 0.2448 | 1 | 168 | 168-Right | Sağ Uç | 0.0001 | 0.0279 | 0.0372 | -0.0001 | -0.0281 | -0.0375 | 300 | 475 | 41.6388 | 0.16697 | 1 | 168 | 168-Right | Sağ Uç | 0.0001 | 0.0279 | 0.0372 | -0.0001 | -0.0281 | -0.0375 | 300 | 475 | 41.6354 | 0.16696 | 1
169 | 169-Left | Sol Uç | 0.0001 | 0.0279 | 0.0372 | -0.0001 | -0.0281 | -0.0375 | 300 | 475 | -17.4603 | 0.070016 | 1 | 169 | 169-Left | Sol Uç | 0.0001 | 0.0279 | 0.0372 | -0.0001 | -0.0281 | -0.0375 | 300 | 475 | -17.4541 | 0.069991 | 1 | 169 | 169-Left | Sol Uç | 0.0001 | 0.0279 | 0.0372 | -0.0001 | -0.0281 | -0.0375 | 300 | 475 | -38.7747 | 0.15549 | 1 | 169 | 169-Left | Sol Uç | 0.0001 | 0.0279 | 0.0372 | -0.0001 | -0.0281 | -0.0375 | 300 | 475 | -38.7744 | 0.15549 | 1
169 | 169-Right | Sağ Uç | 0.0001 | 0.0279 | 0.0372 | -0.0001 | -0.0281 | -0.0375 | 300 | 475 | 61.0461 | 0.2448 | 1 | 169 | 169-Right | Sağ Uç | 0.0001 | 0.0279 | 0.0372 | -0.0001 | -0.0281 | -0.0375 | 300 | 475 | 61.0467 | 0.2448 | 1 | 169 | 169-Right | Sağ Uç | 0.0001 | 0.0279 | 0.0372 | -0.0001 | -0.0281 | -0.0375 | 300 | 475 | 41.6388 | 0.16697 | 1 | 169 | 169-Right | Sağ Uç | 0.0001 | 0.0279 | 0.0372 | -0.0001 | -0.0281 | -0.0375 | 300 | 475 | 41.6354 | 0.16696 | 1
170 | 170-Left | Sol Uç | 0.0001 | 0.0279 | 0.0372 | -0.0001 | -0.0281 | -0.0375 | 300 | 475 | -17.4013 | 0.06978 | 1 | 170 | 170-Left | Sol Uç | 0.0001 | 0.0279 | 0.0372 | -0.0001 | -0.0281 | -0.0375 | 300 | 475 | -17.3951 | 0.069755 | 1 | 170 | 170-Left | Sol Uç | 0.0001 | 0.0279 | 0.0372 | -0.0001 | -0.0281 | -0.0375 | 300 | 475 | -38.678 | 0.1551 | 1 | 170 | 170-Left | Sol Uç | 0.0001 | 0.0279 | 0.0372 | -0.0001 | -0.0281 | -0.0375 | 300 | 475 | -38.6778 | 0.1551 | 1
170 | 170-Right | Sağ Uç | 0.0001 | 0.0279 | 0.0372 | -0.0001 | -0.0281 | -0.0375 | 300 | 475 | 61.0461 | 0.2448 | 1 | 170 | 170-Right | Sağ Uç | 0.0001 | 0.0279 | 0.0372 | -0.0001 | -0.0281 | -0.0375 | 300 | 475 | 61.0467 | 0.2448 | 1 | 170 | 170-Right | Sağ Uç | 0.0001 | 0.0279 | 0.0372 | -0.0001 | -0.0281 | -0.0375 | 300 | 475 | 41.6388 | 0.16697 | 1 | 170 | 170-Right | Sağ Uç | 0.0001 | 0.0279 | 0.0372 | -0.0001 | -0.0281 | -0.0375 | 300 | 475 | 41.6354 | 0.16696 | 1
171 | 171-Left | Sol Uç | 0.0001 | 0.0279 | 0.0372 | -0.0001 | -0.0281 | -0.0375 | 300 | 475 | -18.0757 | 0.072484 | 1 | 171 | 171-Left | Sol Uç | 0.0001 | 0.0279 | 0.0372 | -0.0001 | -0.0281 | -0.0375 | 300 | 475 | -18.0693 | 0.072458 | 1 | 171 | 171-Left | Sol Uç | 0.0001 | 0.0279 | 0.0372 | -0.0001 | -0.0281 | -0.0375 | 300 | 475 | -39.5947 | 0.15878 | 1 | 171 | 171-Left | Sol Uç | 0.0001 | 0.0279 | 0.0372 | -0.0001 | -0.0281 | -0.0375 | 300 | 475 | -39.5944 | 0.15877 | 1
171 | 171-Right | Sağ Uç | 0.0001 | 0.0279 | 0.0372 | -0.0001 | -0.0281 | -0.0375 | 300 | 475 | 61.0461 | 0.2448 | 1 | 171 | 171-Right | Sağ Uç | 0.0001 | 0.0279 | 0.0372 | -0.0001 | -0.0281 | -0.0375 | 300 | 475 | 61.0467 | 0.2448 | 1 | 171 | 171-Right | Sağ Uç | 0.0001 | 0.0279 | 0.0372 | -0.0001 | -0.0281 | -0.0375 | 300 | 475 | 41.6388 | 0.16697 | 1 | 171 | 171-Right | Sağ Uç | 0.0001 | 0.0279 | 0.0372 | -0.0001 | -0.0281 | -0.0375 | 300 | 475 | 41.6354 | 0.16696 | 1
149 | 149-Left | Sol Uç | 0.0001 | 0.0284 | 0.0378 | -0.0001 | -0.0289 | -0.0385 | 300 | 475 | -53.8088 | 0.21577 | 1 | 149 | 149-Left | Sol Uç | 0.0001 | 0.0284 | 0.0378 | -0.0001 | -0.0289 | -0.0385 | 300 | 475 | -53.8079 | 0.21577 | 1 | 149 | 149-Left | Sol Uç | 0.0001 | 0.0284 | 0.0378 | -0.0001 | -0.0289 | -0.0385 | 300 | 475 | -70.2602 | 0.28175 | 1 | 149 | 149-Left | Sol Uç | 0.0001 | 0.0284 | 0.0378 | -0.0001 | -0.0289 | -0.0385 | 300 | 475 | -70.2642 | 0.28176 | 1
149 | 149-Right | Sağ Uç | 0.0001 | 0.0284 | 0.0378 | -0.0001 | -0.0289 | -0.0385 | 300 | 475 | 53.3749 | 0.21403 | 1 | 149 | 149-Right | Sağ Uç | 0.0001 | 0.0284 | 0.0378 | -0.0001 | -0.0289 | -0.0385 | 300 | 475 | 53.3737 | 0.21403 | 1 | 149 | 149-Right | Sağ Uç | 0.0001 | 0.0284 | 0.0378 | -0.0001 | -0.0289 | -0.0385 | 300 | 475 | 43.4098 | 0.17407 | 1 | 149 | 149-Right | Sağ Uç | 0.0001 | 0.0284 | 0.0378 | -0.0001 | -0.0289 | -0.0385 | 300 | 475 | 43.4057 | 0.17406 | 1
152 | 152-Left | Sol Uç | 0.0001 | 0.0285 | 0.0379 | -0.0001 | -0.029 | -0.0386 | 300 | 475 | -68.3027 | 0.2739 | 1 | 152 | 152-Left | Sol Uç | 0.0001 | 0.0285 | 0.0379 | -0.0001 | -0.029 | -0.0386 | 300 | 475 | -68.3028 | 0.2739 | 1 | 152 | 152-Left | Sol Uç | 0.0001 | 0.0285 | 0.0379 | -0.0001 | -0.029 | -0.0386 | 300 | 475 | -84.5839 | 0.33918 | 1 | 152 | 152-Left | Sol Uç | 0.0001 | 0.0285 | 0.0379 | -0.0001 | -0.029 | -0.0386 | 300 | 475 | -84.5886 | 0.3392 | 1
152 | 152-Right | Sağ Uç | 0.0001 | 0.0285 | 0.0379 | -0.0001 | -0.029 | -0.0386 | 300 | 475 | 69.1551 | 0.27731 | 1 | 152 | 152-Right | Sağ Uç | 0.0001 | 0.0285 | 0.0379 | -0.0001 | -0.029 | -0.0386 | 300 | 475 | 69.1547 | 0.27731 | 1 | 152 | 152-Right | Sağ Uç | 0.0001 | 0.0285 | 0.0379 | -0.0001 | -0.029 | -0.0386 | 300 | 475 | 53.9938 | 0.21652 | 1 | 152 | 152-Right | Sağ Uç | 0.0001 | 0.0285 | 0.0379 | -0.0001 | -0.029 | -0.0386 | 300 | 475 | 53.9889 | 0.2165 | 1
155 | 155-Left | Sol Uç | 0.0001 | 0.0285 | 0.0379 | -0.0001 | -0.029 | -0.0386 | 300 | 475 | -70.025 | 0.2808 | 1 | 155 | 155-Left | Sol Uç | 0.0001 | 0.0285 | 0.0379 | -0.0001 | -0.029 | -0.0386 | 300 | 475 | -70.0252 | 0.2808 | 1 | 155 | 155-Left | Sol Uç | 0.0001 | 0.0285 | 0.0379 | -0.0001 | -0.029 | -0.0386 | 300 | 475 | -85.8527 | 0.34427 | 1 | 155 | 155-Left | Sol Uç | 0.0001 | 0.0285 | 0.0379 | -0.0001 | -0.029 | -0.0386 | 300 | 475 | -85.8575 | 0.34429 | 1
155 | 155-Right | Sağ Uç | 0.0001 | 0.0285 | 0.0379 | -0.0001 | -0.029 | -0.0386 | 300 | 475 | 69.2802 | 0.27782 | 1 | 155 | 155-Right | Sağ Uç | 0.0001 | 0.0285 | 0.0379 | -0.0001 | -0.029 | -0.0386 | 300 | 475 | 69.28 | 0.27781 | 1 | 155 | 155-Right | Sağ Uç | 0.0001 | 0.0285 | 0.0379 | -0.0001 | -0.029 | -0.0386 | 300 | 475 | 53.6982 | 0.21533 | 1 | 155 | 155-Right | Sağ Uç | 0.0001 | 0.0285 | 0.0379 | -0.0001 | -0.029 | -0.0386 | 300 | 475 | 53.6934 | 0.21531 | 1
158 | 158-Left | Sol Uç | 0.0001 | 0.0285 | 0.0379 | -0.0001 | -0.029 | -0.0386 | 300 | 475 | -70.2292 | 0.28162 | 1 | 158 | 158-Left | Sol Uç | 0.0001 | 0.0285 | 0.0379 | -0.0001 | -0.029 | -0.0386 | 300 | 475 | -70.2294 | 0.28162 | 1 | 158 | 158-Left | Sol Uç | 0.0001 | 0.0285 | 0.0379 | -0.0001 | -0.029 | -0.0386 | 300 | 475 | -85.8399 | 0.34422 | 1 | 158 | 158-Left | Sol Uç | 0.0001 | 0.0285 | 0.0379 | -0.0001 | -0.029 | -0.0386 | 300 | 475 | -85.8447 | 0.34424 | 1
158 | 158-Right | Sağ Uç | 0.0001 | 0.0285 | 0.0379 | -0.0001 | -0.029 | -0.0386 | 300 | 475 | 69.4053 | 0.27832 | 1 | 158 | 158-Right | Sağ Uç | 0.0001 | 0.0285 | 0.0379 | -0.0001 | -0.029 | -0.0386 | 300 | 475 | 69.4051 | 0.27832 | 1 | 158 | 158-Right | Sağ Uç | 0.0001 | 0.0285 | 0.0379 | -0.0001 | -0.029 | -0.0386 | 300 | 475 | 53.712 | 0.21539 | 1 | 158 | 158-Right | Sağ Uç | 0.0001 | 0.0285 | 0.0379 | -0.0001 | -0.029 | -0.0386 | 300 | 475 | 53.7072 | 0.21537 | 1
161 | 161-Left | Sol Uç | 0.0001 | 0.0285 | 0.0379 | -0.0001 | -0.029 | -0.0386 | 300 | 475 | -69.5676 | 0.27897 | 1 | 161 | 161-Left | Sol Uç | 0.0001 | 0.0285 | 0.0379 | -0.0001 | -0.029 | -0.0386 | 300 | 475 | -69.568 | 0.27897 | 1 | 161 | 161-Left | Sol Uç | 0.0001 | 0.0285 | 0.0379 | -0.0001 | -0.029 | -0.0386 | 300 | 475 | -84.5467 | 0.33903 | 1 | 161 | 161-Left | Sol Uç | 0.0001 | 0.0285 | 0.0379 | -0.0001 | -0.029 | -0.0386 | 300 | 475 | -84.5515 | 0.33905 | 1
161 | 161-Right | Sağ Uç | 0.0001 | 0.0285 | 0.0379 | -0.0001 | -0.029 | -0.0386 | 300 | 475 | 70.2683 | 0.28178 | 1 | 161 | 161-Right | Sağ Uç | 0.0001 | 0.0285 | 0.0379 | -0.0001 | -0.029 | -0.0386 | 300 | 475 | 70.2682 | 0.28178 | 1 | 161 | 161-Right | Sağ Uç | 0.0001 | 0.0285 | 0.0379 | -0.0001 | -0.029 | -0.0386 | 300 | 475 | 54.0333 | 0.21667 | 1 | 161 | 161-Right | Sağ Uç | 0.0001 | 0.0285 | 0.0379 | -0.0001 | -0.029 | -0.0386 | 300 | 475 | 54.0286 | 0.21666 | 1
164 | 164-Left | Sol Uç | 0.0001 | 0.0284 | 0.0378 | -0.0001 | -0.0289 | -0.0385 | 300 | 475 | -60.4206 | 0.24229 | 1 | 164 | 164-Left | Sol Uç | 0.0001 | 0.0284 | 0.0378 | -0.0001 | -0.0289 | -0.0385 | 300 | 475 | -60.4218 | 0.24229 | 1 | 164 | 164-Left | Sol Uç | 0.0001 | 0.0284 | 0.0378 | -0.0001 | -0.0289 | -0.0385 | 300 | 475 | -70.2224 | 0.28159 | 1 | 164 | 164-Left | Sol Uç | 0.0001 | 0.0284 | 0.0378 | -0.0001 | -0.0289 | -0.0385 | 300 | 475 | -70.2265 | 0.28161 | 1
164 | 164-Right | Sağ Uç | 0.0001 | 0.0284 | 0.0378 | -0.0001 | -0.0289 | -0.0385 | 300 | 475 | 59.6703 | 0.23928 | 1 | 164 | 164-Right | Sağ Uç | 0.0001 | 0.0284 | 0.0378 | -0.0001 | -0.0289 | -0.0385 | 300 | 475 | 59.6711 | 0.23928 | 1 | 164 | 164-Right | Sağ Uç | 0.0001 | 0.0284 | 0.0378 | -0.0001 | -0.0289 | -0.0385 | 300 | 475 | 43.4626 | 0.17429 | 1 | 164 | 164-Right | Sağ Uç | 0.0001 | 0.0284 | 0.0378 | -0.0001 | -0.0289 | -0.0385 | 300 | 475 | 43.4587 | 0.17427 | 1
172 | 172-Left | Sol Uç | 0.0001 | 0.0279 | 0.0372 | -0.0001 | -0.0281 | -0.0375 | 300 | 475 | -24.1714 | 0.096928 | 1 | 172 | 172-Left | Sol Uç | 0.0001 | 0.0279 | 0.0372 | -0.0001 | -0.0281 | -0.0375 | 300 | 475 | -24.1651 | 0.096903 | 1 | 172 | 172-Left | Sol Uç | 0.0001 | 0.0279 | 0.0372 | -0.0001 | -0.0281 | -0.0375 | 300 | 475 | -44.2974 | 0.17763 | 1 | 172 | 172-Left | Sol Uç | 0.0001 | 0.0279 | 0.0372 | -0.0001 | -0.0281 | -0.0375 | 300 | 475 | -44.2969 | 0.17763 | 1
172 | 172-Right | Sağ Uç | 0.0001 | 0.0279 | 0.0372 | -0.0001 | -0.0281 | -0.0375 | 300 | 475 | 59.6703 | 0.23928 | 1 | 172 | 172-Right | Sağ Uç | 0.0001 | 0.0279 | 0.0372 | -0.0001 | -0.0281 | -0.0375 | 300 | 475 | 59.6711 | 0.23928 | 1 | 172 | 172-Right | Sağ Uç | 0.0001 | 0.0279 | 0.0372 | -0.0001 | -0.0281 | -0.0375 | 300 | 475 | 43.4626 | 0.17429 | 1 | 172 | 172-Right | Sağ Uç | 0.0001 | 0.0279 | 0.0372 | -0.0001 | -0.0281 | -0.0375 | 300 | 475 | 43.4587 | 0.17427 | 1
173 | 173-Left | Sol Uç | 0.0001 | 0.0279 | 0.0372 | -0.0001 | -0.0281 | -0.0375 | 300 | 475 | -23.7179 | 0.095109 | 1 | 173 | 173-Left | Sol Uç | 0.0001 | 0.0279 | 0.0372 | -0.0001 | -0.0281 | -0.0375 | 300 | 475 | -23.7119 | 0.095085 | 1 | 173 | 173-Left | Sol Uç | 0.0001 | 0.0279 | 0.0372 | -0.0001 | -0.0281 | -0.0375 | 300 | 475 | -43.3949 | 0.17401 | 1 | 173 | 173-Left | Sol Uç | 0.0001 | 0.0279 | 0.0372 | -0.0001 | -0.0281 | -0.0375 | 300 | 475 | -43.3943 | 0.17401 | 1
173 | 173-Right | Sağ Uç | 0.0001 | 0.0279 | 0.0372 | -0.0001 | -0.0281 | -0.0375 | 300 | 475 | 59.6703 | 0.23928 | 1 | 173 | 173-Right | Sağ Uç | 0.0001 | 0.0279 | 0.0372 | -0.0001 | -0.0281 | -0.0375 | 300 | 475 | 59.6711 | 0.23928 | 1 | 173 | 173-Right | Sağ Uç | 0.0001 | 0.0279 | 0.0372 | -0.0001 | -0.0281 | -0.0375 | 300 | 475 | 43.4626 | 0.17429 | 1 | 173 | 173-Right | Sağ Uç | 0.0001 | 0.0279 | 0.0372 | -0.0001 | -0.0281 | -0.0375 | 300 | 475 | 43.4587 | 0.17427 | 1
174 | 174-Left | Sol Uç | 0.0001 | 0.0279 | 0.0372 | -0.0001 | -0.0281 | -0.0375 | 300 | 475 | -25.4967 | 0.10224 | 1 | 174 | 174-Left | Sol Uç | 0.0001 | 0.0279 | 0.0372 | -0.0001 | -0.0281 | -0.0375 | 300 | 475 | -25.4907 | 0.10222 | 1 | 174 | 174-Left | Sol Uç | 0.0001 | 0.0279 | 0.0372 | -0.0001 | -0.0281 | -0.0375 | 300 | 475 | -45.2768 | 0.18156 | 1 | 174 | 174-Left | Sol Uç | 0.0001 | 0.0279 | 0.0372 | -0.0001 | -0.0281 | -0.0375 | 300 | 475 | -45.2763 | 0.18156 | 1
174 | 174-Right | Sağ Uç | 0.0001 | 0.0279 | 0.0372 | -0.0001 | -0.0281 | -0.0375 | 300 | 475 | 59.6703 | 0.23928 | 1 | 174 | 174-Right | Sağ Uç | 0.0001 | 0.0279 | 0.0372 | -0.0001 | -0.0281 | -0.0375 | 300 | 475 | 59.6711 | 0.23928 | 1 | 174 | 174-Right | Sağ Uç | 0.0001 | 0.0279 | 0.0372 | -0.0001 | -0.0281 | -0.0375 | 300 | 475 | 43.4626 | 0.17429 | 1 | 174 | 174-Right | Sağ Uç | 0.0001 | 0.0279 | 0.0372 | -0.0001 | -0.0281 | -0.0375 | 300 | 475 | 43.4587 | 0.17427 | 1
175 | 175-Left | Sol Uç | 0.0001 | 0.0279 | 0.0372 | -0.0001 | -0.0281 | -0.0375 | 300 | 475 | -24.4842 | 0.098182 | 1 | 175 | 175-Left | Sol Uç | 0.0001 | 0.0279 | 0.0372 | -0.0001 | -0.0281 | -0.0375 | 300 | 475 | -24.4781 | 0.098158 | 1 | 175 | 175-Left | Sol Uç | 0.0001 | 0.0279 | 0.0372 | -0.0001 | -0.0281 | -0.0375 | 300 | 475 | -44.3377 | 0.1778 | 1 | 175 | 175-Left | Sol Uç | 0.0001 | 0.0279 | 0.0372 | -0.0001 | -0.0281 | -0.0375 | 300 | 475 | -44.3372 | 0.17779 | 1
175 | 175-Right | Sağ Uç | 0.0001 | 0.0279 | 0.0372 | -0.0001 | -0.0281 | -0.0375 | 300 | 475 | 59.6703 | 0.23928 | 1 | 175 | 175-Right | Sağ Uç | 0.0001 | 0.0279 | 0.0372 | -0.0001 | -0.0281 | -0.0375 | 300 | 475 | 59.6711 | 0.23928 | 1 | 175 | 175-Right | Sağ Uç | 0.0001 | 0.0279 | 0.0372 | -0.0001 | -0.0281 | -0.0375 | 300 | 475 | 43.4626 | 0.17429 | 1 | 175 | 175-Right | Sağ Uç | 0.0001 | 0.0279 | 0.0372 | -0.0001 | -0.0281 | -0.0375 | 300 | 475 | 43.4587 | 0.17427 | 1
176 | 176-Left | Sol Uç | 0.0001 | 0.0279 | 0.0372 | -0.0001 | -0.0281 | -0.0375 | 300 | 475 | -23.5411 | 0.0944 | 1 | 176 | 176-Left | Sol Uç | 0.0001 | 0.0279 | 0.0372 | -0.0001 | -0.0281 | -0.0375 | 300 | 475 | -23.5349 | 0.094376 | 1 | 176 | 176-Left | Sol Uç | 0.0001 | 0.0279 | 0.0372 | -0.0001 | -0.0281 | -0.0375 | 300 | 475 | -43.4427 | 0.17421 | 1 | 176 | 176-Left | Sol Uç | 0.0001 | 0.0279 | 0.0372 | -0.0001 | -0.0281 | -0.0375 | 300 | 475 | -43.4422 | 0.1742 | 1
176 | 176-Right | Sağ Uç | 0.0001 | 0.0279 | 0.0372 | -0.0001 | -0.0281 | -0.0375 | 300 | 475 | 59.6703 | 0.23928 | 1 | 176 | 176-Right | Sağ Uç | 0.0001 | 0.0279 | 0.0372 | -0.0001 | -0.0281 | -0.0375 | 300 | 475 | 59.6711 | 0.23928 | 1 | 176 | 176-Right | Sağ Uç | 0.0001 | 0.0279 | 0.0372 | -0.0001 | -0.0281 | -0.0375 | 300 | 475 | 43.4626 | 0.17429 | 1 | 176 | 176-Right | Sağ Uç | 0.0001 | 0.0279 | 0.0372 | -0.0001 | -0.0281 | -0.0375 | 300 | 475 | 43.4587 | 0.17427 | 1
150 | 150-Left | Sol Uç | 0.0001 | 0.0284 | 0.0378 | -0.0001 | -0.0289 | -0.0385 | 300 | 475 | -53.3428 | 0.21391 | 1 | 150 | 150-Left | Sol Uç | 0.0001 | 0.0284 | 0.0378 | -0.0001 | -0.0289 | -0.0385 | 300 | 475 | -53.342 | 0.2139 | 1 | 150 | 150-Left | Sol Uç | 0.0001 | 0.0284 | 0.0378 | -0.0001 | -0.0289 | -0.0385 | 300 | 475 | -69.6153 | 0.27916 | 1 | 150 | 150-Left | Sol Uç | 0.0001 | 0.0284 | 0.0378 | -0.0001 | -0.0289 | -0.0385 | 300 | 475 | -69.6192 | 0.27917 | 1
150 | 150-Right | Sağ Uç | 0.0001 | 0.0284 | 0.0378 | -0.0001 | -0.0289 | -0.0385 | 300 | 475 | 53.3371 | 0.21388 | 1 | 150 | 150-Right | Sağ Uç | 0.0001 | 0.0284 | 0.0378 | -0.0001 | -0.0289 | -0.0385 | 300 | 475 | 53.3359 | 0.21388 | 1 | 150 | 150-Right | Sağ Uç | 0.0001 | 0.0284 | 0.0378 | -0.0001 | -0.0289 | -0.0385 | 300 | 475 | 43.4603 | 0.17428 | 1 | 150 | 150-Right | Sağ Uç | 0.0001 | 0.0284 | 0.0378 | -0.0001 | -0.0289 | -0.0385 | 300 | 475 | 43.4562 | 0.17426 | 1
153 | 153-Left | Sol Uç | 0.0001 | 0.0285 | 0.0379 | -0.0001 | -0.029 | -0.0386 | 300 | 475 | -69.4156 | 0.27836 | 1 | 153 | 153-Left | Sol Uç | 0.0001 | 0.0285 | 0.0379 | -0.0001 | -0.029 | -0.0386 | 300 | 475 | -69.4157 | 0.27836 | 1 | 153 | 153-Left | Sol Uç | 0.0001 | 0.0285 | 0.0379 | -0.0001 | -0.029 | -0.0386 | 300 | 475 | -85.6288 | 0.34337 | 1 | 153 | 153-Left | Sol Uç | 0.0001 | 0.0285 | 0.0379 | -0.0001 | -0.029 | -0.0386 | 300 | 475 | -85.6335 | 0.34339 | 1
153 | 153-Right | Sağ Uç | 0.0001 | 0.0285 | 0.0379 | -0.0001 | -0.029 | -0.0386 | 300 | 475 | 69.4105 | 0.27834 | 1 | 153 | 153-Right | Sağ Uç | 0.0001 | 0.0285 | 0.0379 | -0.0001 | -0.029 | -0.0386 | 300 | 475 | 69.4101 | 0.27834 | 1 | 153 | 153-Right | Sağ Uç | 0.0001 | 0.0285 | 0.0379 | -0.0001 | -0.029 | -0.0386 | 300 | 475 | 54.3623 | 0.21799 | 1 | 153 | 153-Right | Sağ Uç | 0.0001 | 0.0285 | 0.0379 | -0.0001 | -0.029 | -0.0386 | 300 | 475 | 54.3575 | 0.21797 | 1
156 | 156-Left | Sol Uç | 0.0001 | 0.0285 | 0.0379 | -0.0001 | -0.029 | -0.0386 | 300 | 475 | -70.6275 | 0.28322 | 1 | 156 | 156-Left | Sol Uç | 0.0001 | 0.0285 | 0.0379 | -0.0001 | -0.029 | -0.0386 | 300 | 475 | -70.6278 | 0.28322 | 1 | 156 | 156-Left | Sol Uç | 0.0001 | 0.0285 | 0.0379 | -0.0001 | -0.029 | -0.0386 | 300 | 475 | -86.2924 | 0.34603 | 1 | 156 | 156-Left | Sol Uç | 0.0001 | 0.0285 | 0.0379 | -0.0001 | -0.029 | -0.0386 | 300 | 475 | -86.2971 | 0.34605 | 1
156 | 156-Right | Sağ Uç | 0.0001 | 0.0285 | 0.0379 | -0.0001 | -0.029 | -0.0386 | 300 | 475 | 70.6256 | 0.28321 | 1 | 156 | 156-Right | Sağ Uç | 0.0001 | 0.0285 | 0.0379 | -0.0001 | -0.029 | -0.0386 | 300 | 475 | 70.6253 | 0.28321 | 1 | 156 | 156-Right | Sağ Uç | 0.0001 | 0.0285 | 0.0379 | -0.0001 | -0.029 | -0.0386 | 300 | 475 | 55.1055 | 0.22097 | 1 | 156 | 156-Right | Sağ Uç | 0.0001 | 0.0285 | 0.0379 | -0.0001 | -0.029 | -0.0386 | 300 | 475 | 55.1008 | 0.22096 | 1
159 | 159-Left | Sol Uç | 0.0001 | 0.0285 | 0.0379 | -0.0001 | -0.029 | -0.0386 | 300 | 475 | -70.7708 | 0.28379 | 1 | 159 | 159-Left | Sol Uç | 0.0001 | 0.0285 | 0.0379 | -0.0001 | -0.029 | -0.0386 | 300 | 475 | -70.7711 | 0.28379 | 1 | 159 | 159-Left | Sol Uç | 0.0001 | 0.0285 | 0.0379 | -0.0001 | -0.029 | -0.0386 | 300 | 475 | -86.2793 | 0.34598 | 1 | 159 | 159-Left | Sol Uç | 0.0001 | 0.0285 | 0.0379 | -0.0001 | -0.029 | -0.0386 | 300 | 475 | -86.2841 | 0.346 | 1
159 | 159-Right | Sağ Uç | 0.0001 | 0.0285 | 0.0379 | -0.0001 | -0.029 | -0.0386 | 300 | 475 | 70.7723 | 0.2838 | 1 | 159 | 159-Right | Sağ Uç | 0.0001 | 0.0285 | 0.0379 | -0.0001 | -0.029 | -0.0386 | 300 | 475 | 70.7721 | 0.2838 | 1 | 159 | 159-Right | Sağ Uç | 0.0001 | 0.0285 | 0.0379 | -0.0001 | -0.029 | -0.0386 | 300 | 475 | 55.1188 | 0.22103 | 1 | 159 | 159-Right | Sağ Uç | 0.0001 | 0.0285 | 0.0379 | -0.0001 | -0.029 | -0.0386 | 300 | 475 | 55.114 | 0.22101 | 1
162 | 162-Left | Sol Uç | 0.0001 | 0.0285 | 0.0379 | -0.0001 | -0.029 | -0.0386 | 300 | 475 | -70.5739 | 0.283 | 1 | 162 | 162-Left | Sol Uç | 0.0001 | 0.0285 | 0.0379 | -0.0001 | -0.029 | -0.0386 | 300 | 475 | -70.5743 | 0.283 | 1 | 162 | 162-Left | Sol Uç | 0.0001 | 0.0285 | 0.0379 | -0.0001 | -0.029 | -0.0386 | 300 | 475 | -85.5896 | 0.34322 | 1 | 162 | 162-Left | Sol Uç | 0.0001 | 0.0285 | 0.0379 | -0.0001 | -0.029 | -0.0386 | 300 | 475 | -85.5944 | 0.34324 | 1
162 | 162-Right | Sağ Uç | 0.0001 | 0.0285 | 0.0379 | -0.0001 | -0.029 | -0.0386 | 300 | 475 | 70.5815 | 0.28303 | 1 | 162 | 162-Right | Sağ Uç | 0.0001 | 0.0285 | 0.0379 | -0.0001 | -0.029 | -0.0386 | 300 | 475 | 70.5814 | 0.28303 | 1 | 162 | 162-Right | Sağ Uç | 0.0001 | 0.0285 | 0.0379 | -0.0001 | -0.029 | -0.0386 | 300 | 475 | 54.4012 | 0.21815 | 1 | 162 | 162-Right | Sağ Uç | 0.0001 | 0.0285 | 0.0379 | -0.0001 | -0.029 | -0.0386 | 300 | 475 | 54.3964 | 0.21813 | 1
165 | 165-Left | Sol Uç | 0.0001 | 0.0284 | 0.0378 | -0.0001 | -0.0289 | -0.0385 | 300 | 475 | -59.7315 | 0.23952 | 1 | 165 | 165-Left | Sol Uç | 0.0001 | 0.0284 | 0.0378 | -0.0001 | -0.0289 | -0.0385 | 300 | 475 | -59.7327 | 0.23953 | 1 | 165 | 165-Left | Sol Uç | 0.0001 | 0.0284 | 0.0378 | -0.0001 | -0.0289 | -0.0385 | 300 | 475 | -69.5712 | 0.27898 | 1 | 165 | 165-Left | Sol Uç | 0.0001 | 0.0284 | 0.0378 | -0.0001 | -0.0289 | -0.0385 | 300 | 475 | -69.5752 | 0.279 | 1
165 | 165-Right | Sağ Uç | 0.0001 | 0.0284 | 0.0378 | -0.0001 | -0.0289 | -0.0385 | 300 | 475 | 59.7393 | 0.23956 | 1 | 165 | 165-Right | Sağ Uç | 0.0001 | 0.0284 | 0.0378 | -0.0001 | -0.0289 | -0.0385 | 300 | 475 | 59.7401 | 0.23956 | 1 | 165 | 165-Right | Sağ Uç | 0.0001 | 0.0284 | 0.0378 | -0.0001 | -0.0289 | -0.0385 | 300 | 475 | 43.5038 | 0.17445 | 1 | 165 | 165-Right | Sağ Uç | 0.0001 | 0.0284 | 0.0378 | -0.0001 | -0.0289 | -0.0385 | 300 | 475 | 43.4999 | 0.17444 | 1
177 | 177-Left | Sol Uç | 0.0001 | 0.0279 | 0.0372 | -0.0001 | -0.0281 | -0.0375 | 300 | 475 | -24.175 | 0.096942 | 1 | 177 | 177-Left | Sol Uç | 0.0001 | 0.0279 | 0.0372 | -0.0001 | -0.0281 | -0.0375 | 300 | 475 | -24.1687 | 0.096917 | 1 | 177 | 177-Left | Sol Uç | 0.0001 | 0.0279 | 0.0372 | -0.0001 | -0.0281 | -0.0375 | 300 | 475 | -44.1901 | 0.1772 | 1 | 177 | 177-Left | Sol Uç | 0.0001 | 0.0279 | 0.0372 | -0.0001 | -0.0281 | -0.0375 | 300 | 475 | -44.1895 | 0.1772 | 1
177 | 177-Right | Sağ Uç | 0.0001 | 0.0279 | 0.0372 | -0.0001 | -0.0281 | -0.0375 | 300 | 475 | 59.7393 | 0.23956 | 1 | 177 | 177-Right | Sağ Uç | 0.0001 | 0.0279 | 0.0372 | -0.0001 | -0.0281 | -0.0375 | 300 | 475 | 59.7401 | 0.23956 | 1 | 177 | 177-Right | Sağ Uç | 0.0001 | 0.0279 | 0.0372 | -0.0001 | -0.0281 | -0.0375 | 300 | 475 | 43.5038 | 0.17445 | 1 | 177 | 177-Right | Sağ Uç | 0.0001 | 0.0279 | 0.0372 | -0.0001 | -0.0281 | -0.0375 | 300 | 475 | 43.4999 | 0.17444 | 1
178 | 178-Left | Sol Uç | 0.0001 | 0.0279 | 0.0372 | -0.0001 | -0.0281 | -0.0375 | 300 | 475 | -23.7214 | 0.095123 | 1 | 178 | 178-Left | Sol Uç | 0.0001 | 0.0279 | 0.0372 | -0.0001 | -0.0281 | -0.0375 | 300 | 475 | -23.7153 | 0.095099 | 1 | 178 | 178-Left | Sol Uç | 0.0001 | 0.0279 | 0.0372 | -0.0001 | -0.0281 | -0.0375 | 300 | 475 | -43.3135 | 0.17369 | 1 | 178 | 178-Left | Sol Uç | 0.0001 | 0.0279 | 0.0372 | -0.0001 | -0.0281 | -0.0375 | 300 | 475 | -43.3129 | 0.17369 | 1
178 | 178-Right | Sağ Uç | 0.0001 | 0.0279 | 0.0372 | -0.0001 | -0.0281 | -0.0375 | 300 | 475 | 59.7393 | 0.23956 | 1 | 178 | 178-Right | Sağ Uç | 0.0001 | 0.0279 | 0.0372 | -0.0001 | -0.0281 | -0.0375 | 300 | 475 | 59.7401 | 0.23956 | 1 | 178 | 178-Right | Sağ Uç | 0.0001 | 0.0279 | 0.0372 | -0.0001 | -0.0281 | -0.0375 | 300 | 475 | 43.5038 | 0.17445 | 1 | 178 | 178-Right | Sağ Uç | 0.0001 | 0.0279 | 0.0372 | -0.0001 | -0.0281 | -0.0375 | 300 | 475 | 43.4999 | 0.17444 | 1
179 | 179-Left | Sol Uç | 0.0001 | 0.0279 | 0.0372 | -0.0001 | -0.0281 | -0.0375 | 300 | 475 | -25.5002 | 0.10226 | 1 | 179 | 179-Left | Sol Uç | 0.0001 | 0.0279 | 0.0372 | -0.0001 | -0.0281 | -0.0375 | 300 | 475 | -25.4941 | 0.10223 | 1 | 179 | 179-Left | Sol Uç | 0.0001 | 0.0279 | 0.0372 | -0.0001 | -0.0281 | -0.0375 | 300 | 475 | -45.1851 | 0.18119 | 1 | 179 | 179-Left | Sol Uç | 0.0001 | 0.0279 | 0.0372 | -0.0001 | -0.0281 | -0.0375 | 300 | 475 | -45.1845 | 0.18119 | 1
179 | 179-Right | Sağ Uç | 0.0001 | 0.0279 | 0.0372 | -0.0001 | -0.0281 | -0.0375 | 300 | 475 | 59.7393 | 0.23956 | 1 | 179 | 179-Right | Sağ Uç | 0.0001 | 0.0279 | 0.0372 | -0.0001 | -0.0281 | -0.0375 | 300 | 475 | 59.7401 | 0.23956 | 1 | 179 | 179-Right | Sağ Uç | 0.0001 | 0.0279 | 0.0372 | -0.0001 | -0.0281 | -0.0375 | 300 | 475 | 43.5038 | 0.17445 | 1 | 179 | 179-Right | Sağ Uç | 0.0001 | 0.0279 | 0.0372 | -0.0001 | -0.0281 | -0.0375 | 300 | 475 | 43.4999 | 0.17444 | 1
180 | 180-Left | Sol Uç | 0.0001 | 0.0279 | 0.0372 | -0.0001 | -0.0281 | -0.0375 | 300 | 475 | -24.4851 | 0.098186 | 1 | 180 | 180-Left | Sol Uç | 0.0001 | 0.0279 | 0.0372 | -0.0001 | -0.0281 | -0.0375 | 300 | 475 | -24.4789 | 0.098161 | 1 | 180 | 180-Left | Sol Uç | 0.0001 | 0.0279 | 0.0372 | -0.0001 | -0.0281 | -0.0375 | 300 | 475 | -44.2396 | 0.1774 | 1 | 180 | 180-Left | Sol Uç | 0.0001 | 0.0279 | 0.0372 | -0.0001 | -0.0281 | -0.0375 | 300 | 475 | -44.239 | 0.1774 | 1
180 | 180-Right | Sağ Uç | 0.0001 | 0.0279 | 0.0372 | -0.0001 | -0.0281 | -0.0375 | 300 | 475 | 59.7393 | 0.23956 | 1 | 180 | 180-Right | Sağ Uç | 0.0001 | 0.0279 | 0.0372 | -0.0001 | -0.0281 | -0.0375 | 300 | 475 | 59.7401 | 0.23956 | 1 | 180 | 180-Right | Sağ Uç | 0.0001 | 0.0279 | 0.0372 | -0.0001 | -0.0281 | -0.0375 | 300 | 475 | 43.5038 | 0.17445 | 1 | 180 | 180-Right | Sağ Uç | 0.0001 | 0.0279 | 0.0372 | -0.0001 | -0.0281 | -0.0375 | 300 | 475 | 43.4999 | 0.17444 | 1
181 | 181-Left | Sol Uç | 0.0001 | 0.0279 | 0.0372 | -0.0001 | -0.0281 | -0.0375 | 300 | 475 | -23.5446 | 0.094414 | 1 | 181 | 181-Left | Sol Uç | 0.0001 | 0.0279 | 0.0372 | -0.0001 | -0.0281 | -0.0375 | 300 | 475 | -23.5384 | 0.09439 | 1 | 181 | 181-Left | Sol Uç | 0.0001 | 0.0279 | 0.0372 | -0.0001 | -0.0281 | -0.0375 | 300 | 475 | -43.365 | 0.17389 | 1 | 181 | 181-Left | Sol Uç | 0.0001 | 0.0279 | 0.0372 | -0.0001 | -0.0281 | -0.0375 | 300 | 475 | -43.3644 | 0.17389 | 1
181 | 181-Right | Sağ Uç | 0.0001 | 0.0279 | 0.0372 | -0.0001 | -0.0281 | -0.0375 | 300 | 475 | 59.7393 | 0.23956 | 1 | 181 | 181-Right | Sağ Uç | 0.0001 | 0.0279 | 0.0372 | -0.0001 | -0.0281 | -0.0375 | 300 | 475 | 59.7401 | 0.23956 | 1 | 181 | 181-Right | Sağ Uç | 0.0001 | 0.0279 | 0.0372 | -0.0001 | -0.0281 | -0.0375 | 300 | 475 | 43.5038 | 0.17445 | 1 | 181 | 181-Right | Sağ Uç | 0.0001 | 0.0279 | 0.0372 | -0.0001 | -0.0281 | -0.0375 | 300 | 475 | 43.4999 | 0.17444 | 1
151 | 151-Left | Sol Uç | 0.0001 | 0.0284 | 0.0378 | -0.0001 | -0.0289 | -0.0385 | 300 | 475 | -53.3819 | 0.21406 | 1 | 151 | 151-Left | Sol Uç | 0.0001 | 0.0284 | 0.0378 | -0.0001 | -0.0289 | -0.0385 | 300 | 475 | -53.3811 | 0.21406 | 1 | 151 | 151-Left | Sol Uç | 0.0001 | 0.0284 | 0.0378 | -0.0001 | -0.0289 | -0.0385 | 300 | 475 | -69.6354 | 0.27924 | 1 | 151 | 151-Left | Sol Uç | 0.0001 | 0.0284 | 0.0378 | -0.0001 | -0.0289 | -0.0385 | 300 | 475 | -69.6393 | 0.27926 | 1
151 | 151-Right | Sağ Uç | 0.0001 | 0.0284 | 0.0378 | -0.0001 | -0.0289 | -0.0385 | 300 | 475 | 53.804 | 0.21576 | 1 | 151 | 151-Right | Sağ Uç | 0.0001 | 0.0284 | 0.0378 | -0.0001 | -0.0289 | -0.0385 | 300 | 475 | 53.8028 | 0.21575 | 1 | 151 | 151-Right | Sağ Uç | 0.0001 | 0.0284 | 0.0378 | -0.0001 | -0.0289 | -0.0385 | 300 | 475 | 43.9702 | 0.17632 | 1 | 151 | 151-Right | Sağ Uç | 0.0001 | 0.0284 | 0.0378 | -0.0001 | -0.0289 | -0.0385 | 300 | 475 | 43.9661 | 0.17631 | 1
154 | 154-Left | Sol Uç | 0.0001 | 0.0285 | 0.0379 | -0.0001 | -0.029 | -0.0386 | 300 | 475 | -69.1605 | 0.27734 | 1 | 154 | 154-Left | Sol Uç | 0.0001 | 0.0285 | 0.0379 | -0.0001 | -0.029 | -0.0386 | 300 | 475 | -69.1606 | 0.27734 | 1 | 154 | 154-Left | Sol Uç | 0.0001 | 0.0285 | 0.0379 | -0.0001 | -0.029 | -0.0386 | 300 | 475 | -85.4318 | 0.34258 | 1 | 154 | 154-Left | Sol Uç | 0.0001 | 0.0285 | 0.0379 | -0.0001 | -0.029 | -0.0386 | 300 | 475 | -85.4366 | 0.3426 | 1
154 | 154-Right | Sağ Uç | 0.0001 | 0.0285 | 0.0379 | -0.0001 | -0.029 | -0.0386 | 300 | 475 | 68.2976 | 0.27388 | 1 | 154 | 154-Right | Sağ Uç | 0.0001 | 0.0285 | 0.0379 | -0.0001 | -0.029 | -0.0386 | 300 | 475 | 68.2972 | 0.27387 | 1 | 154 | 154-Right | Sağ Uç | 0.0001 | 0.0285 | 0.0379 | -0.0001 | -0.029 | -0.0386 | 300 | 475 | 53.2846 | 0.21367 | 1 | 154 | 154-Right | Sağ Uç | 0.0001 | 0.0285 | 0.0379 | -0.0001 | -0.029 | -0.0386 | 300 | 475 | 53.2798 | 0.21365 | 1
157 | 157-Left | Sol Uç | 0.0001 | 0.0285 | 0.0379 | -0.0001 | -0.029 | -0.0386 | 300 | 475 | -69.2821 | 0.27782 | 1 | 157 | 157-Left | Sol Uç | 0.0001 | 0.0285 | 0.0379 | -0.0001 | -0.029 | -0.0386 | 300 | 475 | -69.2823 | 0.27782 | 1 | 157 | 157-Left | Sol Uç | 0.0001 | 0.0285 | 0.0379 | -0.0001 | -0.029 | -0.0386 | 300 | 475 | -84.987 | 0.3408 | 1 | 157 | 157-Left | Sol Uç | 0.0001 | 0.0285 | 0.0379 | -0.0001 | -0.029 | -0.0386 | 300 | 475 | -84.9918 | 0.34082 | 1
157 | 157-Right | Sağ Uç | 0.0001 | 0.0285 | 0.0379 | -0.0001 | -0.029 | -0.0386 | 300 | 475 | 70.0231 | 0.28079 | 1 | 157 | 157-Right | Sağ Uç | 0.0001 | 0.0285 | 0.0379 | -0.0001 | -0.029 | -0.0386 | 300 | 475 | 70.0228 | 0.28079 | 1 | 157 | 157-Right | Sağ Uç | 0.0001 | 0.0285 | 0.0379 | -0.0001 | -0.029 | -0.0386 | 300 | 475 | 54.4012 | 0.21815 | 1 | 157 | 157-Right | Sağ Uç | 0.0001 | 0.0285 | 0.0379 | -0.0001 | -0.029 | -0.0386 | 300 | 475 | 54.3964 | 0.21813 | 1
160 | 160-Left | Sol Uç | 0.0001 | 0.0285 | 0.0379 | -0.0001 | -0.029 | -0.0386 | 300 | 475 | -69.4033 | 0.27831 | 1 | 160 | 160-Left | Sol Uç | 0.0001 | 0.0285 | 0.0379 | -0.0001 | -0.029 | -0.0386 | 300 | 475 | -69.4035 | 0.27831 | 1 | 160 | 160-Left | Sol Uç | 0.0001 | 0.0285 | 0.0379 | -0.0001 | -0.029 | -0.0386 | 300 | 475 | -84.9735 | 0.34075 | 1 | 160 | 160-Left | Sol Uç | 0.0001 | 0.0285 | 0.0379 | -0.0001 | -0.029 | -0.0386 | 300 | 475 | -84.9783 | 0.34077 | 1
160 | 160-Right | Sağ Uç | 0.0001 | 0.0285 | 0.0379 | -0.0001 | -0.029 | -0.0386 | 300 | 475 | 70.2304 | 0.28163 | 1 | 160 | 160-Right | Sağ Uç | 0.0001 | 0.0285 | 0.0379 | -0.0001 | -0.029 | -0.0386 | 300 | 475 | 70.2302 | 0.28162 | 1 | 160 | 160-Right | Sağ Uç | 0.0001 | 0.0285 | 0.0379 | -0.0001 | -0.029 | -0.0386 | 300 | 475 | 54.4144 | 0.2182 | 1 | 160 | 160-Right | Sağ Uç | 0.0001 | 0.0285 | 0.0379 | -0.0001 | -0.029 | -0.0386 | 300 | 475 | 54.4096 | 0.21818 | 1
163 | 163-Left | Sol Uç | 0.0001 | 0.0285 | 0.0379 | -0.0001 | -0.029 | -0.0386 | 300 | 475 | -70.2633 | 0.28176 | 1 | 163 | 163-Left | Sol Uç | 0.0001 | 0.0285 | 0.0379 | -0.0001 | -0.029 | -0.0386 | 300 | 475 | -70.2638 | 0.28176 | 1 | 163 | 163-Left | Sol Uç | 0.0001 | 0.0285 | 0.0379 | -0.0001 | -0.029 | -0.0386 | 300 | 475 | -85.3919 | 0.34242 | 1 | 163 | 163-Left | Sol Uç | 0.0001 | 0.0285 | 0.0379 | -0.0001 | -0.029 | -0.0386 | 300 | 475 | -85.3968 | 0.34244 | 1
163 | 163-Right | Sağ Uç | 0.0001 | 0.0285 | 0.0379 | -0.0001 | -0.029 | -0.0386 | 300 | 475 | 69.5728 | 0.27899 | 1 | 163 | 163-Right | Sağ Uç | 0.0001 | 0.0285 | 0.0379 | -0.0001 | -0.029 | -0.0386 | 300 | 475 | 69.5727 | 0.27899 | 1 | 163 | 163-Right | Sağ Uç | 0.0001 | 0.0285 | 0.0379 | -0.0001 | -0.029 | -0.0386 | 300 | 475 | 53.3212 | 0.21382 | 1 | 163 | 163-Right | Sağ Uç | 0.0001 | 0.0285 | 0.0379 | -0.0001 | -0.029 | -0.0386 | 300 | 475 | 53.3164 | 0.2138 | 1
166 | 166-Left | Sol Uç | 0.0001 | 0.0284 | 0.0378 | -0.0001 | -0.0289 | -0.0385 | 300 | 475 | -59.6632 | 0.23925 | 1 | 166 | 166-Left | Sol Uç | 0.0001 | 0.0284 | 0.0378 | -0.0001 | -0.0289 | -0.0385 | 300 | 475 | -59.6644 | 0.23926 | 1 | 166 | 166-Left | Sol Uç | 0.0001 | 0.0284 | 0.0378 | -0.0001 | -0.0289 | -0.0385 | 300 | 475 | -69.5834 | 0.27903 | 1 | 166 | 166-Left | Sol Uç | 0.0001 | 0.0284 | 0.0378 | -0.0001 | -0.0289 | -0.0385 | 300 | 475 | -69.5876 | 0.27905 | 1
166 | 166-Right | Sağ Uç | 0.0001 | 0.0284 | 0.0378 | -0.0001 | -0.0289 | -0.0385 | 300 | 475 | 60.4258 | 0.24231 | 1 | 166 | 166-Right | Sağ Uç | 0.0001 | 0.0284 | 0.0378 | -0.0001 | -0.0289 | -0.0385 | 300 | 475 | 60.4266 | 0.24231 | 1 | 166 | 166-Right | Sağ Uç | 0.0001 | 0.0284 | 0.0378 | -0.0001 | -0.0289 | -0.0385 | 300 | 475 | 44.0056 | 0.17646 | 1 | 166 | 166-Right | Sağ Uç | 0.0001 | 0.0284 | 0.0378 | -0.0001 | -0.0289 | -0.0385 | 300 | 475 | 44.0017 | 0.17645 | 1
182 | 182-Left | Sol Uç | 0.0001 | 0.0279 | 0.0372 | -0.0001 | -0.0281 | -0.0375 | 300 | 475 | -17.8362 | 0.071524 | 1 | 182 | 182-Left | Sol Uç | 0.0001 | 0.0279 | 0.0372 | -0.0001 | -0.0281 | -0.0375 | 300 | 475 | -17.8297 | 0.071498 | 1 | 182 | 182-Left | Sol Uç | 0.0001 | 0.0279 | 0.0372 | -0.0001 | -0.0281 | -0.0375 | 300 | 475 | -37.4457 | 0.15016 | 1 | 182 | 182-Left | Sol Uç | 0.0001 | 0.0279 | 0.0372 | -0.0001 | -0.0281 | -0.0375 | 300 | 475 | -37.4448 | 0.15015 | 1
182 | 182-Right | Sağ Uç | 0.0001 | 0.0279 | 0.0372 | -0.0001 | -0.0281 | -0.0375 | 300 | 475 | 60.4258 | 0.24231 | 1 | 182 | 182-Right | Sağ Uç | 0.0001 | 0.0279 | 0.0372 | -0.0001 | -0.0281 | -0.0375 | 300 | 475 | 60.4266 | 0.24231 | 1 | 182 | 182-Right | Sağ Uç | 0.0001 | 0.0279 | 0.0372 | -0.0001 | -0.0281 | -0.0375 | 300 | 475 | 44.0056 | 0.17646 | 1 | 182 | 182-Right | Sağ Uç | 0.0001 | 0.0279 | 0.0372 | -0.0001 | -0.0281 | -0.0375 | 300 | 475 | 44.0017 | 0.17645 | 1
183 | 183-Left | Sol Uç | 0.0001 | 0.0279 | 0.0372 | -0.0001 | -0.0281 | -0.0375 | 300 | 475 | -18.0427 | 0.072352 | 1 | 183 | 183-Left | Sol Uç | 0.0001 | 0.0279 | 0.0372 | -0.0001 | -0.0281 | -0.0375 | 300 | 475 | -18.0364 | 0.072326 | 1 | 183 | 183-Left | Sol Uç | 0.0001 | 0.0279 | 0.0372 | -0.0001 | -0.0281 | -0.0375 | 300 | 475 | -37.5486 | 0.15057 | 1 | 183 | 183-Left | Sol Uç | 0.0001 | 0.0279 | 0.0372 | -0.0001 | -0.0281 | -0.0375 | 300 | 475 | -37.5477 | 0.15057 | 1
183 | 183-Right | Sağ Uç | 0.0001 | 0.0279 | 0.0372 | -0.0001 | -0.0281 | -0.0375 | 300 | 475 | 60.4258 | 0.24231 | 1 | 183 | 183-Right | Sağ Uç | 0.0001 | 0.0279 | 0.0372 | -0.0001 | -0.0281 | -0.0375 | 300 | 475 | 60.4266 | 0.24231 | 1 | 183 | 183-Right | Sağ Uç | 0.0001 | 0.0279 | 0.0372 | -0.0001 | -0.0281 | -0.0375 | 300 | 475 | 44.0056 | 0.17646 | 1 | 183 | 183-Right | Sağ Uç | 0.0001 | 0.0279 | 0.0372 | -0.0001 | -0.0281 | -0.0375 | 300 | 475 | 44.0017 | 0.17645 | 1
184 | 184-Left | Sol Uç | 0.0001 | 0.0279 | 0.0372 | -0.0001 | -0.0281 | -0.0375 | 300 | 475 | -17.4695 | 0.070053 | 1 | 184 | 184-Left | Sol Uç | 0.0001 | 0.0279 | 0.0372 | -0.0001 | -0.0281 | -0.0375 | 300 | 475 | -17.4631 | 0.070027 | 1 | 184 | 184-Left | Sol Uç | 0.0001 | 0.0279 | 0.0372 | -0.0001 | -0.0281 | -0.0375 | 300 | 475 | -36.8858 | 0.14791 | 1 | 184 | 184-Left | Sol Uç | 0.0001 | 0.0279 | 0.0372 | -0.0001 | -0.0281 | -0.0375 | 300 | 475 | -36.8849 | 0.14791 | 1
184 | 184-Right | Sağ Uç | 0.0001 | 0.0279 | 0.0372 | -0.0001 | -0.0281 | -0.0375 | 300 | 475 | 60.4258 | 0.24231 | 1 | 184 | 184-Right | Sağ Uç | 0.0001 | 0.0279 | 0.0372 | -0.0001 | -0.0281 | -0.0375 | 300 | 475 | 60.4266 | 0.24231 | 1 | 184 | 184-Right | Sağ Uç | 0.0001 | 0.0279 | 0.0372 | -0.0001 | -0.0281 | -0.0375 | 300 | 475 | 44.0056 | 0.17646 | 1 | 184 | 184-Right | Sağ Uç | 0.0001 | 0.0279 | 0.0372 | -0.0001 | -0.0281 | -0.0375 | 300 | 475 | 44.0017 | 0.17645 | 1
185 | 185-Left | Sol Uç | 0.0001 | 0.0279 | 0.0372 | -0.0001 | -0.0281 | -0.0375 | 300 | 475 | -17.4076 | 0.069805 | 1 | 185 | 185-Left | Sol Uç | 0.0001 | 0.0279 | 0.0372 | -0.0001 | -0.0281 | -0.0375 | 300 | 475 | -17.4013 | 0.06978 | 1 | 185 | 185-Left | Sol Uç | 0.0001 | 0.0279 | 0.0372 | -0.0001 | -0.0281 | -0.0375 | 300 | 475 | -36.7935 | 0.14754 | 1 | 185 | 185-Left | Sol Uç | 0.0001 | 0.0279 | 0.0372 | -0.0001 | -0.0281 | -0.0375 | 300 | 475 | -36.7926 | 0.14754 | 1
185 | 185-Right | Sağ Uç | 0.0001 | 0.0279 | 0.0372 | -0.0001 | -0.0281 | -0.0375 | 300 | 475 | 60.4258 | 0.24231 | 1 | 185 | 185-Right | Sağ Uç | 0.0001 | 0.0279 | 0.0372 | -0.0001 | -0.0281 | -0.0375 | 300 | 475 | 60.4266 | 0.24231 | 1 | 185 | 185-Right | Sağ Uç | 0.0001 | 0.0279 | 0.0372 | -0.0001 | -0.0281 | -0.0375 | 300 | 475 | 44.0056 | 0.17646 | 1 | 185 | 185-Right | Sağ Uç | 0.0001 | 0.0279 | 0.0372 | -0.0001 | -0.0281 | -0.0375 | 300 | 475 | 44.0017 | 0.17645 | 1
186 | 186-Left | Sol Uç | 0.0001 | 0.0279 | 0.0372 | -0.0001 | -0.0281 | -0.0375 | 300 | 475 | -18.0848 | 0.072521 | 1 | 186 | 186-Left | Sol Uç | 0.0001 | 0.0279 | 0.0372 | -0.0001 | -0.0281 | -0.0375 | 300 | 475 | -18.0783 | 0.072494 | 1 | 186 | 186-Left | Sol Uç | 0.0001 | 0.0279 | 0.0372 | -0.0001 | -0.0281 | -0.0375 | 300 | 475 | -37.6843 | 0.15111 | 1 | 186 | 186-Left | Sol Uç | 0.0001 | 0.0279 | 0.0372 | -0.0001 | -0.0281 | -0.0375 | 300 | 475 | -37.6834 | 0.15111 | 1
186 | 186-Right | Sağ Uç | 0.0001 | 0.0279 | 0.0372 | -0.0001 | -0.0281 | -0.0375 | 300 | 475 | 60.4258 | 0.24231 | 1 | 186 | 186-Right | Sağ Uç | 0.0001 | 0.0279 | 0.0372 | -0.0001 | -0.0281 | -0.0375 | 300 | 475 | 60.4266 | 0.24231 | 1 | 186 | 186-Right | Sağ Uç | 0.0001 | 0.0279 | 0.0372 | -0.0001 | -0.0281 | -0.0375 | 300 | 475 | 44.0056 | 0.17646 | 1 | 186 | 186-Right | Sağ Uç | 0.0001 | 0.0279 | 0.0372 | -0.0001 | -0.0281 | -0.0375 | 300 | 475 | 44.0017 | 0.17645 | 1
43 | 43-Left | Sol Uç | 0.0001 | 0.0278 | 0.037 | -0.0001 | -0.028 | -0.0373 | 300 | 475 | -25.2614 | 0.1013 | 1 | 43 | 43-Left | Sol Uç | 0.0001 | 0.0278 | 0.037 | -0.0001 | -0.028 | -0.0373 | 300 | 475 | -25.2577 | 0.10128 | 1 | 43 | 43-Left | Sol Uç | 0.0001 | 0.0278 | 0.037 | -0.0001 | -0.028 | -0.0373 | 300 | 475 | -35.8327 | 0.14369 | 1 | 43 | 43-Left | Sol Uç | 0.0001 | 0.0278 | 0.037 | -0.0001 | -0.028 | -0.0373 | 300 | 475 | -35.8327 | 0.14369 | 1
43 | 43-Right | Sağ Uç | 0.0001 | 0.0278 | 0.037 | -0.0001 | -0.028 | -0.0373 | 300 | 475 | 60.4258 | 0.24231 | 1 | 43 | 43-Right | Sağ Uç | 0.0001 | 0.0278 | 0.037 | -0.0001 | -0.028 | -0.0373 | 300 | 475 | 60.4266 | 0.24231 | 1 | 43 | 43-Right | Sağ Uç | 0.0001 | 0.0278 | 0.037 | -0.0001 | -0.028 | -0.0373 | 300 | 475 | 44.0056 | 0.17646 | 1 | 43 | 43-Right | Sağ Uç | 0.0001 | 0.0278 | 0.037 | -0.0001 | -0.028 | -0.0373 | 300 | 475 | 44.0017 | 0.17645 | 1
44 | 44-Left | Sol Uç | 0.0001 | 0.0278 | 0.037 | -0.0001 | -0.028 | -0.0373 | 300 | 475 | -25.6831 | 0.10299 | 1 | 44 | 44-Left | Sol Uç | 0.0001 | 0.0278 | 0.037 | -0.0001 | -0.028 | -0.0373 | 300 | 475 | -25.6794 | 0.10298 | 1 | 44 | 44-Left | Sol Uç | 0.0001 | 0.0278 | 0.037 | -0.0001 | -0.028 | -0.0373 | 300 | 475 | -36.1282 | 0.14487 | 1 | 44 | 44-Left | Sol Uç | 0.0001 | 0.0278 | 0.037 | -0.0001 | -0.028 | -0.0373 | 300 | 475 | -36.1282 | 0.14487 | 1
44 | 44-Right | Sağ Uç | 0.0001 | 0.0278 | 0.037 | -0.0001 | -0.028 | -0.0373 | 300 | 475 | 60.4258 | 0.24231 | 1 | 44 | 44-Right | Sağ Uç | 0.0001 | 0.0278 | 0.037 | -0.0001 | -0.028 | -0.0373 | 300 | 475 | 60.4266 | 0.24231 | 1 | 44 | 44-Right | Sağ Uç | 0.0001 | 0.0278 | 0.037 | -0.0001 | -0.028 | -0.0373 | 300 | 475 | 44.0056 | 0.17646 | 1 | 44 | 44-Right | Sağ Uç | 0.0001 | 0.0278 | 0.037 | -0.0001 | -0.028 | -0.0373 | 300 | 475 | 44.0017 | 0.17645 | 1
45 | 45-Left | Sol Uç | 0.0001 | 0.0278 | 0.037 | -0.0001 | -0.028 | -0.0373 | 300 | 475 | -25.0917 | 0.10062 | 1 | 45 | 45-Left | Sol Uç | 0.0001 | 0.0278 | 0.037 | -0.0001 | -0.028 | -0.0373 | 300 | 475 | -25.0881 | 0.1006 | 1 | 45 | 45-Left | Sol Uç | 0.0001 | 0.0278 | 0.037 | -0.0001 | -0.028 | -0.0373 | 300 | 475 | -35.478 | 0.14227 | 1 | 45 | 45-Left | Sol Uç | 0.0001 | 0.0278 | 0.037 | -0.0001 | -0.028 | -0.0373 | 300 | 475 | -35.4779 | 0.14227 | 1
45 | 45-Right | Sağ Uç | 0.0001 | 0.0278 | 0.037 | -0.0001 | -0.028 | -0.0373 | 300 | 475 | 60.4258 | 0.24231 | 1 | 45 | 45-Right | Sağ Uç | 0.0001 | 0.0278 | 0.037 | -0.0001 | -0.028 | -0.0373 | 300 | 475 | 60.4266 | 0.24231 | 1 | 45 | 45-Right | Sağ Uç | 0.0001 | 0.0278 | 0.037 | -0.0001 | -0.028 | -0.0373 | 300 | 475 | 44.0056 | 0.17646 | 1 | 45 | 45-Right | Sağ Uç | 0.0001 | 0.0278 | 0.037 | -0.0001 | -0.028 | -0.0373 | 300 | 475 | 44.0017 | 0.17645 | 1
46 | 46-Left | Sol Uç | 0.0001 | 0.0278 | 0.037 | -0.0001 | -0.028 | -0.0373 | 300 | 475 | -24.9952 | 0.10023 | 1 | 46 | 46-Left | Sol Uç | 0.0001 | 0.0278 | 0.037 | -0.0001 | -0.028 | -0.0373 | 300 | 475 | -24.9915 | 0.10022 | 1 | 46 | 46-Left | Sol Uç | 0.0001 | 0.0278 | 0.037 | -0.0001 | -0.028 | -0.0373 | 300 | 475 | -35.3826 | 0.14189 | 1 | 46 | 46-Left | Sol Uç | 0.0001 | 0.0278 | 0.037 | -0.0001 | -0.028 | -0.0373 | 300 | 475 | -35.3826 | 0.14189 | 1
46 | 46-Right | Sağ Uç | 0.0001 | 0.0278 | 0.037 | -0.0001 | -0.028 | -0.0373 | 300 | 475 | 60.4258 | 0.24231 | 1 | 46 | 46-Right | Sağ Uç | 0.0001 | 0.0278 | 0.037 | -0.0001 | -0.028 | -0.0373 | 300 | 475 | 60.4266 | 0.24231 | 1 | 46 | 46-Right | Sağ Uç | 0.0001 | 0.0278 | 0.037 | -0.0001 | -0.028 | -0.0373 | 300 | 475 | 44.0056 | 0.17646 | 1 | 46 | 46-Right | Sağ Uç | 0.0001 | 0.0278 | 0.037 | -0.0001 | -0.028 | -0.0373 | 300 | 475 | 44.0017 | 0.17645 | 1
47 | 47-Left | Sol Uç | 0.0001 | 0.0278 | 0.037 | -0.0001 | -0.028 | -0.0373 | 300 | 475 | -25.9066 | 0.10389 | 1 | 47 | 47-Left | Sol Uç | 0.0001 | 0.0278 | 0.037 | -0.0001 | -0.028 | -0.0373 | 300 | 475 | -25.9029 | 0.10387 | 1 | 47 | 47-Left | Sol Uç | 0.0001 | 0.0278 | 0.037 | -0.0001 | -0.028 | -0.0373 | 300 | 475 | -36.4486 | 0.14616 | 1 | 47 | 47-Left | Sol Uç | 0.0001 | 0.0278 | 0.037 | -0.0001 | -0.028 | -0.0373 | 300 | 475 | -36.4485 | 0.14616 | 1
47 | 47-Right | Sağ Uç | 0.0001 | 0.0278 | 0.037 | -0.0001 | -0.028 | -0.0373 | 300 | 475 | 60.4258 | 0.24231 | 1 | 47 | 47-Right | Sağ Uç | 0.0001 | 0.0278 | 0.037 | -0.0001 | -0.028 | -0.0373 | 300 | 475 | 60.4266 | 0.24231 | 1 | 47 | 47-Right | Sağ Uç | 0.0001 | 0.0278 | 0.037 | -0.0001 | -0.028 | -0.0373 | 300 | 475 | 44.0056 | 0.17646 | 1 | 47 | 47-Right | Sağ Uç | 0.0001 | 0.0278 | 0.037 | -0.0001 | -0.028 | -0.0373 | 300 | 475 | 44.0017 | 0.17645 | 1
25 | 25-Left | Sol Uç | 0.0001 | 0.0284 | 0.0378 | -0.0001 | -0.0289 | -0.0385 | 300 | 475 | -55.2956 | 0.22174 | 1 | 25 | 25-Left | Sol Uç | 0.0001 | 0.0284 | 0.0378 | -0.0001 | -0.0289 | -0.0385 | 300 | 475 | -55.295 | 0.22173 | 1 | 25 | 25-Left | Sol Uç | 0.0001 | 0.0284 | 0.0378 | -0.0001 | -0.0289 | -0.0385 | 300 | 475 | -65.706 | 0.26348 | 1 | 25 | 25-Left | Sol Uç | 0.0001 | 0.0284 | 0.0378 | -0.0001 | -0.0289 | -0.0385 | 300 | 475 | -65.709 | 0.26349 | 1
25 | 25-Right | Sağ Uç | 0.0001 | 0.0284 | 0.0378 | -0.0001 | -0.0289 | -0.0385 | 300 | 475 | 54.8443 | 0.21993 | 1 | 25 | 25-Right | Sağ Uç | 0.0001 | 0.0284 | 0.0378 | -0.0001 | -0.0289 | -0.0385 | 300 | 475 | 54.8434 | 0.21992 | 1 | 25 | 25-Right | Sağ Uç | 0.0001 | 0.0284 | 0.0378 | -0.0001 | -0.0289 | -0.0385 | 300 | 475 | 48.6484 | 0.19508 | 1 | 25 | 25-Right | Sağ Uç | 0.0001 | 0.0284 | 0.0378 | -0.0001 | -0.0289 | -0.0385 | 300 | 475 | 48.6453 | 0.19507 | 1
28 | 28-Left | Sol Uç | 0.0001 | 0.0285 | 0.038 | -0.0001 | -0.0287 | -0.0383 | 300 | 475 | -67.4239 | 0.27037 | 1 | 28 | 28-Left | Sol Uç | 0.0001 | 0.0285 | 0.038 | -0.0001 | -0.0287 | -0.0383 | 300 | 475 | -67.4239 | 0.27037 | 1 | 28 | 28-Left | Sol Uç | 0.0001 | 0.0285 | 0.038 | -0.0001 | -0.0287 | -0.0383 | 300 | 475 | -77.2705 | 0.30986 | 1 | 28 | 28-Left | Sol Uç | 0.0001 | 0.0285 | 0.038 | -0.0001 | -0.0287 | -0.0383 | 300 | 475 | -77.274 | 0.30987 | 1
28 | 28-Right | Sağ Uç | 0.0001 | 0.0285 | 0.0379 | -0.0001 | -0.029 | -0.0386 | 300 | 475 | 68.3948 | 0.27426 | 1 | 28 | 28-Right | Sağ Uç | 0.0001 | 0.0285 | 0.0379 | -0.0001 | -0.029 | -0.0386 | 300 | 475 | 68.3945 | 0.27426 | 1 | 28 | 28-Right | Sağ Uç | 0.0001 | 0.0285 | 0.0379 | -0.0001 | -0.029 | -0.0386 | 300 | 475 | 59.2525 | 0.2376 | 1 | 28 | 28-Right | Sağ Uç | 0.0001 | 0.0285 | 0.0379 | -0.0001 | -0.029 | -0.0386 | 300 | 475 | 59.249 | 0.23759 | 1
31 | 31-Left | Sol Uç | 0.0001 | 0.0285 | 0.0379 | -0.0001 | -0.029 | -0.0386 | 300 | 475 | -70.3801 | 0.28223 | 1 | 31 | 31-Left | Sol Uç | 0.0001 | 0.0285 | 0.0379 | -0.0001 | -0.029 | -0.0386 | 300 | 475 | -70.3802 | 0.28223 | 1 | 31 | 31-Left | Sol Uç | 0.0001 | 0.0285 | 0.0379 | -0.0001 | -0.029 | -0.0386 | 300 | 475 | -80.3574 | 0.32224 | 1 | 31 | 31-Left | Sol Uç | 0.0001 | 0.0285 | 0.0379 | -0.0001 | -0.029 | -0.0386 | 300 | 475 | -80.3611 | 0.32225 | 1
31 | 31-Right | Sağ Uç | 0.0001 | 0.0285 | 0.0379 | -0.0001 | -0.029 | -0.0386 | 300 | 475 | 69.8233 | 0.27999 | 1 | 31 | 31-Right | Sağ Uç | 0.0001 | 0.0285 | 0.0379 | -0.0001 | -0.029 | -0.0386 | 300 | 475 | 69.8232 | 0.27999 | 1 | 31 | 31-Right | Sağ Uç | 0.0001 | 0.0285 | 0.0379 | -0.0001 | -0.029 | -0.0386 | 300 | 475 | 60.0063 | 0.24063 | 1 | 31 | 31-Right | Sağ Uç | 0.0001 | 0.0285 | 0.0379 | -0.0001 | -0.029 | -0.0386 | 300 | 475 | 60.0027 | 0.24061 | 1
34 | 34-Left | Sol Uç | 0.0001 | 0.0285 | 0.0379 | -0.0001 | -0.029 | -0.0386 | 300 | 475 | -70.5023 | 0.28272 | 1 | 34 | 34-Left | Sol Uç | 0.0001 | 0.0285 | 0.0379 | -0.0001 | -0.029 | -0.0386 | 300 | 475 | -70.5025 | 0.28272 | 1 | 34 | 34-Left | Sol Uç | 0.0001 | 0.0285 | 0.0379 | -0.0001 | -0.029 | -0.0386 | 300 | 475 | -80.3499 | 0.32221 | 1 | 34 | 34-Left | Sol Uç | 0.0001 | 0.0285 | 0.0379 | -0.0001 | -0.029 | -0.0386 | 300 | 475 | -80.3536 | 0.32222 | 1
34 | 34-Right | Sağ Uç | 0.0001 | 0.0285 | 0.0379 | -0.0001 | -0.029 | -0.0386 | 300 | 475 | 69.9111 | 0.28035 | 1 | 34 | 34-Right | Sağ Uç | 0.0001 | 0.0285 | 0.0379 | -0.0001 | -0.029 | -0.0386 | 300 | 475 | 69.9109 | 0.28034 | 1 | 34 | 34-Right | Sağ Uç | 0.0001 | 0.0285 | 0.0379 | -0.0001 | -0.029 | -0.0386 | 300 | 475 | 60.0143 | 0.24066 | 1 | 34 | 34-Right | Sağ Uç | 0.0001 | 0.0285 | 0.0379 | -0.0001 | -0.029 | -0.0386 | 300 | 475 | 60.0107 | 0.24064 | 1
37 | 37-Left | Sol Uç | 0.0001 | 0.0285 | 0.038 | -0.0001 | -0.0287 | -0.0383 | 300 | 475 | -68.1966 | 0.27347 | 1 | 37 | 37-Left | Sol Uç | 0.0001 | 0.0285 | 0.038 | -0.0001 | -0.0287 | -0.0383 | 300 | 475 | -68.1969 | 0.27347 | 1 | 37 | 37-Left | Sol Uç | 0.0001 | 0.0285 | 0.038 | -0.0001 | -0.0287 | -0.0383 | 300 | 475 | -77.2499 | 0.30977 | 1 | 37 | 37-Left | Sol Uç | 0.0001 | 0.0285 | 0.038 | -0.0001 | -0.0287 | -0.0383 | 300 | 475 | -77.2534 | 0.30979 | 1
37 | 37-Right | Sağ Uç | 0.0001 | 0.0285 | 0.0379 | -0.0001 | -0.029 | -0.0386 | 300 | 475 | 69.1088 | 0.27713 | 1 | 37 | 37-Right | Sağ Uç | 0.0001 | 0.0285 | 0.0379 | -0.0001 | -0.029 | -0.0386 | 300 | 475 | 69.1088 | 0.27713 | 1 | 37 | 37-Right | Sağ Uç | 0.0001 | 0.0285 | 0.0379 | -0.0001 | -0.029 | -0.0386 | 300 | 475 | 59.2744 | 0.23769 | 1 | 37 | 37-Right | Sağ Uç | 0.0001 | 0.0285 | 0.0379 | -0.0001 | -0.029 | -0.0386 | 300 | 475 | 59.2709 | 0.23768 | 1
40 | 40-Left | Sol Uç | 0.0001 | 0.0284 | 0.0378 | -0.0001 | -0.0289 | -0.0385 | 300 | 475 | -59.5372 | 0.23875 | 1 | 40 | 40-Left | Sol Uç | 0.0001 | 0.0284 | 0.0378 | -0.0001 | -0.0289 | -0.0385 | 300 | 475 | -59.5381 | 0.23875 | 1 | 40 | 40-Left | Sol Uç | 0.0001 | 0.0284 | 0.0378 | -0.0001 | -0.0289 | -0.0385 | 300 | 475 | -65.6848 | 0.2634 | 1 | 40 | 40-Left | Sol Uç | 0.0001 | 0.0284 | 0.0378 | -0.0001 | -0.0289 | -0.0385 | 300 | 475 | -65.688 | 0.26341 | 1
40 | 40-Right | Sağ Uç | 0.0001 | 0.0284 | 0.0378 | -0.0001 | -0.0289 | -0.0385 | 300 | 475 | 58.9835 | 0.23653 | 1 | 40 | 40-Right | Sağ Uç | 0.0001 | 0.0284 | 0.0378 | -0.0001 | -0.0289 | -0.0385 | 300 | 475 | 58.9841 | 0.23653 | 1 | 40 | 40-Right | Sağ Uç | 0.0001 | 0.0284 | 0.0378 | -0.0001 | -0.0289 | -0.0385 | 300 | 475 | 48.6783 | 0.1952 | 1 | 40 | 40-Right | Sağ Uç | 0.0001 | 0.0284 | 0.0378 | -0.0001 | -0.0289 | -0.0385 | 300 | 475 | 48.6753 | 0.19519 | 1
48 | 48-Left | Sol Uç | 0.0001 | 0.0279 | 0.0372 | -0.0001 | -0.0281 | -0.0375 | 300 | 475 | -31.5355 | 0.12646 | 1 | 48 | 48-Left | Sol Uç | 0.0001 | 0.0279 | 0.0372 | -0.0001 | -0.0281 | -0.0375 | 300 | 475 | -31.5305 | 0.12644 | 1 | 48 | 48-Left | Sol Uç | 0.0001 | 0.0279 | 0.0372 | -0.0001 | -0.0281 | -0.0375 | 300 | 475 | -44.6265 | 0.17895 | 1 | 48 | 48-Left | Sol Uç | 0.0001 | 0.0279 | 0.0372 | -0.0001 | -0.0281 | -0.0375 | 300 | 475 | -44.6261 | 0.17895 | 1
48 | 48-Right | Sağ Uç | 0.0001 | 0.0279 | 0.0372 | -0.0001 | -0.0281 | -0.0375 | 300 | 475 | 58.9835 | 0.23653 | 1 | 48 | 48-Right | Sağ Uç | 0.0001 | 0.0279 | 0.0372 | -0.0001 | -0.0281 | -0.0375 | 300 | 475 | 58.9841 | 0.23653 | 1 | 48 | 48-Right | Sağ Uç | 0.0001 | 0.0279 | 0.0372 | -0.0001 | -0.0281 | -0.0375 | 300 | 475 | 48.6783 | 0.1952 | 1 | 48 | 48-Right | Sağ Uç | 0.0001 | 0.0279 | 0.0372 | -0.0001 | -0.0281 | -0.0375 | 300 | 475 | 48.6753 | 0.19519 | 1
49 | 49-Left | Sol Uç | 0.0001 | 0.0279 | 0.0372 | -0.0001 | -0.0281 | -0.0375 | 300 | 475 | -31.3608 | 0.12576 | 1 | 49 | 49-Left | Sol Uç | 0.0001 | 0.0279 | 0.0372 | -0.0001 | -0.0281 | -0.0375 | 300 | 475 | -31.356 | 0.12574 | 1 | 49 | 49-Left | Sol Uç | 0.0001 | 0.0279 | 0.0372 | -0.0001 | -0.0281 | -0.0375 | 300 | 475 | -44.1102 | 0.17688 | 1 | 49 | 49-Left | Sol Uç | 0.0001 | 0.0279 | 0.0372 | -0.0001 | -0.0281 | -0.0375 | 300 | 475 | -44.1099 | 0.17688 | 1
49 | 49-Right | Sağ Uç | 0.0001 | 0.0279 | 0.0372 | -0.0001 | -0.0281 | -0.0375 | 300 | 475 | 58.9835 | 0.23653 | 1 | 49 | 49-Right | Sağ Uç | 0.0001 | 0.0279 | 0.0372 | -0.0001 | -0.0281 | -0.0375 | 300 | 475 | 58.9841 | 0.23653 | 1 | 49 | 49-Right | Sağ Uç | 0.0001 | 0.0279 | 0.0372 | -0.0001 | -0.0281 | -0.0375 | 300 | 475 | 48.6783 | 0.1952 | 1 | 49 | 49-Right | Sağ Uç | 0.0001 | 0.0279 | 0.0372 | -0.0001 | -0.0281 | -0.0375 | 300 | 475 | 48.6753 | 0.19519 | 1
50 | 50-Left | Sol Uç | 0.0001 | 0.0279 | 0.0372 | -0.0001 | -0.0281 | -0.0375 | 300 | 475 | -33.1669 | 0.133 | 1 | 50 | 50-Left | Sol Uç | 0.0001 | 0.0279 | 0.0372 | -0.0001 | -0.0281 | -0.0375 | 300 | 475 | -33.1621 | 0.13298 | 1 | 50 | 50-Left | Sol Uç | 0.0001 | 0.0279 | 0.0372 | -0.0001 | -0.0281 | -0.0375 | 300 | 475 | -45.9806 | 0.18438 | 1 | 50 | 50-Left | Sol Uç | 0.0001 | 0.0279 | 0.0372 | -0.0001 | -0.0281 | -0.0375 | 300 | 475 | -45.9803 | 0.18438 | 1
50 | 50-Right | Sağ Uç | 0.0001 | 0.0279 | 0.0372 | -0.0001 | -0.0281 | -0.0375 | 300 | 475 | 58.9835 | 0.23653 | 1 | 50 | 50-Right | Sağ Uç | 0.0001 | 0.0279 | 0.0372 | -0.0001 | -0.0281 | -0.0375 | 300 | 475 | 58.9841 | 0.23653 | 1 | 50 | 50-Right | Sağ Uç | 0.0001 | 0.0279 | 0.0372 | -0.0001 | -0.0281 | -0.0375 | 300 | 475 | 48.6783 | 0.1952 | 1 | 50 | 50-Right | Sağ Uç | 0.0001 | 0.0279 | 0.0372 | -0.0001 | -0.0281 | -0.0375 | 300 | 475 | 48.6753 | 0.19519 | 1
51 | 51-Left | Sol Uç | 0.0001 | 0.0279 | 0.0372 | -0.0001 | -0.0281 | -0.0375 | 300 | 475 | -32.179 | 0.12904 | 1 | 51 | 51-Left | Sol Uç | 0.0001 | 0.0279 | 0.0372 | -0.0001 | -0.0281 | -0.0375 | 300 | 475 | -32.1742 | 0.12902 | 1 | 51 | 51-Left | Sol Uç | 0.0001 | 0.0279 | 0.0372 | -0.0001 | -0.0281 | -0.0375 | 300 | 475 | -45.0381 | 0.1806 | 1 | 51 | 51-Left | Sol Uç | 0.0001 | 0.0279 | 0.0372 | -0.0001 | -0.0281 | -0.0375 | 300 | 475 | -45.0378 | 0.1806 | 1
51 | 51-Right | Sağ Uç | 0.0001 | 0.0279 | 0.0372 | -0.0001 | -0.0281 | -0.0375 | 300 | 475 | 58.9835 | 0.23653 | 1 | 51 | 51-Right | Sağ Uç | 0.0001 | 0.0279 | 0.0372 | -0.0001 | -0.0281 | -0.0375 | 300 | 475 | 58.9841 | 0.23653 | 1 | 51 | 51-Right | Sağ Uç | 0.0001 | 0.0279 | 0.0372 | -0.0001 | -0.0281 | -0.0375 | 300 | 475 | 48.6783 | 0.1952 | 1 | 51 | 51-Right | Sağ Uç | 0.0001 | 0.0279 | 0.0372 | -0.0001 | -0.0281 | -0.0375 | 300 | 475 | 48.6753 | 0.19519 | 1
52 | 52-Left | Sol Uç | 0.0001 | 0.0279 | 0.0372 | -0.0001 | -0.0281 | -0.0375 | 300 | 475 | -31.5771 | 0.12662 | 1 | 52 | 52-Left | Sol Uç | 0.0001 | 0.0279 | 0.0372 | -0.0001 | -0.0281 | -0.0375 | 300 | 475 | -31.5722 | 0.12661 | 1 | 52 | 52-Left | Sol Uç | 0.0001 | 0.0279 | 0.0372 | -0.0001 | -0.0281 | -0.0375 | 300 | 475 | -44.5217 | 0.17853 | 1 | 52 | 52-Left | Sol Uç | 0.0001 | 0.0279 | 0.0372 | -0.0001 | -0.0281 | -0.0375 | 300 | 475 | -44.5214 | 0.17853 | 1
52 | 52-Right | Sağ Uç | 0.0001 | 0.0279 | 0.0372 | -0.0001 | -0.0281 | -0.0375 | 300 | 475 | 58.9835 | 0.23653 | 1 | 52 | 52-Right | Sağ Uç | 0.0001 | 0.0279 | 0.0372 | -0.0001 | -0.0281 | -0.0375 | 300 | 475 | 58.9841 | 0.23653 | 1 | 52 | 52-Right | Sağ Uç | 0.0001 | 0.0279 | 0.0372 | -0.0001 | -0.0281 | -0.0375 | 300 | 475 | 48.6783 | 0.1952 | 1 | 52 | 52-Right | Sağ Uç | 0.0001 | 0.0279 | 0.0372 | -0.0001 | -0.0281 | -0.0375 | 300 | 475 | 48.6753 | 0.19519 | 1
26 | 26-Left | Sol Uç | 0.0001 | 0.0284 | 0.0378 | -0.0001 | -0.0289 | -0.0385 | 300 | 475 | -54.42 | 0.21823 | 1 | 26 | 26-Left | Sol Uç | 0.0001 | 0.0284 | 0.0378 | -0.0001 | -0.0289 | -0.0385 | 300 | 475 | -54.4193 | 0.21822 | 1 | 26 | 26-Left | Sol Uç | 0.0001 | 0.0284 | 0.0378 | -0.0001 | -0.0289 | -0.0385 | 300 | 475 | -64.7305 | 0.25957 | 1 | 26 | 26-Left | Sol Uç | 0.0001 | 0.0284 | 0.0378 | -0.0001 | -0.0289 | -0.0385 | 300 | 475 | -64.7335 | 0.25958 | 1
26 | 26-Right | Sağ Uç | 0.0001 | 0.0284 | 0.0378 | -0.0001 | -0.0289 | -0.0385 | 300 | 475 | 54.4162 | 0.21821 | 1 | 26 | 26-Right | Sağ Uç | 0.0001 | 0.0284 | 0.0378 | -0.0001 | -0.0289 | -0.0385 | 300 | 475 | 54.4153 | 0.21821 | 1 | 26 | 26-Right | Sağ Uç | 0.0001 | 0.0284 | 0.0378 | -0.0001 | -0.0289 | -0.0385 | 300 | 475 | 48.2619 | 0.19353 | 1 | 26 | 26-Right | Sağ Uç | 0.0001 | 0.0284 | 0.0378 | -0.0001 | -0.0289 | -0.0385 | 300 | 475 | 48.2588 | 0.19352 | 1
29 | 29-Left | Sol Uç | 0.0001 | 0.0285 | 0.0379 | -0.0001 | -0.029 | -0.0386 | 300 | 475 | -69.6775 | 0.27941 | 1 | 29 | 29-Left | Sol Uç | 0.0001 | 0.0285 | 0.0379 | -0.0001 | -0.029 | -0.0386 | 300 | 475 | -69.6775 | 0.27941 | 1 | 29 | 29-Left | Sol Uç | 0.0001 | 0.0285 | 0.0379 | -0.0001 | -0.029 | -0.0386 | 300 | 475 | -79.8995 | 0.3204 | 1 | 29 | 29-Left | Sol Uç | 0.0001 | 0.0285 | 0.0379 | -0.0001 | -0.029 | -0.0386 | 300 | 475 | -79.9031 | 0.32041 | 1
29 | 29-Right | Sağ Uç | 0.0001 | 0.0285 | 0.0379 | -0.0001 | -0.029 | -0.0386 | 300 | 475 | 69.6741 | 0.27939 | 1 | 29 | 29-Right | Sağ Uç | 0.0001 | 0.0285 | 0.0379 | -0.0001 | -0.029 | -0.0386 | 300 | 475 | 69.6738 | 0.27939 | 1 | 29 | 29-Right | Sağ Uç | 0.0001 | 0.0285 | 0.0379 | -0.0001 | -0.029 | -0.0386 | 300 | 475 | 60.1957 | 0.24139 | 1 | 29 | 29-Right | Sağ Uç | 0.0001 | 0.0285 | 0.0379 | -0.0001 | -0.029 | -0.0386 | 300 | 475 | 60.192 | 0.24137 | 1
32 | 32-Left | Sol Uç | 0.0001 | 0.0285 | 0.0379 | -0.0001 | -0.029 | -0.0386 | 300 | 475 | -70.6733 | 0.2834 | 1 | 32 | 32-Left | Sol Uç | 0.0001 | 0.0285 | 0.0379 | -0.0001 | -0.029 | -0.0386 | 300 | 475 | -70.6734 | 0.2834 | 1 | 32 | 32-Left | Sol Uç | 0.0001 | 0.0285 | 0.0379 | -0.0001 | -0.029 | -0.0386 | 300 | 475 | -80.5358 | 0.32295 | 1 | 32 | 32-Left | Sol Uç | 0.0001 | 0.0285 | 0.0379 | -0.0001 | -0.029 | -0.0386 | 300 | 475 | -80.5394 | 0.32297 | 1
32 | 32-Right | Sağ Uç | 0.0001 | 0.0285 | 0.0379 | -0.0001 | -0.029 | -0.0386 | 300 | 475 | 70.672 | 0.2834 | 1 | 32 | 32-Right | Sağ Uç | 0.0001 | 0.0285 | 0.0379 | -0.0001 | -0.029 | -0.0386 | 300 | 475 | 70.6719 | 0.2834 | 1 | 32 | 32-Right | Sağ Uç | 0.0001 | 0.0285 | 0.0379 | -0.0001 | -0.029 | -0.0386 | 300 | 475 | 60.9024 | 0.24422 | 1 | 32 | 32-Right | Sağ Uç | 0.0001 | 0.0285 | 0.0379 | -0.0001 | -0.029 | -0.0386 | 300 | 475 | 60.8987 | 0.24421 | 1
35 | 35-Left | Sol Uç | 0.0001 | 0.0285 | 0.0379 | -0.0001 | -0.029 | -0.0386 | 300 | 475 | -70.7651 | 0.28377 | 1 | 35 | 35-Left | Sol Uç | 0.0001 | 0.0285 | 0.0379 | -0.0001 | -0.029 | -0.0386 | 300 | 475 | -70.7653 | 0.28377 | 1 | 35 | 35-Left | Sol Uç | 0.0001 | 0.0285 | 0.0379 | -0.0001 | -0.029 | -0.0386 | 300 | 475 | -80.5282 | 0.32292 | 1 | 35 | 35-Left | Sol Uç | 0.0001 | 0.0285 | 0.0379 | -0.0001 | -0.029 | -0.0386 | 300 | 475 | -80.5318 | 0.32293 | 1
35 | 35-Right | Sağ Uç | 0.0001 | 0.0285 | 0.0379 | -0.0001 | -0.029 | -0.0386 | 300 | 475 | 70.7663 | 0.28377 | 1 | 35 | 35-Right | Sağ Uç | 0.0001 | 0.0285 | 0.0379 | -0.0001 | -0.029 | -0.0386 | 300 | 475 | 70.7661 | 0.28377 | 1 | 35 | 35-Right | Sağ Uç | 0.0001 | 0.0285 | 0.0379 | -0.0001 | -0.029 | -0.0386 | 300 | 475 | 60.9101 | 0.24425 | 1 | 35 | 35-Right | Sağ Uç | 0.0001 | 0.0285 | 0.0379 | -0.0001 | -0.029 | -0.0386 | 300 | 475 | 60.9065 | 0.24424 | 1
38 | 38-Left | Sol Uç | 0.0001 | 0.0285 | 0.0379 | -0.0001 | -0.029 | -0.0386 | 300 | 475 | -70.4167 | 0.28237 | 1 | 38 | 38-Left | Sol Uç | 0.0001 | 0.0285 | 0.0379 | -0.0001 | -0.029 | -0.0386 | 300 | 475 | -70.417 | 0.28237 | 1 | 38 | 38-Left | Sol Uç | 0.0001 | 0.0285 | 0.0379 | -0.0001 | -0.029 | -0.0386 | 300 | 475 | -79.8766 | 0.32031 | 1 | 38 | 38-Left | Sol Uç | 0.0001 | 0.0285 | 0.0379 | -0.0001 | -0.029 | -0.0386 | 300 | 475 | -79.8803 | 0.32032 | 1
38 | 38-Right | Sağ Uç | 0.0001 | 0.0285 | 0.0379 | -0.0001 | -0.029 | -0.0386 | 300 | 475 | 70.4221 | 0.28239 | 1 | 38 | 38-Right | Sağ Uç | 0.0001 | 0.0285 | 0.0379 | -0.0001 | -0.029 | -0.0386 | 300 | 475 | 70.4221 | 0.28239 | 1 | 38 | 38-Right | Sağ Uç | 0.0001 | 0.0285 | 0.0379 | -0.0001 | -0.029 | -0.0386 | 300 | 475 | 60.2183 | 0.24148 | 1 | 38 | 38-Right | Sağ Uç | 0.0001 | 0.0285 | 0.0379 | -0.0001 | -0.029 | -0.0386 | 300 | 475 | 60.2146 | 0.24146 | 1
41 | 41-Left | Sol Uç | 0.0001 | 0.0284 | 0.0378 | -0.0001 | -0.0289 | -0.0385 | 300 | 475 | -58.5712 | 0.23487 | 1 | 41 | 41-Left | Sol Uç | 0.0001 | 0.0284 | 0.0378 | -0.0001 | -0.0289 | -0.0385 | 300 | 475 | -58.5721 | 0.23488 | 1 | 41 | 41-Left | Sol Uç | 0.0001 | 0.0284 | 0.0378 | -0.0001 | -0.0289 | -0.0385 | 300 | 475 | -64.7057 | 0.25947 | 1 | 41 | 41-Left | Sol Uç | 0.0001 | 0.0284 | 0.0378 | -0.0001 | -0.0289 | -0.0385 | 300 | 475 | -64.7088 | 0.25948 | 1
41 | 41-Right | Sağ Uç | 0.0001 | 0.0284 | 0.0378 | -0.0001 | -0.0289 | -0.0385 | 300 | 475 | 58.5766 | 0.23489 | 1 | 41 | 41-Right | Sağ Uç | 0.0001 | 0.0284 | 0.0378 | -0.0001 | -0.0289 | -0.0385 | 300 | 475 | 58.5772 | 0.2349 | 1 | 41 | 41-Right | Sağ Uç | 0.0001 | 0.0284 | 0.0378 | -0.0001 | -0.0289 | -0.0385 | 300 | 475 | 48.2865 | 0.19363 | 1 | 41 | 41-Right | Sağ Uç | 0.0001 | 0.0284 | 0.0378 | -0.0001 | -0.0289 | -0.0385 | 300 | 475 | 48.2835 | 0.19362 | 1
53 | 53-Left | Sol Uç | 0.0001 | 0.0279 | 0.0372 | -0.0001 | -0.0281 | -0.0375 | 300 | 475 | -31.5379 | 0.12647 | 1 | 53 | 53-Left | Sol Uç | 0.0001 | 0.0279 | 0.0372 | -0.0001 | -0.0281 | -0.0375 | 300 | 475 | -31.5329 | 0.12645 | 1 | 53 | 53-Left | Sol Uç | 0.0001 | 0.0279 | 0.0372 | -0.0001 | -0.0281 | -0.0375 | 300 | 475 | -44.5419 | 0.17861 | 1 | 53 | 53-Left | Sol Uç | 0.0001 | 0.0279 | 0.0372 | -0.0001 | -0.0281 | -0.0375 | 300 | 475 | -44.5416 | 0.17861 | 1
53 | 53-Right | Sağ Uç | 0.0001 | 0.0279 | 0.0372 | -0.0001 | -0.0281 | -0.0375 | 300 | 475 | 58.5766 | 0.23489 | 1 | 53 | 53-Right | Sağ Uç | 0.0001 | 0.0279 | 0.0372 | -0.0001 | -0.0281 | -0.0375 | 300 | 475 | 58.5772 | 0.2349 | 1 | 53 | 53-Right | Sağ Uç | 0.0001 | 0.0279 | 0.0372 | -0.0001 | -0.0281 | -0.0375 | 300 | 475 | 48.2865 | 0.19363 | 1 | 53 | 53-Right | Sağ Uç | 0.0001 | 0.0279 | 0.0372 | -0.0001 | -0.0281 | -0.0375 | 300 | 475 | 48.2835 | 0.19362 | 1
54 | 54-Left | Sol Uç | 0.0001 | 0.0279 | 0.0372 | -0.0001 | -0.0281 | -0.0375 | 300 | 475 | -31.3631 | 0.12577 | 1 | 54 | 54-Left | Sol Uç | 0.0001 | 0.0279 | 0.0372 | -0.0001 | -0.0281 | -0.0375 | 300 | 475 | -31.3583 | 0.12575 | 1 | 54 | 54-Left | Sol Uç | 0.0001 | 0.0279 | 0.0372 | -0.0001 | -0.0281 | -0.0375 | 300 | 475 | -44.0326 | 0.17657 | 1 | 54 | 54-Left | Sol Uç | 0.0001 | 0.0279 | 0.0372 | -0.0001 | -0.0281 | -0.0375 | 300 | 475 | -44.0322 | 0.17657 | 1
54 | 54-Right | Sağ Uç | 0.0001 | 0.0279 | 0.0372 | -0.0001 | -0.0281 | -0.0375 | 300 | 475 | 58.5766 | 0.23489 | 1 | 54 | 54-Right | Sağ Uç | 0.0001 | 0.0279 | 0.0372 | -0.0001 | -0.0281 | -0.0375 | 300 | 475 | 58.5772 | 0.2349 | 1 | 54 | 54-Right | Sağ Uç | 0.0001 | 0.0279 | 0.0372 | -0.0001 | -0.0281 | -0.0375 | 300 | 475 | 48.2865 | 0.19363 | 1 | 54 | 54-Right | Sağ Uç | 0.0001 | 0.0279 | 0.0372 | -0.0001 | -0.0281 | -0.0375 | 300 | 475 | 48.2835 | 0.19362 | 1
55 | 55-Left | Sol Uç | 0.0001 | 0.0279 | 0.0372 | -0.0001 | -0.0281 | -0.0375 | 300 | 475 | -33.1692 | 0.13301 | 1 | 55 | 55-Left | Sol Uç | 0.0001 | 0.0279 | 0.0372 | -0.0001 | -0.0281 | -0.0375 | 300 | 475 | -33.1644 | 0.13299 | 1 | 55 | 55-Left | Sol Uç | 0.0001 | 0.0279 | 0.0372 | -0.0001 | -0.0281 | -0.0375 | 300 | 475 | -45.9019 | 0.18407 | 1 | 55 | 55-Left | Sol Uç | 0.0001 | 0.0279 | 0.0372 | -0.0001 | -0.0281 | -0.0375 | 300 | 475 | -45.9015 | 0.18407 | 1
55 | 55-Right | Sağ Uç | 0.0001 | 0.0279 | 0.0372 | -0.0001 | -0.0281 | -0.0375 | 300 | 475 | 58.5766 | 0.23489 | 1 | 55 | 55-Right | Sağ Uç | 0.0001 | 0.0279 | 0.0372 | -0.0001 | -0.0281 | -0.0375 | 300 | 475 | 58.5772 | 0.2349 | 1 | 55 | 55-Right | Sağ Uç | 0.0001 | 0.0279 | 0.0372 | -0.0001 | -0.0281 | -0.0375 | 300 | 475 | 48.2865 | 0.19363 | 1 | 55 | 55-Right | Sağ Uç | 0.0001 | 0.0279 | 0.0372 | -0.0001 | -0.0281 | -0.0375 | 300 | 475 | 48.2835 | 0.19362 | 1
56 | 56-Left | Sol Uç | 0.0001 | 0.0279 | 0.0372 | -0.0001 | -0.0281 | -0.0375 | 300 | 475 | -32.1798 | 0.12904 | 1 | 56 | 56-Left | Sol Uç | 0.0001 | 0.0279 | 0.0372 | -0.0001 | -0.0281 | -0.0375 | 300 | 475 | -32.175 | 0.12902 | 1 | 56 | 56-Left | Sol Uç | 0.0001 | 0.0279 | 0.0372 | -0.0001 | -0.0281 | -0.0375 | 300 | 475 | -44.9596 | 0.18029 | 1 | 56 | 56-Left | Sol Uç | 0.0001 | 0.0279 | 0.0372 | -0.0001 | -0.0281 | -0.0375 | 300 | 475 | -44.9592 | 0.18029 | 1
56 | 56-Right | Sağ Uç | 0.0001 | 0.0279 | 0.0372 | -0.0001 | -0.0281 | -0.0375 | 300 | 475 | 58.5766 | 0.23489 | 1 | 56 | 56-Right | Sağ Uç | 0.0001 | 0.0279 | 0.0372 | -0.0001 | -0.0281 | -0.0375 | 300 | 475 | 58.5772 | 0.2349 | 1 | 56 | 56-Right | Sağ Uç | 0.0001 | 0.0279 | 0.0372 | -0.0001 | -0.0281 | -0.0375 | 300 | 475 | 48.2865 | 0.19363 | 1 | 56 | 56-Right | Sağ Uç | 0.0001 | 0.0279 | 0.0372 | -0.0001 | -0.0281 | -0.0375 | 300 | 475 | 48.2835 | 0.19362 | 1
57 | 57-Left | Sol Uç | 0.0001 | 0.0279 | 0.0372 | -0.0001 | -0.0281 | -0.0375 | 300 | 475 | -31.5795 | 0.12663 | 1 | 57 | 57-Left | Sol Uç | 0.0001 | 0.0279 | 0.0372 | -0.0001 | -0.0281 | -0.0375 | 300 | 475 | -31.5746 | 0.12661 | 1 | 57 | 57-Left | Sol Uç | 0.0001 | 0.0279 | 0.0372 | -0.0001 | -0.0281 | -0.0375 | 300 | 475 | -44.4464 | 0.17823 | 1 | 57 | 57-Left | Sol Uç | 0.0001 | 0.0279 | 0.0372 | -0.0001 | -0.0281 | -0.0375 | 300 | 475 | -44.446 | 0.17823 | 1
57 | 57-Right | Sağ Uç | 0.0001 | 0.0279 | 0.0372 | -0.0001 | -0.0281 | -0.0375 | 300 | 475 | 58.5766 | 0.23489 | 1 | 57 | 57-Right | Sağ Uç | 0.0001 | 0.0279 | 0.0372 | -0.0001 | -0.0281 | -0.0375 | 300 | 475 | 58.5772 | 0.2349 | 1 | 57 | 57-Right | Sağ Uç | 0.0001 | 0.0279 | 0.0372 | -0.0001 | -0.0281 | -0.0375 | 300 | 475 | 48.2865 | 0.19363 | 1 | 57 | 57-Right | Sağ Uç | 0.0001 | 0.0279 | 0.0372 | -0.0001 | -0.0281 | -0.0375 | 300 | 475 | 48.2835 | 0.19362 | 1
27 | 27-Left | Sol Uç | 0.0001 | 0.0284 | 0.0378 | -0.0001 | -0.0289 | -0.0385 | 300 | 475 | -54.849 | 0.21995 | 1 | 27 | 27-Left | Sol Uç | 0.0001 | 0.0284 | 0.0378 | -0.0001 | -0.0289 | -0.0385 | 300 | 475 | -54.8484 | 0.21994 | 1 | 27 | 27-Left | Sol Uç | 0.0001 | 0.0284 | 0.0378 | -0.0001 | -0.0289 | -0.0385 | 300 | 475 | -65.1813 | 0.26138 | 1 | 27 | 27-Left | Sol Uç | 0.0001 | 0.0284 | 0.0378 | -0.0001 | -0.0289 | -0.0385 | 300 | 475 | -65.1843 | 0.26139 | 1
27 | 27-Right | Sağ Uç | 0.0001 | 0.0284 | 0.0378 | -0.0001 | -0.0289 | -0.0385 | 300 | 475 | 55.2924 | 0.22172 | 1 | 27 | 27-Right | Sağ Uç | 0.0001 | 0.0284 | 0.0378 | -0.0001 | -0.0289 | -0.0385 | 300 | 475 | 55.2914 | 0.22172 | 1 | 27 | 27-Right | Sağ Uç | 0.0001 | 0.0284 | 0.0378 | -0.0001 | -0.0289 | -0.0385 | 300 | 475 | 49.126 | 0.197 | 1 | 27 | 27-Right | Sağ Uç | 0.0001 | 0.0284 | 0.0378 | -0.0001 | -0.0289 | -0.0385 | 300 | 475 | 49.1229 | 0.19698 | 1
30 | 30-Left | Sol Uç | 0.0001 | 0.0285 | 0.0379 | -0.0001 | -0.029 | -0.0386 | 300 | 475 | -68.3983 | 0.27428 | 1 | 30 | 30-Left | Sol Uç | 0.0001 | 0.0285 | 0.0379 | -0.0001 | -0.029 | -0.0386 | 300 | 475 | -68.3983 | 0.27428 | 1 | 30 | 30-Left | Sol Uç | 0.0001 | 0.0285 | 0.0379 | -0.0001 | -0.029 | -0.0386 | 300 | 475 | -78.254 | 0.3138 | 1 | 30 | 30-Left | Sol Uç | 0.0001 | 0.0285 | 0.0379 | -0.0001 | -0.029 | -0.0386 | 300 | 475 | -78.2575 | 0.31381 | 1
30 | 30-Right | Sağ Uç | 0.0001 | 0.0285 | 0.038 | -0.0001 | -0.0287 | -0.0383 | 300 | 475 | 67.4206 | 0.27036 | 1 | 30 | 30-Right | Sağ Uç | 0.0001 | 0.0285 | 0.038 | -0.0001 | -0.0287 | -0.0383 | 300 | 475 | 67.4203 | 0.27036 | 1 | 30 | 30-Right | Sağ Uç | 0.0001 | 0.0285 | 0.038 | -0.0001 | -0.0287 | -0.0383 | 300 | 475 | 58.3467 | 0.23397 | 1 | 30 | 30-Right | Sağ Uç | 0.0001 | 0.0285 | 0.038 | -0.0001 | -0.0287 | -0.0383 | 300 | 475 | 58.3431 | 0.23396 | 1
33 | 33-Left | Sol Uç | 0.0001 | 0.0285 | 0.0379 | -0.0001 | -0.029 | -0.0386 | 300 | 475 | -69.8246 | 0.28 | 1 | 33 | 33-Left | Sol Uç | 0.0001 | 0.0285 | 0.0379 | -0.0001 | -0.029 | -0.0386 | 300 | 475 | -69.8247 | 0.28 | 1 | 33 | 33-Left | Sol Uç | 0.0001 | 0.0285 | 0.0379 | -0.0001 | -0.029 | -0.0386 | 300 | 475 | -79.7305 | 0.31972 | 1 | 33 | 33-Left | Sol Uç | 0.0001 | 0.0285 | 0.0379 | -0.0001 | -0.029 | -0.0386 | 300 | 475 | -79.7342 | 0.31974 | 1
33 | 33-Right | Sağ Uç | 0.0001 | 0.0285 | 0.0379 | -0.0001 | -0.029 | -0.0386 | 300 | 475 | 70.3788 | 0.28222 | 1 | 33 | 33-Right | Sağ Uç | 0.0001 | 0.0285 | 0.0379 | -0.0001 | -0.029 | -0.0386 | 300 | 475 | 70.3786 | 0.28222 | 1 | 33 | 33-Right | Sağ Uç | 0.0001 | 0.0285 | 0.0379 | -0.0001 | -0.029 | -0.0386 | 300 | 475 | 60.5221 | 0.2427 | 1 | 33 | 33-Right | Sağ Uç | 0.0001 | 0.0285 | 0.0379 | -0.0001 | -0.029 | -0.0386 | 300 | 475 | 60.5184 | 0.24268 | 1
36 | 36-Left | Sol Uç | 0.0001 | 0.0285 | 0.0379 | -0.0001 | -0.029 | -0.0386 | 300 | 475 | -69.9097 | 0.28034 | 1 | 36 | 36-Left | Sol Uç | 0.0001 | 0.0285 | 0.0379 | -0.0001 | -0.029 | -0.0386 | 300 | 475 | -69.9099 | 0.28034 | 1 | 36 | 36-Left | Sol Uç | 0.0001 | 0.0285 | 0.0379 | -0.0001 | -0.029 | -0.0386 | 300 | 475 | -79.7227 | 0.31969 | 1 | 36 | 36-Left | Sol Uç | 0.0001 | 0.0285 | 0.0379 | -0.0001 | -0.029 | -0.0386 | 300 | 475 | -79.7263 | 0.3197 | 1
36 | 36-Right | Sağ Uç | 0.0001 | 0.0285 | 0.0379 | -0.0001 | -0.029 | -0.0386 | 300 | 475 | 70.5032 | 0.28272 | 1 | 36 | 36-Right | Sağ Uç | 0.0001 | 0.0285 | 0.0379 | -0.0001 | -0.029 | -0.0386 | 300 | 475 | 70.5031 | 0.28272 | 1 | 36 | 36-Right | Sağ Uç | 0.0001 | 0.0285 | 0.0379 | -0.0001 | -0.029 | -0.0386 | 300 | 475 | 60.5297 | 0.24273 | 1 | 36 | 36-Right | Sağ Uç | 0.0001 | 0.0285 | 0.0379 | -0.0001 | -0.029 | -0.0386 | 300 | 475 | 60.526 | 0.24271 | 1
39 | 39-Left | Sol Uç | 0.0001 | 0.0285 | 0.0379 | -0.0001 | -0.029 | -0.0386 | 300 | 475 | -69.1055 | 0.27711 | 1 | 39 | 39-Left | Sol Uç | 0.0001 | 0.0285 | 0.0379 | -0.0001 | -0.029 | -0.0386 | 300 | 475 | -69.1058 | 0.27712 | 1 | 39 | 39-Left | Sol Uç | 0.0001 | 0.0285 | 0.0379 | -0.0001 | -0.029 | -0.0386 | 300 | 475 | -78.2319 | 0.31371 | 1 | 39 | 39-Left | Sol Uç | 0.0001 | 0.0285 | 0.0379 | -0.0001 | -0.029 | -0.0386 | 300 | 475 | -78.2354 | 0.31373 | 1
39 | 39-Right | Sağ Uç | 0.0001 | 0.0285 | 0.038 | -0.0001 | -0.0287 | -0.0383 | 300 | 475 | 68.2 | 0.27348 | 1 | 39 | 39-Right | Sağ Uç | 0.0001 | 0.0285 | 0.038 | -0.0001 | -0.0287 | -0.0383 | 300 | 475 | 68.2 | 0.27348 | 1 | 39 | 39-Right | Sağ Uç | 0.0001 | 0.0285 | 0.038 | -0.0001 | -0.0287 | -0.0383 | 300 | 475 | 58.3671 | 0.23405 | 1 | 39 | 39-Right | Sağ Uç | 0.0001 | 0.0285 | 0.038 | -0.0001 | -0.0287 | -0.0383 | 300 | 475 | 58.3635 | 0.23404 | 1
42 | 42-Left | Sol Uç | 0.0001 | 0.0284 | 0.0378 | -0.0001 | -0.0289 | -0.0385 | 300 | 475 | -58.9788 | 0.23651 | 1 | 42 | 42-Left | Sol Uç | 0.0001 | 0.0284 | 0.0378 | -0.0001 | -0.0289 | -0.0385 | 300 | 475 | -58.9797 | 0.23651 | 1 | 42 | 42-Left | Sol Uç | 0.0001 | 0.0284 | 0.0378 | -0.0001 | -0.0289 | -0.0385 | 300 | 475 | -65.1516 | 0.26126 | 1 | 42 | 42-Left | Sol Uç | 0.0001 | 0.0284 | 0.0378 | -0.0001 | -0.0289 | -0.0385 | 300 | 475 | -65.1547 | 0.26127 | 1
42 | 42-Right | Sağ Uç | 0.0001 | 0.0284 | 0.0378 | -0.0001 | -0.0289 | -0.0385 | 300 | 475 | 59.5405 | 0.23876 | 1 | 42 | 42-Right | Sağ Uç | 0.0001 | 0.0284 | 0.0378 | -0.0001 | -0.0289 | -0.0385 | 300 | 475 | 59.5412 | 0.23876 | 1 | 42 | 42-Right | Sağ Uç | 0.0001 | 0.0284 | 0.0378 | -0.0001 | -0.0289 | -0.0385 | 300 | 475 | 49.1466 | 0.19708 | 1 | 42 | 42-Right | Sağ Uç | 0.0001 | 0.0284 | 0.0378 | -0.0001 | -0.0289 | -0.0385 | 300 | 475 | 49.1435 | 0.19707 | 1
58 | 58-Left | Sol Uç | 0.0001 | 0.0278 | 0.037 | -0.0001 | -0.028 | -0.0373 | 300 | 475 | -25.2658 | 0.10132 | 1 | 58 | 58-Left | Sol Uç | 0.0001 | 0.0278 | 0.037 | -0.0001 | -0.028 | -0.0373 | 300 | 475 | -25.262 | 0.1013 | 1 | 58 | 58-Left | Sol Uç | 0.0001 | 0.0278 | 0.037 | -0.0001 | -0.028 | -0.0373 | 300 | 475 | -34.6996 | 0.13915 | 1 | 58 | 58-Left | Sol Uç | 0.0001 | 0.0278 | 0.037 | -0.0001 | -0.028 | -0.0373 | 300 | 475 | -34.6991 | 0.13914 | 1
58 | 58-Right | Sağ Uç | 0.0001 | 0.0278 | 0.037 | -0.0001 | -0.028 | -0.0373 | 300 | 475 | 59.5405 | 0.23876 | 1 | 58 | 58-Right | Sağ Uç | 0.0001 | 0.0278 | 0.037 | -0.0001 | -0.028 | -0.0373 | 300 | 475 | 59.5412 | 0.23876 | 1 | 58 | 58-Right | Sağ Uç | 0.0001 | 0.0278 | 0.037 | -0.0001 | -0.028 | -0.0373 | 300 | 475 | 49.1466 | 0.19708 | 1 | 58 | 58-Right | Sağ Uç | 0.0001 | 0.0278 | 0.037 | -0.0001 | -0.028 | -0.0373 | 300 | 475 | 49.1435 | 0.19707 | 1
59 | 59-Left | Sol Uç | 0.0001 | 0.0278 | 0.037 | -0.0001 | -0.028 | -0.0373 | 300 | 475 | -25.6873 | 0.10301 | 1 | 59 | 59-Left | Sol Uç | 0.0001 | 0.0278 | 0.037 | -0.0001 | -0.028 | -0.0373 | 300 | 475 | -25.6836 | 0.10299 | 1 | 59 | 59-Left | Sol Uç | 0.0001 | 0.0278 | 0.037 | -0.0001 | -0.028 | -0.0373 | 300 | 475 | -35.0228 | 0.14044 | 1 | 59 | 59-Left | Sol Uç | 0.0001 | 0.0278 | 0.037 | -0.0001 | -0.028 | -0.0373 | 300 | 475 | -35.0223 | 0.14044 | 1
59 | 59-Right | Sağ Uç | 0.0001 | 0.0278 | 0.037 | -0.0001 | -0.028 | -0.0373 | 300 | 475 | 59.5405 | 0.23876 | 1 | 59 | 59-Right | Sağ Uç | 0.0001 | 0.0278 | 0.037 | -0.0001 | -0.028 | -0.0373 | 300 | 475 | 59.5412 | 0.23876 | 1 | 59 | 59-Right | Sağ Uç | 0.0001 | 0.0278 | 0.037 | -0.0001 | -0.028 | -0.0373 | 300 | 475 | 49.1466 | 0.19708 | 1 | 59 | 59-Right | Sağ Uç | 0.0001 | 0.0278 | 0.037 | -0.0001 | -0.028 | -0.0373 | 300 | 475 | 49.1435 | 0.19707 | 1
60 | 60-Left | Sol Uç | 0.0001 | 0.0278 | 0.037 | -0.0001 | -0.028 | -0.0373 | 300 | 475 | -25.0961 | 0.10064 | 1 | 60 | 60-Left | Sol Uç | 0.0001 | 0.0278 | 0.037 | -0.0001 | -0.028 | -0.0373 | 300 | 475 | -25.0924 | 0.10062 | 1 | 60 | 60-Left | Sol Uç | 0.0001 | 0.0278 | 0.037 | -0.0001 | -0.028 | -0.0373 | 300 | 475 | -34.3793 | 0.13786 | 1 | 60 | 60-Left | Sol Uç | 0.0001 | 0.0278 | 0.037 | -0.0001 | -0.028 | -0.0373 | 300 | 475 | -34.3788 | 0.13786 | 1
60 | 60-Right | Sağ Uç | 0.0001 | 0.0278 | 0.037 | -0.0001 | -0.028 | -0.0373 | 300 | 475 | 59.5405 | 0.23876 | 1 | 60 | 60-Right | Sağ Uç | 0.0001 | 0.0278 | 0.037 | -0.0001 | -0.028 | -0.0373 | 300 | 475 | 59.5412 | 0.23876 | 1 | 60 | 60-Right | Sağ Uç | 0.0001 | 0.0278 | 0.037 | -0.0001 | -0.028 | -0.0373 | 300 | 475 | 49.1466 | 0.19708 | 1 | 60 | 60-Right | Sağ Uç | 0.0001 | 0.0278 | 0.037 | -0.0001 | -0.028 | -0.0373 | 300 | 475 | 49.1435 | 0.19707 | 1
61 | 61-Left | Sol Uç | 0.0001 | 0.0278 | 0.037 | -0.0001 | -0.028 | -0.0373 | 300 | 475 | -24.9983 | 0.10024 | 1 | 61 | 61-Left | Sol Uç | 0.0001 | 0.0278 | 0.037 | -0.0001 | -0.028 | -0.0373 | 300 | 475 | -24.9946 | 0.10023 | 1 | 61 | 61-Left | Sol Uç | 0.0001 | 0.0278 | 0.037 | -0.0001 | -0.028 | -0.0373 | 300 | 475 | -34.2812 | 0.13747 | 1 | 61 | 61-Left | Sol Uç | 0.0001 | 0.0278 | 0.037 | -0.0001 | -0.028 | -0.0373 | 300 | 475 | -34.2808 | 0.13747 | 1
61 | 61-Right | Sağ Uç | 0.0001 | 0.0278 | 0.037 | -0.0001 | -0.028 | -0.0373 | 300 | 475 | 59.5405 | 0.23876 | 1 | 61 | 61-Right | Sağ Uç | 0.0001 | 0.0278 | 0.037 | -0.0001 | -0.028 | -0.0373 | 300 | 475 | 59.5412 | 0.23876 | 1 | 61 | 61-Right | Sağ Uç | 0.0001 | 0.0278 | 0.037 | -0.0001 | -0.028 | -0.0373 | 300 | 475 | 49.1466 | 0.19708 | 1 | 61 | 61-Right | Sağ Uç | 0.0001 | 0.0278 | 0.037 | -0.0001 | -0.028 | -0.0373 | 300 | 475 | 49.1435 | 0.19707 | 1
62 | 62-Left | Sol Uç | 0.0001 | 0.0278 | 0.037 | -0.0001 | -0.028 | -0.0373 | 300 | 475 | -25.9113 | 0.1039 | 1 | 62 | 62-Left | Sol Uç | 0.0001 | 0.0278 | 0.037 | -0.0001 | -0.028 | -0.0373 | 300 | 475 | -25.9075 | 0.10389 | 1 | 62 | 62-Left | Sol Uç | 0.0001 | 0.0278 | 0.037 | -0.0001 | -0.028 | -0.0373 | 300 | 475 | -35.34 | 0.14171 | 1 | 62 | 62-Left | Sol Uç | 0.0001 | 0.0278 | 0.037 | -0.0001 | -0.028 | -0.0373 | 300 | 475 | -35.3395 | 0.14171 | 1
62 | 62-Right | Sağ Uç | 0.0001 | 0.0278 | 0.037 | -0.0001 | -0.028 | -0.0373 | 300 | 475 | 59.5405 | 0.23876 | 1 | 62 | 62-Right | Sağ Uç | 0.0001 | 0.0278 | 0.037 | -0.0001 | -0.028 | -0.0373 | 300 | 475 | 59.5412 | 0.23876 | 1 | 62 | 62-Right | Sağ Uç | 0.0001 | 0.0278 | 0.037 | -0.0001 | -0.028 | -0.0373 | 300 | 475 | 49.1466 | 0.19708 | 1 | 62 | 62-Right | Sağ Uç | 0.0001 | 0.0278 | 0.037 | -0.0001 | -0.028 | -0.0373 | 300 | 475 | 49.1435 | 0.19707 | 1

## Hasar Seviyeleri (DD3)
Sabit Tek Modlu İtme Analizi (+X) | [10 empty] | Adaptive Tek Modlu İtme Analizi (+X) | [10 empty] | Sabit Tek Modlu İtme Analizi (+Y) | [10 empty] | Adaptive Tek Modlu İtme Analizi (+Y)
Kat | Eleman No | Kesit | İtme Analizi | Mafsal İsmi | Mafsal Konumu | Analiz Adımı | M3 | R3 Plastic | Aşılan Dönme Sınırı | Hasar Seviyesi | Kat | Eleman No | Kesit | İtme Analizi | Mafsal İsmi | Mafsal Konumu | Analiz Adımı | M3 | R3 Plastic | Aşılan Dönme Sınırı | Hasar Seviyesi | Kat | Eleman No | Kesit | İtme Analizi | Mafsal İsmi | Mafsal Konumu | Analiz Adımı | M3 | R3 Plastic | Aşılan Dönme Sınırı | Hasar Seviyesi | Kat | Eleman No | Kesit | İtme Analizi | Mafsal İsmi | Mafsal Konumu | Analiz Adımı | M3 | R3 Plastic | Aşılan Dönme Sınırı | Hasar Seviyesi
[7 empty] | kN-m | rad | rad | [8 empty] | kN-m | rad | rad | [8 empty] | kN-m | rad | rad | [8 empty] | kN-m | rad | rad
Story10 | 539 | B30x50-Story10-A-F | Pushover_PX | 539-Left | Sol Uç | 60 | 0.8342 | 8.77e-09 | - | SH | Story10 | 539 | B30x50-Story10-A-F | AdaptivePushover_PX-8 | 539-Left | Sol Uç | 10 | 0.8288 | 8.712e-09 | - | SH | Story10 | 539 | B30x50-Story10-A-F | Pushover_PY | 539-Left | Sol Uç | 60 | -12.4728 | -1.311e-07 | - | SH | Story10 | 539 | B30x50-Story10-A-F | AdaptivePushover_PY-9 | 539-Left | Sol Uç | 10 | -12.4723 | -1.311e-07 | - | SH
Story10 | 539 | B30x50-Story10-A-F | Pushover_PX | 539-Right | Sağ Uç | 60 | -23.6103 | -2.482e-07 | - | SH | Story10 | 539 | B30x50-Story10-A-F | AdaptivePushover_PX-8 | 539-Right | Sağ Uç | 10 | -23.6049 | -2.481e-07 | - | SH | Story10 | 539 | B30x50-Story10-A-F | Pushover_PY | 539-Right | Sağ Uç | 60 | -11.0146 | -1.158e-07 | - | SH | Story10 | 539 | B30x50-Story10-A-F | AdaptivePushover_PY-9 | 539-Right | Sağ Uç | 10 | -11.0148 | -1.158e-07 | - | SH
Story10 | 540 | B30x50-Story10-A-M | Pushover_PX | 540-Left | Sol Uç | 60 | 1.9453 | 2.015e-08 | - | SH | Story10 | 540 | B30x50-Story10-A-M | AdaptivePushover_PX-8 | 540-Left | Sol Uç | 10 | 1.9398 | 2.009e-08 | - | SH | Story10 | 540 | B30x50-Story10-A-M | Pushover_PY | 540-Left | Sol Uç | 60 | -11.837 | -1.226e-07 | - | SH | Story10 | 540 | B30x50-Story10-A-M | AdaptivePushover_PY-9 | 540-Left | Sol Uç | 10 | -11.8365 | -1.226e-07 | - | SH
Story10 | 540 | B30x50-Story10-A-M | Pushover_PX | 540-Right | Sağ Uç | 60 | -23.3991 | -2.424e-07 | - | SH | Story10 | 540 | B30x50-Story10-A-M | AdaptivePushover_PX-8 | 540-Right | Sağ Uç | 10 | -23.3938 | -2.423e-07 | - | SH | Story10 | 540 | B30x50-Story10-A-M | Pushover_PY | 540-Right | Sağ Uç | 60 | -10.5513 | -1.093e-07 | - | SH | Story10 | 540 | B30x50-Story10-A-M | AdaptivePushover_PY-9 | 540-Right | Sağ Uç | 10 | -10.5515 | -1.093e-07 | - | SH
Story10 | 541 | B30x50-Story10-A-M | Pushover_PX | 541-Left | Sol Uç | 60 | 2.9844 | 3.045e-08 | - | SH | Story10 | 541 | B30x50-Story10-A-M | AdaptivePushover_PX-8 | 541-Left | Sol Uç | 10 | 2.979 | 3.039e-08 | - | SH | Story10 | 541 | B30x50-Story10-A-M | Pushover_PY | 541-Left | Sol Uç | 60 | -10.5029 | -1.072e-07 | - | SH | Story10 | 541 | B30x50-Story10-A-M | AdaptivePushover_PY-9 | 541-Left | Sol Uç | 10 | -10.5024 | -1.072e-07 | - | SH
Story10 | 541 | B30x50-Story10-A-M | Pushover_PX | 541-Right | Sağ Uç | 60 | -23.4329 | -2.391e-07 | - | SH | Story10 | 541 | B30x50-Story10-A-M | AdaptivePushover_PX-8 | 541-Right | Sağ Uç | 10 | -23.4276 | -2.39e-07 | - | SH | Story10 | 541 | B30x50-Story10-A-M | Pushover_PY | 541-Right | Sağ Uç | 60 | -10.5461 | -1.076e-07 | - | SH | Story10 | 541 | B30x50-Story10-A-M | AdaptivePushover_PY-9 | 541-Right | Sağ Uç | 10 | -10.5463 | -1.076e-07 | - | SH
Story10 | 542 | B30x50-Story10-A-M | Pushover_PX | 542-Left | Sol Uç | 60 | 2.9204 | 3.025e-08 | - | SH | Story10 | 542 | B30x50-Story10-A-M | AdaptivePushover_PX-8 | 542-Left | Sol Uç | 10 | 2.915 | 3.019e-08 | - | SH | Story10 | 542 | B30x50-Story10-A-M | Pushover_PY | 542-Left | Sol Uç | 60 | -10.515 | -1.089e-07 | - | SH | Story10 | 542 | B30x50-Story10-A-M | AdaptivePushover_PY-9 | 542-Left | Sol Uç | 10 | -10.5145 | -1.089e-07 | - | SH
Story10 | 542 | B30x50-Story10-A-M | Pushover_PX | 542-Right | Sağ Uç | 60 | -24.985 | -2.588e-07 | - | SH | Story10 | 542 | B30x50-Story10-A-M | AdaptivePushover_PX-8 | 542-Right | Sağ Uç | 10 | -24.9796 | -2.587e-07 | - | SH | Story10 | 542 | B30x50-Story10-A-M | Pushover_PY | 542-Right | Sağ Uç | 60 | -11.8731 | -1.23e-07 | - | SH | Story10 | 542 | B30x50-Story10-A-M | AdaptivePushover_PY-9 | 542-Right | Sağ Uç | 10 | -11.8733 | -1.23e-07 | - | SH
Story10 | 543 | B30x50-Story10-A-L | Pushover_PX | 543-Left | Sol Uç | 60 | 2.1965 | 2.309e-08 | - | SH | Story10 | 543 | B30x50-Story10-A-L | AdaptivePushover_PX-8 | 543-Left | Sol Uç | 10 | 2.191 | 2.303e-08 | - | SH | Story10 | 543 | B30x50-Story10-A-L | Pushover_PY | 543-Left | Sol Uç | 60 | -10.9778 | -1.154e-07 | - | SH | Story10 | 543 | B30x50-Story10-A-L | AdaptivePushover_PY-9 | 543-Left | Sol Uç | 10 | -10.9773 | -1.154e-07 | - | SH
Story10 | 543 | B30x50-Story10-A-L | Pushover_PX | 543-Right | Sağ Uç | 60 | -25.0676 | -2.635e-07 | - | SH | Story10 | 543 | B30x50-Story10-A-L | AdaptivePushover_PX-8 | 543-Right | Sağ Uç | 10 | -25.0622 | -2.635e-07 | - | SH | Story10 | 543 | B30x50-Story10-A-L | Pushover_PY | 543-Right | Sağ Uç | 60 | -12.5081 | -1.315e-07 | - | SH | Story10 | 543 | B30x50-Story10-A-L | AdaptivePushover_PY-9 | 543-Right | Sağ Uç | 10 | -12.5083 | -1.315e-07 | - | SH
Story10 | 521 | B30x50-Story10-1-F | Pushover_PX | 521-Left | Sol Uç | 60 | -31.3158 | -3.081e-07 | - | SH | Story10 | 521 | B30x50-Story10-1-F | AdaptivePushover_PX-8 | 521-Left | Sol Uç | 10 | -31.3167 | -3.081e-07 | - | SH | Story10 | 521 | B30x50-Story10-1-F | Pushover_PY | 521-Left | Sol Uç | 60 | -51.711 | -1e-06 | - | SH | Story10 | 521 | B30x50-Story10-1-F | AdaptivePushover_PY-9 | 521-Left | Sol Uç | 10 | -51.7036 | -1e-06 | - | SH
Story10 | 521 | B30x50-Story10-1-F | Pushover_PX | 521-Right | Sağ Uç | 60 | -28.3708 | -2.791e-07 | - | SH | Story10 | 521 | B30x50-Story10-1-F | AdaptivePushover_PX-8 | 521-Right | Sağ Uç | 10 | -28.3712 | -2.791e-07 | - | SH | Story10 | 521 | B30x50-Story10-1-F | Pushover_PY | 521-Right | Sağ Uç | 60 | -11.5367 | -1.135e-07 | - | SH | Story10 | 521 | B30x50-Story10-1-F | AdaptivePushover_PY-9 | 521-Right | Sağ Uç | 10 | -11.5439 | -1.136e-07 | - | SH
Story10 | 524 | B30x50-Story10-2-F | Pushover_PX | 524-Left | Sol Uç | 60 | -47.8406 | -4.137e-07 | - | SH | Story10 | 524 | B30x50-Story10-2-F | AdaptivePushover_PX-8 | 524-Left | Sol Uç | 10 | -47.841 | -4.137e-07 | - | SH | Story10 | 524 | B30x50-Story10-2-F | Pushover_PY | 524-Left | Sol Uç | 60 | -68.7321 | -1e-06 | - | SH | Story10 | 524 | B30x50-Story10-2-F | AdaptivePushover_PY-9 | 524-Left | Sol Uç | 10 | -68.7239 | -1e-06 | - | SH
Story10 | 524 | B30x50-Story10-2-F | Pushover_PX | 524-Right | Sağ Uç | 60 | -47.7166 | -4.126e-07 | - | SH | Story10 | 524 | B30x50-Story10-2-F | AdaptivePushover_PX-8 | 524-Right | Sağ Uç | 10 | -47.7163 | -4.126e-07 | - | SH | Story10 | 524 | B30x50-Story10-2-F | Pushover_PY | 524-Right | Sağ Uç | 60 | -26.9605 | -2.331e-07 | - | SH | Story10 | 524 | B30x50-Story10-2-F | AdaptivePushover_PY-9 | 524-Right | Sağ Uç | 10 | -26.9688 | -2.332e-07 | - | SH
Story10 | 527 | B30x50-Story10-3-F | Pushover_PX | 527-Left | Sol Uç | 60 | -51.3215 | -4.437e-07 | - | SH | Story10 | 527 | B30x50-Story10-3-F | AdaptivePushover_PX-8 | 527-Left | Sol Uç | 10 | -51.3219 | -4.438e-07 | - | SH | Story10 | 527 | B30x50-Story10-3-F | Pushover_PY | 527-Left | Sol Uç | 60 | -72.4167 | -1e-06 | - | SH | Story10 | 527 | B30x50-Story10-3-F | AdaptivePushover_PY-9 | 527-Left | Sol Uç | 10 | -72.4083 | -1e-06 | - | SH
Story10 | 527 | B30x50-Story10-3-F | Pushover_PX | 527-Right | Sağ Uç | 60 | -45.7095 | -3.952e-07 | - | SH | Story10 | 527 | B30x50-Story10-3-F | AdaptivePushover_PX-8 | 527-Right | Sağ Uç | 10 | -45.7091 | -3.952e-07 | - | SH | Story10 | 527 | B30x50-Story10-3-F | Pushover_PY | 527-Right | Sağ Uç | 60 | -25.0442 | -2.165e-07 | - | SH | Story10 | 527 | B30x50-Story10-3-F | AdaptivePushover_PY-9 | 527-Right | Sağ Uç | 10 | -25.0525 | -2.166e-07 | - | SH
Story10 | 530 | B30x50-Story10-4-F | Pushover_PX | 530-Left | Sol Uç | 60 | -51.352 | -4.44e-07 | - | SH | Story10 | 530 | B30x50-Story10-4-F | AdaptivePushover_PX-8 | 530-Left | Sol Uç | 10 | -51.3524 | -4.44e-07 | - | SH | Story10 | 530 | B30x50-Story10-4-F | Pushover_PY | 530-Left | Sol Uç | 60 | -72.4051 | -1e-06 | - | SH | Story10 | 530 | B30x50-Story10-4-F | AdaptivePushover_PY-9 | 530-Left | Sol Uç | 10 | -72.3967 | -1e-06 | - | SH
Story10 | 530 | B30x50-Story10-4-F | Pushover_PX | 530-Right | Sağ Uç | 60 | -45.7353 | -3.954e-07 | - | SH | Story10 | 530 | B30x50-Story10-4-F | AdaptivePushover_PX-8 | 530-Right | Sağ Uç | 10 | -45.7349 | -3.954e-07 | - | SH | Story10 | 530 | B30x50-Story10-4-F | Pushover_PY | 530-Right | Sağ Uç | 60 | -25.0574 | -2.167e-07 | - | SH | Story10 | 530 | B30x50-Story10-4-F | AdaptivePushover_PY-9 | 530-Right | Sağ Uç | 10 | -25.0656 | -2.167e-07 | - | SH
Story10 | 533 | B30x50-Story10-5-F | Pushover_PX | 533-Left | Sol Uç | 60 | -48.0943 | -4.158e-07 | - | SH | Story10 | 533 | B30x50-Story10-5-F | AdaptivePushover_PX-8 | 533-Left | Sol Uç | 10 | -48.0946 | -4.158e-07 | - | SH | Story10 | 533 | B30x50-Story10-5-F | Pushover_PY | 533-Left | Sol Uç | 60 | -68.6945 | -1e-06 | - | SH | Story10 | 533 | B30x50-Story10-5-F | AdaptivePushover_PY-9 | 533-Left | Sol Uç | 10 | -68.6863 | -1e-06 | - | SH
Story10 | 533 | B30x50-Story10-5-F | Pushover_PX | 533-Right | Sağ Uç | 60 | -48.0061 | -4.151e-07 | - | SH | Story10 | 533 | B30x50-Story10-5-F | AdaptivePushover_PX-8 | 533-Right | Sağ Uç | 10 | -48.0057 | -4.151e-07 | - | SH | Story10 | 533 | B30x50-Story10-5-F | Pushover_PY | 533-Right | Sağ Uç | 60 | -26.9978 | -2.334e-07 | - | SH | Story10 | 533 | B30x50-Story10-5-F | AdaptivePushover_PY-9 | 533-Right | Sağ Uç | 10 | -27.006 | -2.335e-07 | - | SH
Story10 | 536 | B30x50-Story10-6-F | Pushover_PX | 536-Left | Sol Uç | 60 | -34.7458 | -3.419e-07 | - | SH | Story10 | 536 | B30x50-Story10-6-F | AdaptivePushover_PX-8 | 536-Left | Sol Uç | 10 | -34.7455 | -3.419e-07 | - | SH | Story10 | 536 | B30x50-Story10-6-F | Pushover_PY | 536-Left | Sol Uç | 60 | -51.6541 | -1e-06 | - | SH | Story10 | 536 | B30x50-Story10-6-F | AdaptivePushover_PY-9 | 536-Left | Sol Uç | 10 | -51.6469 | -1e-06 | - | SH
Story10 | 536 | B30x50-Story10-6-F | Pushover_PX | 536-Right | Sağ Uç | 60 | -31.4181 | -3.091e-07 | - | SH | Story10 | 536 | B30x50-Story10-6-F | AdaptivePushover_PX-8 | 536-Right | Sağ Uç | 10 | -31.4171 | -3.091e-07 | - | SH | Story10 | 536 | B30x50-Story10-6-F | Pushover_PY | 536-Right | Sağ Uç | 60 | -11.5989 | -1.141e-07 | - | SH | Story10 | 536 | B30x50-Story10-6-F | AdaptivePushover_PY-9 | 536-Right | Sağ Uç | 10 | -11.6061 | -1.142e-07 | - | SH
Story10 | 544 | B30x50-Story10-B-F | Pushover_PX | 544-Left | Sol Uç | 60 | -3.9774 | -3.384e-08 | - | SH | Story10 | 544 | B30x50-Story10-B-F | AdaptivePushover_PX-8 | 544-Left | Sol Uç | 10 | -3.9839 | -3.39e-08 | - | SH | Story10 | 544 | B30x50-Story10-B-F | Pushover_PY | 544-Left | Sol Uç | 60 | -19.4758 | -1.657e-07 | - | SH | Story10 | 544 | B30x50-Story10-B-F | AdaptivePushover_PY-9 | 544-Left | Sol Uç | 10 | -19.4754 | -1.657e-07 | - | SH
Story10 | 544 | B30x50-Story10-B-F | Pushover_PX | 544-Right | Sağ Uç | 60 | -28.7336 | -2.445e-07 | - | SH | Story10 | 544 | B30x50-Story10-B-F | AdaptivePushover_PX-8 | 544-Right | Sağ Uç | 10 | -28.7272 | -2.444e-07 | - | SH | Story10 | 544 | B30x50-Story10-B-F | Pushover_PY | 544-Right | Sağ Uç | 60 | -13.6999 | -1.166e-07 | - | SH | Story10 | 544 | B30x50-Story10-B-F | AdaptivePushover_PY-9 | 544-Right | Sağ Uç | 10 | -13.7004 | -1.166e-07 | - | SH
Story10 | 545 | B30x50-Story10-B-M | Pushover_PX | 545-Left | Sol Uç | 60 | -0.2609 | -2.22e-09 | - | SH | Story10 | 545 | B30x50-Story10-B-M | AdaptivePushover_PX-8 | 545-Left | Sol Uç | 10 | -0.2673 | -2.274e-09 | - | SH | Story10 | 545 | B30x50-Story10-B-M | Pushover_PY | 545-Left | Sol Uç | 60 | -15.9614 | -1.358e-07 | - | SH | Story10 | 545 | B30x50-Story10-B-M | AdaptivePushover_PY-9 | 545-Left | Sol Uç | 10 | -15.961 | -1.358e-07 | - | SH
Story10 | 545 | B30x50-Story10-B-M | Pushover_PX | 545-Right | Sağ Uç | 60 | -33.7572 | -2.872e-07 | - | SH | Story10 | 545 | B30x50-Story10-B-M | AdaptivePushover_PX-8 | 545-Right | Sağ Uç | 10 | -33.7506 | -2.871e-07 | - | SH | Story10 | 545 | B30x50-Story10-B-M | Pushover_PY | 545-Right | Sağ Uç | 60 | -17.7507 | -1.51e-07 | - | SH | Story10 | 545 | B30x50-Story10-B-M | AdaptivePushover_PY-9 | 545-Right | Sağ Uç | 10 | -17.7512 | -1.51e-07 | - | SH
Story10 | 546 | B30x50-Story10-B-M | Pushover_PX | 546-Left | Sol Uç | 60 | -1.8672 | -1.612e-08 | - | SH | Story10 | 546 | B30x50-Story10-B-M | AdaptivePushover_PX-8 | 546-Left | Sol Uç | 10 | -1.8737 | -1.618e-08 | - | SH | Story10 | 546 | B30x50-Story10-B-M | Pushover_PY | 546-Left | Sol Uç | 60 | -17.8236 | -1.539e-07 | - | SH | Story10 | 546 | B30x50-Story10-B-M | AdaptivePushover_PY-9 | 546-Left | Sol Uç | 10 | -17.8231 | -1.539e-07 | - | SH
Story10 | 546 | B30x50-Story10-B-M | Pushover_PX | 546-Right | Sağ Uç | 60 | -33.7713 | -2.916e-07 | - | SH | Story10 | 546 | B30x50-Story10-B-M | AdaptivePushover_PX-8 | 546-Right | Sağ Uç | 10 | -33.7648 | -2.916e-07 | - | SH | Story10 | 546 | B30x50-Story10-B-M | Pushover_PY | 546-Right | Sağ Uç | 60 | -17.8412 | -1.541e-07 | - | SH | Story10 | 546 | B30x50-Story10-B-M | AdaptivePushover_PY-9 | 546-Right | Sağ Uç | 10 | -17.8417 | -1.541e-07 | - | SH
Story10 | 547 | B30x50-Story10-B-M | Pushover_PX | 547-Left | Sol Uç | 60 | -1.7163 | -1.46e-08 | - | SH | Story10 | 547 | B30x50-Story10-B-M | AdaptivePushover_PX-8 | 547-Left | Sol Uç | 10 | -1.7229 | -1.466e-08 | - | SH | Story10 | 547 | B30x50-Story10-B-M | Pushover_PY | 547-Left | Sol Uç | 60 | -17.7411 | -1.509e-07 | - | SH | Story10 | 547 | B30x50-Story10-B-M | AdaptivePushover_PY-9 | 547-Left | Sol Uç | 10 | -17.7407 | -1.509e-07 | - | SH
Story10 | 547 | B30x50-Story10-B-M | Pushover_PX | 547-Right | Sağ Uç | 60 | -31.6494 | -2.693e-07 | - | SH | Story10 | 547 | B30x50-Story10-B-M | AdaptivePushover_PX-8 | 547-Right | Sağ Uç | 10 | -31.643 | -2.692e-07 | - | SH | Story10 | 547 | B30x50-Story10-B-M | Pushover_PY | 547-Right | Sağ Uç | 60 | -15.9708 | -1.359e-07 | - | SH | Story10 | 547 | B30x50-Story10-B-M | AdaptivePushover_PY-9 | 547-Right | Sağ Uç | 10 | -15.9712 | -1.359e-07 | - | SH
Story10 | 548 | B30x50-Story10-B-L | Pushover_PX | 548-Left | Sol Uç | 60 | 1.3728 | 1.168e-08 | - | SH | Story10 | 548 | B30x50-Story10-B-L | AdaptivePushover_PX-8 | 548-Left | Sol Uç | 10 | 1.3665 | 1.163e-08 | - | SH | Story10 | 548 | B30x50-Story10-B-L | Pushover_PY | 548-Left | Sol Uç | 60 | -13.6841 | -1.164e-07 | - | SH | Story10 | 548 | B30x50-Story10-B-L | AdaptivePushover_PY-9 | 548-Left | Sol Uç | 10 | -13.6837 | -1.164e-07 | - | SH
Story10 | 548 | B30x50-Story10-B-L | Pushover_PX | 548-Right | Sağ Uç | 60 | -34.968 | -2.975e-07 | - | SH | Story10 | 548 | B30x50-Story10-B-L | AdaptivePushover_PX-8 | 548-Right | Sağ Uç | 10 | -34.9614 | -2.974e-07 | - | SH | Story10 | 548 | B30x50-Story10-B-L | Pushover_PY | 548-Right | Sağ Uç | 60 | -19.4918 | -1.658e-07 | - | SH | Story10 | 548 | B30x50-Story10-B-L | AdaptivePushover_PY-9 | 548-Right | Sağ Uç | 10 | -19.4923 | -1.658e-07 | - | SH
Story10 | 522 | B30x50-Story10-1-M | Pushover_PX | 522-Left | Sol Uç | 60 | -29.0352 | -2.83e-07 | - | SH | Story10 | 522 | B30x50-Story10-1-M | AdaptivePushover_PX-8 | 522-Left | Sol Uç | 10 | -29.0362 | -2.83e-07 | - | SH | Story10 | 522 | B30x50-Story10-1-M | Pushover_PY | 522-Left | Sol Uç | 60 | -49.211 | -4.797e-07 | - | SH | Story10 | 522 | B30x50-Story10-1-M | AdaptivePushover_PY-9 | 522-Left | Sol Uç | 10 | -49.2038 | -4.796e-07 | - | SH
Story10 | 522 | B30x50-Story10-1-M | Pushover_PX | 522-Right | Sağ Uç | 60 | -29.0284 | -2.829e-07 | - | SH | Story10 | 522 | B30x50-Story10-1-M | AdaptivePushover_PX-8 | 522-Right | Sağ Uç | 10 | -29.0288 | -2.829e-07 | - | SH | Story10 | 522 | B30x50-Story10-1-M | Pushover_PY | 522-Right | Sağ Uç | 60 | -11.999 | -1.17e-07 | - | SH | Story10 | 522 | B30x50-Story10-1-M | AdaptivePushover_PY-9 | 522-Right | Sağ Uç | 10 | -12.0061 | -1.17e-07 | - | SH
Story10 | 525 | B30x50-Story10-2-M | Pushover_PX | 525-Left | Sol Uç | 60 | -49.2975 | -4.302e-07 | - | SH | Story10 | 525 | B30x50-Story10-2-M | AdaptivePushover_PX-8 | 525-Left | Sol Uç | 10 | -49.2979 | -4.302e-07 | - | SH | Story10 | 525 | B30x50-Story10-2-M | Pushover_PY | 525-Left | Sol Uç | 60 | -70.5093 | -1e-06 | - | SH | Story10 | 525 | B30x50-Story10-2-M | AdaptivePushover_PY-9 | 525-Left | Sol Uç | 10 | -70.501 | -1e-06 | - | SH
Story10 | 525 | B30x50-Story10-2-M | Pushover_PX | 525-Right | Sağ Uç | 60 | -49.2924 | -4.302e-07 | - | SH | Story10 | 525 | B30x50-Story10-2-M | AdaptivePushover_PX-8 | 525-Right | Sağ Uç | 10 | -49.2922 | -4.302e-07 | - | SH | Story10 | 525 | B30x50-Story10-2-M | Pushover_PY | 525-Right | Sağ Uç | 60 | -28.359 | -2.475e-07 | - | SH | Story10 | 525 | B30x50-Story10-2-M | AdaptivePushover_PY-9 | 525-Right | Sağ Uç | 10 | -28.3672 | -2.476e-07 | - | SH
Story10 | 528 | B30x50-Story10-3-M | Pushover_PX | 528-Left | Sol Uç | 60 | -47.2752 | -4.049e-07 | - | SH | Story10 | 528 | B30x50-Story10-3-M | AdaptivePushover_PX-8 | 528-Left | Sol Uç | 10 | -47.2755 | -4.049e-07 | - | SH | Story10 | 528 | B30x50-Story10-3-M | Pushover_PY | 528-Left | Sol Uç | 60 | -68.2313 | -1e-06 | - | SH | Story10 | 528 | B30x50-Story10-3-M | AdaptivePushover_PY-9 | 528-Left | Sol Uç | 10 | -68.2231 | -1e-06 | - | SH
Story10 | 528 | B30x50-Story10-3-M | Pushover_PX | 528-Right | Sağ Uç | 60 | -47.2726 | -4.049e-07 | - | SH | Story10 | 528 | B30x50-Story10-3-M | AdaptivePushover_PX-8 | 528-Right | Sağ Uç | 10 | -47.2722 | -4.049e-07 | - | SH | Story10 | 528 | B30x50-Story10-3-M | Pushover_PY | 528-Right | Sağ Uç | 60 | -26.3159 | -2.254e-07 | - | SH | Story10 | 528 | B30x50-Story10-3-M | AdaptivePushover_PY-9 | 528-Right | Sağ Uç | 10 | -26.3241 | -2.255e-07 | - | SH
Story10 | 531 | B30x50-Story10-4-M | Pushover_PX | 531-Left | Sol Uç | 60 | -47.2746 | -4.049e-07 | - | SH | Story10 | 531 | B30x50-Story10-4-M | AdaptivePushover_PX-8 | 531-Left | Sol Uç | 10 | -47.2749 | -4.049e-07 | - | SH | Story10 | 531 | B30x50-Story10-4-M | Pushover_PY | 531-Left | Sol Uç | 60 | -68.2189 | -1e-06 | - | SH | Story10 | 531 | B30x50-Story10-4-M | AdaptivePushover_PY-9 | 531-Left | Sol Uç | 10 | -68.2107 | -1e-06 | - | SH
Story10 | 531 | B30x50-Story10-4-M | Pushover_PX | 531-Right | Sağ Uç | 60 | -47.2747 | -4.049e-07 | - | SH | Story10 | 531 | B30x50-Story10-4-M | AdaptivePushover_PX-8 | 531-Right | Sağ Uç | 10 | -47.2744 | -4.049e-07 | - | SH | Story10 | 531 | B30x50-Story10-4-M | Pushover_PY | 531-Right | Sağ Uç | 60 | -26.3291 | -2.255e-07 | - | SH | Story10 | 531 | B30x50-Story10-4-M | AdaptivePushover_PY-9 | 531-Right | Sağ Uç | 10 | -26.3373 | -2.256e-07 | - | SH
Story10 | 534 | B30x50-Story10-5-M | Pushover_PX | 534-Left | Sol Uç | 60 | -49.5653 | -4.326e-07 | - | SH | Story10 | 534 | B30x50-Story10-5-M | AdaptivePushover_PX-8 | 534-Left | Sol Uç | 10 | -49.5657 | -4.326e-07 | - | SH | Story10 | 534 | B30x50-Story10-5-M | Pushover_PY | 534-Left | Sol Uç | 60 | -70.464 | -1e-06 | - | SH | Story10 | 534 | B30x50-Story10-5-M | AdaptivePushover_PY-9 | 534-Left | Sol Uç | 10 | -70.4558 | -1e-06 | - | SH
Story10 | 534 | B30x50-Story10-5-M | Pushover_PX | 534-Right | Sağ Uç | 60 | -49.5816 | -4.327e-07 | - | SH | Story10 | 534 | B30x50-Story10-5-M | AdaptivePushover_PX-8 | 534-Right | Sağ Uç | 10 | -49.5812 | -4.327e-07 | - | SH | Story10 | 534 | B30x50-Story10-5-M | Pushover_PY | 534-Right | Sağ Uç | 60 | -28.4033 | -2.479e-07 | - | SH | Story10 | 534 | B30x50-Story10-5-M | AdaptivePushover_PY-9 | 534-Right | Sağ Uç | 10 | -28.4116 | -2.48e-07 | - | SH
Story10 | 537 | B30x50-Story10-6-M | Pushover_PX | 537-Left | Sol Uç | 60 | -32.1703 | -3.136e-07 | - | SH | Story10 | 537 | B30x50-Story10-6-M | AdaptivePushover_PX-8 | 537-Left | Sol Uç | 10 | -32.17 | -3.136e-07 | - | SH | Story10 | 537 | B30x50-Story10-6-M | Pushover_PY | 537-Left | Sol Uç | 60 | -49.1468 | -4.79e-07 | - | SH | Story10 | 537 | B30x50-Story10-6-M | AdaptivePushover_PY-9 | 537-Left | Sol Uç | 10 | -49.1397 | -4.79e-07 | - | SH
Story10 | 537 | B30x50-Story10-6-M | Pushover_PX | 537-Right | Sağ Uç | 60 | -32.1873 | -3.137e-07 | - | SH | Story10 | 537 | B30x50-Story10-6-M | AdaptivePushover_PX-8 | 537-Right | Sağ Uç | 10 | -32.1863 | -3.137e-07 | - | SH | Story10 | 537 | B30x50-Story10-6-M | Pushover_PY | 537-Right | Sağ Uç | 60 | -12.0634 | -1.176e-07 | - | SH | Story10 | 537 | B30x50-Story10-6-M | AdaptivePushover_PY-9 | 537-Right | Sağ Uç | 10 | -12.0706 | -1.177e-07 | - | SH
Story10 | 549 | B30x50-Story10-C-F | Pushover_PX | 549-Left | Sol Uç | 60 | -3.979 | -3.385e-08 | - | SH | Story10 | 549 | B30x50-Story10-C-F | AdaptivePushover_PX-8 | 549-Left | Sol Uç | 10 | -3.9855 | -3.391e-08 | - | SH | Story10 | 549 | B30x50-Story10-C-F | Pushover_PY | 549-Left | Sol Uç | 60 | -19.468 | -1.656e-07 | - | SH | Story10 | 549 | B30x50-Story10-C-F | AdaptivePushover_PY-9 | 549-Left | Sol Uç | 10 | -19.4676 | -1.656e-07 | - | SH
Story10 | 549 | B30x50-Story10-C-F | Pushover_PX | 549-Right | Sağ Uç | 60 | -28.732 | -2.444e-07 | - | SH | Story10 | 549 | B30x50-Story10-C-F | AdaptivePushover_PX-8 | 549-Right | Sağ Uç | 10 | -28.7256 | -2.444e-07 | - | SH | Story10 | 549 | B30x50-Story10-C-F | Pushover_PY | 549-Right | Sağ Uç | 60 | -13.6628 | -1.162e-07 | - | SH | Story10 | 549 | B30x50-Story10-C-F | AdaptivePushover_PY-9 | 549-Right | Sağ Uç | 10 | -13.6632 | -1.162e-07 | - | SH
Story10 | 550 | B30x50-Story10-C-M | Pushover_PX | 550-Left | Sol Uç | 60 | -0.2625 | -2.234e-09 | - | SH | Story10 | 550 | B30x50-Story10-C-M | AdaptivePushover_PX-8 | 550-Left | Sol Uç | 10 | -0.2689 | -2.288e-09 | - | SH | Story10 | 550 | B30x50-Story10-C-M | Pushover_PY | 550-Left | Sol Uç | 60 | -15.9566 | -1.358e-07 | - | SH | Story10 | 550 | B30x50-Story10-C-M | AdaptivePushover_PY-9 | 550-Left | Sol Uç | 10 | -15.9562 | -1.358e-07 | - | SH
Story10 | 550 | B30x50-Story10-C-M | Pushover_PX | 550-Right | Sağ Uç | 60 | -33.7555 | -2.872e-07 | - | SH | Story10 | 550 | B30x50-Story10-C-M | AdaptivePushover_PX-8 | 550-Right | Sağ Uç | 10 | -33.749 | -2.871e-07 | - | SH | Story10 | 550 | B30x50-Story10-C-M | Pushover_PY | 550-Right | Sağ Uç | 60 | -17.7142 | -1.507e-07 | - | SH | Story10 | 550 | B30x50-Story10-C-M | AdaptivePushover_PY-9 | 550-Right | Sağ Uç | 10 | -17.7147 | -1.507e-07 | - | SH
Story10 | 551 | B30x50-Story10-C-M | Pushover_PX | 551-Left | Sol Uç | 60 | -1.8687 | -1.614e-08 | - | SH | Story10 | 551 | B30x50-Story10-C-M | AdaptivePushover_PX-8 | 551-Left | Sol Uç | 10 | -1.8752 | -1.619e-08 | - | SH | Story10 | 551 | B30x50-Story10-C-M | Pushover_PY | 551-Left | Sol Uç | 60 | -17.8136 | -1.538e-07 | - | SH | Story10 | 551 | B30x50-Story10-C-M | AdaptivePushover_PY-9 | 551-Left | Sol Uç | 10 | -17.8131 | -1.538e-07 | - | SH
Story10 | 551 | B30x50-Story10-C-M | Pushover_PX | 551-Right | Sağ Uç | 60 | -33.7697 | -2.916e-07 | - | SH | Story10 | 551 | B30x50-Story10-C-M | AdaptivePushover_PX-8 | 551-Right | Sağ Uç | 10 | -33.7632 | -2.915e-07 | - | SH | Story10 | 551 | B30x50-Story10-C-M | Pushover_PY | 551-Right | Sağ Uç | 60 | -17.7978 | -1.537e-07 | - | SH | Story10 | 551 | B30x50-Story10-C-M | AdaptivePushover_PY-9 | 551-Right | Sağ Uç | 10 | -17.7983 | -1.537e-07 | - | SH
Story10 | 552 | B30x50-Story10-C-M | Pushover_PX | 552-Left | Sol Uç | 60 | -1.7094 | -1.454e-08 | - | SH | Story10 | 552 | B30x50-Story10-C-M | AdaptivePushover_PX-8 | 552-Left | Sol Uç | 10 | -1.7159 | -1.46e-08 | - | SH | Story10 | 552 | B30x50-Story10-C-M | Pushover_PY | 552-Left | Sol Uç | 60 | -17.7298 | -1.508e-07 | - | SH | Story10 | 552 | B30x50-Story10-C-M | AdaptivePushover_PY-9 | 552-Left | Sol Uç | 10 | -17.7293 | -1.508e-07 | - | SH
Story10 | 552 | B30x50-Story10-C-M | Pushover_PX | 552-Right | Sağ Uç | 60 | -31.6564 | -2.693e-07 | - | SH | Story10 | 552 | B30x50-Story10-C-M | AdaptivePushover_PX-8 | 552-Right | Sağ Uç | 10 | -31.65 | -2.693e-07 | - | SH | Story10 | 552 | B30x50-Story10-C-M | Pushover_PY | 552-Right | Sağ Uç | 60 | -15.9414 | -1.356e-07 | - | SH | Story10 | 552 | B30x50-Story10-C-M | AdaptivePushover_PY-9 | 552-Right | Sağ Uç | 10 | -15.9419 | -1.356e-07 | - | SH
Story10 | 553 | B30x50-Story10-C-L | Pushover_PX | 553-Left | Sol Uç | 60 | 1.3714 | 1.167e-08 | - | SH | Story10 | 553 | B30x50-Story10-C-L | AdaptivePushover_PX-8 | 553-Left | Sol Uç | 10 | 1.3651 | 1.161e-08 | - | SH | Story10 | 553 | B30x50-Story10-C-L | Pushover_PY | 553-Left | Sol Uç | 60 | -13.6762 | -1.164e-07 | - | SH | Story10 | 553 | B30x50-Story10-C-L | AdaptivePushover_PY-9 | 553-Left | Sol Uç | 10 | -13.6758 | -1.164e-07 | - | SH
Story10 | 553 | B30x50-Story10-C-L | Pushover_PX | 553-Right | Sağ Uç | 60 | -34.967 | -2.975e-07 | - | SH | Story10 | 553 | B30x50-Story10-C-L | AdaptivePushover_PX-8 | 553-Right | Sağ Uç | 10 | -34.9605 | -2.974e-07 | - | SH | Story10 | 553 | B30x50-Story10-C-L | Pushover_PY | 553-Right | Sağ Uç | 60 | -19.4545 | -1.655e-07 | - | SH | Story10 | 553 | B30x50-Story10-C-L | AdaptivePushover_PY-9 | 553-Right | Sağ Uç | 10 | -19.455 | -1.655e-07 | - | SH
Story10 | 523 | B30x50-Story10-1-L | Pushover_PX | 523-Left | Sol Uç | 60 | -28.3778 | -2.792e-07 | - | SH | Story10 | 523 | B30x50-Story10-1-L | AdaptivePushover_PX-8 | 523-Left | Sol Uç | 10 | -28.3788 | -2.792e-07 | - | SH | Story10 | 523 | B30x50-Story10-1-L | Pushover_PY | 523-Left | Sol Uç | 60 | -48.2506 | -4.747e-07 | - | SH | Story10 | 523 | B30x50-Story10-1-L | AdaptivePushover_PY-9 | 523-Left | Sol Uç | 10 | -48.2434 | -4.747e-07 | - | SH
Story10 | 523 | B30x50-Story10-1-L | Pushover_PX | 523-Right | Sağ Uç | 60 | -31.3093 | -3.081e-07 | - | SH | Story10 | 523 | B30x50-Story10-1-L | AdaptivePushover_PX-8 | 523-Right | Sağ Uç | 10 | -31.3097 | -3.081e-07 | - | SH | Story10 | 523 | B30x50-Story10-1-L | Pushover_PY | 523-Right | Sağ Uç | 60 | -14.3508 | -1.412e-07 | - | SH | Story10 | 523 | B30x50-Story10-1-L | AdaptivePushover_PY-9 | 523-Right | Sağ Uç | 10 | -14.3581 | -1.413e-07 | - | SH
Story10 | 526 | B30x50-Story10-2-L | Pushover_PX | 526-Left | Sol Uç | 60 | -47.7217 | -4.126e-07 | - | SH | Story10 | 526 | B30x50-Story10-2-L | AdaptivePushover_PX-8 | 526-Left | Sol Uç | 10 | -47.722 | -4.126e-07 | - | SH | Story10 | 526 | B30x50-Story10-2-L | Pushover_PY | 526-Left | Sol Uç | 60 | -68.7646 | -1e-06 | - | SH | Story10 | 526 | B30x50-Story10-2-L | AdaptivePushover_PY-9 | 526-Left | Sol Uç | 10 | -68.7563 | -1e-06 | - | SH
Story10 | 526 | B30x50-Story10-2-L | Pushover_PX | 526-Right | Sağ Uç | 60 | -47.8356 | -4.136e-07 | - | SH | Story10 | 526 | B30x50-Story10-2-L | AdaptivePushover_PX-8 | 526-Right | Sağ Uç | 10 | -47.8353 | -4.136e-07 | - | SH | Story10 | 526 | B30x50-Story10-2-L | Pushover_PY | 526-Right | Sağ Uç | 60 | -27.1992 | -2.352e-07 | - | SH | Story10 | 526 | B30x50-Story10-2-L | AdaptivePushover_PY-9 | 526-Right | Sağ Uç | 10 | -27.2075 | -2.352e-07 | - | SH
Story10 | 529 | B30x50-Story10-3-L | Pushover_PX | 529-Left | Sol Uç | 60 | -45.712 | -3.952e-07 | - | SH | Story10 | 529 | B30x50-Story10-3-L | AdaptivePushover_PX-8 | 529-Left | Sol Uç | 10 | -45.7123 | -3.953e-07 | - | SH | Story10 | 529 | B30x50-Story10-3-L | Pushover_PY | 529-Left | Sol Uç | 60 | -66.3975 | -1e-06 | - | SH | Story10 | 529 | B30x50-Story10-3-L | AdaptivePushover_PY-9 | 529-Left | Sol Uç | 10 | -66.3893 | -1e-06 | - | SH
Story10 | 529 | B30x50-Story10-3-L | Pushover_PX | 529-Right | Sağ Uç | 60 | -51.3189 | -4.437e-07 | - | SH | Story10 | 529 | B30x50-Story10-3-L | AdaptivePushover_PX-8 | 529-Right | Sağ Uç | 10 | -51.3186 | -4.437e-07 | - | SH | Story10 | 529 | B30x50-Story10-3-L | Pushover_PY | 529-Right | Sağ Uç | 60 | -30.2561 | -2.616e-07 | - | SH | Story10 | 529 | B30x50-Story10-3-L | AdaptivePushover_PY-9 | 529-Right | Sağ Uç | 10 | -30.2645 | -2.617e-07 | - | SH
Story10 | 532 | B30x50-Story10-4-L | Pushover_PX | 532-Left | Sol Uç | 60 | -45.7345 | -3.954e-07 | - | SH | Story10 | 532 | B30x50-Story10-4-L | AdaptivePushover_PX-8 | 532-Left | Sol Uç | 10 | -45.7349 | -3.954e-07 | - | SH | Story10 | 532 | B30x50-Story10-4-L | Pushover_PY | 532-Left | Sol Uç | 60 | -66.385 | -1e-06 | - | SH | Story10 | 532 | B30x50-Story10-4-L | AdaptivePushover_PY-9 | 532-Left | Sol Uç | 10 | -66.3769 | -1e-06 | - | SH
Story10 | 532 | B30x50-Story10-4-L | Pushover_PX | 532-Right | Sağ Uç | 60 | -51.351 | -4.44e-07 | - | SH | Story10 | 532 | B30x50-Story10-4-L | AdaptivePushover_PX-8 | 532-Right | Sağ Uç | 10 | -51.3506 | -4.44e-07 | - | SH | Story10 | 532 | B30x50-Story10-4-L | Pushover_PY | 532-Right | Sağ Uç | 60 | -30.2686 | -2.617e-07 | - | SH | Story10 | 532 | B30x50-Story10-4-L | AdaptivePushover_PY-9 | 532-Right | Sağ Uç | 10 | -30.277 | -2.618e-07 | - | SH
Story10 | 535 | B30x50-Story10-5-L | Pushover_PX | 535-Left | Sol Uç | 60 | -48.0045 | -4.151e-07 | - | SH | Story10 | 535 | B30x50-Story10-5-L | AdaptivePushover_PX-8 | 535-Left | Sol Uç | 10 | -48.0048 | -4.151e-07 | - | SH | Story10 | 535 | B30x50-Story10-5-L | Pushover_PY | 535-Left | Sol Uç | 60 | -68.727 | -1e-06 | - | SH | Story10 | 535 | B30x50-Story10-5-L | AdaptivePushover_PY-9 | 535-Left | Sol Uç | 10 | -68.7188 | -1e-06 | - | SH
Story10 | 535 | B30x50-Story10-5-L | Pushover_PX | 535-Right | Sağ Uç | 60 | -48.0975 | -4.159e-07 | - | SH | Story10 | 535 | B30x50-Story10-5-L | AdaptivePushover_PX-8 | 535-Right | Sağ Uç | 10 | -48.0971 | -4.159e-07 | - | SH | Story10 | 535 | B30x50-Story10-5-L | Pushover_PY | 535-Right | Sağ Uç | 60 | -27.2358 | -2.355e-07 | - | SH | Story10 | 535 | B30x50-Story10-5-L | AdaptivePushover_PY-9 | 535-Right | Sağ Uç | 10 | -27.244 | -2.356e-07 | - | SH
Story10 | 538 | B30x50-Story10-6-L | Pushover_PX | 538-Left | Sol Uç | 60 | -31.4126 | -3.091e-07 | - | SH | Story10 | 538 | B30x50-Story10-6-L | AdaptivePushover_PX-8 | 538-Left | Sol Uç | 10 | -31.4122 | -3.091e-07 | - | SH | Story10 | 538 | B30x50-Story10-6-L | Pushover_PY | 538-Left | Sol Uç | 60 | -48.192 | -4.742e-07 | - | SH | Story10 | 538 | B30x50-Story10-6-L | AdaptivePushover_PY-9 | 538-Left | Sol Uç | 10 | -48.185 | -4.741e-07 | - | SH
Story10 | 538 | B30x50-Story10-6-L | Pushover_PX | 538-Right | Sağ Uç | 60 | -34.7511 | -3.419e-07 | - | SH | Story10 | 538 | B30x50-Story10-6-L | AdaptivePushover_PX-8 | 538-Right | Sağ Uç | 10 | -34.7501 | -3.419e-07 | - | SH | Story10 | 538 | B30x50-Story10-6-L | Pushover_PY | 538-Right | Sağ Uç | 60 | -14.404 | -1.417e-07 | - | SH | Story10 | 538 | B30x50-Story10-6-L | AdaptivePushover_PY-9 | 538-Right | Sağ Uç | 10 | -14.4114 | -1.418e-07 | - | SH
Story10 | 554 | B30x50-Story10-D-F | Pushover_PX | 554-Left | Sol Uç | 60 | 0.8303 | 8.728e-09 | - | SH | Story10 | 554 | B30x50-Story10-D-F | AdaptivePushover_PX-8 | 554-Left | Sol Uç | 10 | 0.8249 | 8.671e-09 | - | SH | Story10 | 554 | B30x50-Story10-D-F | Pushover_PY | 554-Left | Sol Uç | 60 | -11.7628 | -1.237e-07 | - | SH | Story10 | 554 | B30x50-Story10-D-F | AdaptivePushover_PY-9 | 554-Left | Sol Uç | 10 | -11.7626 | -1.236e-07 | - | SH
Story10 | 554 | B30x50-Story10-D-F | Pushover_PX | 554-Right | Sağ Uç | 60 | -23.6061 | -2.481e-07 | - | SH | Story10 | 554 | B30x50-Story10-D-F | AdaptivePushover_PX-8 | 554-Right | Sağ Uç | 10 | -23.6007 | -2.481e-07 | - | SH | Story10 | 554 | B30x50-Story10-D-F | Pushover_PY | 554-Right | Sağ Uç | 60 | -10.3968 | -1.093e-07 | - | SH | Story10 | 554 | B30x50-Story10-D-F | AdaptivePushover_PY-9 | 554-Right | Sağ Uç | 10 | -10.3974 | -1.093e-07 | - | SH
Story10 | 555 | B30x50-Story10-D-M | Pushover_PX | 555-Left | Sol Uç | 60 | 1.9411 | 2.01e-08 | - | SH | Story10 | 555 | B30x50-Story10-D-M | AdaptivePushover_PX-8 | 555-Left | Sol Uç | 10 | 1.9356 | 2.005e-08 | - | SH | Story10 | 555 | B30x50-Story10-D-M | Pushover_PY | 555-Left | Sol Uç | 60 | -11.2051 | -1.161e-07 | - | SH | Story10 | 555 | B30x50-Story10-D-M | AdaptivePushover_PY-9 | 555-Left | Sol Uç | 10 | -11.2049 | -1.161e-07 | - | SH
Story10 | 555 | B30x50-Story10-D-M | Pushover_PX | 555-Right | Sağ Uç | 60 | -23.3948 | -2.423e-07 | - | SH | Story10 | 555 | B30x50-Story10-D-M | AdaptivePushover_PX-8 | 555-Right | Sağ Uç | 10 | -23.3895 | -2.423e-07 | - | SH | Story10 | 555 | B30x50-Story10-D-M | Pushover_PY | 555-Right | Sağ Uç | 60 | -9.9247 | -1.028e-07 | - | SH | Story10 | 555 | B30x50-Story10-D-M | AdaptivePushover_PY-9 | 555-Right | Sağ Uç | 10 | -9.9253 | -1.028e-07 | - | SH
Story10 | 556 | B30x50-Story10-D-M | Pushover_PX | 556-Left | Sol Uç | 60 | 2.9803 | 3.041e-08 | - | SH | Story10 | 556 | B30x50-Story10-D-M | AdaptivePushover_PX-8 | 556-Left | Sol Uç | 10 | 2.9749 | 3.035e-08 | - | SH | Story10 | 556 | B30x50-Story10-D-M | Pushover_PY | 556-Left | Sol Uç | 60 | -9.9447 | -1.015e-07 | - | SH | Story10 | 556 | B30x50-Story10-D-M | AdaptivePushover_PY-9 | 556-Left | Sol Uç | 10 | -9.9445 | -1.015e-07 | - | SH
Story10 | 556 | B30x50-Story10-D-M | Pushover_PX | 556-Right | Sağ Uç | 60 | -23.4288 | -2.39e-07 | - | SH | Story10 | 556 | B30x50-Story10-D-M | AdaptivePushover_PX-8 | 556-Right | Sağ Uç | 10 | -23.4234 | -2.39e-07 | - | SH | Story10 | 556 | B30x50-Story10-D-M | Pushover_PY | 556-Right | Sağ Uç | 60 | -9.9031 | -1.01e-07 | - | SH | Story10 | 556 | B30x50-Story10-D-M | AdaptivePushover_PY-9 | 556-Right | Sağ Uç | 10 | -9.9036 | -1.01e-07 | - | SH
Story10 | 557 | B30x50-Story10-D-M | Pushover_PX | 557-Left | Sol Uç | 60 | 2.9235 | 3.028e-08 | - | SH | Story10 | 557 | B30x50-Story10-D-M | AdaptivePushover_PX-8 | 557-Left | Sol Uç | 10 | 2.9182 | 3.023e-08 | - | SH | Story10 | 557 | B30x50-Story10-D-M | Pushover_PY | 557-Left | Sol Uç | 60 | -9.9664 | -1.032e-07 | - | SH | Story10 | 557 | B30x50-Story10-D-M | AdaptivePushover_PY-9 | 557-Left | Sol Uç | 10 | -9.9662 | -1.032e-07 | - | SH
Story10 | 557 | B30x50-Story10-D-M | Pushover_PX | 557-Right | Sağ Uç | 60 | -24.9883 | -2.588e-07 | - | SH | Story10 | 557 | B30x50-Story10-D-M | AdaptivePushover_PX-8 | 557-Right | Sağ Uç | 10 | -24.9829 | -2.588e-07 | - | SH | Story10 | 557 | B30x50-Story10-D-M | Pushover_PY | 557-Right | Sağ Uç | 60 | -11.1636 | -1.156e-07 | - | SH | Story10 | 557 | B30x50-Story10-D-M | AdaptivePushover_PY-9 | 557-Right | Sağ Uç | 10 | -11.1641 | -1.156e-07 | - | SH
Story10 | 558 | B30x50-Story10-D-L | Pushover_PX | 558-Left | Sol Uç | 60 | 2.1939 | 2.306e-08 | - | SH | Story10 | 558 | B30x50-Story10-D-L | AdaptivePushover_PX-8 | 558-Left | Sol Uç | 10 | 2.1884 | 2.301e-08 | - | SH | Story10 | 558 | B30x50-Story10-D-L | Pushover_PY | 558-Left | Sol Uç | 60 | -10.4354 | -1.097e-07 | - | SH | Story10 | 558 | B30x50-Story10-D-L | AdaptivePushover_PY-9 | 558-Left | Sol Uç | 10 | -10.4352 | -1.097e-07 | - | SH
Story10 | 558 | B30x50-Story10-D-L | Pushover_PX | 558-Right | Sağ Uç | 60 | -25.0651 | -2.635e-07 | - | SH | Story10 | 558 | B30x50-Story10-D-L | AdaptivePushover_PX-8 | 558-Right | Sağ Uç | 10 | -25.0597 | -2.634e-07 | - | SH | Story10 | 558 | B30x50-Story10-D-L | Pushover_PY | 558-Right | Sağ Uç | 60 | -11.7255 | -1.233e-07 | - | SH | Story10 | 558 | B30x50-Story10-D-L | AdaptivePushover_PY-9 | 558-Right | Sağ Uç | 10 | -11.7261 | -1.233e-07 | - | SH
Story9 | 601 | B30x50-Story9-A-F | Pushover_PX | 601-Left | Sol Uç | 60 | 0.063 | 5.439e-10 | - | SH | Story9 | 601 | B30x50-Story9-A-F | AdaptivePushover_PX-8 | 601-Left | Sol Uç | 10 | 0.0558 | 4.822e-10 | - | SH | Story9 | 601 | B30x50-Story9-A-F | Pushover_PY | 601-Left | Sol Uç | 60 | -18.3493 | -1.584e-07 | - | SH | Story9 | 601 | B30x50-Story9-A-F | AdaptivePushover_PY-9 | 601-Left | Sol Uç | 10 | -18.3486 | -1.584e-07 | - | SH
Story9 | 601 | B30x50-Story9-A-F | Pushover_PX | 601-Right | Sağ Uç | 60 | -33.7025 | -2.91e-07 | - | SH | Story9 | 601 | B30x50-Story9-A-F | AdaptivePushover_PX-8 | 601-Right | Sağ Uç | 10 | -33.6954 | -2.91e-07 | - | SH | Story9 | 601 | B30x50-Story9-A-F | Pushover_PY | 601-Right | Sağ Uç | 60 | -16.0484 | -1.386e-07 | - | SH | Story9 | 601 | B30x50-Story9-A-F | AdaptivePushover_PY-9 | 601-Right | Sağ Uç | 10 | -16.0488 | -1.386e-07 | - | SH
Story9 | 602 | B30x50-Story9-A-M | Pushover_PX | 602-Left | Sol Uç | 60 | 1.9857 | 1.689e-08 | - | SH | Story9 | 602 | B30x50-Story9-A-M | AdaptivePushover_PX-8 | 602-Left | Sol Uç | 10 | 1.9785 | 1.683e-08 | - | SH | Story9 | 602 | B30x50-Story9-A-M | Pushover_PY | 602-Left | Sol Uç | 60 | -17.0973 | -1.455e-07 | - | SH | Story9 | 602 | B30x50-Story9-A-M | AdaptivePushover_PY-9 | 602-Left | Sol Uç | 10 | -17.0966 | -1.455e-07 | - | SH
Story9 | 602 | B30x50-Story9-A-M | Pushover_PX | 602-Right | Sağ Uç | 60 | -33.1091 | -2.817e-07 | - | SH | Story9 | 602 | B30x50-Story9-A-M | AdaptivePushover_PX-8 | 602-Right | Sağ Uç | 10 | -33.1021 | -2.816e-07 | - | SH | Story9 | 602 | B30x50-Story9-A-M | Pushover_PY | 602-Right | Sağ Uç | 60 | -15.2601 | -1.298e-07 | - | SH | Story9 | 602 | B30x50-Story9-A-M | AdaptivePushover_PY-9 | 602-Right | Sağ Uç | 10 | -15.2604 | -1.298e-07 | - | SH
Story9 | 603 | B30x50-Story9-A-M | Pushover_PX | 603-Left | Sol Uç | 60 | 3.3391 | 2.798e-08 | - | SH | Story9 | 603 | B30x50-Story9-A-M | AdaptivePushover_PX-8 | 603-Left | Sol Uç | 10 | 3.3321 | 2.793e-08 | - | SH | Story9 | 603 | B30x50-Story9-A-M | Pushover_PY | 603-Left | Sol Uç | 60 | -15.2269 | -1.276e-07 | - | SH | Story9 | 603 | B30x50-Story9-A-M | AdaptivePushover_PY-9 | 603-Left | Sol Uç | 10 | -15.2262 | -1.276e-07 | - | SH
Story9 | 603 | B30x50-Story9-A-M | Pushover_PX | 603-Right | Sağ Uç | 60 | -33.1535 | -2.779e-07 | - | SH | Story9 | 603 | B30x50-Story9-A-M | AdaptivePushover_PX-8 | 603-Right | Sağ Uç | 10 | -33.1465 | -2.778e-07 | - | SH | Story9 | 603 | B30x50-Story9-A-M | Pushover_PY | 603-Right | Sağ Uç | 60 | -15.2876 | -1.281e-07 | - | SH | Story9 | 603 | B30x50-Story9-A-M | AdaptivePushover_PY-9 | 603-Right | Sağ Uç | 10 | -15.2879 | -1.281e-07 | - | SH
Story9 | 604 | B30x50-Story9-A-M | Pushover_PX | 604-Left | Sol Uç | 60 | 3.3252 | 2.829e-08 | - | SH | Story9 | 604 | B30x50-Story9-A-M | AdaptivePushover_PX-8 | 604-Left | Sol Uç | 10 | 3.3182 | 2.823e-08 | - | SH | Story9 | 604 | B30x50-Story9-A-M | Pushover_PY | 604-Left | Sol Uç | 60 | -15.2077 | -1.294e-07 | - | SH | Story9 | 604 | B30x50-Story9-A-M | AdaptivePushover_PY-9 | 604-Left | Sol Uç | 10 | -15.2071 | -1.294e-07 | - | SH
Story9 | 604 | B30x50-Story9-A-M | Pushover_PX | 604-Right | Sağ Uç | 60 | -35.4461 | -3.016e-07 | - | SH | Story9 | 604 | B30x50-Story9-A-M | AdaptivePushover_PX-8 | 604-Right | Sağ Uç | 10 | -35.439 | -3.015e-07 | - | SH | Story9 | 604 | B30x50-Story9-A-M | Pushover_PY | 604-Right | Sağ Uç | 60 | -17.1496 | -1.459e-07 | - | SH | Story9 | 604 | B30x50-Story9-A-M | AdaptivePushover_PY-9 | 604-Right | Sağ Uç | 10 | -17.15 | -1.459e-07 | - | SH
Story9 | 605 | B30x50-Story9-A-L | Pushover_PX | 605-Left | Sol Uç | 60 | 2.3255 | 2.008e-08 | - | SH | Story9 | 605 | B30x50-Story9-A-L | AdaptivePushover_PX-8 | 605-Left | Sol Uç | 10 | 2.3184 | 2.002e-08 | - | SH | Story9 | 605 | B30x50-Story9-A-L | Pushover_PY | 605-Left | Sol Uç | 60 | -15.9951 | -1.381e-07 | - | SH | Story9 | 605 | B30x50-Story9-A-L | AdaptivePushover_PY-9 | 605-Left | Sol Uç | 10 | -15.9945 | -1.381e-07 | - | SH
Story9 | 605 | B30x50-Story9-A-L | Pushover_PX | 605-Right | Sağ Uç | 60 | -35.9151 | -3.101e-07 | - | SH | Story9 | 605 | B30x50-Story9-A-L | AdaptivePushover_PX-8 | 605-Right | Sağ Uç | 10 | -35.9079 | -3.101e-07 | - | SH | Story9 | 605 | B30x50-Story9-A-L | Pushover_PY | 605-Right | Sağ Uç | 60 | -18.4006 | -1.589e-07 | - | SH | Story9 | 605 | B30x50-Story9-A-L | AdaptivePushover_PY-9 | 605-Right | Sağ Uç | 10 | -18.4009 | -1.589e-07 | - | SH
Story9 | 583 | B30x50-Story9-1-F | Pushover_PX | 583-Left | Sol Uç | 60 | -45.3504 | -3.921e-07 | - | SH | Story9 | 583 | B30x50-Story9-1-F | AdaptivePushover_PX-8 | 583-Left | Sol Uç | 10 | -45.3516 | -3.921e-07 | - | SH | Story9 | 583 | B30x50-Story9-1-F | Pushover_PY | 583-Left | Sol Uç | 60 | -71.1062 | -1e-06 | - | SH | Story9 | 583 | B30x50-Story9-1-F | AdaptivePushover_PY-9 | 583-Left | Sol Uç | 10 | -71.0973 | -1e-06 | - | SH
Story9 | 583 | B30x50-Story9-1-F | Pushover_PX | 583-Right | Sağ Uç | 60 | -40.8591 | -3.533e-07 | - | SH | Story9 | 583 | B30x50-Story9-1-F | AdaptivePushover_PX-8 | 583-Right | Sağ Uç | 10 | -40.8595 | -3.533e-07 | - | SH | Story9 | 583 | B30x50-Story9-1-F | Pushover_PY | 583-Right | Sağ Uç | 60 | -19.3466 | -1.673e-07 | - | SH | Story9 | 583 | B30x50-Story9-1-F | AdaptivePushover_PY-9 | 583-Right | Sağ Uç | 10 | -19.3552 | -1.674e-07 | - | SH
Story9 | 586 | B30x50-Story9-2-F | Pushover_PX | 586-Left | Sol Uç | 60 | -58.5136 | -4.023e-07 | - | SH | Story9 | 586 | B30x50-Story9-2-F | AdaptivePushover_PX-8 | 586-Left | Sol Uç | 10 | -58.5142 | -4.023e-07 | - | SH | Story9 | 586 | B30x50-Story9-2-F | Pushover_PY | 586-Left | Sol Uç | 60 | -87.6653 | -1e-06 | - | SH | Story9 | 586 | B30x50-Story9-2-F | AdaptivePushover_PY-9 | 586-Left | Sol Uç | 10 | -87.6545 | -1e-06 | - | SH
Story9 | 586 | B30x50-Story9-2-F | Pushover_PX | 586-Right | Sağ Uç | 60 | -56.9937 | -3.919e-07 | - | SH | Story9 | 586 | B30x50-Story9-2-F | AdaptivePushover_PX-8 | 586-Right | Sağ Uç | 10 | -56.9932 | -3.919e-07 | - | SH | Story9 | 586 | B30x50-Story9-2-F | Pushover_PY | 586-Right | Sağ Uç | 60 | -27.6755 | -1.903e-07 | - | SH | Story9 | 586 | B30x50-Story9-2-F | AdaptivePushover_PY-9 | 586-Right | Sağ Uç | 10 | -27.6864 | -1.904e-07 | - | SH
Story9 | 589 | B30x50-Story9-3-F | Pushover_PX | 589-Left | Sol Uç | 60 | -62.3357 | -4.286e-07 | - | SH | Story9 | 589 | B30x50-Story9-3-F | AdaptivePushover_PX-8 | 589-Left | Sol Uç | 10 | -62.3362 | -4.286e-07 | - | SH | Story9 | 589 | B30x50-Story9-3-F | Pushover_PY | 589-Left | Sol Uç | 60 | -91.8832 | -1e-06 | - | SH | Story9 | 589 | B30x50-Story9-3-F | AdaptivePushover_PY-9 | 589-Left | Sol Uç | 10 | -91.8722 | -1e-06 | - | SH
Story9 | 589 | B30x50-Story9-3-F | Pushover_PX | 589-Right | Sağ Uç | 60 | -53.6336 | -3.688e-07 | - | SH | Story9 | 589 | B30x50-Story9-3-F | AdaptivePushover_PX-8 | 589-Right | Sağ Uç | 10 | -53.6331 | -3.688e-07 | - | SH | Story9 | 589 | B30x50-Story9-3-F | Pushover_PY | 589-Right | Sağ Uç | 60 | -24.6174 | -1.693e-07 | - | SH | Story9 | 589 | B30x50-Story9-3-F | AdaptivePushover_PY-9 | 589-Right | Sağ Uç | 10 | -24.6281 | -1.693e-07 | - | SH
Story9 | 592 | B30x50-Story9-4-F | Pushover_PX | 592-Left | Sol Uç | 60 | -62.365 | -4.288e-07 | - | SH | Story9 | 592 | B30x50-Story9-4-F | AdaptivePushover_PX-8 | 592-Left | Sol Uç | 10 | -62.3655 | -4.288e-07 | - | SH | Story9 | 592 | B30x50-Story9-4-F | Pushover_PY | 592-Left | Sol Uç | 60 | -91.8659 | -1e-06 | - | SH | Story9 | 592 | B30x50-Story9-4-F | AdaptivePushover_PY-9 | 592-Left | Sol Uç | 10 | -91.8549 | -1e-06 | - | SH
Story9 | 592 | B30x50-Story9-4-F | Pushover_PX | 592-Right | Sağ Uç | 60 | -53.6724 | -3.69e-07 | - | SH | Story9 | 592 | B30x50-Story9-4-F | AdaptivePushover_PX-8 | 592-Right | Sağ Uç | 10 | -53.6719 | -3.69e-07 | - | SH | Story9 | 592 | B30x50-Story9-4-F | Pushover_PY | 592-Right | Sağ Uç | 60 | -24.6364 | -1.694e-07 | - | SH | Story9 | 592 | B30x50-Story9-4-F | AdaptivePushover_PY-9 | 592-Right | Sağ Uç | 10 | -24.6471 | -1.695e-07 | - | SH
Story9 | 595 | B30x50-Story9-5-F | Pushover_PX | 595-Left | Sol Uç | 60 | -58.8028 | -4.043e-07 | - | SH | Story9 | 595 | B30x50-Story9-5-F | AdaptivePushover_PX-8 | 595-Left | Sol Uç | 10 | -58.8033 | -4.043e-07 | - | SH | Story9 | 595 | B30x50-Story9-5-F | Pushover_PY | 595-Left | Sol Uç | 60 | -87.6105 | -1e-06 | - | SH | Story9 | 595 | B30x50-Story9-5-F | AdaptivePushover_PY-9 | 595-Left | Sol Uç | 10 | -87.5997 | -1e-06 | - | SH
Story9 | 595 | B30x50-Story9-5-F | Pushover_PX | 595-Right | Sağ Uç | 60 | -57.3377 | -3.942e-07 | - | SH | Story9 | 595 | B30x50-Story9-5-F | AdaptivePushover_PX-8 | 595-Right | Sağ Uç | 10 | -57.3371 | -3.942e-07 | - | SH | Story9 | 595 | B30x50-Story9-5-F | Pushover_PY | 595-Right | Sağ Uç | 60 | -27.7306 | -1.907e-07 | - | SH | Story9 | 595 | B30x50-Story9-5-F | AdaptivePushover_PY-9 | 595-Right | Sağ Uç | 10 | -27.7416 | -1.907e-07 | - | SH
Story9 | 598 | B30x50-Story9-6-F | Pushover_PX | 598-Left | Sol Uç | 60 | -49.467 | -4.277e-07 | - | SH | Story9 | 598 | B30x50-Story9-6-F | AdaptivePushover_PX-8 | 598-Left | Sol Uç | 10 | -49.4667 | -4.277e-07 | - | SH | Story9 | 598 | B30x50-Story9-6-F | Pushover_PY | 598-Left | Sol Uç | 60 | -71.0312 | -1e-06 | - | SH | Story9 | 598 | B30x50-Story9-6-F | AdaptivePushover_PY-9 | 598-Left | Sol Uç | 10 | -71.0225 | -1e-06 | - | SH
Story9 | 598 | B30x50-Story9-6-F | Pushover_PX | 598-Right | Sağ Uç | 60 | -44.4419 | -3.843e-07 | - | SH | Story9 | 598 | B30x50-Story9-6-F | AdaptivePushover_PX-8 | 598-Right | Sağ Uç | 10 | -44.4407 | -3.843e-07 | - | SH | Story9 | 598 | B30x50-Story9-6-F | Pushover_PY | 598-Right | Sağ Uç | 60 | -19.4281 | -1.68e-07 | - | SH | Story9 | 598 | B30x50-Story9-6-F | AdaptivePushover_PY-9 | 598-Right | Sağ Uç | 10 | -19.4367 | -1.681e-07 | - | SH
Story9 | 606 | B30x50-Story9-B-F | Pushover_PX | 606-Left | Sol Uç | 60 | -2.8601 | -2.044e-08 | - | SH | Story9 | 606 | B30x50-Story9-B-F | AdaptivePushover_PX-8 | 606-Left | Sol Uç | 10 | -2.8685 | -2.05e-08 | - | SH | Story9 | 606 | B30x50-Story9-B-F | Pushover_PY | 606-Left | Sol Uç | 60 | -24.025 | -1.717e-07 | - | SH | Story9 | 606 | B30x50-Story9-B-F | AdaptivePushover_PY-9 | 606-Left | Sol Uç | 10 | -24.0244 | -1.717e-07 | - | SH
Story9 | 606 | B30x50-Story9-B-F | Pushover_PX | 606-Right | Sağ Uç | 60 | -36.646 | -2.619e-07 | - | SH | Story9 | 606 | B30x50-Story9-B-F | AdaptivePushover_PX-8 | 606-Right | Sağ Uç | 10 | -36.6378 | -2.618e-07 | - | SH | Story9 | 606 | B30x50-Story9-B-F | Pushover_PY | 606-Right | Sağ Uç | 60 | -16.0232 | -1.145e-07 | - | SH | Story9 | 606 | B30x50-Story9-B-F | AdaptivePushover_PY-9 | 606-Right | Sağ Uç | 10 | -16.0237 | -1.145e-07 | - | SH
Story9 | 607 | B30x50-Story9-B-M | Pushover_PX | 607-Left | Sol Uç | 60 | 2.7365 | 1.956e-08 | - | SH | Story9 | 607 | B30x50-Story9-B-M | AdaptivePushover_PX-8 | 607-Left | Sol Uç | 10 | 2.7283 | 1.95e-08 | - | SH | Story9 | 607 | B30x50-Story9-B-M | Pushover_PY | 607-Left | Sol Uç | 60 | -18.7882 | -1.343e-07 | - | SH | Story9 | 607 | B30x50-Story9-B-M | AdaptivePushover_PY-9 | 607-Left | Sol Uç | 10 | -18.7876 | -1.343e-07 | - | SH
Story9 | 607 | B30x50-Story9-B-M | Pushover_PX | 607-Right | Sağ Uç | 60 | -42.931 | -3.068e-07 | - | SH | Story9 | 607 | B30x50-Story9-B-M | AdaptivePushover_PX-8 | 607-Right | Sağ Uç | 10 | -42.9226 | -3.068e-07 | - | SH | Story9 | 607 | B30x50-Story9-B-M | Pushover_PY | 607-Right | Sağ Uç | 60 | -20.8512 | -1.49e-07 | - | SH | Story9 | 607 | B30x50-Story9-B-M | AdaptivePushover_PY-9 | 607-Right | Sağ Uç | 10 | -20.8518 | -1.49e-07 | - | SH
Story9 | 608 | B30x50-Story9-B-M | Pushover_PX | 608-Left | Sol Uç | 60 | 0.6861 | 4.977e-09 | - | SH | Story9 | 608 | B30x50-Story9-B-M | AdaptivePushover_PX-8 | 608-Left | Sol Uç | 10 | 0.6776 | 4.915e-09 | - | SH | Story9 | 608 | B30x50-Story9-B-M | Pushover_PY | 608-Left | Sol Uç | 60 | -21.4002 | -1.552e-07 | - | SH | Story9 | 608 | B30x50-Story9-B-M | AdaptivePushover_PY-9 | 608-Left | Sol Uç | 10 | -21.3996 | -1.552e-07 | - | SH
Story9 | 608 | B30x50-Story9-B-M | Pushover_PX | 608-Right | Sağ Uç | 60 | -43.479 | -3.154e-07 | - | SH | Story9 | 608 | B30x50-Story9-B-M | AdaptivePushover_PX-8 | 608-Right | Sağ Uç | 10 | -43.4706 | -3.153e-07 | - | SH | Story9 | 608 | B30x50-Story9-B-M | Pushover_PY | 608-Right | Sağ Uç | 60 | -21.4246 | -1.554e-07 | - | SH | Story9 | 608 | B30x50-Story9-B-M | AdaptivePushover_PY-9 | 608-Right | Sağ Uç | 10 | -21.4252 | -1.554e-07 | - | SH
Story9 | 609 | B30x50-Story9-B-M | Pushover_PX | 609-Left | Sol Uç | 60 | 1.2666 | 9.052e-09 | - | SH | Story9 | 609 | B30x50-Story9-B-M | AdaptivePushover_PX-8 | 609-Left | Sol Uç | 10 | 1.2581 | 8.991e-09 | - | SH | Story9 | 609 | B30x50-Story9-B-M | Pushover_PY | 609-Left | Sol Uç | 60 | -20.8364 | -1.489e-07 | - | SH | Story9 | 609 | B30x50-Story9-B-M | AdaptivePushover_PY-9 | 609-Left | Sol Uç | 10 | -20.8358 | -1.489e-07 | - | SH
Story9 | 609 | B30x50-Story9-B-M | Pushover_PX | 609-Right | Sağ Uç | 60 | -40.2975 | -2.88e-07 | - | SH | Story9 | 609 | B30x50-Story9-B-M | AdaptivePushover_PX-8 | 609-Right | Sağ Uç | 10 | -40.2893 | -2.879e-07 | - | SH | Story9 | 609 | B30x50-Story9-B-M | Pushover_PY | 609-Right | Sağ Uç | 60 | -18.8025 | -1.344e-07 | - | SH | Story9 | 609 | B30x50-Story9-B-M | AdaptivePushover_PY-9 | 609-Right | Sağ Uç | 10 | -18.8031 | -1.344e-07 | - | SH
Story9 | 610 | B30x50-Story9-B-L | Pushover_PX | 610-Left | Sol Uç | 60 | 4.6526 | 3.325e-08 | - | SH | Story9 | 610 | B30x50-Story9-B-L | AdaptivePushover_PX-8 | 610-Left | Sol Uç | 10 | 4.6444 | 3.319e-08 | - | SH | Story9 | 610 | B30x50-Story9-B-L | Pushover_PY | 610-Left | Sol Uç | 60 | -16.0012 | -1.144e-07 | - | SH | Story9 | 610 | B30x50-Story9-B-L | AdaptivePushover_PY-9 | 610-Left | Sol Uç | 10 | -16.0006 | -1.144e-07 | - | SH
Story9 | 610 | B30x50-Story9-B-L | Pushover_PX | 610-Right | Sağ Uç | 60 | -45.1879 | -3.229e-07 | - | SH | Story9 | 610 | B30x50-Story9-B-L | AdaptivePushover_PX-8 | 610-Right | Sağ Uç | 10 | -45.1795 | -3.229e-07 | - | SH | Story9 | 610 | B30x50-Story9-B-L | Pushover_PY | 610-Right | Sağ Uç | 60 | -24.0472 | -1.719e-07 | - | SH | Story9 | 610 | B30x50-Story9-B-L | AdaptivePushover_PY-9 | 610-Right | Sağ Uç | 10 | -24.0478 | -1.719e-07 | - | SH
Story9 | 584 | B30x50-Story9-1-M | Pushover_PX | 584-Left | Sol Uç | 60 | -41.8005 | -3.58e-07 | - | SH | Story9 | 584 | B30x50-Story9-1-M | AdaptivePushover_PX-8 | 584-Left | Sol Uç | 10 | -41.8016 | -3.581e-07 | - | SH | Story9 | 584 | B30x50-Story9-1-M | Pushover_PY | 584-Left | Sol Uç | 60 | -67.2853 | -1e-06 | - | SH | Story9 | 584 | B30x50-Story9-1-M | AdaptivePushover_PY-9 | 584-Left | Sol Uç | 10 | -67.2767 | -1e-06 | - | SH
Story9 | 584 | B30x50-Story9-1-M | Pushover_PX | 584-Right | Sağ Uç | 60 | -41.7918 | -3.58e-07 | - | SH | Story9 | 584 | B30x50-Story9-1-M | AdaptivePushover_PX-8 | 584-Right | Sağ Uç | 10 | -41.7922 | -3.58e-07 | - | SH | Story9 | 584 | B30x50-Story9-1-M | Pushover_PY | 584-Right | Sağ Uç | 60 | -20.0342 | -1.716e-07 | - | SH | Story9 | 584 | B30x50-Story9-1-M | AdaptivePushover_PY-9 | 584-Right | Sağ Uç | 10 | -20.0428 | -1.717e-07 | - | SH
Story9 | 587 | B30x50-Story9-2-M | Pushover_PX | 587-Left | Sol Uç | 60 | -59.4318 | -4.124e-07 | - | SH | Story9 | 587 | B30x50-Story9-2-M | AdaptivePushover_PX-8 | 587-Left | Sol Uç | 10 | -59.4324 | -4.124e-07 | - | SH | Story9 | 587 | B30x50-Story9-2-M | Pushover_PY | 587-Left | Sol Uç | 60 | -89.4566 | -1e-06 | - | SH | Story9 | 587 | B30x50-Story9-2-M | AdaptivePushover_PY-9 | 587-Left | Sol Uç | 10 | -89.4456 | -1e-06 | - | SH
Story9 | 587 | B30x50-Story9-2-M | Pushover_PX | 587-Right | Sağ Uç | 60 | -59.4246 | -4.124e-07 | - | SH | Story9 | 587 | B30x50-Story9-2-M | AdaptivePushover_PX-8 | 587-Right | Sağ Uç | 10 | -59.4242 | -4.124e-07 | - | SH | Story9 | 587 | B30x50-Story9-2-M | Pushover_PY | 587-Right | Sağ Uç | 60 | -29.7431 | -2.064e-07 | - | SH | Story9 | 587 | B30x50-Story9-2-M | AdaptivePushover_PY-9 | 587-Right | Sağ Uç | 10 | -29.7541 | -2.065e-07 | - | SH
Story9 | 590 | B30x50-Story9-3-M | Pushover_PX | 590-Left | Sol Uç | 60 | -57.2994 | -3.903e-07 | - | SH | Story9 | 590 | B30x50-Story9-3-M | AdaptivePushover_PX-8 | 590-Left | Sol Uç | 10 | -57.2999 | -3.903e-07 | - | SH | Story9 | 590 | B30x50-Story9-3-M | Pushover_PY | 590-Left | Sol Uç | 60 | -86.7709 | -1e-06 | - | SH | Story9 | 590 | B30x50-Story9-3-M | AdaptivePushover_PY-9 | 590-Left | Sol Uç | 10 | -86.7601 | -1e-06 | - | SH
Story9 | 590 | B30x50-Story9-3-M | Pushover_PX | 590-Right | Sağ Uç | 60 | -57.2959 | -3.903e-07 | - | SH | Story9 | 590 | B30x50-Story9-3-M | AdaptivePushover_PX-8 | 590-Right | Sağ Uç | 10 | -57.2954 | -3.903e-07 | - | SH | Story9 | 590 | B30x50-Story9-3-M | Pushover_PY | 590-Right | Sağ Uç | 60 | -27.8431 | -1.896e-07 | - | SH | Story9 | 590 | B30x50-Story9-3-M | AdaptivePushover_PY-9 | 590-Right | Sağ Uç | 10 | -27.8539 | -1.897e-07 | - | SH
Story9 | 593 | B30x50-Story9-4-M | Pushover_PX | 593-Left | Sol Uç | 60 | -57.3175 | -3.904e-07 | - | SH | Story9 | 593 | B30x50-Story9-4-M | AdaptivePushover_PX-8 | 593-Left | Sol Uç | 10 | -57.318 | -3.904e-07 | - | SH | Story9 | 593 | B30x50-Story9-4-M | Pushover_PY | 593-Left | Sol Uç | 60 | -86.7526 | -1e-06 | - | SH | Story9 | 593 | B30x50-Story9-4-M | AdaptivePushover_PY-9 | 593-Left | Sol Uç | 10 | -86.7418 | -1e-06 | - | SH
Story9 | 593 | B30x50-Story9-4-M | Pushover_PX | 593-Right | Sağ Uç | 60 | -57.318 | -3.904e-07 | - | SH | Story9 | 593 | B30x50-Story9-4-M | AdaptivePushover_PX-8 | 593-Right | Sağ Uç | 10 | -57.3175 | -3.904e-07 | - | SH | Story9 | 593 | B30x50-Story9-4-M | Pushover_PY | 593-Right | Sağ Uç | 60 | -27.8622 | -1.898e-07 | - | SH | Story9 | 593 | B30x50-Story9-4-M | AdaptivePushover_PY-9 | 593-Right | Sağ Uç | 10 | -27.873 | -1.898e-07 | - | SH
Story9 | 596 | B30x50-Story9-5-M | Pushover_PX | 596-Left | Sol Uç | 60 | -59.7609 | -4.147e-07 | - | SH | Story9 | 596 | B30x50-Story9-5-M | AdaptivePushover_PX-8 | 596-Left | Sol Uç | 10 | -59.7614 | -4.147e-07 | - | SH | Story9 | 596 | B30x50-Story9-5-M | Pushover_PY | 596-Left | Sol Uç | 60 | -89.3913 | -1e-06 | - | SH | Story9 | 596 | B30x50-Story9-5-M | AdaptivePushover_PY-9 | 596-Left | Sol Uç | 10 | -89.3804 | -1e-06 | - | SH
Story9 | 596 | B30x50-Story9-5-M | Pushover_PX | 596-Right | Sağ Uç | 60 | -59.7824 | -4.149e-07 | - | SH | Story9 | 596 | B30x50-Story9-5-M | AdaptivePushover_PX-8 | 596-Right | Sağ Uç | 10 | -59.7818 | -4.149e-07 | - | SH | Story9 | 596 | B30x50-Story9-5-M | Pushover_PY | 596-Right | Sağ Uç | 60 | -29.8074 | -2.069e-07 | - | SH | Story9 | 596 | B30x50-Story9-5-M | AdaptivePushover_PY-9 | 596-Right | Sağ Uç | 10 | -29.8184 | -2.069e-07 | - | SH
Story9 | 599 | B30x50-Story9-6-M | Pushover_PX | 599-Left | Sol Uç | 60 | -45.5139 | -3.899e-07 | - | SH | Story9 | 599 | B30x50-Story9-6-M | AdaptivePushover_PX-8 | 599-Left | Sol Uç | 10 | -45.5136 | -3.899e-07 | - | SH | Story9 | 599 | B30x50-Story9-6-M | Pushover_PY | 599-Left | Sol Uç | 60 | -67.2016 | -1e-06 | - | SH | Story9 | 599 | B30x50-Story9-6-M | AdaptivePushover_PY-9 | 599-Left | Sol Uç | 10 | -67.1931 | -1e-06 | - | SH
Story9 | 599 | B30x50-Story9-6-M | Pushover_PX | 599-Right | Sağ Uç | 60 | -45.5344 | -3.9e-07 | - | SH | Story9 | 599 | B30x50-Story9-6-M | AdaptivePushover_PX-8 | 599-Right | Sağ Uç | 10 | -45.5333 | -3.9e-07 | - | SH | Story9 | 599 | B30x50-Story9-6-M | Pushover_PY | 599-Right | Sağ Uç | 60 | -20.1182 | -1.723e-07 | - | SH | Story9 | 599 | B30x50-Story9-6-M | AdaptivePushover_PY-9 | 599-Right | Sağ Uç | 10 | -20.1269 | -1.724e-07 | - | SH
Story9 | 611 | B30x50-Story9-C-F | Pushover_PX | 611-Left | Sol Uç | 60 | -2.8623 | -2.046e-08 | - | SH | Story9 | 611 | B30x50-Story9-C-F | AdaptivePushover_PX-8 | 611-Left | Sol Uç | 10 | -2.8708 | -2.052e-08 | - | SH | Story9 | 611 | B30x50-Story9-C-F | Pushover_PY | 611-Left | Sol Uç | 60 | -24.0195 | -1.717e-07 | - | SH | Story9 | 611 | B30x50-Story9-C-F | AdaptivePushover_PY-9 | 611-Left | Sol Uç | 10 | -24.0189 | -1.717e-07 | - | SH
Story9 | 611 | B30x50-Story9-C-F | Pushover_PX | 611-Right | Sağ Uç | 60 | -36.6438 | -2.619e-07 | - | SH | Story9 | 611 | B30x50-Story9-C-F | AdaptivePushover_PX-8 | 611-Right | Sağ Uç | 10 | -36.6356 | -2.618e-07 | - | SH | Story9 | 611 | B30x50-Story9-C-F | Pushover_PY | 611-Right | Sağ Uç | 60 | -15.9728 | -1.142e-07 | - | SH | Story9 | 611 | B30x50-Story9-C-F | AdaptivePushover_PY-9 | 611-Right | Sağ Uç | 10 | -15.9734 | -1.142e-07 | - | SH
Story9 | 612 | B30x50-Story9-C-M | Pushover_PX | 612-Left | Sol Uç | 60 | 2.7342 | 1.954e-08 | - | SH | Story9 | 612 | B30x50-Story9-C-M | AdaptivePushover_PX-8 | 612-Left | Sol Uç | 10 | 2.726 | 1.948e-08 | - | SH | Story9 | 612 | B30x50-Story9-C-M | Pushover_PY | 612-Left | Sol Uç | 60 | -18.7827 | -1.342e-07 | - | SH | Story9 | 612 | B30x50-Story9-C-M | AdaptivePushover_PY-9 | 612-Left | Sol Uç | 10 | -18.7821 | -1.342e-07 | - | SH
Story9 | 612 | B30x50-Story9-C-M | Pushover_PX | 612-Right | Sağ Uç | 60 | -42.9287 | -3.068e-07 | - | SH | Story9 | 612 | B30x50-Story9-C-M | AdaptivePushover_PX-8 | 612-Right | Sağ Uç | 10 | -42.9202 | -3.067e-07 | - | SH | Story9 | 612 | B30x50-Story9-C-M | Pushover_PY | 612-Right | Sağ Uç | 60 | -20.8024 | -1.487e-07 | - | SH | Story9 | 612 | B30x50-Story9-C-M | AdaptivePushover_PY-9 | 612-Right | Sağ Uç | 10 | -20.803 | -1.487e-07 | - | SH
Story9 | 613 | B30x50-Story9-C-M | Pushover_PX | 613-Left | Sol Uç | 60 | 0.6841 | 4.962e-09 | - | SH | Story9 | 613 | B30x50-Story9-C-M | AdaptivePushover_PX-8 | 613-Left | Sol Uç | 10 | 0.6756 | 4.9e-09 | - | SH | Story9 | 613 | B30x50-Story9-C-M | Pushover_PY | 613-Left | Sol Uç | 60 | -21.3916 | -1.552e-07 | - | SH | Story9 | 613 | B30x50-Story9-C-M | AdaptivePushover_PY-9 | 613-Left | Sol Uç | 10 | -21.391 | -1.552e-07 | - | SH
Story9 | 613 | B30x50-Story9-C-M | Pushover_PX | 613-Right | Sağ Uç | 60 | -43.477 | -3.154e-07 | - | SH | Story9 | 613 | B30x50-Story9-C-M | AdaptivePushover_PX-8 | 613-Right | Sağ Uç | 10 | -43.4686 | -3.153e-07 | - | SH | Story9 | 613 | B30x50-Story9-C-M | Pushover_PY | 613-Right | Sağ Uç | 60 | -21.3689 | -1.55e-07 | - | SH | Story9 | 613 | B30x50-Story9-C-M | AdaptivePushover_PY-9 | 613-Right | Sağ Uç | 10 | -21.3696 | -1.55e-07 | - | SH
Story9 | 614 | B30x50-Story9-C-M | Pushover_PX | 614-Left | Sol Uç | 60 | 1.2748 | 9.11e-09 | - | SH | Story9 | 614 | B30x50-Story9-C-M | AdaptivePushover_PX-8 | 614-Left | Sol Uç | 10 | 1.2663 | 9.05e-09 | - | SH | Story9 | 614 | B30x50-Story9-C-M | Pushover_PY | 614-Left | Sol Uç | 60 | -20.8248 | -1.488e-07 | - | SH | Story9 | 614 | B30x50-Story9-C-M | AdaptivePushover_PY-9 | 614-Left | Sol Uç | 10 | -20.8242 | -1.488e-07 | - | SH
Story9 | 614 | B30x50-Story9-C-M | Pushover_PX | 614-Right | Sağ Uç | 60 | -40.3057 | -2.881e-07 | - | SH | Story9 | 614 | B30x50-Story9-C-M | AdaptivePushover_PX-8 | 614-Right | Sağ Uç | 10 | -40.2975 | -2.88e-07 | - | SH | Story9 | 614 | B30x50-Story9-C-M | Pushover_PY | 614-Right | Sağ Uç | 60 | -18.761 | -1.341e-07 | - | SH | Story9 | 614 | B30x50-Story9-C-M | AdaptivePushover_PY-9 | 614-Right | Sağ Uç | 10 | -18.7616 | -1.341e-07 | - | SH
Story9 | 615 | B30x50-Story9-C-L | Pushover_PX | 615-Left | Sol Uç | 60 | 4.6508 | 3.324e-08 | - | SH | Story9 | 615 | B30x50-Story9-C-L | AdaptivePushover_PX-8 | 615-Left | Sol Uç | 10 | 4.6426 | 3.318e-08 | - | SH | Story9 | 615 | B30x50-Story9-C-L | Pushover_PY | 615-Left | Sol Uç | 60 | -15.9924 | -1.143e-07 | - | SH | Story9 | 615 | B30x50-Story9-C-L | AdaptivePushover_PY-9 | 615-Left | Sol Uç | 10 | -15.9918 | -1.143e-07 | - | SH
Story9 | 615 | B30x50-Story9-C-L | Pushover_PX | 615-Right | Sağ Uç | 60 | -45.1865 | -3.229e-07 | - | SH | Story9 | 615 | B30x50-Story9-C-L | AdaptivePushover_PX-8 | 615-Right | Sağ Uç | 10 | -45.1781 | -3.229e-07 | - | SH | Story9 | 615 | B30x50-Story9-C-L | Pushover_PY | 615-Right | Sağ Uç | 60 | -23.9999 | -1.715e-07 | - | SH | Story9 | 615 | B30x50-Story9-C-L | AdaptivePushover_PY-9 | 615-Right | Sağ Uç | 10 | -24.0005 | -1.715e-07 | - | SH
Story9 | 585 | B30x50-Story9-1-L | Pushover_PX | 585-Left | Sol Uç | 60 | -40.8681 | -3.534e-07 | - | SH | Story9 | 585 | B30x50-Story9-1-L | AdaptivePushover_PX-8 | 585-Left | Sol Uç | 10 | -40.8692 | -3.534e-07 | - | SH | Story9 | 585 | B30x50-Story9-1-L | Pushover_PY | 585-Left | Sol Uç | 60 | -65.9523 | -1e-06 | - | SH | Story9 | 585 | B30x50-Story9-1-L | AdaptivePushover_PY-9 | 585-Left | Sol Uç | 10 | -65.9436 | -1e-06 | - | SH
Story9 | 585 | B30x50-Story9-1-L | Pushover_PX | 585-Right | Sağ Uç | 60 | -45.3422 | -3.92e-07 | - | SH | Story9 | 585 | B30x50-Story9-1-L | AdaptivePushover_PX-8 | 585-Right | Sağ Uç | 10 | -45.3426 | -3.921e-07 | - | SH | Story9 | 585 | B30x50-Story9-1-L | Pushover_PY | 585-Right | Sağ Uç | 60 | -23.7123 | -2.05e-07 | - | SH | Story9 | 585 | B30x50-Story9-1-L | AdaptivePushover_PY-9 | 585-Right | Sağ Uç | 10 | -23.721 | -2.051e-07 | - | SH
Story9 | 588 | B30x50-Story9-2-L | Pushover_PX | 588-Left | Sol Uç | 60 | -57.0008 | -3.919e-07 | - | SH | Story9 | 588 | B30x50-Story9-2-L | AdaptivePushover_PX-8 | 588-Left | Sol Uç | 10 | -57.0013 | -3.919e-07 | - | SH | Story9 | 588 | B30x50-Story9-2-L | Pushover_PY | 588-Left | Sol Uç | 60 | -86.6587 | -1e-06 | - | SH | Story9 | 588 | B30x50-Story9-2-L | AdaptivePushover_PY-9 | 588-Left | Sol Uç | 10 | -86.6477 | -1e-06 | - | SH
Story9 | 588 | B30x50-Story9-2-L | Pushover_PX | 588-Right | Sağ Uç | 60 | -58.5067 | -4.023e-07 | - | SH | Story9 | 588 | B30x50-Story9-2-L | AdaptivePushover_PX-8 | 588-Right | Sağ Uç | 10 | -58.5063 | -4.023e-07 | - | SH | Story9 | 588 | B30x50-Story9-2-L | Pushover_PY | 588-Right | Sağ Uç | 60 | -29.6491 | -2.039e-07 | - | SH | Story9 | 588 | B30x50-Story9-2-L | AdaptivePushover_PY-9 | 588-Right | Sağ Uç | 10 | -29.6599 | -2.039e-07 | - | SH
Story9 | 591 | B30x50-Story9-3-L | Pushover_PX | 591-Left | Sol Uç | 60 | -53.637 | -3.688e-07 | - | SH | Story9 | 591 | B30x50-Story9-3-L | AdaptivePushover_PX-8 | 591-Left | Sol Uç | 10 | -53.6375 | -3.688e-07 | - | SH | Story9 | 591 | B30x50-Story9-3-L | Pushover_PY | 591-Left | Sol Uç | 60 | -82.6852 | -1e-06 | - | SH | Story9 | 591 | B30x50-Story9-3-L | AdaptivePushover_PY-9 | 591-Left | Sol Uç | 10 | -82.6745 | -1e-06 | - | SH
Story9 | 591 | B30x50-Story9-3-L | Pushover_PX | 591-Right | Sağ Uç | 60 | -62.3322 | -4.286e-07 | - | SH | Story9 | 591 | B30x50-Story9-3-L | AdaptivePushover_PX-8 | 591-Right | Sağ Uç | 10 | -62.3317 | -4.286e-07 | - | SH | Story9 | 591 | B30x50-Story9-3-L | Pushover_PY | 591-Right | Sağ Uç | 60 | -32.8171 | -2.256e-07 | - | SH | Story9 | 591 | B30x50-Story9-3-L | AdaptivePushover_PY-9 | 591-Right | Sağ Uç | 10 | -32.8282 | -2.257e-07 | - | SH
Story9 | 594 | B30x50-Story9-4-L | Pushover_PX | 594-Left | Sol Uç | 60 | -53.6713 | -3.69e-07 | - | SH | Story9 | 594 | B30x50-Story9-4-L | AdaptivePushover_PX-8 | 594-Left | Sol Uç | 10 | -53.6718 | -3.69e-07 | - | SH | Story9 | 594 | B30x50-Story9-4-L | Pushover_PY | 594-Left | Sol Uç | 60 | -82.667 | -1e-06 | - | SH | Story9 | 594 | B30x50-Story9-4-L | AdaptivePushover_PY-9 | 594-Left | Sol Uç | 10 | -82.6563 | -1e-06 | - | SH
Story9 | 594 | B30x50-Story9-4-L | Pushover_PX | 594-Right | Sağ Uç | 60 | -62.3641 | -4.288e-07 | - | SH | Story9 | 594 | B30x50-Story9-4-L | AdaptivePushover_PX-8 | 594-Right | Sağ Uç | 10 | -62.3635 | -4.288e-07 | - | SH | Story9 | 594 | B30x50-Story9-4-L | Pushover_PY | 594-Right | Sağ Uç | 60 | -32.8355 | -2.258e-07 | - | SH | Story9 | 594 | B30x50-Story9-4-L | AdaptivePushover_PY-9 | 594-Right | Sağ Uç | 10 | -32.8465 | -2.258e-07 | - | SH
Story9 | 597 | B30x50-Story9-5-L | Pushover_PX | 597-Left | Sol Uç | 60 | -57.3346 | -3.942e-07 | - | SH | Story9 | 597 | B30x50-Story9-5-L | AdaptivePushover_PX-8 | 597-Left | Sol Uç | 10 | -57.335 | -3.942e-07 | - | SH | Story9 | 597 | B30x50-Story9-5-L | Pushover_PY | 597-Left | Sol Uç | 60 | -86.6034 | -1e-06 | - | SH | Story9 | 597 | B30x50-Story9-5-L | AdaptivePushover_PY-9 | 597-Left | Sol Uç | 10 | -86.5925 | -1e-06 | - | SH
Story9 | 597 | B30x50-Story9-5-L | Pushover_PX | 597-Right | Sağ Uç | 60 | -58.8075 | -4.043e-07 | - | SH | Story9 | 597 | B30x50-Story9-5-L | AdaptivePushover_PX-8 | 597-Right | Sağ Uç | 10 | -58.807 | -4.043e-07 | - | SH | Story9 | 597 | B30x50-Story9-5-L | Pushover_PY | 597-Right | Sağ Uç | 60 | -29.7026 | -2.042e-07 | - | SH | Story9 | 597 | B30x50-Story9-5-L | AdaptivePushover_PY-9 | 597-Right | Sağ Uç | 10 | -29.7134 | -2.043e-07 | - | SH
Story9 | 600 | B30x50-Story9-6-L | Pushover_PX | 600-Left | Sol Uç | 60 | -44.4344 | -3.842e-07 | - | SH | Story9 | 600 | B30x50-Story9-6-L | AdaptivePushover_PX-8 | 600-Left | Sol Uç | 10 | -44.4341 | -3.842e-07 | - | SH | Story9 | 600 | B30x50-Story9-6-L | Pushover_PY | 600-Left | Sol Uç | 60 | -65.8749 | -1e-06 | - | SH | Story9 | 600 | B30x50-Story9-6-L | AdaptivePushover_PY-9 | 600-Left | Sol Uç | 10 | -65.8664 | -1e-06 | - | SH
Story9 | 600 | B30x50-Story9-6-L | Pushover_PX | 600-Right | Sağ Uç | 60 | -49.474 | -4.278e-07 | - | SH | Story9 | 600 | B30x50-Story9-6-L | AdaptivePushover_PX-8 | 600-Right | Sağ Uç | 10 | -49.4728 | -4.278e-07 | - | SH | Story9 | 600 | B30x50-Story9-6-L | Pushover_PY | 600-Right | Sağ Uç | 60 | -23.7831 | -2.056e-07 | - | SH | Story9 | 600 | B30x50-Story9-6-L | AdaptivePushover_PY-9 | 600-Right | Sağ Uç | 10 | -23.7919 | -2.057e-07 | - | SH
Story9 | 616 | B30x50-Story9-D-F | Pushover_PX | 616-Left | Sol Uç | 60 | 0.0574 | 4.953e-10 | - | SH | Story9 | 616 | B30x50-Story9-D-F | AdaptivePushover_PX-8 | 616-Left | Sol Uç | 10 | 0.0503 | 4.341e-10 | - | SH | Story9 | 616 | B30x50-Story9-D-F | Pushover_PY | 616-Left | Sol Uç | 60 | -17.5056 | -1.512e-07 | - | SH | Story9 | 616 | B30x50-Story9-D-F | AdaptivePushover_PY-9 | 616-Left | Sol Uç | 10 | -17.5053 | -1.512e-07 | - | SH
Story9 | 616 | B30x50-Story9-D-F | Pushover_PX | 616-Right | Sağ Uç | 60 | -33.6966 | -2.91e-07 | - | SH | Story9 | 616 | B30x50-Story9-D-F | AdaptivePushover_PX-8 | 616-Right | Sağ Uç | 10 | -33.6896 | -2.909e-07 | - | SH | Story9 | 616 | B30x50-Story9-D-F | Pushover_PY | 616-Right | Sağ Uç | 60 | -15.3254 | -1.323e-07 | - | SH | Story9 | 616 | B30x50-Story9-D-F | AdaptivePushover_PY-9 | 616-Right | Sağ Uç | 10 | -15.3261 | -1.323e-07 | - | SH
Story9 | 617 | B30x50-Story9-D-M | Pushover_PX | 617-Left | Sol Uç | 60 | 1.9797 | 1.684e-08 | - | SH | Story9 | 617 | B30x50-Story9-D-M | AdaptivePushover_PX-8 | 617-Left | Sol Uç | 10 | 1.9726 | 1.678e-08 | - | SH | Story9 | 617 | B30x50-Story9-D-M | Pushover_PY | 617-Left | Sol Uç | 60 | -16.3665 | -1.392e-07 | - | SH | Story9 | 617 | B30x50-Story9-D-M | AdaptivePushover_PY-9 | 617-Left | Sol Uç | 10 | -16.3662 | -1.392e-07 | - | SH
Story9 | 617 | B30x50-Story9-D-M | Pushover_PX | 617-Right | Sağ Uç | 60 | -33.1031 | -2.816e-07 | - | SH | Story9 | 617 | B30x50-Story9-D-M | AdaptivePushover_PX-8 | 617-Right | Sağ Uç | 10 | -33.0962 | -2.816e-07 | - | SH | Story9 | 617 | B30x50-Story9-D-M | Pushover_PY | 617-Right | Sağ Uç | 60 | -14.5204 | -1.235e-07 | - | SH | Story9 | 617 | B30x50-Story9-D-M | AdaptivePushover_PY-9 | 617-Right | Sağ Uç | 10 | -14.5211 | -1.235e-07 | - | SH
Story9 | 618 | B30x50-Story9-D-M | Pushover_PX | 618-Left | Sol Uç | 60 | 3.3334 | 2.794e-08 | - | SH | Story9 | 618 | B30x50-Story9-D-M | AdaptivePushover_PX-8 | 618-Left | Sol Uç | 10 | 3.3264 | 2.788e-08 | - | SH | Story9 | 618 | B30x50-Story9-D-M | Pushover_PY | 618-Left | Sol Uç | 60 | -14.5867 | -1.223e-07 | - | SH | Story9 | 618 | B30x50-Story9-D-M | AdaptivePushover_PY-9 | 618-Left | Sol Uç | 10 | -14.5863 | -1.222e-07 | - | SH
Story9 | 618 | B30x50-Story9-D-M | Pushover_PX | 618-Right | Sağ Uç | 60 | -33.1478 | -2.778e-07 | - | SH | Story9 | 618 | B30x50-Story9-D-M | AdaptivePushover_PX-8 | 618-Right | Sağ Uç | 10 | -33.1408 | -2.778e-07 | - | SH | Story9 | 618 | B30x50-Story9-D-M | Pushover_PY | 618-Right | Sağ Uç | 60 | -14.5275 | -1.218e-07 | - | SH | Story9 | 618 | B30x50-Story9-D-M | AdaptivePushover_PY-9 | 618-Right | Sağ Uç | 10 | -14.5282 | -1.218e-07 | - | SH
Story9 | 619 | B30x50-Story9-D-M | Pushover_PX | 619-Left | Sol Uç | 60 | 3.3283 | 2.832e-08 | - | SH | Story9 | 619 | B30x50-Story9-D-M | AdaptivePushover_PX-8 | 619-Left | Sol Uç | 10 | 3.3214 | 2.826e-08 | - | SH | Story9 | 619 | B30x50-Story9-D-M | Pushover_PY | 619-Left | Sol Uç | 60 | -14.5797 | -1.24e-07 | - | SH | Story9 | 619 | B30x50-Story9-D-M | AdaptivePushover_PY-9 | 619-Left | Sol Uç | 10 | -14.5793 | -1.24e-07 | - | SH
Story9 | 619 | B30x50-Story9-D-M | Pushover_PX | 619-Right | Sağ Uç | 60 | -35.4495 | -3.016e-07 | - | SH | Story9 | 619 | B30x50-Story9-D-M | AdaptivePushover_PX-8 | 619-Right | Sağ Uç | 10 | -35.4424 | -3.015e-07 | - | SH | Story9 | 619 | B30x50-Story9-D-M | Pushover_PY | 619-Right | Sağ Uç | 60 | -16.307 | -1.387e-07 | - | SH | Story9 | 619 | B30x50-Story9-D-M | AdaptivePushover_PY-9 | 619-Right | Sağ Uç | 10 | -16.3077 | -1.387e-07 | - | SH
Story9 | 620 | B30x50-Story9-D-L | Pushover_PX | 620-Left | Sol Uç | 60 | 2.3216 | 2.005e-08 | - | SH | Story9 | 620 | B30x50-Story9-D-L | AdaptivePushover_PX-8 | 620-Left | Sol Uç | 10 | 2.3145 | 1.999e-08 | - | SH | Story9 | 620 | B30x50-Story9-D-L | Pushover_PY | 620-Left | Sol Uç | 60 | -15.3814 | -1.328e-07 | - | SH | Story9 | 620 | B30x50-Story9-D-L | AdaptivePushover_PY-9 | 620-Left | Sol Uç | 10 | -15.381 | -1.328e-07 | - | SH
Story9 | 620 | B30x50-Story9-D-L | Pushover_PX | 620-Right | Sağ Uç | 60 | -35.9113 | -3.101e-07 | - | SH | Story9 | 620 | B30x50-Story9-D-L | AdaptivePushover_PX-8 | 620-Right | Sağ Uç | 10 | -35.9042 | -3.1e-07 | - | SH | Story9 | 620 | B30x50-Story9-D-L | Pushover_PY | 620-Right | Sağ Uç | 60 | -17.4516 | -1.507e-07 | - | SH | Story9 | 620 | B30x50-Story9-D-L | AdaptivePushover_PY-9 | 620-Right | Sağ Uç | 10 | -17.4523 | -1.507e-07 | - | SH
Story8 | 353 | B30x50-Story8-A-F | Pushover_PX | 353-Left | Sol Uç | 60 | 4.1475 | 3.581e-08 | - | SH | Story8 | 353 | B30x50-Story8-A-F | AdaptivePushover_PX-8 | 353-Left | Sol Uç | 10 | 4.1403 | 3.575e-08 | - | SH | Story8 | 353 | B30x50-Story8-A-F | Pushover_PY | 353-Left | Sol Uç | 60 | -18.1444 | -1.567e-07 | - | SH | Story8 | 353 | B30x50-Story8-A-F | AdaptivePushover_PY-9 | 353-Left | Sol Uç | 10 | -18.1437 | -1.567e-07 | - | SH
Story8 | 353 | B30x50-Story8-A-F | Pushover_PX | 353-Right | Sağ Uç | 60 | -37.4822 | -3.237e-07 | - | SH | Story8 | 353 | B30x50-Story8-A-F | AdaptivePushover_PX-8 | 353-Right | Sağ Uç | 10 | -37.4751 | -3.236e-07 | - | SH | Story8 | 353 | B30x50-Story8-A-F | Pushover_PY | 353-Right | Sağ Uç | 60 | -16.0976 | -1.39e-07 | - | SH | Story8 | 353 | B30x50-Story8-A-F | AdaptivePushover_PY-9 | 353-Right | Sağ Uç | 10 | -16.098 | -1.39e-07 | - | SH
Story8 | 354 | B30x50-Story8-A-M | Pushover_PX | 354-Left | Sol Uç | 60 | 5.8584 | 4.984e-08 | - | SH | Story8 | 354 | B30x50-Story8-A-M | AdaptivePushover_PX-8 | 354-Left | Sol Uç | 10 | 5.8512 | 4.978e-08 | - | SH | Story8 | 354 | B30x50-Story8-A-M | Pushover_PY | 354-Left | Sol Uç | 60 | -17.0454 | -1.45e-07 | - | SH | Story8 | 354 | B30x50-Story8-A-M | AdaptivePushover_PY-9 | 354-Left | Sol Uç | 10 | -17.0446 | -1.45e-07 | - | SH
Story8 | 354 | B30x50-Story8-A-M | Pushover_PX | 354-Right | Sağ Uç | 60 | -36.6826 | -3.121e-07 | - | SH | Story8 | 354 | B30x50-Story8-A-M | AdaptivePushover_PX-8 | 354-Right | Sağ Uç | 10 | -36.6756 | -3.12e-07 | - | SH | Story8 | 354 | B30x50-Story8-A-M | Pushover_PY | 354-Right | Sağ Uç | 60 | -15.2257 | -1.295e-07 | - | SH | Story8 | 354 | B30x50-Story8-A-M | AdaptivePushover_PY-9 | 354-Right | Sağ Uç | 10 | -15.2261 | -1.295e-07 | - | SH
Story8 | 355 | B30x50-Story8-A-M | Pushover_PX | 355-Left | Sol Uç | 60 | 7.1736 | 6.012e-08 | - | SH | Story8 | 355 | B30x50-Story8-A-M | AdaptivePushover_PX-8 | 355-Left | Sol Uç | 10 | 7.1665 | 6.006e-08 | - | SH | Story8 | 355 | B30x50-Story8-A-M | Pushover_PY | 355-Left | Sol Uç | 60 | -15.1332 | -1.268e-07 | - | SH | Story8 | 355 | B30x50-Story8-A-M | AdaptivePushover_PY-9 | 355-Left | Sol Uç | 10 | -15.1325 | -1.268e-07 | - | SH
Story8 | 355 | B30x50-Story8-A-M | Pushover_PX | 355-Right | Sağ Uç | 60 | -36.6973 | -3.076e-07 | - | SH | Story8 | 355 | B30x50-Story8-A-M | AdaptivePushover_PX-8 | 355-Right | Sağ Uç | 10 | -36.6903 | -3.075e-07 | - | SH | Story8 | 355 | B30x50-Story8-A-M | Pushover_PY | 355-Right | Sağ Uç | 60 | -15.2097 | -1.275e-07 | - | SH | Story8 | 355 | B30x50-Story8-A-M | AdaptivePushover_PY-9 | 355-Right | Sağ Uç | 10 | -15.2102 | -1.275e-07 | - | SH
Story8 | 356 | B30x50-Story8-A-M | Pushover_PX | 356-Left | Sol Uç | 60 | 7.1038 | 6.044e-08 | - | SH | Story8 | 356 | B30x50-Story8-A-M | AdaptivePushover_PX-8 | 356-Left | Sol Uç | 10 | 7.0968 | 6.038e-08 | - | SH | Story8 | 356 | B30x50-Story8-A-M | Pushover_PY | 356-Left | Sol Uç | 60 | -15.1575 | -1.29e-07 | - | SH | Story8 | 356 | B30x50-Story8-A-M | AdaptivePushover_PY-9 | 356-Left | Sol Uç | 10 | -15.1567 | -1.29e-07 | - | SH
Story8 | 356 | B30x50-Story8-A-M | Pushover_PX | 356-Right | Sağ Uç | 60 | -39.0996 | -3.327e-07 | - | SH | Story8 | 356 | B30x50-Story8-A-M | AdaptivePushover_PX-8 | 356-Right | Sağ Uç | 10 | -39.0924 | -3.326e-07 | - | SH | Story8 | 356 | B30x50-Story8-A-M | Pushover_PY | 356-Right | Sağ Uç | 60 | -17.1137 | -1.456e-07 | - | SH | Story8 | 356 | B30x50-Story8-A-M | AdaptivePushover_PY-9 | 356-Right | Sağ Uç | 10 | -17.1141 | -1.456e-07 | - | SH
Story8 | 357 | B30x50-Story8-A-L | Pushover_PX | 357-Left | Sol Uç | 60 | 6.1626 | 5.321e-08 | - | SH | Story8 | 357 | B30x50-Story8-A-L | AdaptivePushover_PX-8 | 357-Left | Sol Uç | 10 | 6.1554 | 5.315e-08 | - | SH | Story8 | 357 | B30x50-Story8-A-L | Pushover_PY | 357-Left | Sol Uç | 60 | -16.0279 | -1.384e-07 | - | SH | Story8 | 357 | B30x50-Story8-A-L | AdaptivePushover_PY-9 | 357-Left | Sol Uç | 10 | -16.0271 | -1.384e-07 | - | SH
Story8 | 357 | B30x50-Story8-A-L | Pushover_PX | 357-Right | Sağ Uç | 60 | -39.4803 | -3.409e-07 | - | SH | Story8 | 357 | B30x50-Story8-A-L | AdaptivePushover_PX-8 | 357-Right | Sağ Uç | 10 | -39.4731 | -3.408e-07 | - | SH | Story8 | 357 | B30x50-Story8-A-L | Pushover_PY | 357-Right | Sağ Uç | 60 | -18.2116 | -1.573e-07 | - | SH | Story8 | 357 | B30x50-Story8-A-L | AdaptivePushover_PY-9 | 357-Right | Sağ Uç | 10 | -18.212 | -1.573e-07 | - | SH
Story8 | 335 | B30x50-Story8-1-F | Pushover_PX | 335-Left | Sol Uç | 60 | -45.8691 | -3.514e-07 | - | SH | Story8 | 335 | B30x50-Story8-1-F | AdaptivePushover_PX-8 | 335-Left | Sol Uç | 10 | -45.8704 | -3.514e-07 | - | SH | Story8 | 335 | B30x50-Story8-1-F | Pushover_PY | 335-Left | Sol Uç | 60 | -79.6893 | -1e-06 | - | SH | Story8 | 335 | B30x50-Story8-1-F | AdaptivePushover_PY-9 | 335-Left | Sol Uç | 10 | -79.6796 | -1e-06 | - | SH
Story8 | 335 | B30x50-Story8-1-F | Pushover_PX | 335-Right | Sağ Uç | 60 | -41.2769 | -3.162e-07 | - | SH | Story8 | 335 | B30x50-Story8-1-F | AdaptivePushover_PX-8 | 335-Right | Sağ Uç | 10 | -41.2772 | -3.162e-07 | - | SH | Story8 | 335 | B30x50-Story8-1-F | Pushover_PY | 335-Right | Sağ Uç | 60 | -12.7729 | -9.784e-08 | - | SH | Story8 | 335 | B30x50-Story8-1-F | AdaptivePushover_PY-9 | 335-Right | Sağ Uç | 10 | -12.7823 | -9.791e-08 | - | SH
Story8 | 338 | B30x50-Story8-2-F | Pushover_PX | 338-Left | Sol Uç | 60 | -57.7021 | -3.967e-07 | - | SH | Story8 | 338 | B30x50-Story8-2-F | AdaptivePushover_PX-8 | 338-Left | Sol Uç | 10 | -57.7027 | -3.967e-07 | - | SH | Story8 | 338 | B30x50-Story8-2-F | Pushover_PY | 338-Left | Sol Uç | 60 | -91.9116 | -1e-06 | - | SH | Story8 | 338 | B30x50-Story8-2-F | AdaptivePushover_PY-9 | 338-Left | Sol Uç | 10 | -91.901 | -1e-06 | - | SH
Story8 | 338 | B30x50-Story8-2-F | Pushover_PX | 338-Right | Sağ Uç | 60 | -56.4857 | -3.884e-07 | - | SH | Story8 | 338 | B30x50-Story8-2-F | AdaptivePushover_PX-8 | 338-Right | Sağ Uç | 10 | -56.4852 | -3.884e-07 | - | SH | Story8 | 338 | B30x50-Story8-2-F | Pushover_PY | 338-Right | Sağ Uç | 60 | -22.0656 | -1.517e-07 | - | SH | Story8 | 338 | B30x50-Story8-2-F | AdaptivePushover_PY-9 | 338-Right | Sağ Uç | 10 | -22.0763 | -1.518e-07 | - | SH
Story8 | 341 | B30x50-Story8-3-F | Pushover_PX | 341-Left | Sol Uç | 60 | -63.3824 | -3.975e-07 | - | SH | Story8 | 341 | B30x50-Story8-3-F | AdaptivePushover_PX-8 | 341-Left | Sol Uç | 10 | -63.3831 | -3.975e-07 | - | SH | Story8 | 341 | B30x50-Story8-3-F | Pushover_PY | 341-Left | Sol Uç | 60 | -101.2956 | -1e-06 | - | SH | Story8 | 341 | B30x50-Story8-3-F | AdaptivePushover_PY-9 | 341-Left | Sol Uç | 10 | -101.2839 | -1e-06 | - | SH
Story8 | 341 | B30x50-Story8-3-F | Pushover_PX | 341-Right | Sağ Uç | 60 | -54.6743 | -3.429e-07 | - | SH | Story8 | 341 | B30x50-Story8-3-F | AdaptivePushover_PX-8 | 341-Right | Sağ Uç | 10 | -54.6737 | -3.429e-07 | - | SH | Story8 | 341 | B30x50-Story8-3-F | Pushover_PY | 341-Right | Sağ Uç | 60 | -17.4929 | -1.097e-07 | - | SH | Story8 | 341 | B30x50-Story8-3-F | AdaptivePushover_PY-9 | 341-Right | Sağ Uç | 10 | -17.5044 | -1.098e-07 | - | SH
Story8 | 344 | B30x50-Story8-4-F | Pushover_PX | 344-Left | Sol Uç | 60 | -63.4164 | -3.977e-07 | - | SH | Story8 | 344 | B30x50-Story8-4-F | AdaptivePushover_PX-8 | 344-Left | Sol Uç | 10 | -63.4171 | -3.977e-07 | - | SH | Story8 | 344 | B30x50-Story8-4-F | Pushover_PY | 344-Left | Sol Uç | 60 | -101.2709 | -1e-06 | - | SH | Story8 | 344 | B30x50-Story8-4-F | AdaptivePushover_PY-9 | 344-Left | Sol Uç | 10 | -101.2592 | -1e-06 | - | SH
Story8 | 344 | B30x50-Story8-4-F | Pushover_PX | 344-Right | Sağ Uç | 60 | -54.7137 | -3.431e-07 | - | SH | Story8 | 344 | B30x50-Story8-4-F | AdaptivePushover_PX-8 | 344-Right | Sağ Uç | 10 | -54.7131 | -3.431e-07 | - | SH | Story8 | 344 | B30x50-Story8-4-F | Pushover_PY | 344-Right | Sağ Uç | 60 | -17.5193 | -1.099e-07 | - | SH | Story8 | 344 | B30x50-Story8-4-F | AdaptivePushover_PY-9 | 344-Right | Sağ Uç | 10 | -17.5307 | -1.099e-07 | - | SH
Story8 | 347 | B30x50-Story8-5-F | Pushover_PX | 347-Left | Sol Uç | 60 | -57.9752 | -3.986e-07 | - | SH | Story8 | 347 | B30x50-Story8-5-F | AdaptivePushover_PX-8 | 347-Left | Sol Uç | 10 | -57.9758 | -3.986e-07 | - | SH | Story8 | 347 | B30x50-Story8-5-F | Pushover_PY | 347-Left | Sol Uç | 60 | -91.8413 | -1e-06 | - | SH | Story8 | 347 | B30x50-Story8-5-F | AdaptivePushover_PY-9 | 347-Left | Sol Uç | 10 | -91.8308 | -1e-06 | - | SH
Story8 | 347 | B30x50-Story8-5-F | Pushover_PX | 347-Right | Sağ Uç | 60 | -56.8172 | -3.906e-07 | - | SH | Story8 | 347 | B30x50-Story8-5-F | AdaptivePushover_PX-8 | 347-Right | Sağ Uç | 10 | -56.8166 | -3.906e-07 | - | SH | Story8 | 347 | B30x50-Story8-5-F | Pushover_PY | 347-Right | Sağ Uç | 60 | -22.1362 | -1.522e-07 | - | SH | Story8 | 347 | B30x50-Story8-5-F | AdaptivePushover_PY-9 | 347-Right | Sağ Uç | 10 | -22.1469 | -1.523e-07 | - | SH
Story8 | 350 | B30x50-Story8-6-F | Pushover_PX | 350-Left | Sol Uç | 60 | -50.9139 | -3.9e-07 | - | SH | Story8 | 350 | B30x50-Story8-6-F | AdaptivePushover_PX-8 | 350-Left | Sol Uç | 10 | -50.9137 | -3.9e-07 | - | SH | Story8 | 350 | B30x50-Story8-6-F | Pushover_PY | 350-Left | Sol Uç | 60 | -79.5821 | -1e-06 | - | SH | Story8 | 350 | B30x50-Story8-6-F | AdaptivePushover_PY-9 | 350-Left | Sol Uç | 10 | -79.5726 | -1e-06 | - | SH
Story8 | 350 | B30x50-Story8-6-F | Pushover_PX | 350-Right | Sağ Uç | 60 | -45.7593 | -3.505e-07 | - | SH | Story8 | 350 | B30x50-Story8-6-F | AdaptivePushover_PX-8 | 350-Right | Sağ Uç | 10 | -45.7581 | -3.505e-07 | - | SH | Story8 | 350 | B30x50-Story8-6-F | Pushover_PY | 350-Right | Sağ Uç | 60 | -12.8883 | -9.872e-08 | - | SH | Story8 | 350 | B30x50-Story8-6-F | AdaptivePushover_PY-9 | 350-Right | Sağ Uç | 10 | -12.8978 | -9.88e-08 | - | SH
Story8 | 358 | B30x50-Story8-B-F | Pushover_PX | 358-Left | Sol Uç | 60 | 4.4683 | 2.801e-08 | - | SH | Story8 | 358 | B30x50-Story8-B-F | AdaptivePushover_PX-8 | 358-Left | Sol Uç | 10 | 4.4587 | 2.795e-08 | - | SH | Story8 | 358 | B30x50-Story8-B-F | Pushover_PY | 358-Left | Sol Uç | 60 | -24.6758 | -1.547e-07 | - | SH | Story8 | 358 | B30x50-Story8-B-F | AdaptivePushover_PY-9 | 358-Left | Sol Uç | 10 | -24.675 | -1.547e-07 | - | SH
Story8 | 358 | B30x50-Story8-B-F | Pushover_PX | 358-Right | Sağ Uç | 60 | -44.7247 | -2.804e-07 | - | SH | Story8 | 358 | B30x50-Story8-B-F | AdaptivePushover_PX-8 | 358-Right | Sağ Uç | 10 | -44.7154 | -2.803e-07 | - | SH | Story8 | 358 | B30x50-Story8-B-F | Pushover_PY | 358-Right | Sağ Uç | 60 | -16.3835 | -1.027e-07 | - | SH | Story8 | 358 | B30x50-Story8-B-F | AdaptivePushover_PY-9 | 358-Right | Sağ Uç | 10 | -16.3843 | -1.027e-07 | - | SH
Story8 | 359 | B30x50-Story8-B-M | Pushover_PX | 359-Left | Sol Uç | 60 | 9.9239 | 6.221e-08 | - | SH | Story8 | 359 | B30x50-Story8-B-M | AdaptivePushover_PX-8 | 359-Left | Sol Uç | 10 | 9.9146 | 6.215e-08 | - | SH | Story8 | 359 | B30x50-Story8-B-M | Pushover_PY | 359-Left | Sol Uç | 60 | -19.3275 | -1.212e-07 | - | SH | Story8 | 359 | B30x50-Story8-B-M | AdaptivePushover_PY-9 | 359-Left | Sol Uç | 10 | -19.3267 | -1.212e-07 | - | SH
Story8 | 359 | B30x50-Story8-B-M | Pushover_PX | 359-Right | Sağ Uç | 60 | -51.4498 | -3.225e-07 | - | SH | Story8 | 359 | B30x50-Story8-B-M | AdaptivePushover_PX-8 | 359-Right | Sağ Uç | 10 | -51.4402 | -3.225e-07 | - | SH | Story8 | 359 | B30x50-Story8-B-M | Pushover_PY | 359-Right | Sağ Uç | 60 | -21.4734 | -1.346e-07 | - | SH | Story8 | 359 | B30x50-Story8-B-M | AdaptivePushover_PY-9 | 359-Right | Sağ Uç | 10 | -21.4743 | -1.346e-07 | - | SH
Story8 | 360 | B30x50-Story8-B-M | Pushover_PX | 360-Left | Sol Uç | 60 | 7.9781 | 5.076e-08 | - | SH | Story8 | 360 | B30x50-Story8-B-M | AdaptivePushover_PX-8 | 360-Left | Sol Uç | 10 | 7.9685 | 5.07e-08 | - | SH | Story8 | 360 | B30x50-Story8-B-M | Pushover_PY | 360-Left | Sol Uç | 60 | -21.9672 | -1.398e-07 | - | SH | Story8 | 360 | B30x50-Story8-B-M | AdaptivePushover_PY-9 | 360-Left | Sol Uç | 10 | -21.9664 | -1.398e-07 | - | SH
Story8 | 360 | B30x50-Story8-B-M | Pushover_PX | 360-Right | Sağ Uç | 60 | -51.912 | -3.303e-07 | - | SH | Story8 | 360 | B30x50-Story8-B-M | AdaptivePushover_PX-8 | 360-Right | Sağ Uç | 10 | -51.9024 | -3.302e-07 | - | SH | Story8 | 360 | B30x50-Story8-B-M | Pushover_PY | 360-Right | Sağ Uç | 60 | -22.0016 | -1.4e-07 | - | SH | Story8 | 360 | B30x50-Story8-B-M | AdaptivePushover_PY-9 | 360-Right | Sağ Uç | 10 | -22.0024 | -1.4e-07 | - | SH
Story8 | 361 | B30x50-Story8-B-M | Pushover_PX | 361-Left | Sol Uç | 60 | 8.5517 | 5.361e-08 | - | SH | Story8 | 361 | B30x50-Story8-B-M | AdaptivePushover_PX-8 | 361-Left | Sol Uç | 10 | 8.5421 | 5.355e-08 | - | SH | Story8 | 361 | B30x50-Story8-B-M | Pushover_PY | 361-Left | Sol Uç | 60 | -21.45 | -1.345e-07 | - | SH | Story8 | 361 | B30x50-Story8-B-M | AdaptivePushover_PY-9 | 361-Left | Sol Uç | 10 | -21.4492 | -1.345e-07 | - | SH
Story8 | 361 | B30x50-Story8-B-M | Pushover_PX | 361-Right | Sağ Uç | 60 | -48.5702 | -3.045e-07 | - | SH | Story8 | 361 | B30x50-Story8-B-M | AdaptivePushover_PX-8 | 361-Right | Sağ Uç | 10 | -48.5608 | -3.044e-07 | - | SH | Story8 | 361 | B30x50-Story8-B-M | Pushover_PY | 361-Right | Sağ Uç | 60 | -19.3503 | -1.213e-07 | - | SH | Story8 | 361 | B30x50-Story8-B-M | AdaptivePushover_PY-9 | 361-Right | Sağ Uç | 10 | -19.3511 | -1.213e-07 | - | SH
Story8 | 362 | B30x50-Story8-B-L | Pushover_PX | 362-Left | Sol Uç | 60 | 12.0213 | 7.536e-08 | - | SH | Story8 | 362 | B30x50-Story8-B-L | AdaptivePushover_PX-8 | 362-Left | Sol Uç | 10 | 12.012 | 7.53e-08 | - | SH | Story8 | 362 | B30x50-Story8-B-L | Pushover_PY | 362-Left | Sol Uç | 60 | -16.3519 | -1.025e-07 | - | SH | Story8 | 362 | B30x50-Story8-B-L | AdaptivePushover_PY-9 | 362-Left | Sol Uç | 10 | -16.3511 | -1.025e-07 | - | SH
Story8 | 362 | B30x50-Story8-B-L | Pushover_PX | 362-Right | Sağ Uç | 60 | -53.8222 | -3.374e-07 | - | SH | Story8 | 362 | B30x50-Story8-B-L | AdaptivePushover_PX-8 | 362-Right | Sağ Uç | 10 | -53.8127 | -3.374e-07 | - | SH | Story8 | 362 | B30x50-Story8-B-L | Pushover_PY | 362-Right | Sağ Uç | 60 | -24.7079 | -1.549e-07 | - | SH | Story8 | 362 | B30x50-Story8-B-L | AdaptivePushover_PY-9 | 362-Right | Sağ Uç | 10 | -24.7087 | -1.549e-07 | - | SH
Story8 | 336 | B30x50-Story8-1-M | Pushover_PX | 336-Left | Sol Uç | 60 | -42.2355 | -3.205e-07 | - | SH | Story8 | 336 | B30x50-Story8-1-M | AdaptivePushover_PX-8 | 336-Left | Sol Uç | 10 | -42.2367 | -3.205e-07 | - | SH | Story8 | 336 | B30x50-Story8-1-M | Pushover_PY | 336-Left | Sol Uç | 60 | -75.6061 | -1e-06 | - | SH | Story8 | 336 | B30x50-Story8-1-M | AdaptivePushover_PY-9 | 336-Left | Sol Uç | 10 | -75.5966 | -1e-06 | - | SH
Story8 | 336 | B30x50-Story8-1-M | Pushover_PX | 336-Right | Sağ Uç | 60 | -42.2238 | -3.204e-07 | - | SH | Story8 | 336 | B30x50-Story8-1-M | AdaptivePushover_PX-8 | 336-Right | Sağ Uç | 10 | -42.2241 | -3.204e-07 | - | SH | Story8 | 336 | B30x50-Story8-1-M | Pushover_PY | 336-Right | Sağ Uç | 60 | -13.4702 | -1.022e-07 | - | SH | Story8 | 336 | B30x50-Story8-1-M | AdaptivePushover_PY-9 | 336-Right | Sağ Uç | 10 | -13.4796 | -1.023e-07 | - | SH
Story8 | 339 | B30x50-Story8-2-M | Pushover_PX | 339-Left | Sol Uç | 60 | -58.7084 | -4.074e-07 | - | SH | Story8 | 339 | B30x50-Story8-2-M | AdaptivePushover_PX-8 | 339-Left | Sol Uç | 10 | -58.709 | -4.074e-07 | - | SH | Story8 | 339 | B30x50-Story8-2-M | Pushover_PY | 339-Left | Sol Uç | 60 | -93.7351 | -1e-06 | - | SH | Story8 | 339 | B30x50-Story8-2-M | AdaptivePushover_PY-9 | 339-Left | Sol Uç | 10 | -93.7245 | -1e-06 | - | SH
Story8 | 339 | B30x50-Story8-2-M | Pushover_PX | 339-Right | Sağ Uç | 60 | -58.7 | -4.074e-07 | - | SH | Story8 | 339 | B30x50-Story8-2-M | AdaptivePushover_PX-8 | 339-Right | Sağ Uç | 10 | -58.6995 | -4.074e-07 | - | SH | Story8 | 339 | B30x50-Story8-2-M | Pushover_PY | 339-Right | Sağ Uç | 60 | -23.9963 | -1.665e-07 | - | SH | Story8 | 339 | B30x50-Story8-2-M | AdaptivePushover_PY-9 | 339-Right | Sağ Uç | 10 | -24.0071 | -1.666e-07 | - | SH
Story8 | 342 | B30x50-Story8-3-M | Pushover_PX | 342-Left | Sol Uç | 60 | -58.3481 | -3.625e-07 | - | SH | Story8 | 342 | B30x50-Story8-3-M | AdaptivePushover_PX-8 | 342-Left | Sol Uç | 10 | -58.3488 | -3.625e-07 | - | SH | Story8 | 342 | B30x50-Story8-3-M | Pushover_PY | 342-Left | Sol Uç | 60 | -95.9571 | -1e-06 | - | SH | Story8 | 342 | B30x50-Story8-3-M | AdaptivePushover_PY-9 | 342-Left | Sol Uç | 10 | -95.9456 | -1e-06 | - | SH
Story8 | 342 | B30x50-Story8-3-M | Pushover_PX | 342-Right | Sağ Uç | 60 | -58.344 | -3.625e-07 | - | SH | Story8 | 342 | B30x50-Story8-3-M | AdaptivePushover_PX-8 | 342-Right | Sağ Uç | 10 | -58.3434 | -3.625e-07 | - | SH | Story8 | 342 | B30x50-Story8-3-M | Pushover_PY | 342-Right | Sağ Uç | 60 | -20.7481 | -1.289e-07 | - | SH | Story8 | 342 | B30x50-Story8-3-M | AdaptivePushover_PY-9 | 342-Right | Sağ Uç | 10 | -20.7596 | -1.29e-07 | - | SH
Story8 | 345 | B30x50-Story8-4-M | Pushover_PX | 345-Left | Sol Uç | 60 | -58.36 | -3.626e-07 | - | SH | Story8 | 345 | B30x50-Story8-4-M | AdaptivePushover_PX-8 | 345-Left | Sol Uç | 10 | -58.3606 | -3.626e-07 | - | SH | Story8 | 345 | B30x50-Story8-4-M | Pushover_PY | 345-Left | Sol Uç | 60 | -95.9316 | -1e-06 | - | SH | Story8 | 345 | B30x50-Story8-4-M | AdaptivePushover_PY-9 | 345-Left | Sol Uç | 10 | -95.9201 | -1e-06 | - | SH
Story8 | 345 | B30x50-Story8-4-M | Pushover_PX | 345-Right | Sağ Uç | 60 | -58.3612 | -3.626e-07 | - | SH | Story8 | 345 | B30x50-Story8-4-M | AdaptivePushover_PX-8 | 345-Right | Sağ Uç | 10 | -58.3605 | -3.626e-07 | - | SH | Story8 | 345 | B30x50-Story8-4-M | Pushover_PY | 345-Right | Sağ Uç | 60 | -20.7744 | -1.291e-07 | - | SH | Story8 | 345 | B30x50-Story8-4-M | AdaptivePushover_PY-9 | 345-Right | Sağ Uç | 10 | -20.786 | -1.291e-07 | - | SH
Story8 | 348 | B30x50-Story8-5-M | Pushover_PX | 348-Left | Sol Uç | 60 | -59.0162 | -4.096e-07 | - | SH | Story8 | 348 | B30x50-Story8-5-M | AdaptivePushover_PX-8 | 348-Left | Sol Uç | 10 | -59.0168 | -4.096e-07 | - | SH | Story8 | 348 | B30x50-Story8-5-M | Pushover_PY | 348-Left | Sol Uç | 60 | -93.6546 | -1e-06 | - | SH | Story8 | 348 | B30x50-Story8-5-M | AdaptivePushover_PY-9 | 348-Left | Sol Uç | 10 | -93.644 | -1e-06 | - | SH
Story8 | 348 | B30x50-Story8-5-M | Pushover_PX | 348-Right | Sağ Uç | 60 | -59.039 | -4.097e-07 | - | SH | Story8 | 348 | B30x50-Story8-5-M | AdaptivePushover_PX-8 | 348-Right | Sağ Uç | 10 | -59.0383 | -4.097e-07 | - | SH | Story8 | 348 | B30x50-Story8-5-M | Pushover_PY | 348-Right | Sağ Uç | 60 | -24.076 | -1.671e-07 | - | SH | Story8 | 348 | B30x50-Story8-5-M | AdaptivePushover_PY-9 | 348-Right | Sağ Uç | 10 | -24.0867 | -1.672e-07 | - | SH
Story8 | 351 | B30x50-Story8-6-M | Pushover_PX | 351-Left | Sol Uç | 60 | -46.8348 | -3.554e-07 | - | SH | Story8 | 351 | B30x50-Story8-6-M | AdaptivePushover_PX-8 | 351-Left | Sol Uç | 10 | -46.8346 | -3.554e-07 | - | SH | Story8 | 351 | B30x50-Story8-6-M | Pushover_PY | 351-Left | Sol Uç | 60 | -75.4891 | -1e-06 | - | SH | Story8 | 351 | B30x50-Story8-6-M | AdaptivePushover_PY-9 | 351-Left | Sol Uç | 10 | -75.4798 | -1e-06 | - | SH
Story8 | 351 | B30x50-Story8-6-M | Pushover_PX | 351-Right | Sağ Uç | 60 | -46.8598 | -3.556e-07 | - | SH | Story8 | 351 | B30x50-Story8-6-M | AdaptivePushover_PX-8 | 351-Right | Sağ Uç | 10 | -46.8585 | -3.556e-07 | - | SH | Story8 | 351 | B30x50-Story8-6-M | Pushover_PY | 351-Right | Sağ Uç | 60 | -13.5873 | -1.031e-07 | - | SH | Story8 | 351 | B30x50-Story8-6-M | AdaptivePushover_PY-9 | 351-Right | Sağ Uç | 10 | -13.5968 | -1.032e-07 | - | SH
Story8 | 363 | B30x50-Story8-C-F | Pushover_PX | 363-Left | Sol Uç | 60 | 4.4651 | 2.799e-08 | - | SH | Story8 | 363 | B30x50-Story8-C-F | AdaptivePushover_PX-8 | 363-Left | Sol Uç | 10 | 4.4555 | 2.793e-08 | - | SH | Story8 | 363 | B30x50-Story8-C-F | Pushover_PY | 363-Left | Sol Uç | 60 | -24.6772 | -1.547e-07 | - | SH | Story8 | 363 | B30x50-Story8-C-F | AdaptivePushover_PY-9 | 363-Left | Sol Uç | 10 | -24.6764 | -1.547e-07 | - | SH
Story8 | 363 | B30x50-Story8-C-F | Pushover_PX | 363-Right | Sağ Uç | 60 | -44.7216 | -2.804e-07 | - | SH | Story8 | 363 | B30x50-Story8-C-F | AdaptivePushover_PX-8 | 363-Right | Sağ Uç | 10 | -44.7123 | -2.803e-07 | - | SH | Story8 | 363 | B30x50-Story8-C-F | Pushover_PY | 363-Right | Sağ Uç | 60 | -16.3211 | -1.023e-07 | - | SH | Story8 | 363 | B30x50-Story8-C-F | AdaptivePushover_PY-9 | 363-Right | Sağ Uç | 10 | -16.322 | -1.023e-07 | - | SH
Story8 | 364 | B30x50-Story8-C-M | Pushover_PX | 364-Left | Sol Uç | 60 | 9.9207 | 6.219e-08 | - | SH | Story8 | 364 | B30x50-Story8-C-M | AdaptivePushover_PX-8 | 364-Left | Sol Uç | 10 | 9.9114 | 6.213e-08 | - | SH | Story8 | 364 | B30x50-Story8-C-M | Pushover_PY | 364-Left | Sol Uç | 60 | -19.3307 | -1.212e-07 | - | SH | Story8 | 364 | B30x50-Story8-C-M | AdaptivePushover_PY-9 | 364-Left | Sol Uç | 10 | -19.3299 | -1.212e-07 | - | SH
Story8 | 364 | B30x50-Story8-C-M | Pushover_PX | 364-Right | Sağ Uç | 60 | -51.4465 | -3.225e-07 | - | SH | Story8 | 364 | B30x50-Story8-C-M | AdaptivePushover_PX-8 | 364-Right | Sağ Uç | 10 | -51.4369 | -3.225e-07 | - | SH | Story8 | 364 | B30x50-Story8-C-M | Pushover_PY | 364-Right | Sağ Uç | 60 | -21.4117 | -1.342e-07 | - | SH | Story8 | 364 | B30x50-Story8-C-M | AdaptivePushover_PY-9 | 364-Right | Sağ Uç | 10 | -21.4125 | -1.342e-07 | - | SH
Story8 | 365 | B30x50-Story8-C-M | Pushover_PX | 365-Left | Sol Uç | 60 | 7.9751 | 5.074e-08 | - | SH | Story8 | 365 | B30x50-Story8-C-M | AdaptivePushover_PX-8 | 365-Left | Sol Uç | 10 | 7.9655 | 5.068e-08 | - | SH | Story8 | 365 | B30x50-Story8-C-M | Pushover_PY | 365-Left | Sol Uç | 60 | -21.966 | -1.398e-07 | - | SH | Story8 | 365 | B30x50-Story8-C-M | AdaptivePushover_PY-9 | 365-Left | Sol Uç | 10 | -21.9651 | -1.398e-07 | - | SH
Story8 | 365 | B30x50-Story8-C-M | Pushover_PX | 365-Right | Sağ Uç | 60 | -51.909 | -3.303e-07 | - | SH | Story8 | 365 | B30x50-Story8-C-M | AdaptivePushover_PX-8 | 365-Right | Sağ Uç | 10 | -51.8994 | -3.302e-07 | - | SH | Story8 | 365 | B30x50-Story8-C-M | Pushover_PY | 365-Right | Sağ Uç | 60 | -21.9323 | -1.395e-07 | - | SH | Story8 | 365 | B30x50-Story8-C-M | AdaptivePushover_PY-9 | 365-Right | Sağ Uç | 10 | -21.9332 | -1.396e-07 | - | SH
Story8 | 366 | B30x50-Story8-C-M | Pushover_PX | 366-Left | Sol Uç | 60 | 8.5603 | 5.366e-08 | - | SH | Story8 | 366 | B30x50-Story8-C-M | AdaptivePushover_PX-8 | 366-Left | Sol Uç | 10 | 8.5508 | 5.36e-08 | - | SH | Story8 | 366 | B30x50-Story8-C-M | Pushover_PY | 366-Left | Sol Uç | 60 | -21.445 | -1.344e-07 | - | SH | Story8 | 366 | B30x50-Story8-C-M | AdaptivePushover_PY-9 | 366-Left | Sol Uç | 10 | -21.4442 | -1.344e-07 | - | SH
Story8 | 366 | B30x50-Story8-C-M | Pushover_PX | 366-Right | Sağ Uç | 60 | -48.5788 | -3.045e-07 | - | SH | Story8 | 366 | B30x50-Story8-C-M | AdaptivePushover_PX-8 | 366-Right | Sağ Uç | 10 | -48.5695 | -3.045e-07 | - | SH | Story8 | 366 | B30x50-Story8-C-M | Pushover_PY | 366-Right | Sağ Uç | 60 | -19.2983 | -1.21e-07 | - | SH | Story8 | 366 | B30x50-Story8-C-M | AdaptivePushover_PY-9 | 366-Right | Sağ Uç | 10 | -19.2991 | -1.21e-07 | - | SH
Story8 | 367 | B30x50-Story8-C-L | Pushover_PX | 367-Left | Sol Uç | 60 | 12.0185 | 7.534e-08 | - | SH | Story8 | 367 | B30x50-Story8-C-L | AdaptivePushover_PX-8 | 367-Left | Sol Uç | 10 | 12.0092 | 7.529e-08 | - | SH | Story8 | 367 | B30x50-Story8-C-L | Pushover_PY | 367-Left | Sol Uç | 60 | -16.3512 | -1.025e-07 | - | SH | Story8 | 367 | B30x50-Story8-C-L | AdaptivePushover_PY-9 | 367-Left | Sol Uç | 10 | -16.3504 | -1.025e-07 | - | SH
Story8 | 367 | B30x50-Story8-C-L | Pushover_PX | 367-Right | Sağ Uç | 60 | -53.8199 | -3.374e-07 | - | SH | Story8 | 367 | B30x50-Story8-C-L | AdaptivePushover_PX-8 | 367-Right | Sağ Uç | 10 | -53.8104 | -3.373e-07 | - | SH | Story8 | 367 | B30x50-Story8-C-L | Pushover_PY | 367-Right | Sağ Uç | 60 | -24.6467 | -1.545e-07 | - | SH | Story8 | 367 | B30x50-Story8-C-L | AdaptivePushover_PY-9 | 367-Right | Sağ Uç | 10 | -24.6476 | -1.545e-07 | - | SH
Story8 | 337 | B30x50-Story8-1-L | Pushover_PX | 337-Left | Sol Uç | 60 | -41.2889 | -3.163e-07 | - | SH | Story8 | 337 | B30x50-Story8-1-L | AdaptivePushover_PX-8 | 337-Left | Sol Uç | 10 | -41.2901 | -3.163e-07 | - | SH | Story8 | 337 | B30x50-Story8-1-L | Pushover_PY | 337-Left | Sol Uç | 60 | -74.2607 | -1e-06 | - | SH | Story8 | 337 | B30x50-Story8-1-L | AdaptivePushover_PY-9 | 337-Left | Sol Uç | 10 | -74.2513 | -1e-06 | - | SH
Story8 | 337 | B30x50-Story8-1-L | Pushover_PX | 337-Right | Sağ Uç | 60 | -45.858 | -3.513e-07 | - | SH | Story8 | 337 | B30x50-Story8-1-L | AdaptivePushover_PX-8 | 337-Right | Sağ Uç | 10 | -45.8583 | -3.513e-07 | - | SH | Story8 | 337 | B30x50-Story8-1-L | Pushover_PY | 337-Right | Sağ Uç | 60 | -17.096 | -1.31e-07 | - | SH | Story8 | 337 | B30x50-Story8-1-L | AdaptivePushover_PY-9 | 337-Right | Sağ Uç | 10 | -17.1056 | -1.31e-07 | - | SH
Story8 | 340 | B30x50-Story8-2-L | Pushover_PX | 340-Left | Sol Uç | 60 | -56.494 | -3.884e-07 | - | SH | Story8 | 340 | B30x50-Story8-2-L | AdaptivePushover_PX-8 | 340-Left | Sol Uç | 10 | -56.4946 | -3.884e-07 | - | SH | Story8 | 340 | B30x50-Story8-2-L | Pushover_PY | 340-Left | Sol Uç | 60 | -91.2388 | -1e-06 | - | SH | Story8 | 340 | B30x50-Story8-2-L | AdaptivePushover_PY-9 | 340-Left | Sol Uç | 10 | -91.2282 | -1e-06 | - | SH
Story8 | 340 | B30x50-Story8-2-L | Pushover_PX | 340-Right | Sağ Uç | 60 | -57.6939 | -3.967e-07 | - | SH | Story8 | 340 | B30x50-Story8-2-L | AdaptivePushover_PX-8 | 340-Right | Sağ Uç | 10 | -57.6934 | -3.967e-07 | - | SH | Story8 | 340 | B30x50-Story8-2-L | Pushover_PY | 340-Right | Sağ Uç | 60 | -23.766 | -1.634e-07 | - | SH | Story8 | 340 | B30x50-Story8-2-L | AdaptivePushover_PY-9 | 340-Right | Sağ Uç | 10 | -23.7766 | -1.635e-07 | - | SH
Story8 | 343 | B30x50-Story8-3-L | Pushover_PX | 343-Left | Sol Uç | 60 | -54.6784 | -3.429e-07 | - | SH | Story8 | 343 | B30x50-Story8-3-L | AdaptivePushover_PX-8 | 343-Left | Sol Uç | 10 | -54.679 | -3.429e-07 | - | SH | Story8 | 343 | B30x50-Story8-3-L | Pushover_PY | 343-Left | Sol Uç | 60 | -91.8912 | -1e-06 | - | SH | Story8 | 343 | B30x50-Story8-3-L | AdaptivePushover_PY-9 | 343-Left | Sol Uç | 10 | -91.8797 | -1e-06 | - | SH
Story8 | 343 | B30x50-Story8-3-L | Pushover_PX | 343-Right | Sağ Uç | 60 | -63.3782 | -3.974e-07 | - | SH | Story8 | 343 | B30x50-Story8-3-L | AdaptivePushover_PX-8 | 343-Right | Sağ Uç | 10 | -63.3776 | -3.974e-07 | - | SH | Story8 | 343 | B30x50-Story8-3-L | Pushover_PY | 343-Right | Sağ Uç | 60 | -25.5033 | -1.599e-07 | - | SH | Story8 | 343 | B30x50-Story8-3-L | AdaptivePushover_PY-9 | 343-Right | Sağ Uç | 10 | -25.5151 | -1.6e-07 | - | SH
Story8 | 346 | B30x50-Story8-4-L | Pushover_PX | 346-Left | Sol Uç | 60 | -54.7121 | -3.431e-07 | - | SH | Story8 | 346 | B30x50-Story8-4-L | AdaptivePushover_PX-8 | 346-Left | Sol Uç | 10 | -54.7127 | -3.431e-07 | - | SH | Story8 | 346 | B30x50-Story8-4-L | Pushover_PY | 346-Left | Sol Uç | 60 | -91.8657 | -1e-06 | - | SH | Story8 | 346 | B30x50-Story8-4-L | AdaptivePushover_PY-9 | 346-Left | Sol Uç | 10 | -91.8543 | -1e-06 | - | SH
Story8 | 346 | B30x50-Story8-4-L | Pushover_PX | 346-Right | Sağ Uç | 60 | -63.4161 | -3.977e-07 | - | SH | Story8 | 346 | B30x50-Story8-4-L | AdaptivePushover_PX-8 | 346-Right | Sağ Uç | 10 | -63.4155 | -3.977e-07 | - | SH | Story8 | 346 | B30x50-Story8-4-L | Pushover_PY | 346-Right | Sağ Uç | 60 | -25.5291 | -1.601e-07 | - | SH | Story8 | 346 | B30x50-Story8-4-L | AdaptivePushover_PY-9 | 346-Right | Sağ Uç | 10 | -25.5409 | -1.602e-07 | - | SH
Story8 | 349 | B30x50-Story8-5-L | Pushover_PX | 349-Left | Sol Uç | 60 | -56.8128 | -3.906e-07 | - | SH | Story8 | 349 | B30x50-Story8-5-L | AdaptivePushover_PX-8 | 349-Left | Sol Uç | 10 | -56.8133 | -3.906e-07 | - | SH | Story8 | 349 | B30x50-Story8-5-L | Pushover_PY | 349-Left | Sol Uç | 60 | -91.168 | -1e-06 | - | SH | Story8 | 349 | B30x50-Story8-5-L | AdaptivePushover_PY-9 | 349-Left | Sol Uç | 10 | -91.1574 | -1e-06 | - | SH
Story8 | 349 | B30x50-Story8-5-L | Pushover_PX | 349-Right | Sağ Uç | 60 | -57.9814 | -3.987e-07 | - | SH | Story8 | 349 | B30x50-Story8-5-L | AdaptivePushover_PX-8 | 349-Right | Sağ Uç | 10 | -57.9808 | -3.986e-07 | - | SH | Story8 | 349 | B30x50-Story8-5-L | Pushover_PY | 349-Right | Sağ Uç | 60 | -23.8349 | -1.639e-07 | - | SH | Story8 | 349 | B30x50-Story8-5-L | AdaptivePushover_PY-9 | 349-Right | Sağ Uç | 10 | -23.8455 | -1.639e-07 | - | SH
Story8 | 352 | B30x50-Story8-6-L | Pushover_PX | 352-Left | Sol Uç | 60 | -45.7488 | -3.504e-07 | - | SH | Story8 | 352 | B30x50-Story8-6-L | AdaptivePushover_PX-8 | 352-Left | Sol Uç | 10 | -45.7486 | -3.504e-07 | - | SH | Story8 | 352 | B30x50-Story8-6-L | Pushover_PY | 352-Left | Sol Uç | 60 | -74.1499 | -1e-06 | - | SH | Story8 | 352 | B30x50-Story8-6-L | AdaptivePushover_PY-9 | 352-Left | Sol Uç | 10 | -74.1406 | -1e-06 | - | SH
Story8 | 352 | B30x50-Story8-6-L | Pushover_PX | 352-Right | Sağ Uç | 60 | -50.9239 | -3.901e-07 | - | SH | Story8 | 352 | B30x50-Story8-6-L | AdaptivePushover_PX-8 | 352-Right | Sağ Uç | 10 | -50.9225 | -3.901e-07 | - | SH | Story8 | 352 | B30x50-Story8-6-L | Pushover_PY | 352-Right | Sağ Uç | 60 | -17.1981 | -1.317e-07 | - | SH | Story8 | 352 | B30x50-Story8-6-L | AdaptivePushover_PY-9 | 352-Right | Sağ Uç | 10 | -17.2077 | -1.318e-07 | - | SH
Story8 | 368 | B30x50-Story8-D-F | Pushover_PX | 368-Left | Sol Uç | 60 | 4.1404 | 3.575e-08 | - | SH | Story8 | 368 | B30x50-Story8-D-F | AdaptivePushover_PX-8 | 368-Left | Sol Uç | 10 | 4.1333 | 3.569e-08 | - | SH | Story8 | 368 | B30x50-Story8-D-F | Pushover_PY | 368-Left | Sol Uç | 60 | -17.1913 | -1.484e-07 | - | SH | Story8 | 368 | B30x50-Story8-D-F | AdaptivePushover_PY-9 | 368-Left | Sol Uç | 10 | -17.1909 | -1.484e-07 | - | SH
Story8 | 368 | B30x50-Story8-D-F | Pushover_PX | 368-Right | Sağ Uç | 60 | -37.4749 | -3.236e-07 | - | SH | Story8 | 368 | B30x50-Story8-D-F | AdaptivePushover_PX-8 | 368-Right | Sağ Uç | 10 | -37.4678 | -3.235e-07 | - | SH | Story8 | 368 | B30x50-Story8-D-F | Pushover_PY | 368-Right | Sağ Uç | 60 | -15.2187 | -1.314e-07 | - | SH | Story8 | 368 | B30x50-Story8-D-F | AdaptivePushover_PY-9 | 368-Right | Sağ Uç | 10 | -15.2195 | -1.314e-07 | - | SH
Story8 | 369 | B30x50-Story8-D-M | Pushover_PX | 369-Left | Sol Uç | 60 | 5.851 | 4.978e-08 | - | SH | Story8 | 369 | B30x50-Story8-D-M | AdaptivePushover_PX-8 | 369-Left | Sol Uç | 10 | 5.8439 | 4.972e-08 | - | SH | Story8 | 369 | B30x50-Story8-D-M | Pushover_PY | 369-Left | Sol Uç | 60 | -16.1999 | -1.378e-07 | - | SH | Story8 | 369 | B30x50-Story8-D-M | AdaptivePushover_PY-9 | 369-Left | Sol Uç | 10 | -16.1995 | -1.378e-07 | - | SH
Story8 | 369 | B30x50-Story8-D-M | Pushover_PX | 369-Right | Sağ Uç | 60 | -36.6752 | -3.12e-07 | - | SH | Story8 | 369 | B30x50-Story8-D-M | AdaptivePushover_PX-8 | 369-Right | Sağ Uç | 10 | -36.6683 | -3.12e-07 | - | SH | Story8 | 369 | B30x50-Story8-D-M | Pushover_PY | 369-Right | Sağ Uç | 60 | -14.3489 | -1.221e-07 | - | SH | Story8 | 369 | B30x50-Story8-D-M | AdaptivePushover_PY-9 | 369-Right | Sağ Uç | 10 | -14.3497 | -1.221e-07 | - | SH
Story8 | 370 | B30x50-Story8-D-M | Pushover_PX | 370-Left | Sol Uç | 60 | 7.1664 | 6.006e-08 | - | SH | Story8 | 370 | B30x50-Story8-D-M | AdaptivePushover_PX-8 | 370-Left | Sol Uç | 10 | 7.1594 | 6e-08 | - | SH | Story8 | 370 | B30x50-Story8-D-M | Pushover_PY | 370-Left | Sol Uç | 60 | -14.3901 | -1.206e-07 | - | SH | Story8 | 370 | B30x50-Story8-D-M | AdaptivePushover_PY-9 | 370-Left | Sol Uç | 10 | -14.3896 | -1.206e-07 | - | SH
Story8 | 370 | B30x50-Story8-D-M | Pushover_PX | 370-Right | Sağ Uç | 60 | -36.6902 | -3.075e-07 | - | SH | Story8 | 370 | B30x50-Story8-D-M | AdaptivePushover_PX-8 | 370-Right | Sağ Uç | 10 | -36.6832 | -3.074e-07 | - | SH | Story8 | 370 | B30x50-Story8-D-M | Pushover_PY | 370-Right | Sağ Uç | 60 | -14.3143 | -1.2e-07 | - | SH | Story8 | 370 | B30x50-Story8-D-M | AdaptivePushover_PY-9 | 370-Right | Sağ Uç | 10 | -14.3151 | -1.2e-07 | - | SH
Story8 | 371 | B30x50-Story8-D-M | Pushover_PX | 371-Left | Sol Uç | 60 | 7.1055 | 6.045e-08 | - | SH | Story8 | 371 | B30x50-Story8-D-M | AdaptivePushover_PX-8 | 371-Left | Sol Uç | 10 | 7.0985 | 6.039e-08 | - | SH | Story8 | 371 | B30x50-Story8-D-M | Pushover_PY | 371-Left | Sol Uç | 60 | -14.4249 | -1.227e-07 | - | SH | Story8 | 371 | B30x50-Story8-D-M | AdaptivePushover_PY-9 | 371-Left | Sol Uç | 10 | -14.4244 | -1.227e-07 | - | SH
Story8 | 371 | B30x50-Story8-D-M | Pushover_PX | 371-Right | Sağ Uç | 60 | -39.1014 | -3.327e-07 | - | SH | Story8 | 371 | B30x50-Story8-D-M | AdaptivePushover_PX-8 | 371-Right | Sağ Uç | 10 | -39.0943 | -3.326e-07 | - | SH | Story8 | 371 | B30x50-Story8-D-M | Pushover_PY | 371-Right | Sağ Uç | 60 | -16.1237 | -1.372e-07 | - | SH | Story8 | 371 | B30x50-Story8-D-M | AdaptivePushover_PY-9 | 371-Right | Sağ Uç | 10 | -16.1245 | -1.372e-07 | - | SH
Story8 | 372 | B30x50-Story8-D-L | Pushover_PX | 372-Left | Sol Uç | 60 | 6.1572 | 5.317e-08 | - | SH | Story8 | 372 | B30x50-Story8-D-L | AdaptivePushover_PX-8 | 372-Left | Sol Uç | 10 | 6.15 | 5.311e-08 | - | SH | Story8 | 372 | B30x50-Story8-D-L | Pushover_PY | 372-Left | Sol Uç | 60 | -15.2919 | -1.32e-07 | - | SH | Story8 | 372 | B30x50-Story8-D-L | AdaptivePushover_PY-9 | 372-Left | Sol Uç | 10 | -15.2915 | -1.32e-07 | - | SH
Story8 | 372 | B30x50-Story8-D-L | Pushover_PX | 372-Right | Sağ Uç | 60 | -39.4751 | -3.409e-07 | - | SH | Story8 | 372 | B30x50-Story8-D-L | AdaptivePushover_PX-8 | 372-Right | Sağ Uç | 10 | -39.468 | -3.408e-07 | - | SH | Story8 | 372 | B30x50-Story8-D-L | Pushover_PY | 372-Right | Sağ Uç | 60 | -17.1205 | -1.478e-07 | - | SH | Story8 | 372 | B30x50-Story8-D-L | AdaptivePushover_PY-9 | 372-Right | Sağ Uç | 10 | -17.1213 | -1.478e-07 | - | SH
Story7 | 415 | B30x50-Story7-A-F | Pushover_PX | 415-Left | Sol Uç | 60 | 8.3155 | 7.18e-08 | - | SH | Story7 | 415 | B30x50-Story7-A-F | AdaptivePushover_PX-8 | 415-Left | Sol Uç | 10 | 8.3095 | 7.175e-08 | - | SH | Story7 | 415 | B30x50-Story7-A-F | Pushover_PY | 415-Left | Sol Uç | 60 | -18.1142 | -1.564e-07 | - | SH | Story7 | 415 | B30x50-Story7-A-F | AdaptivePushover_PY-9 | 415-Left | Sol Uç | 10 | -18.1133 | -1.564e-07 | - | SH
Story7 | 415 | B30x50-Story7-A-F | Pushover_PX | 415-Right | Sağ Uç | 60 | -41.5728 | -3.59e-07 | - | SH | Story7 | 415 | B30x50-Story7-A-F | AdaptivePushover_PX-8 | 415-Right | Sağ Uç | 10 | -41.5668 | -3.589e-07 | - | SH | Story7 | 415 | B30x50-Story7-A-F | Pushover_PY | 415-Right | Sağ Uç | 60 | -16.184 | -1.397e-07 | - | SH | Story7 | 415 | B30x50-Story7-A-F | AdaptivePushover_PY-9 | 415-Right | Sağ Uç | 10 | -16.1846 | -1.398e-07 | - | SH
Story7 | 416 | B30x50-Story7-A-M | Pushover_PX | 416-Left | Sol Uç | 60 | 9.9691 | 8.482e-08 | - | SH | Story7 | 416 | B30x50-Story7-A-M | AdaptivePushover_PX-8 | 416-Left | Sol Uç | 10 | 9.963 | 8.476e-08 | - | SH | Story7 | 416 | B30x50-Story7-A-M | Pushover_PY | 416-Left | Sol Uç | 60 | -17.0467 | -1.45e-07 | - | SH | Story7 | 416 | B30x50-Story7-A-M | AdaptivePushover_PY-9 | 416-Left | Sol Uç | 10 | -17.0458 | -1.45e-07 | - | SH
Story7 | 416 | B30x50-Story7-A-M | Pushover_PX | 416-Right | Sağ Uç | 60 | -40.5768 | -3.452e-07 | - | SH | Story7 | 416 | B30x50-Story7-A-M | AdaptivePushover_PX-8 | 416-Right | Sağ Uç | 10 | -40.5709 | -3.452e-07 | - | SH | Story7 | 416 | B30x50-Story7-A-M | Pushover_PY | 416-Right | Sağ Uç | 60 | -15.2638 | -1.299e-07 | - | SH | Story7 | 416 | B30x50-Story7-A-M | AdaptivePushover_PY-9 | 416-Right | Sağ Uç | 10 | -15.2644 | -1.299e-07 | - | SH
Story7 | 417 | B30x50-Story7-A-M | Pushover_PX | 417-Left | Sol Uç | 60 | 11.1078 | 9.309e-08 | - | SH | Story7 | 417 | B30x50-Story7-A-M | AdaptivePushover_PX-8 | 417-Left | Sol Uç | 10 | 11.1019 | 9.304e-08 | - | SH | Story7 | 417 | B30x50-Story7-A-M | Pushover_PY | 417-Left | Sol Uç | 60 | -15.1888 | -1.273e-07 | - | SH | Story7 | 417 | B30x50-Story7-A-M | AdaptivePushover_PY-9 | 417-Left | Sol Uç | 10 | -15.188 | -1.273e-07 | - | SH
Story7 | 417 | B30x50-Story7-A-M | Pushover_PX | 417-Right | Sağ Uç | 60 | -40.6301 | -3.405e-07 | - | SH | Story7 | 417 | B30x50-Story7-A-M | AdaptivePushover_PX-8 | 417-Right | Sağ Uç | 10 | -40.6242 | -3.405e-07 | - | SH | Story7 | 417 | B30x50-Story7-A-M | Pushover_PY | 417-Right | Sağ Uç | 60 | -15.2869 | -1.281e-07 | - | SH | Story7 | 417 | B30x50-Story7-A-M | AdaptivePushover_PY-9 | 417-Right | Sağ Uç | 10 | -15.2875 | -1.281e-07 | - | SH
Story7 | 418 | B30x50-Story7-A-M | Pushover_PX | 418-Left | Sol Uç | 60 | 11.0769 | 9.424e-08 | - | SH | Story7 | 418 | B30x50-Story7-A-M | AdaptivePushover_PX-8 | 418-Left | Sol Uç | 10 | 11.0711 | 9.419e-08 | - | SH | Story7 | 418 | B30x50-Story7-A-M | Pushover_PY | 418-Left | Sol Uç | 60 | -15.174 | -1.291e-07 | - | SH | Story7 | 418 | B30x50-Story7-A-M | AdaptivePushover_PY-9 | 418-Left | Sol Uç | 10 | -15.1732 | -1.291e-07 | - | SH
Story7 | 418 | B30x50-Story7-A-M | Pushover_PX | 418-Right | Sağ Uç | 60 | -43.0878 | -3.666e-07 | - | SH | Story7 | 418 | B30x50-Story7-A-M | AdaptivePushover_PX-8 | 418-Right | Sağ Uç | 10 | -43.0818 | -3.665e-07 | - | SH | Story7 | 418 | B30x50-Story7-A-M | Pushover_PY | 418-Right | Sağ Uç | 60 | -17.1365 | -1.458e-07 | - | SH | Story7 | 418 | B30x50-Story7-A-M | AdaptivePushover_PY-9 | 418-Right | Sağ Uç | 10 | -17.1371 | -1.458e-07 | - | SH
Story7 | 419 | B30x50-Story7-A-L | Pushover_PX | 419-Left | Sol Uç | 60 | 10.2561 | 8.856e-08 | - | SH | Story7 | 419 | B30x50-Story7-A-L | AdaptivePushover_PX-8 | 419-Left | Sol Uç | 10 | 10.2501 | 8.851e-08 | - | SH | Story7 | 419 | B30x50-Story7-A-L | Pushover_PY | 419-Left | Sol Uç | 60 | -16.0919 | -1.39e-07 | - | SH | Story7 | 419 | B30x50-Story7-A-L | AdaptivePushover_PY-9 | 419-Left | Sol Uç | 10 | -16.091 | -1.389e-07 | - | SH
Story7 | 419 | B30x50-Story7-A-L | Pushover_PX | 419-Right | Sağ Uç | 60 | -43.4647 | -3.753e-07 | - | SH | Story7 | 419 | B30x50-Story7-A-L | AdaptivePushover_PX-8 | 419-Right | Sağ Uç | 10 | -43.4587 | -3.753e-07 | - | SH | Story7 | 419 | B30x50-Story7-A-L | Pushover_PY | 419-Right | Sağ Uç | 60 | -18.2034 | -1.572e-07 | - | SH | Story7 | 419 | B30x50-Story7-A-L | AdaptivePushover_PY-9 | 419-Right | Sağ Uç | 10 | -18.204 | -1.572e-07 | - | SH
Story7 | 397 | B30x50-Story7-1-F | Pushover_PX | 397-Left | Sol Uç | 60 | -45.0917 | -3.454e-07 | - | SH | Story7 | 397 | B30x50-Story7-1-F | AdaptivePushover_PX-8 | 397-Left | Sol Uç | 10 | -45.0929 | -3.454e-07 | - | SH | Story7 | 397 | B30x50-Story7-1-F | Pushover_PY | 397-Left | Sol Uç | 60 | -84.4901 | -1e-06 | - | SH | Story7 | 397 | B30x50-Story7-1-F | AdaptivePushover_PY-9 | 397-Left | Sol Uç | 10 | -84.4822 | -1e-06 | - | SH
Story7 | 397 | B30x50-Story7-1-F | Pushover_PX | 397-Right | Sağ Uç | 60 | -40.6543 | -3.114e-07 | - | SH | Story7 | 397 | B30x50-Story7-1-F | AdaptivePushover_PX-8 | 397-Right | Sağ Uç | 10 | -40.6544 | -3.114e-07 | - | SH | Story7 | 397 | B30x50-Story7-1-F | Pushover_PY | 397-Right | Sağ Uç | 60 | -7.546 | -5.78e-08 | - | SH | Story7 | 397 | B30x50-Story7-1-F | AdaptivePushover_PY-9 | 397-Right | Sağ Uç | 10 | -7.5536 | -5.786e-08 | - | SH
Story7 | 400 | B30x50-Story7-2-F | Pushover_PX | 400-Left | Sol Uç | 60 | -59.1421 | -3.709e-07 | - | SH | Story7 | 400 | B30x50-Story7-2-F | AdaptivePushover_PX-8 | 400-Left | Sol Uç | 10 | -59.1429 | -3.709e-07 | - | SH | Story7 | 400 | B30x50-Story7-2-F | Pushover_PY | 400-Left | Sol Uç | 60 | -102.6347 | -1e-06 | - | SH | Story7 | 400 | B30x50-Story7-2-F | AdaptivePushover_PY-9 | 400-Left | Sol Uç | 10 | -102.6253 | -1e-06 | - | SH
Story7 | 400 | B30x50-Story7-2-F | Pushover_PX | 400-Right | Sağ Uç | 60 | -57.9315 | -3.633e-07 | - | SH | Story7 | 400 | B30x50-Story7-2-F | AdaptivePushover_PX-8 | 400-Right | Sağ Uç | 10 | -57.9308 | -3.633e-07 | - | SH | Story7 | 400 | B30x50-Story7-2-F | Pushover_PY | 400-Right | Sağ Uç | 60 | -14.1575 | -8.878e-08 | - | SH | Story7 | 400 | B30x50-Story7-2-F | AdaptivePushover_PY-9 | 400-Right | Sağ Uç | 10 | -14.167 | -8.884e-08 | - | SH
Story7 | 403 | B30x50-Story7-3-F | Pushover_PX | 403-Left | Sol Uç | 60 | -63.0053 | -3.951e-07 | - | SH | Story7 | 403 | B30x50-Story7-3-F | AdaptivePushover_PX-8 | 403-Left | Sol Uç | 10 | -63.0061 | -3.951e-07 | - | SH | Story7 | 403 | B30x50-Story7-3-F | Pushover_PY | 403-Left | Sol Uç | 60 | -107.1383 | -1e-06 | - | SH | Story7 | 403 | B30x50-Story7-3-F | AdaptivePushover_PY-9 | 403-Left | Sol Uç | 10 | -107.1288 | -1e-06 | - | SH
Story7 | 403 | B30x50-Story7-3-F | Pushover_PX | 403-Right | Sağ Uç | 60 | -54.5946 | -3.424e-07 | - | SH | Story7 | 403 | B30x50-Story7-3-F | AdaptivePushover_PX-8 | 403-Right | Sağ Uç | 10 | -54.5939 | -3.424e-07 | - | SH | Story7 | 403 | B30x50-Story7-3-F | Pushover_PY | 403-Right | Sağ Uç | 60 | -11.3033 | -7.088e-08 | - | SH | Story7 | 403 | B30x50-Story7-3-F | AdaptivePushover_PY-9 | 403-Right | Sağ Uç | 10 | -11.3126 | -7.094e-08 | - | SH
Story7 | 406 | B30x50-Story7-4-F | Pushover_PX | 406-Left | Sol Uç | 60 | -63.0435 | -3.953e-07 | - | SH | Story7 | 406 | B30x50-Story7-4-F | AdaptivePushover_PX-8 | 406-Left | Sol Uç | 10 | -63.0442 | -3.954e-07 | - | SH | Story7 | 406 | B30x50-Story7-4-F | Pushover_PY | 406-Left | Sol Uç | 60 | -107.1057 | -1e-06 | - | SH | Story7 | 406 | B30x50-Story7-4-F | AdaptivePushover_PY-9 | 406-Left | Sol Uç | 10 | -107.0963 | -1e-06 | - | SH
Story7 | 406 | B30x50-Story7-4-F | Pushover_PX | 406-Right | Sağ Uç | 60 | -54.6367 | -3.426e-07 | - | SH | Story7 | 406 | B30x50-Story7-4-F | AdaptivePushover_PX-8 | 406-Right | Sağ Uç | 10 | -54.636 | -3.426e-07 | - | SH | Story7 | 406 | B30x50-Story7-4-F | Pushover_PY | 406-Right | Sağ Uç | 60 | -11.3374 | -7.11e-08 | - | SH | Story7 | 406 | B30x50-Story7-4-F | AdaptivePushover_PY-9 | 406-Right | Sağ Uç | 10 | -11.3467 | -7.116e-08 | - | SH
Story7 | 409 | B30x50-Story7-5-F | Pushover_PX | 409-Left | Sol Uç | 60 | -59.4399 | -3.728e-07 | - | SH | Story7 | 409 | B30x50-Story7-5-F | AdaptivePushover_PX-8 | 409-Left | Sol Uç | 10 | -59.4407 | -3.728e-07 | - | SH | Story7 | 409 | B30x50-Story7-5-F | Pushover_PY | 409-Left | Sol Uç | 60 | -102.5351 | -1e-06 | - | SH | Story7 | 409 | B30x50-Story7-5-F | AdaptivePushover_PY-9 | 409-Left | Sol Uç | 10 | -102.5258 | -1e-06 | - | SH
Story7 | 409 | B30x50-Story7-5-F | Pushover_PX | 409-Right | Sağ Uç | 60 | -58.3001 | -3.656e-07 | - | SH | Story7 | 409 | B30x50-Story7-5-F | AdaptivePushover_PX-8 | 409-Right | Sağ Uç | 10 | -58.2993 | -3.656e-07 | - | SH | Story7 | 409 | B30x50-Story7-5-F | Pushover_PY | 409-Right | Sağ Uç | 60 | -14.2583 | -8.941e-08 | - | SH | Story7 | 409 | B30x50-Story7-5-F | AdaptivePushover_PY-9 | 409-Right | Sağ Uç | 10 | -14.2678 | -8.947e-08 | - | SH
Story7 | 412 | B30x50-Story7-6-F | Pushover_PX | 412-Left | Sol Uç | 60 | -51.0333 | -3.909e-07 | - | SH | Story7 | 412 | B30x50-Story7-6-F | AdaptivePushover_PX-8 | 412-Left | Sol Uç | 10 | -51.0333 | -3.909e-07 | - | SH | Story7 | 412 | B30x50-Story7-6-F | Pushover_PY | 412-Left | Sol Uç | 60 | -84.3544 | -1e-06 | - | SH | Story7 | 412 | B30x50-Story7-6-F | AdaptivePushover_PY-9 | 412-Left | Sol Uç | 10 | -84.3468 | -1e-06 | - | SH
Story7 | 412 | B30x50-Story7-6-F | Pushover_PX | 412-Right | Sağ Uç | 60 | -46.0172 | -3.525e-07 | - | SH | Story7 | 412 | B30x50-Story7-6-F | AdaptivePushover_PX-8 | 412-Right | Sağ Uç | 10 | -46.0159 | -3.525e-07 | - | SH | Story7 | 412 | B30x50-Story7-6-F | Pushover_PY | 412-Right | Sağ Uç | 60 | -7.6931 | -5.893e-08 | - | SH | Story7 | 412 | B30x50-Story7-6-F | AdaptivePushover_PY-9 | 412-Right | Sağ Uç | 10 | -7.7008 | -5.899e-08 | - | SH
Story7 | 420 | B30x50-Story7-B-F | Pushover_PX | 420-Left | Sol Uç | 60 | 10.1413 | 6.358e-08 | - | SH | Story7 | 420 | B30x50-Story7-B-F | AdaptivePushover_PX-8 | 420-Left | Sol Uç | 10 | 10.1333 | 6.353e-08 | - | SH | Story7 | 420 | B30x50-Story7-B-F | Pushover_PY | 420-Left | Sol Uç | 60 | -24.4442 | -1.532e-07 | - | SH | Story7 | 420 | B30x50-Story7-B-F | AdaptivePushover_PY-9 | 420-Left | Sol Uç | 10 | -24.4432 | -1.532e-07 | - | SH
Story7 | 420 | B30x50-Story7-B-F | Pushover_PX | 420-Right | Sağ Uç | 60 | -50.0852 | -3.14e-07 | - | SH | Story7 | 420 | B30x50-Story7-B-F | AdaptivePushover_PX-8 | 420-Right | Sağ Uç | 10 | -50.0774 | -3.139e-07 | - | SH | Story7 | 420 | B30x50-Story7-B-F | Pushover_PY | 420-Right | Sağ Uç | 60 | -16.4441 | -1.031e-07 | - | SH | Story7 | 420 | B30x50-Story7-B-F | AdaptivePushover_PY-9 | 420-Right | Sağ Uç | 10 | -16.445 | -1.031e-07 | - | SH
Story7 | 421 | B30x50-Story7-B-M | Pushover_PX | 421-Left | Sol Uç | 60 | 15.2682 | 9.572e-08 | - | SH | Story7 | 421 | B30x50-Story7-B-M | AdaptivePushover_PX-8 | 421-Left | Sol Uç | 10 | 15.2604 | 9.567e-08 | - | SH | Story7 | 421 | B30x50-Story7-B-M | Pushover_PY | 421-Left | Sol Uç | 60 | -19.204 | -1.204e-07 | - | SH | Story7 | 421 | B30x50-Story7-B-M | AdaptivePushover_PY-9 | 421-Left | Sol Uç | 10 | -19.203 | -1.204e-07 | - | SH
Story7 | 421 | B30x50-Story7-B-M | Pushover_PX | 421-Right | Sağ Uç | 60 | -56.7552 | -3.558e-07 | - | SH | Story7 | 421 | B30x50-Story7-B-M | AdaptivePushover_PX-8 | 421-Right | Sağ Uç | 10 | -56.7472 | -3.557e-07 | - | SH | Story7 | 421 | B30x50-Story7-B-M | Pushover_PY | 421-Right | Sağ Uç | 60 | -21.4146 | -1.342e-07 | - | SH | Story7 | 421 | B30x50-Story7-B-M | AdaptivePushover_PY-9 | 421-Right | Sağ Uç | 10 | -21.4156 | -1.343e-07 | - | SH
Story7 | 422 | B30x50-Story7-B-M | Pushover_PX | 422-Left | Sol Uç | 60 | 13.3394 | 8.487e-08 | - | SH | Story7 | 422 | B30x50-Story7-B-M | AdaptivePushover_PX-8 | 422-Left | Sol Uç | 10 | 13.3314 | 8.482e-08 | - | SH | Story7 | 422 | B30x50-Story7-B-M | Pushover_PY | 422-Left | Sol Uç | 60 | -21.9638 | -1.397e-07 | - | SH | Story7 | 422 | B30x50-Story7-B-M | AdaptivePushover_PY-9 | 422-Left | Sol Uç | 10 | -21.9628 | -1.397e-07 | - | SH
Story7 | 422 | B30x50-Story7-B-M | Pushover_PX | 422-Right | Sağ Uç | 60 | -57.2726 | -3.644e-07 | - | SH | Story7 | 422 | B30x50-Story7-B-M | AdaptivePushover_PX-8 | 422-Right | Sağ Uç | 10 | -57.2646 | -3.644e-07 | - | SH | Story7 | 422 | B30x50-Story7-B-M | Pushover_PY | 422-Right | Sağ Uç | 60 | -22.0072 | -1.4e-07 | - | SH | Story7 | 422 | B30x50-Story7-B-M | AdaptivePushover_PY-9 | 422-Right | Sağ Uç | 10 | -22.0082 | -1.4e-07 | - | SH
Story7 | 423 | B30x50-Story7-B-M | Pushover_PX | 423-Left | Sol Uç | 60 | 13.9861 | 8.768e-08 | - | SH | Story7 | 423 | B30x50-Story7-B-M | AdaptivePushover_PX-8 | 423-Left | Sol Uç | 10 | 13.9781 | 8.763e-08 | - | SH | Story7 | 423 | B30x50-Story7-B-M | Pushover_PY | 423-Left | Sol Uç | 60 | -21.3824 | -1.34e-07 | - | SH | Story7 | 423 | B30x50-Story7-B-M | AdaptivePushover_PY-9 | 423-Left | Sol Uç | 10 | -21.3814 | -1.34e-07 | - | SH
Story7 | 423 | B30x50-Story7-B-M | Pushover_PX | 423-Right | Sağ Uç | 60 | -53.6754 | -3.365e-07 | - | SH | Story7 | 423 | B30x50-Story7-B-M | AdaptivePushover_PX-8 | 423-Right | Sağ Uç | 10 | -53.6676 | -3.364e-07 | - | SH | Story7 | 423 | B30x50-Story7-B-M | Pushover_PY | 423-Right | Sağ Uç | 60 | -19.2353 | -1.206e-07 | - | SH | Story7 | 423 | B30x50-Story7-B-M | AdaptivePushover_PY-9 | 423-Right | Sağ Uç | 10 | -19.2363 | -1.206e-07 | - | SH
Story7 | 424 | B30x50-Story7-B-L | Pushover_PX | 424-Left | Sol Uç | 60 | 17.2704 | 1.083e-07 | - | SH | Story7 | 424 | B30x50-Story7-B-L | AdaptivePushover_PX-8 | 424-Left | Sol Uç | 10 | 17.2627 | 1.082e-07 | - | SH | Story7 | 424 | B30x50-Story7-B-L | Pushover_PY | 424-Left | Sol Uç | 60 | -16.4035 | -1.028e-07 | - | SH | Story7 | 424 | B30x50-Story7-B-L | AdaptivePushover_PY-9 | 424-Left | Sol Uç | 10 | -16.4026 | -1.028e-07 | - | SH
Story7 | 424 | B30x50-Story7-B-L | Pushover_PX | 424-Right | Sağ Uç | 60 | -59.039 | -3.701e-07 | - | SH | Story7 | 424 | B30x50-Story7-B-L | AdaptivePushover_PX-8 | 424-Right | Sağ Uç | 10 | -59.031 | -3.701e-07 | - | SH | Story7 | 424 | B30x50-Story7-B-L | Pushover_PY | 424-Right | Sağ Uç | 60 | -24.4858 | -1.535e-07 | - | SH | Story7 | 424 | B30x50-Story7-B-L | AdaptivePushover_PY-9 | 424-Right | Sağ Uç | 10 | -24.4867 | -1.535e-07 | - | SH
Story7 | 398 | B30x50-Story7-1-M | Pushover_PX | 398-Left | Sol Uç | 60 | -41.562 | -3.154e-07 | - | SH | Story7 | 398 | B30x50-Story7-1-M | AdaptivePushover_PX-8 | 398-Left | Sol Uç | 10 | -41.5632 | -3.154e-07 | - | SH | Story7 | 398 | B30x50-Story7-1-M | Pushover_PY | 398-Left | Sol Uç | 60 | -80.3723 | -1e-06 | - | SH | Story7 | 398 | B30x50-Story7-1-M | AdaptivePushover_PY-9 | 398-Left | Sol Uç | 10 | -80.3645 | -1e-06 | - | SH
Story7 | 398 | B30x50-Story7-1-M | Pushover_PX | 398-Right | Sağ Uç | 60 | -41.5481 | -3.153e-07 | - | SH | Story7 | 398 | B30x50-Story7-1-M | AdaptivePushover_PX-8 | 398-Right | Sağ Uç | 10 | -41.5482 | -3.153e-07 | - | SH | Story7 | 398 | B30x50-Story7-1-M | Pushover_PY | 398-Right | Sağ Uç | 60 | -8.2145 | -6.233e-08 | - | SH | Story7 | 398 | B30x50-Story7-1-M | AdaptivePushover_PY-9 | 398-Right | Sağ Uç | 10 | -8.2221 | -6.239e-08 | - | SH
Story7 | 401 | B30x50-Story7-2-M | Pushover_PX | 401-Left | Sol Uç | 60 | -60.2334 | -3.813e-07 | - | SH | Story7 | 401 | B30x50-Story7-2-M | AdaptivePushover_PX-8 | 401-Left | Sol Uç | 10 | -60.2342 | -3.813e-07 | - | SH | Story7 | 401 | B30x50-Story7-2-M | Pushover_PY | 401-Left | Sol Uç | 60 | -104.5937 | -1e-06 | - | SH | Story7 | 401 | B30x50-Story7-2-M | AdaptivePushover_PY-9 | 401-Left | Sol Uç | 10 | -104.5843 | -1e-06 | - | SH
Story7 | 401 | B30x50-Story7-2-M | Pushover_PX | 401-Right | Sağ Uç | 60 | -60.2227 | -3.812e-07 | - | SH | Story7 | 401 | B30x50-Story7-2-M | AdaptivePushover_PX-8 | 401-Right | Sağ Uç | 10 | -60.222 | -3.812e-07 | - | SH | Story7 | 401 | B30x50-Story7-2-M | Pushover_PY | 401-Right | Sağ Uç | 60 | -16.2181 | -1.027e-07 | - | SH | Story7 | 401 | B30x50-Story7-2-M | AdaptivePushover_PY-9 | 401-Right | Sağ Uç | 10 | -16.2276 | -1.027e-07 | - | SH
Story7 | 404 | B30x50-Story7-3-M | Pushover_PX | 404-Left | Sol Uç | 60 | -58.1246 | -3.611e-07 | - | SH | Story7 | 404 | B30x50-Story7-3-M | AdaptivePushover_PX-8 | 404-Left | Sol Uç | 10 | -58.1253 | -3.611e-07 | - | SH | Story7 | 404 | B30x50-Story7-3-M | Pushover_PY | 404-Left | Sol Uç | 60 | -101.797 | -1e-06 | - | SH | Story7 | 404 | B30x50-Story7-3-M | AdaptivePushover_PY-9 | 404-Left | Sol Uç | 10 | -101.7877 | -1e-06 | - | SH
Story7 | 404 | B30x50-Story7-3-M | Pushover_PX | 404-Right | Sağ Uç | 60 | -58.12 | -3.611e-07 | - | SH | Story7 | 404 | B30x50-Story7-3-M | AdaptivePushover_PX-8 | 404-Right | Sağ Uç | 10 | -58.1193 | -3.611e-07 | - | SH | Story7 | 404 | B30x50-Story7-3-M | Pushover_PY | 404-Right | Sağ Uç | 60 | -14.4623 | -8.985e-08 | - | SH | Story7 | 404 | B30x50-Story7-3-M | AdaptivePushover_PY-9 | 404-Right | Sağ Uç | 10 | -14.4716 | -8.99e-08 | - | SH
Story7 | 407 | B30x50-Story7-4-M | Pushover_PX | 407-Left | Sol Uç | 60 | -58.1375 | -3.612e-07 | - | SH | Story7 | 407 | B30x50-Story7-4-M | AdaptivePushover_PX-8 | 407-Left | Sol Uç | 10 | -58.1382 | -3.612e-07 | - | SH | Story7 | 407 | B30x50-Story7-4-M | Pushover_PY | 407-Left | Sol Uç | 60 | -101.7638 | -1e-06 | - | SH | Story7 | 407 | B30x50-Story7-4-M | AdaptivePushover_PY-9 | 407-Left | Sol Uç | 10 | -101.7546 | -1e-06 | - | SH
Story7 | 407 | B30x50-Story7-4-M | Pushover_PX | 407-Right | Sağ Uç | 60 | -58.1395 | -3.612e-07 | - | SH | Story7 | 407 | B30x50-Story7-4-M | AdaptivePushover_PX-8 | 407-Right | Sağ Uç | 10 | -58.1387 | -3.612e-07 | - | SH | Story7 | 407 | B30x50-Story7-4-M | Pushover_PY | 407-Right | Sağ Uç | 60 | -14.4963 | -9.006e-08 | - | SH | Story7 | 407 | B30x50-Story7-4-M | AdaptivePushover_PY-9 | 407-Right | Sağ Uç | 10 | -14.5057 | -9.012e-08 | - | SH
Story7 | 410 | B30x50-Story7-5-M | Pushover_PX | 410-Left | Sol Uç | 60 | -60.57 | -3.834e-07 | - | SH | Story7 | 410 | B30x50-Story7-5-M | AdaptivePushover_PX-8 | 410-Left | Sol Uç | 10 | -60.5708 | -3.834e-07 | - | SH | Story7 | 410 | B30x50-Story7-5-M | Pushover_PY | 410-Left | Sol Uç | 60 | -104.4821 | -1e-06 | - | SH | Story7 | 410 | B30x50-Story7-5-M | AdaptivePushover_PY-9 | 410-Left | Sol Uç | 10 | -104.4728 | -1e-06 | - | SH
Story7 | 410 | B30x50-Story7-5-M | Pushover_PX | 410-Right | Sağ Uç | 60 | -60.5978 | -3.836e-07 | - | SH | Story7 | 410 | B30x50-Story7-5-M | AdaptivePushover_PX-8 | 410-Right | Sağ Uç | 10 | -60.597 | -3.836e-07 | - | SH | Story7 | 410 | B30x50-Story7-5-M | Pushover_PY | 410-Right | Sağ Uç | 60 | -16.3284 | -1.034e-07 | - | SH | Story7 | 410 | B30x50-Story7-5-M | AdaptivePushover_PY-9 | 410-Right | Sağ Uç | 10 | -16.3378 | -1.034e-07 | - | SH
Story7 | 413 | B30x50-Story7-6-M | Pushover_PX | 413-Left | Sol Uç | 60 | -47.0182 | -3.568e-07 | - | SH | Story7 | 413 | B30x50-Story7-6-M | AdaptivePushover_PX-8 | 413-Left | Sol Uç | 10 | -47.0182 | -3.568e-07 | - | SH | Story7 | 413 | B30x50-Story7-6-M | Pushover_PY | 413-Left | Sol Uç | 60 | -80.2249 | -1e-06 | - | SH | Story7 | 413 | B30x50-Story7-6-M | AdaptivePushover_PY-9 | 413-Left | Sol Uç | 10 | -80.2173 | -1e-06 | - | SH
Story7 | 413 | B30x50-Story7-6-M | Pushover_PX | 413-Right | Sağ Uç | 60 | -47.0464 | -3.57e-07 | - | SH | Story7 | 413 | B30x50-Story7-6-M | AdaptivePushover_PX-8 | 413-Right | Sağ Uç | 10 | -47.0451 | -3.57e-07 | - | SH | Story7 | 413 | B30x50-Story7-6-M | Pushover_PY | 413-Right | Sağ Uç | 60 | -8.3618 | -6.345e-08 | - | SH | Story7 | 413 | B30x50-Story7-6-M | AdaptivePushover_PY-9 | 413-Right | Sağ Uç | 10 | -8.3695 | -6.351e-08 | - | SH
Story7 | 425 | B30x50-Story7-C-F | Pushover_PX | 425-Left | Sol Uç | 60 | 10.1373 | 6.355e-08 | - | SH | Story7 | 425 | B30x50-Story7-C-F | AdaptivePushover_PX-8 | 425-Left | Sol Uç | 10 | 10.1293 | 6.35e-08 | - | SH | Story7 | 425 | B30x50-Story7-C-F | Pushover_PY | 425-Left | Sol Uç | 60 | -24.4528 | -1.533e-07 | - | SH | Story7 | 425 | B30x50-Story7-C-F | AdaptivePushover_PY-9 | 425-Left | Sol Uç | 10 | -24.4519 | -1.533e-07 | - | SH
Story7 | 425 | B30x50-Story7-C-F | Pushover_PX | 425-Right | Sağ Uç | 60 | -50.0813 | -3.14e-07 | - | SH | Story7 | 425 | B30x50-Story7-C-F | AdaptivePushover_PX-8 | 425-Right | Sağ Uç | 10 | -50.0735 | -3.139e-07 | - | SH | Story7 | 425 | B30x50-Story7-C-F | Pushover_PY | 425-Right | Sağ Uç | 60 | -16.3708 | -1.026e-07 | - | SH | Story7 | 425 | B30x50-Story7-C-F | AdaptivePushover_PY-9 | 425-Right | Sağ Uç | 10 | -16.3718 | -1.026e-07 | - | SH
Story7 | 426 | B30x50-Story7-C-M | Pushover_PX | 426-Left | Sol Uç | 60 | 15.2642 | 9.569e-08 | - | SH | Story7 | 426 | B30x50-Story7-C-M | AdaptivePushover_PX-8 | 426-Left | Sol Uç | 10 | 15.2564 | 9.564e-08 | - | SH | Story7 | 426 | B30x50-Story7-C-M | Pushover_PY | 426-Left | Sol Uç | 60 | -19.2166 | -1.205e-07 | - | SH | Story7 | 426 | B30x50-Story7-C-M | AdaptivePushover_PY-9 | 426-Left | Sol Uç | 10 | -19.2157 | -1.205e-07 | - | SH
Story7 | 426 | B30x50-Story7-C-M | Pushover_PX | 426-Right | Sağ Uç | 60 | -56.7511 | -3.558e-07 | - | SH | Story7 | 426 | B30x50-Story7-C-M | AdaptivePushover_PX-8 | 426-Right | Sağ Uç | 10 | -56.7432 | -3.557e-07 | - | SH | Story7 | 426 | B30x50-Story7-C-M | Pushover_PY | 426-Right | Sağ Uç | 60 | -21.3401 | -1.338e-07 | - | SH | Story7 | 426 | B30x50-Story7-C-M | AdaptivePushover_PY-9 | 426-Right | Sağ Uç | 10 | -21.3412 | -1.338e-07 | - | SH
Story7 | 427 | B30x50-Story7-C-M | Pushover_PX | 427-Left | Sol Uç | 60 | 13.3356 | 8.485e-08 | - | SH | Story7 | 427 | B30x50-Story7-C-M | AdaptivePushover_PX-8 | 427-Left | Sol Uç | 10 | 13.3277 | 8.48e-08 | - | SH | Story7 | 427 | B30x50-Story7-C-M | Pushover_PY | 427-Left | Sol Uç | 60 | -21.9698 | -1.398e-07 | - | SH | Story7 | 427 | B30x50-Story7-C-M | AdaptivePushover_PY-9 | 427-Left | Sol Uç | 10 | -21.9689 | -1.398e-07 | - | SH
Story7 | 427 | B30x50-Story7-C-M | Pushover_PX | 427-Right | Sağ Uç | 60 | -57.2688 | -3.644e-07 | - | SH | Story7 | 427 | B30x50-Story7-C-M | AdaptivePushover_PX-8 | 427-Right | Sağ Uç | 10 | -57.2609 | -3.643e-07 | - | SH | Story7 | 427 | B30x50-Story7-C-M | Pushover_PY | 427-Right | Sağ Uç | 60 | -21.9248 | -1.395e-07 | - | SH | Story7 | 427 | B30x50-Story7-C-M | AdaptivePushover_PY-9 | 427-Right | Sağ Uç | 10 | -21.9258 | -1.395e-07 | - | SH
Story7 | 428 | B30x50-Story7-C-M | Pushover_PX | 428-Left | Sol Uç | 60 | 13.9941 | 8.773e-08 | - | SH | Story7 | 428 | B30x50-Story7-C-M | AdaptivePushover_PX-8 | 428-Left | Sol Uç | 10 | 13.9861 | 8.768e-08 | - | SH | Story7 | 428 | B30x50-Story7-C-M | Pushover_PY | 428-Left | Sol Uç | 60 | -21.3849 | -1.341e-07 | - | SH | Story7 | 428 | B30x50-Story7-C-M | AdaptivePushover_PY-9 | 428-Left | Sol Uç | 10 | -21.3839 | -1.341e-07 | - | SH
Story7 | 428 | B30x50-Story7-C-M | Pushover_PX | 428-Right | Sağ Uç | 60 | -53.6835 | -3.365e-07 | - | SH | Story7 | 428 | B30x50-Story7-C-M | AdaptivePushover_PX-8 | 428-Right | Sağ Uç | 10 | -53.6758 | -3.365e-07 | - | SH | Story7 | 428 | B30x50-Story7-C-M | Pushover_PY | 428-Right | Sağ Uç | 60 | -19.1731 | -1.202e-07 | - | SH | Story7 | 428 | B30x50-Story7-C-M | AdaptivePushover_PY-9 | 428-Right | Sağ Uç | 10 | -19.1741 | -1.202e-07 | - | SH
Story7 | 429 | B30x50-Story7-C-L | Pushover_PX | 429-Left | Sol Uç | 60 | 17.2669 | 1.082e-07 | - | SH | Story7 | 429 | B30x50-Story7-C-L | AdaptivePushover_PX-8 | 429-Left | Sol Uç | 10 | 17.2592 | 1.082e-07 | - | SH | Story7 | 429 | B30x50-Story7-C-L | Pushover_PY | 429-Left | Sol Uç | 60 | -16.4121 | -1.029e-07 | - | SH | Story7 | 429 | B30x50-Story7-C-L | AdaptivePushover_PY-9 | 429-Left | Sol Uç | 10 | -16.4112 | -1.029e-07 | - | SH
Story7 | 429 | B30x50-Story7-C-L | Pushover_PX | 429-Right | Sağ Uç | 60 | -59.0356 | -3.701e-07 | - | SH | Story7 | 429 | B30x50-Story7-C-L | AdaptivePushover_PX-8 | 429-Right | Sağ Uç | 10 | -59.0276 | -3.7e-07 | - | SH | Story7 | 429 | B30x50-Story7-C-L | Pushover_PY | 429-Right | Sağ Uç | 60 | -24.4109 | -1.53e-07 | - | SH | Story7 | 429 | B30x50-Story7-C-L | AdaptivePushover_PY-9 | 429-Right | Sağ Uç | 10 | -24.4119 | -1.53e-07 | - | SH
Story7 | 399 | B30x50-Story7-1-L | Pushover_PX | 399-Left | Sol Uç | 60 | -40.6687 | -3.115e-07 | - | SH | Story7 | 399 | B30x50-Story7-1-L | AdaptivePushover_PX-8 | 399-Left | Sol Uç | 10 | -40.6699 | -3.115e-07 | - | SH | Story7 | 399 | B30x50-Story7-1-L | Pushover_PY | 399-Left | Sol Uç | 60 | -79.1234 | -1e-06 | - | SH | Story7 | 399 | B30x50-Story7-1-L | AdaptivePushover_PY-9 | 399-Left | Sol Uç | 10 | -79.1157 | -1e-06 | - | SH
Story7 | 399 | B30x50-Story7-1-L | Pushover_PX | 399-Right | Sağ Uç | 60 | -45.0784 | -3.453e-07 | - | SH | Story7 | 399 | B30x50-Story7-1-L | AdaptivePushover_PX-8 | 399-Right | Sağ Uç | 10 | -45.0785 | -3.453e-07 | - | SH | Story7 | 399 | B30x50-Story7-1-L | Pushover_PY | 399-Right | Sağ Uç | 60 | -11.6356 | -8.913e-08 | - | SH | Story7 | 399 | B30x50-Story7-1-L | AdaptivePushover_PY-9 | 399-Right | Sağ Uç | 10 | -11.6434 | -8.919e-08 | - | SH
Story7 | 402 | B30x50-Story7-2-L | Pushover_PX | 402-Left | Sol Uç | 60 | -57.9422 | -3.634e-07 | - | SH | Story7 | 402 | B30x50-Story7-2-L | AdaptivePushover_PX-8 | 402-Left | Sol Uç | 10 | -57.9429 | -3.634e-07 | - | SH | Story7 | 402 | B30x50-Story7-2-L | Pushover_PY | 402-Left | Sol Uç | 60 | -102.0765 | -1e-06 | - | SH | Story7 | 402 | B30x50-Story7-2-L | AdaptivePushover_PY-9 | 402-Left | Sol Uç | 10 | -102.0671 | -1e-06 | - | SH
Story7 | 402 | B30x50-Story7-2-L | Pushover_PX | 402-Right | Sağ Uç | 60 | -59.1316 | -3.708e-07 | - | SH | Story7 | 402 | B30x50-Story7-2-L | AdaptivePushover_PX-8 | 402-Right | Sağ Uç | 10 | -59.131 | -3.708e-07 | - | SH | Story7 | 402 | B30x50-Story7-2-L | Pushover_PY | 402-Right | Sağ Uç | 60 | -15.9441 | -9.999e-08 | - | SH | Story7 | 402 | B30x50-Story7-2-L | AdaptivePushover_PY-9 | 402-Right | Sağ Uç | 10 | -15.9535 | -1e-07 | - | SH
Story7 | 405 | B30x50-Story7-3-L | Pushover_PX | 405-Left | Sol Uç | 60 | -54.5991 | -3.424e-07 | - | SH | Story7 | 405 | B30x50-Story7-3-L | AdaptivePushover_PX-8 | 405-Left | Sol Uç | 10 | -54.5998 | -3.424e-07 | - | SH | Story7 | 405 | B30x50-Story7-3-L | Pushover_PY | 405-Left | Sol Uç | 60 | -97.9246 | -1e-06 | - | SH | Story7 | 405 | B30x50-Story7-3-L | AdaptivePushover_PY-9 | 405-Left | Sol Uç | 10 | -97.9153 | -1e-06 | - | SH
Story7 | 405 | B30x50-Story7-3-L | Pushover_PX | 405-Right | Sağ Uç | 60 | -63.0007 | -3.951e-07 | - | SH | Story7 | 405 | B30x50-Story7-3-L | AdaptivePushover_PX-8 | 405-Right | Sağ Uç | 10 | -63 | -3.951e-07 | - | SH | Story7 | 405 | B30x50-Story7-3-L | Pushover_PY | 405-Right | Sağ Uç | 60 | -18.9094 | -1.186e-07 | - | SH | Story7 | 405 | B30x50-Story7-3-L | AdaptivePushover_PY-9 | 405-Right | Sağ Uç | 10 | -18.9189 | -1.186e-07 | - | SH
Story7 | 408 | B30x50-Story7-4-L | Pushover_PX | 408-Left | Sol Uç | 60 | -54.6342 | -3.426e-07 | - | SH | Story7 | 408 | B30x50-Story7-4-L | AdaptivePushover_PX-8 | 408-Left | Sol Uç | 10 | -54.6349 | -3.426e-07 | - | SH | Story7 | 408 | B30x50-Story7-4-L | Pushover_PY | 408-Left | Sol Uç | 60 | -97.8914 | -1e-06 | - | SH | Story7 | 408 | B30x50-Story7-4-L | AdaptivePushover_PY-9 | 408-Left | Sol Uç | 10 | -97.8822 | -1e-06 | - | SH
Story7 | 408 | B30x50-Story7-4-L | Pushover_PX | 408-Right | Sağ Uç | 60 | -63.044 | -3.954e-07 | - | SH | Story7 | 408 | B30x50-Story7-4-L | AdaptivePushover_PX-8 | 408-Right | Sağ Uç | 10 | -63.0432 | -3.953e-07 | - | SH | Story7 | 408 | B30x50-Story7-4-L | Pushover_PY | 408-Right | Sağ Uç | 60 | -18.9429 | -1.188e-07 | - | SH | Story7 | 408 | B30x50-Story7-4-L | AdaptivePushover_PY-9 | 408-Right | Sağ Uç | 10 | -18.9525 | -1.189e-07 | - | SH
Story7 | 411 | B30x50-Story7-5-L | Pushover_PX | 411-Left | Sol Uç | 60 | -58.2929 | -3.656e-07 | - | SH | Story7 | 411 | B30x50-Story7-5-L | AdaptivePushover_PX-8 | 411-Left | Sol Uç | 10 | -58.2936 | -3.656e-07 | - | SH | Story7 | 411 | B30x50-Story7-5-L | Pushover_PY | 411-Left | Sol Uç | 60 | -101.9759 | -1e-06 | - | SH | Story7 | 411 | B30x50-Story7-5-L | AdaptivePushover_PY-9 | 411-Left | Sol Uç | 10 | -101.9665 | -1e-06 | - | SH
Story7 | 411 | B30x50-Story7-5-L | Pushover_PX | 411-Right | Sağ Uç | 60 | -59.4484 | -3.728e-07 | - | SH | Story7 | 411 | B30x50-Story7-5-L | AdaptivePushover_PX-8 | 411-Right | Sağ Uç | 10 | -59.4477 | -3.728e-07 | - | SH | Story7 | 411 | B30x50-Story7-5-L | Pushover_PY | 411-Right | Sağ Uç | 60 | -16.0425 | -1.006e-07 | - | SH | Story7 | 411 | B30x50-Story7-5-L | AdaptivePushover_PY-9 | 411-Right | Sağ Uç | 10 | -16.0518 | -1.007e-07 | - | SH
Story7 | 414 | B30x50-Story7-6-L | Pushover_PX | 414-Left | Sol Uç | 60 | -46.0039 | -3.524e-07 | - | SH | Story7 | 414 | B30x50-Story7-6-L | AdaptivePushover_PX-8 | 414-Left | Sol Uç | 10 | -46.0039 | -3.524e-07 | - | SH | Story7 | 414 | B30x50-Story7-6-L | Pushover_PY | 414-Left | Sol Uç | 60 | -78.9803 | -1e-06 | - | SH | Story7 | 414 | B30x50-Story7-6-L | AdaptivePushover_PY-9 | 414-Left | Sol Uç | 10 | -78.9728 | -1e-06 | - | SH
Story7 | 414 | B30x50-Story7-6-L | Pushover_PX | 414-Right | Sağ Uç | 60 | -51.0453 | -3.91e-07 | - | SH | Story7 | 414 | B30x50-Story7-6-L | AdaptivePushover_PX-8 | 414-Right | Sağ Uç | 10 | -51.044 | -3.91e-07 | - | SH | Story7 | 414 | B30x50-Story7-6-L | Pushover_PY | 414-Right | Sağ Uç | 60 | -11.767 | -9.013e-08 | - | SH | Story7 | 414 | B30x50-Story7-6-L | AdaptivePushover_PY-9 | 414-Right | Sağ Uç | 10 | -11.7749 | -9.02e-08 | - | SH
Story7 | 430 | B30x50-Story7-D-F | Pushover_PX | 430-Left | Sol Uç | 60 | 8.3067 | 7.173e-08 | - | SH | Story7 | 430 | B30x50-Story7-D-F | AdaptivePushover_PX-8 | 430-Left | Sol Uç | 10 | 8.3008 | 7.168e-08 | - | SH | Story7 | 430 | B30x50-Story7-D-F | Pushover_PY | 430-Left | Sol Uç | 60 | -17.0396 | -1.471e-07 | - | SH | Story7 | 430 | B30x50-Story7-D-F | AdaptivePushover_PY-9 | 430-Left | Sol Uç | 10 | -17.039 | -1.471e-07 | - | SH
Story7 | 430 | B30x50-Story7-D-F | Pushover_PX | 430-Right | Sağ Uç | 60 | -41.5636 | -3.589e-07 | - | SH | Story7 | 430 | B30x50-Story7-D-F | AdaptivePushover_PX-8 | 430-Right | Sağ Uç | 10 | -41.5577 | -3.588e-07 | - | SH | Story7 | 430 | B30x50-Story7-D-F | Pushover_PY | 430-Right | Sağ Uç | 60 | -15.1279 | -1.306e-07 | - | SH | Story7 | 430 | B30x50-Story7-D-F | AdaptivePushover_PY-9 | 430-Right | Sağ Uç | 10 | -15.1288 | -1.306e-07 | - | SH
Story7 | 431 | B30x50-Story7-D-M | Pushover_PX | 431-Left | Sol Uç | 60 | 9.9599 | 8.474e-08 | - | SH | Story7 | 431 | B30x50-Story7-D-M | AdaptivePushover_PX-8 | 431-Left | Sol Uç | 10 | 9.954 | 8.469e-08 | - | SH | Story7 | 431 | B30x50-Story7-D-M | Pushover_PY | 431-Left | Sol Uç | 60 | -16.0776 | -1.368e-07 | - | SH | Story7 | 431 | B30x50-Story7-D-M | AdaptivePushover_PY-9 | 431-Left | Sol Uç | 10 | -16.077 | -1.368e-07 | - | SH
Story7 | 431 | B30x50-Story7-D-M | Pushover_PX | 431-Right | Sağ Uç | 60 | -40.5677 | -3.451e-07 | - | SH | Story7 | 431 | B30x50-Story7-D-M | AdaptivePushover_PX-8 | 431-Right | Sağ Uç | 10 | -40.5618 | -3.451e-07 | - | SH | Story7 | 431 | B30x50-Story7-D-M | Pushover_PY | 431-Right | Sağ Uç | 60 | -14.2306 | -1.211e-07 | - | SH | Story7 | 431 | B30x50-Story7-D-M | AdaptivePushover_PY-9 | 431-Right | Sağ Uç | 10 | -14.2314 | -1.211e-07 | - | SH
Story7 | 432 | B30x50-Story7-D-M | Pushover_PX | 432-Left | Sol Uç | 60 | 11.0989 | 9.302e-08 | - | SH | Story7 | 432 | B30x50-Story7-D-M | AdaptivePushover_PX-8 | 432-Left | Sol Uç | 10 | 11.0931 | 9.297e-08 | - | SH | Story7 | 432 | B30x50-Story7-D-M | Pushover_PY | 432-Left | Sol Uç | 60 | -14.3339 | -1.201e-07 | - | SH | Story7 | 432 | B30x50-Story7-D-M | AdaptivePushover_PY-9 | 432-Left | Sol Uç | 10 | -14.3333 | -1.201e-07 | - | SH
Story7 | 432 | B30x50-Story7-D-M | Pushover_PX | 432-Right | Sağ Uç | 60 | -40.6211 | -3.404e-07 | - | SH | Story7 | 432 | B30x50-Story7-D-M | AdaptivePushover_PX-8 | 432-Right | Sağ Uç | 10 | -40.6153 | -3.404e-07 | - | SH | Story7 | 432 | B30x50-Story7-D-M | Pushover_PY | 432-Right | Sağ Uç | 60 | -14.2347 | -1.193e-07 | - | SH | Story7 | 432 | B30x50-Story7-D-M | AdaptivePushover_PY-9 | 432-Right | Sağ Uç | 10 | -14.2356 | -1.193e-07 | - | SH
Story7 | 433 | B30x50-Story7-D-M | Pushover_PX | 433-Left | Sol Uç | 60 | 11.077 | 9.424e-08 | - | SH | Story7 | 433 | B30x50-Story7-D-M | AdaptivePushover_PX-8 | 433-Left | Sol Uç | 10 | 11.0712 | 9.419e-08 | - | SH | Story7 | 433 | B30x50-Story7-D-M | Pushover_PY | 433-Left | Sol Uç | 60 | -14.3301 | -1.219e-07 | - | SH | Story7 | 433 | B30x50-Story7-D-M | AdaptivePushover_PY-9 | 433-Left | Sol Uç | 10 | -14.3295 | -1.219e-07 | - | SH
Story7 | 433 | B30x50-Story7-D-M | Pushover_PX | 433-Right | Sağ Uç | 60 | -43.0882 | -3.666e-07 | - | SH | Story7 | 433 | B30x50-Story7-D-M | AdaptivePushover_PX-8 | 433-Right | Sağ Uç | 10 | -43.0822 | -3.665e-07 | - | SH | Story7 | 433 | B30x50-Story7-D-M | Pushover_PY | 433-Right | Sağ Uç | 60 | -15.9777 | -1.359e-07 | - | SH | Story7 | 433 | B30x50-Story7-D-M | AdaptivePushover_PY-9 | 433-Right | Sağ Uç | 10 | -15.9786 | -1.359e-07 | - | SH
Story7 | 434 | B30x50-Story7-D-L | Pushover_PX | 434-Left | Sol Uç | 60 | 10.249 | 8.85e-08 | - | SH | Story7 | 434 | B30x50-Story7-D-L | AdaptivePushover_PX-8 | 434-Left | Sol Uç | 10 | 10.2431 | 8.845e-08 | - | SH | Story7 | 434 | B30x50-Story7-D-L | Pushover_PY | 434-Left | Sol Uç | 60 | -15.2255 | -1.315e-07 | - | SH | Story7 | 434 | B30x50-Story7-D-L | AdaptivePushover_PY-9 | 434-Left | Sol Uç | 10 | -15.2249 | -1.315e-07 | - | SH
Story7 | 434 | B30x50-Story7-D-L | Pushover_PX | 434-Right | Sağ Uç | 60 | -43.4575 | -3.753e-07 | - | SH | Story7 | 434 | B30x50-Story7-D-L | AdaptivePushover_PX-8 | 434-Right | Sağ Uç | 10 | -43.4516 | -3.752e-07 | - | SH | Story7 | 434 | B30x50-Story7-D-L | Pushover_PY | 434-Right | Sağ Uç | 60 | -16.9451 | -1.463e-07 | - | SH | Story7 | 434 | B30x50-Story7-D-L | AdaptivePushover_PY-9 | 434-Right | Sağ Uç | 10 | -16.946 | -1.463e-07 | - | SH
Story6 | 477 | B30x50-Story6-A-F | Pushover_PX | 477-Left | Sol Uç | 60 | 20.7993 | 1.323e-07 | - | SH | Story6 | 477 | B30x50-Story6-A-F | AdaptivePushover_PX-8 | 477-Left | Sol Uç | 10 | 20.7946 | 1.323e-07 | - | SH | Story6 | 477 | B30x50-Story6-A-F | Pushover_PY | 477-Left | Sol Uç | 60 | -19.3256 | -1.23e-07 | - | SH | Story6 | 477 | B30x50-Story6-A-F | AdaptivePushover_PY-9 | 477-Left | Sol Uç | 10 | -19.3244 | -1.23e-07 | - | SH
Story6 | 477 | B30x50-Story6-A-F | Pushover_PX | 477-Right | Sağ Uç | 60 | -55.8158 | -3.551e-07 | - | SH | Story6 | 477 | B30x50-Story6-A-F | AdaptivePushover_PX-8 | 477-Right | Sağ Uç | 10 | -55.8112 | -3.551e-07 | - | SH | Story6 | 477 | B30x50-Story6-A-F | Pushover_PY | 477-Right | Sağ Uç | 60 | -17.0446 | -1.084e-07 | - | SH | Story6 | 477 | B30x50-Story6-A-F | AdaptivePushover_PY-9 | 477-Right | Sağ Uç | 10 | -17.0456 | -1.085e-07 | - | SH
Story6 | 478 | B30x50-Story6-A-M | Pushover_PX | 478-Left | Sol Uç | 60 | 22.6631 | 1.421e-07 | - | SH | Story6 | 478 | B30x50-Story6-A-M | AdaptivePushover_PX-8 | 478-Left | Sol Uç | 10 | 22.6584 | 1.42e-07 | - | SH | Story6 | 478 | B30x50-Story6-A-M | Pushover_PY | 478-Left | Sol Uç | 60 | -18.0717 | -1.133e-07 | - | SH | Story6 | 478 | B30x50-Story6-A-M | AdaptivePushover_PY-9 | 478-Left | Sol Uç | 10 | -18.0705 | -1.133e-07 | - | SH
Story6 | 478 | B30x50-Story6-A-M | Pushover_PX | 478-Right | Sağ Uç | 60 | -54.6646 | -3.427e-07 | - | SH | Story6 | 478 | B30x50-Story6-A-M | AdaptivePushover_PX-8 | 478-Right | Sağ Uç | 10 | -54.6601 | -3.427e-07 | - | SH | Story6 | 478 | B30x50-Story6-A-M | Pushover_PY | 478-Right | Sağ Uç | 60 | -16.1654 | -1.013e-07 | - | SH | Story6 | 478 | B30x50-Story6-A-M | AdaptivePushover_PY-9 | 478-Right | Sağ Uç | 10 | -16.1664 | -1.013e-07 | - | SH
Story6 | 479 | B30x50-Story6-A-M | Pushover_PX | 479-Left | Sol Uç | 60 | 23.6838 | 1.463e-07 | - | SH | Story6 | 479 | B30x50-Story6-A-M | AdaptivePushover_PX-8 | 479-Left | Sol Uç | 10 | 23.6792 | 1.462e-07 | - | SH | Story6 | 479 | B30x50-Story6-A-M | Pushover_PY | 479-Left | Sol Uç | 60 | -16.0249 | -9.896e-08 | - | SH | Story6 | 479 | B30x50-Story6-A-M | AdaptivePushover_PY-9 | 479-Left | Sol Uç | 10 | -16.0238 | -9.895e-08 | - | SH
Story6 | 479 | B30x50-Story6-A-M | Pushover_PX | 479-Right | Sağ Uç | 60 | -54.767 | -3.382e-07 | - | SH | Story6 | 479 | B30x50-Story6-A-M | AdaptivePushover_PX-8 | 479-Right | Sağ Uç | 10 | -54.7625 | -3.382e-07 | - | SH | Story6 | 479 | B30x50-Story6-A-M | Pushover_PY | 479-Right | Sağ Uç | 60 | -16.1916 | -9.999e-08 | - | SH | Story6 | 479 | B30x50-Story6-A-M | AdaptivePushover_PY-9 | 479-Right | Sağ Uç | 10 | -16.1926 | -1e-07 | - | SH
Story6 | 480 | B30x50-Story6-A-M | Pushover_PX | 480-Left | Sol Uç | 60 | 23.6046 | 1.48e-07 | - | SH | Story6 | 480 | B30x50-Story6-A-M | AdaptivePushover_PX-8 | 480-Left | Sol Uç | 10 | 23.6 | 1.479e-07 | - | SH | Story6 | 480 | B30x50-Story6-A-M | Pushover_PY | 480-Left | Sol Uç | 60 | -16.0096 | -1.004e-07 | - | SH | Story6 | 480 | B30x50-Story6-A-M | AdaptivePushover_PY-9 | 480-Left | Sol Uç | 10 | -16.0084 | -1.004e-07 | - | SH
Story6 | 480 | B30x50-Story6-A-M | Pushover_PX | 480-Right | Sağ Uç | 60 | -57.6926 | -3.617e-07 | - | SH | Story6 | 480 | B30x50-Story6-A-M | AdaptivePushover_PX-8 | 480-Right | Sağ Uç | 10 | -57.6879 | -3.616e-07 | - | SH | Story6 | 480 | B30x50-Story6-A-M | Pushover_PY | 480-Right | Sağ Uç | 60 | -18.2292 | -1.143e-07 | - | SH | Story6 | 480 | B30x50-Story6-A-M | AdaptivePushover_PY-9 | 480-Right | Sağ Uç | 10 | -18.2303 | -1.143e-07 | - | SH
Story6 | 481 | B30x50-Story6-A-L | Pushover_PX | 481-Left | Sol Uç | 60 | 23.0271 | 1.465e-07 | - | SH | Story6 | 481 | B30x50-Story6-A-L | AdaptivePushover_PX-8 | 481-Left | Sol Uç | 10 | 23.0224 | 1.465e-07 | - | SH | Story6 | 481 | B30x50-Story6-A-L | Pushover_PY | 481-Left | Sol Uç | 60 | -16.8846 | -1.074e-07 | - | SH | Story6 | 481 | B30x50-Story6-A-L | AdaptivePushover_PY-9 | 481-Left | Sol Uç | 10 | -16.8834 | -1.074e-07 | - | SH
Story6 | 481 | B30x50-Story6-A-L | Pushover_PX | 481-Right | Sağ Uç | 60 | -58.2096 | -3.704e-07 | - | SH | Story6 | 481 | B30x50-Story6-A-L | AdaptivePushover_PX-8 | 481-Right | Sağ Uç | 10 | -58.2049 | -3.703e-07 | - | SH | Story6 | 481 | B30x50-Story6-A-L | Pushover_PY | 481-Right | Sağ Uç | 60 | -19.4798 | -1.239e-07 | - | SH | Story6 | 481 | B30x50-Story6-A-L | AdaptivePushover_PY-9 | 481-Right | Sağ Uç | 10 | -19.4808 | -1.239e-07 | - | SH
Story6 | 459 | B30x50-Story6-1-F | Pushover_PX | 459-Left | Sol Uç | 60 | -44.4499 | -3.405e-07 | - | SH | Story6 | 459 | B30x50-Story6-1-F | AdaptivePushover_PX-8 | 459-Left | Sol Uç | 10 | -44.4509 | -3.405e-07 | - | SH | Story6 | 459 | B30x50-Story6-1-F | Pushover_PY | 459-Left | Sol Uç | 60 | -88.8593 | -1e-06 | - | SH | Story6 | 459 | B30x50-Story6-1-F | AdaptivePushover_PY-9 | 459-Left | Sol Uç | 10 | -88.8549 | -1e-06 | - | SH
Story6 | 459 | B30x50-Story6-1-F | Pushover_PX | 459-Right | Sağ Uç | 60 | -40.3406 | -3.09e-07 | - | SH | Story6 | 459 | B30x50-Story6-1-F | AdaptivePushover_PX-8 | 459-Right | Sağ Uç | 10 | -40.3403 | -3.09e-07 | - | SH | Story6 | 459 | B30x50-Story6-1-F | Pushover_PY | 459-Right | Sağ Uç | 60 | -3.0518 | -2.338e-08 | - | SH | Story6 | 459 | B30x50-Story6-1-F | AdaptivePushover_PY-9 | 459-Right | Sağ Uç | 10 | -3.0559 | -2.341e-08 | - | SH
Story6 | 462 | B30x50-Story6-2-F | Pushover_PX | 462-Left | Sol Uç | 60 | -58.6633 | -3.679e-07 | - | SH | Story6 | 462 | B30x50-Story6-2-F | AdaptivePushover_PX-8 | 462-Left | Sol Uç | 10 | -58.6641 | -3.679e-07 | - | SH | Story6 | 462 | B30x50-Story6-2-F | Pushover_PY | 462-Left | Sol Uç | 60 | -107.6901 | -1e-06 | - | SH | Story6 | 462 | B30x50-Story6-2-F | AdaptivePushover_PY-9 | 462-Left | Sol Uç | 10 | -107.685 | -1e-06 | - | SH
Story6 | 462 | B30x50-Story6-2-F | Pushover_PX | 462-Right | Sağ Uç | 60 | -58.1085 | -3.644e-07 | - | SH | Story6 | 462 | B30x50-Story6-2-F | AdaptivePushover_PX-8 | 462-Right | Sağ Uç | 10 | -58.1078 | -3.644e-07 | - | SH | Story6 | 462 | B30x50-Story6-2-F | Pushover_PY | 462-Right | Sağ Uç | 60 | -8.714 | -5.465e-08 | - | SH | Story6 | 462 | B30x50-Story6-2-F | AdaptivePushover_PY-9 | 462-Right | Sağ Uç | 10 | -8.7192 | -5.468e-08 | - | SH
Story6 | 465 | B30x50-Story6-3-F | Pushover_PX | 465-Left | Sol Uç | 60 | -62.4815 | -3.918e-07 | - | SH | Story6 | 465 | B30x50-Story6-3-F | AdaptivePushover_PX-8 | 465-Left | Sol Uç | 10 | -62.4823 | -3.918e-07 | - | SH | Story6 | 465 | B30x50-Story6-3-F | Pushover_PY | 465-Left | Sol Uç | 60 | -112.2204 | -1e-06 | - | SH | Story6 | 465 | B30x50-Story6-3-F | AdaptivePushover_PY-9 | 465-Left | Sol Uç | 10 | -112.2152 | -1e-06 | - | SH
Story6 | 465 | B30x50-Story6-3-F | Pushover_PX | 465-Right | Sağ Uç | 60 | -54.7644 | -3.434e-07 | - | SH | Story6 | 465 | B30x50-Story6-3-F | AdaptivePushover_PX-8 | 465-Right | Sağ Uç | 10 | -54.7636 | -3.434e-07 | - | SH | Story6 | 465 | B30x50-Story6-3-F | Pushover_PY | 465-Right | Sağ Uç | 60 | -5.9714 | -3.745e-08 | - | SH | Story6 | 465 | B30x50-Story6-3-F | AdaptivePushover_PY-9 | 465-Right | Sağ Uç | 10 | -5.9766 | -3.748e-08 | - | SH
Story6 | 468 | B30x50-Story6-4-F | Pushover_PX | 468-Left | Sol Uç | 60 | -62.5329 | -3.921e-07 | - | SH | Story6 | 468 | B30x50-Story6-4-F | AdaptivePushover_PX-8 | 468-Left | Sol Uç | 10 | -62.5337 | -3.922e-07 | - | SH | Story6 | 468 | B30x50-Story6-4-F | Pushover_PY | 468-Left | Sol Uç | 60 | -112.1783 | -1e-06 | - | SH | Story6 | 468 | B30x50-Story6-4-F | AdaptivePushover_PY-9 | 468-Left | Sol Uç | 10 | -112.1731 | -1e-06 | - | SH
Story6 | 468 | B30x50-Story6-4-F | Pushover_PX | 468-Right | Sağ Uç | 60 | -54.8113 | -3.437e-07 | - | SH | Story6 | 468 | B30x50-Story6-4-F | AdaptivePushover_PX-8 | 468-Right | Sağ Uç | 10 | -54.8105 | -3.437e-07 | - | SH | Story6 | 468 | B30x50-Story6-4-F | Pushover_PY | 468-Right | Sağ Uç | 60 | -6.0149 | -3.772e-08 | - | SH | Story6 | 468 | B30x50-Story6-4-F | AdaptivePushover_PY-9 | 468-Right | Sağ Uç | 10 | -6.0201 | -3.775e-08 | - | SH
Story6 | 471 | B30x50-Story6-5-F | Pushover_PX | 471-Left | Sol Uç | 60 | -58.9725 | -3.698e-07 | - | SH | Story6 | 471 | B30x50-Story6-5-F | AdaptivePushover_PX-8 | 471-Left | Sol Uç | 10 | -58.9733 | -3.698e-07 | - | SH | Story6 | 471 | B30x50-Story6-5-F | Pushover_PY | 471-Left | Sol Uç | 60 | -107.5615 | -1e-06 | - | SH | Story6 | 471 | B30x50-Story6-5-F | AdaptivePushover_PY-9 | 471-Left | Sol Uç | 10 | -107.5564 | -1e-06 | - | SH
Story6 | 471 | B30x50-Story6-5-F | Pushover_PX | 471-Right | Sağ Uç | 60 | -58.4844 | -3.668e-07 | - | SH | Story6 | 471 | B30x50-Story6-5-F | AdaptivePushover_PX-8 | 471-Right | Sağ Uç | 10 | -58.4835 | -3.668e-07 | - | SH | Story6 | 471 | B30x50-Story6-5-F | Pushover_PY | 471-Right | Sağ Uç | 60 | -8.8418 | -5.545e-08 | - | SH | Story6 | 471 | B30x50-Story6-5-F | AdaptivePushover_PY-9 | 471-Right | Sağ Uç | 10 | -8.847 | -5.548e-08 | - | SH
Story6 | 474 | B30x50-Story6-6-F | Pushover_PX | 474-Left | Sol Uç | 60 | -51.1516 | -3.918e-07 | - | SH | Story6 | 474 | B30x50-Story6-6-F | AdaptivePushover_PX-8 | 474-Left | Sol Uç | 10 | -51.1519 | -3.918e-07 | - | SH | Story6 | 474 | B30x50-Story6-6-F | Pushover_PY | 474-Left | Sol Uç | 60 | -88.6791 | -1e-06 | - | SH | Story6 | 474 | B30x50-Story6-6-F | AdaptivePushover_PY-9 | 474-Left | Sol Uç | 10 | -88.6749 | -1e-06 | - | SH
Story6 | 474 | B30x50-Story6-6-F | Pushover_PX | 474-Right | Sağ Uç | 60 | -46.4477 | -3.558e-07 | - | SH | Story6 | 474 | B30x50-Story6-6-F | AdaptivePushover_PX-8 | 474-Right | Sağ Uç | 10 | -46.4467 | -3.558e-07 | - | SH | Story6 | 474 | B30x50-Story6-6-F | Pushover_PY | 474-Right | Sağ Uç | 60 | -3.2443 | -2.485e-08 | - | SH | Story6 | 474 | B30x50-Story6-6-F | AdaptivePushover_PY-9 | 474-Right | Sağ Uç | 10 | -3.2486 | -2.488e-08 | - | SH
Story6 | 482 | B30x50-Story6-B-F | Pushover_PX | 482-Left | Sol Uç | 60 | 15.247 | 9.558e-08 | - | SH | Story6 | 482 | B30x50-Story6-B-F | AdaptivePushover_PX-8 | 482-Left | Sol Uç | 10 | 15.2424 | 9.555e-08 | - | SH | Story6 | 482 | B30x50-Story6-B-F | Pushover_PY | 482-Left | Sol Uç | 60 | -24.0375 | -1.507e-07 | - | SH | Story6 | 482 | B30x50-Story6-B-F | AdaptivePushover_PY-9 | 482-Left | Sol Uç | 10 | -24.0364 | -1.507e-07 | - | SH
Story6 | 482 | B30x50-Story6-B-F | Pushover_PX | 482-Right | Sağ Uç | 60 | -54.8244 | -3.437e-07 | - | SH | Story6 | 482 | B30x50-Story6-B-F | AdaptivePushover_PX-8 | 482-Right | Sağ Uç | 10 | -54.8199 | -3.437e-07 | - | SH | Story6 | 482 | B30x50-Story6-B-F | Pushover_PY | 482-Right | Sağ Uç | 60 | -16.608 | -1.041e-07 | - | SH | Story6 | 482 | B30x50-Story6-B-F | AdaptivePushover_PY-9 | 482-Right | Sağ Uç | 10 | -16.6091 | -1.041e-07 | - | SH
Story6 | 483 | B30x50-Story6-B-M | Pushover_PX | 483-Left | Sol Uç | 60 | 19.8387 | 1.244e-07 | - | SH | Story6 | 483 | B30x50-Story6-B-M | AdaptivePushover_PX-8 | 483-Left | Sol Uç | 10 | 19.8341 | 1.243e-07 | - | SH | Story6 | 483 | B30x50-Story6-B-M | Pushover_PY | 483-Left | Sol Uç | 60 | -19.0942 | -1.197e-07 | - | SH | Story6 | 483 | B30x50-Story6-B-M | AdaptivePushover_PY-9 | 483-Left | Sol Uç | 10 | -19.0931 | -1.197e-07 | - | SH
Story6 | 483 | B30x50-Story6-B-M | Pushover_PX | 483-Right | Sağ Uç | 60 | -61.2179 | -3.838e-07 | - | SH | Story6 | 483 | B30x50-Story6-B-M | AdaptivePushover_PX-8 | 483-Right | Sağ Uç | 10 | -61.2133 | -3.837e-07 | - | SH | Story6 | 483 | B30x50-Story6-B-M | Pushover_PY | 483-Right | Sağ Uç | 60 | -21.2968 | -1.335e-07 | - | SH | Story6 | 483 | B30x50-Story6-B-M | AdaptivePushover_PY-9 | 483-Right | Sağ Uç | 10 | -21.2979 | -1.335e-07 | - | SH
Story6 | 484 | B30x50-Story6-B-M | Pushover_PX | 484-Left | Sol Uç | 60 | 18.038 | 1.148e-07 | - | SH | Story6 | 484 | B30x50-Story6-B-M | AdaptivePushover_PX-8 | 484-Left | Sol Uç | 10 | 18.0333 | 1.147e-07 | - | SH | Story6 | 484 | B30x50-Story6-B-M | Pushover_PY | 484-Left | Sol Uç | 60 | -21.8266 | -1.389e-07 | - | SH | Story6 | 484 | B30x50-Story6-B-M | AdaptivePushover_PY-9 | 484-Left | Sol Uç | 10 | -21.8255 | -1.389e-07 | - | SH
Story6 | 484 | B30x50-Story6-B-M | Pushover_PX | 484-Right | Sağ Uç | 60 | -61.7127 | -3.927e-07 | - | SH | Story6 | 484 | B30x50-Story6-B-M | AdaptivePushover_PX-8 | 484-Right | Sağ Uç | 10 | -61.7081 | -3.926e-07 | - | SH | Story6 | 484 | B30x50-Story6-B-M | Pushover_PY | 484-Right | Sağ Uç | 60 | -21.8807 | -1.392e-07 | - | SH | Story6 | 484 | B30x50-Story6-B-M | AdaptivePushover_PY-9 | 484-Right | Sağ Uç | 10 | -21.8818 | -1.392e-07 | - | SH
Story6 | 485 | B30x50-Story6-B-M | Pushover_PX | 485-Left | Sol Uç | 60 | 18.6904 | 1.172e-07 | - | SH | Story6 | 485 | B30x50-Story6-B-M | AdaptivePushover_PX-8 | 485-Left | Sol Uç | 10 | 18.6858 | 1.171e-07 | - | SH | Story6 | 485 | B30x50-Story6-B-M | Pushover_PY | 485-Left | Sol Uç | 60 | -21.2536 | -1.332e-07 | - | SH | Story6 | 485 | B30x50-Story6-B-M | AdaptivePushover_PY-9 | 485-Left | Sol Uç | 10 | -21.2525 | -1.332e-07 | - | SH
Story6 | 485 | B30x50-Story6-B-M | Pushover_PX | 485-Right | Sağ Uç | 60 | -58.0423 | -3.639e-07 | - | SH | Story6 | 485 | B30x50-Story6-B-M | AdaptivePushover_PX-8 | 485-Right | Sağ Uç | 10 | -58.0378 | -3.638e-07 | - | SH | Story6 | 485 | B30x50-Story6-B-M | Pushover_PY | 485-Right | Sağ Uç | 60 | -19.1368 | -1.2e-07 | - | SH | Story6 | 485 | B30x50-Story6-B-M | AdaptivePushover_PY-9 | 485-Right | Sağ Uç | 10 | -19.1379 | -1.2e-07 | - | SH
Story6 | 486 | B30x50-Story6-B-L | Pushover_PX | 486-Left | Sol Uç | 60 | 21.6878 | 1.36e-07 | - | SH | Story6 | 486 | B30x50-Story6-B-L | AdaptivePushover_PX-8 | 486-Left | Sol Uç | 10 | 21.6834 | 1.359e-07 | - | SH | Story6 | 486 | B30x50-Story6-B-L | Pushover_PY | 486-Left | Sol Uç | 60 | -16.5567 | -1.038e-07 | - | SH | Story6 | 486 | B30x50-Story6-B-L | AdaptivePushover_PY-9 | 486-Left | Sol Uç | 10 | -16.5557 | -1.038e-07 | - | SH
Story6 | 486 | B30x50-Story6-B-L | Pushover_PX | 486-Right | Sağ Uç | 60 | -63.3454 | -3.971e-07 | - | SH | Story6 | 486 | B30x50-Story6-B-L | AdaptivePushover_PX-8 | 486-Right | Sağ Uç | 10 | -63.3408 | -3.971e-07 | - | SH | Story6 | 486 | B30x50-Story6-B-L | Pushover_PY | 486-Right | Sağ Uç | 60 | -24.0884 | -1.51e-07 | - | SH | Story6 | 486 | B30x50-Story6-B-L | AdaptivePushover_PY-9 | 486-Right | Sağ Uç | 10 | -24.0895 | -1.51e-07 | - | SH
Story6 | 460 | B30x50-Story6-1-M | Pushover_PX | 460-Left | Sol Uç | 60 | -41.1671 | -3.124e-07 | - | SH | Story6 | 460 | B30x50-Story6-1-M | AdaptivePushover_PX-8 | 460-Left | Sol Uç | 10 | -41.1681 | -3.124e-07 | - | SH | Story6 | 460 | B30x50-Story6-1-M | Pushover_PY | 460-Left | Sol Uç | 60 | -84.8575 | -1e-06 | - | SH | Story6 | 460 | B30x50-Story6-1-M | AdaptivePushover_PY-9 | 460-Left | Sol Uç | 10 | -84.8532 | -1e-06 | - | SH
Story6 | 460 | B30x50-Story6-1-M | Pushover_PX | 460-Right | Sağ Uç | 60 | -41.1508 | -3.123e-07 | - | SH | Story6 | 460 | B30x50-Story6-1-M | AdaptivePushover_PX-8 | 460-Right | Sağ Uç | 10 | -41.1506 | -3.123e-07 | - | SH | Story6 | 460 | B30x50-Story6-1-M | Pushover_PY | 460-Right | Sağ Uç | 60 | -3.683 | -2.795e-08 | - | SH | Story6 | 460 | B30x50-Story6-1-M | AdaptivePushover_PY-9 | 460-Right | Sağ Uç | 10 | -3.6872 | -2.798e-08 | - | SH
Story6 | 463 | B30x50-Story6-2-M | Pushover_PX | 463-Left | Sol Uç | 60 | -60.2451 | -3.813e-07 | - | SH | Story6 | 463 | B30x50-Story6-2-M | AdaptivePushover_PX-8 | 463-Left | Sol Uç | 10 | -60.2459 | -3.813e-07 | - | SH | Story6 | 463 | B30x50-Story6-2-M | Pushover_PY | 463-Left | Sol Uç | 60 | -110.1569 | -1e-06 | - | SH | Story6 | 463 | B30x50-Story6-2-M | AdaptivePushover_PY-9 | 463-Left | Sol Uç | 10 | -110.1517 | -1e-06 | - | SH
Story6 | 463 | B30x50-Story6-2-M | Pushover_PX | 463-Right | Sağ Uç | 60 | -60.2327 | -3.813e-07 | - | SH | Story6 | 463 | B30x50-Story6-2-M | AdaptivePushover_PX-8 | 463-Right | Sağ Uç | 10 | -60.2319 | -3.812e-07 | - | SH | Story6 | 463 | B30x50-Story6-2-M | Pushover_PY | 463-Right | Sağ Uç | 60 | -10.6872 | -6.765e-08 | - | SH | Story6 | 463 | B30x50-Story6-2-M | AdaptivePushover_PY-9 | 463-Right | Sağ Uç | 10 | -10.6924 | -6.768e-08 | - | SH
Story6 | 466 | B30x50-Story6-3-M | Pushover_PX | 466-Left | Sol Uç | 60 | -58.1206 | -3.611e-07 | - | SH | Story6 | 466 | B30x50-Story6-3-M | AdaptivePushover_PX-8 | 466-Left | Sol Uç | 10 | -58.1215 | -3.611e-07 | - | SH | Story6 | 466 | B30x50-Story6-3-M | Pushover_PY | 466-Left | Sol Uç | 60 | -107.2312 | -1e-06 | - | SH | Story6 | 466 | B30x50-Story6-3-M | AdaptivePushover_PY-9 | 466-Left | Sol Uç | 10 | -107.2261 | -1e-06 | - | SH
Story6 | 466 | B30x50-Story6-3-M | Pushover_PX | 466-Right | Sağ Uç | 60 | -58.1158 | -3.61e-07 | - | SH | Story6 | 466 | B30x50-Story6-3-M | AdaptivePushover_PX-8 | 466-Right | Sağ Uç | 10 | -58.115 | -3.61e-07 | - | SH | Story6 | 466 | B30x50-Story6-3-M | Pushover_PY | 466-Right | Sağ Uç | 60 | -9.0212 | -5.604e-08 | - | SH | Story6 | 466 | B30x50-Story6-3-M | AdaptivePushover_PY-9 | 466-Right | Sağ Uç | 10 | -9.0264 | -5.608e-08 | - | SH
Story6 | 469 | B30x50-Story6-4-M | Pushover_PX | 469-Left | Sol Uç | 60 | -58.1342 | -3.612e-07 | - | SH | Story6 | 469 | B30x50-Story6-4-M | AdaptivePushover_PX-8 | 469-Left | Sol Uç | 10 | -58.1351 | -3.612e-07 | - | SH | Story6 | 469 | B30x50-Story6-4-M | Pushover_PY | 469-Left | Sol Uç | 60 | -107.1887 | -1e-06 | - | SH | Story6 | 469 | B30x50-Story6-4-M | AdaptivePushover_PY-9 | 469-Left | Sol Uç | 10 | -107.1836 | -1e-06 | - | SH
Story6 | 469 | B30x50-Story6-4-M | Pushover_PX | 469-Right | Sağ Uç | 60 | -58.137 | -3.612e-07 | - | SH | Story6 | 469 | B30x50-Story6-4-M | AdaptivePushover_PX-8 | 469-Right | Sağ Uç | 10 | -58.1362 | -3.612e-07 | - | SH | Story6 | 469 | B30x50-Story6-4-M | Pushover_PY | 469-Right | Sağ Uç | 60 | -9.0645 | -5.631e-08 | - | SH | Story6 | 469 | B30x50-Story6-4-M | AdaptivePushover_PY-9 | 469-Right | Sağ Uç | 10 | -9.0696 | -5.634e-08 | - | SH
Story6 | 472 | B30x50-Story6-5-M | Pushover_PX | 472-Left | Sol Uç | 60 | -60.593 | -3.835e-07 | - | SH | Story6 | 472 | B30x50-Story6-5-M | AdaptivePushover_PX-8 | 472-Left | Sol Uç | 10 | -60.5939 | -3.835e-07 | - | SH | Story6 | 472 | B30x50-Story6-5-M | Pushover_PY | 472-Left | Sol Uç | 60 | -110.0195 | -1e-06 | - | SH | Story6 | 472 | B30x50-Story6-5-M | AdaptivePushover_PY-9 | 472-Left | Sol Uç | 10 | -110.0144 | -1e-06 | - | SH
Story6 | 472 | B30x50-Story6-5-M | Pushover_PX | 472-Right | Sağ Uç | 60 | -60.6194 | -3.837e-07 | - | SH | Story6 | 472 | B30x50-Story6-5-M | AdaptivePushover_PX-8 | 472-Right | Sağ Uç | 10 | -60.6185 | -3.837e-07 | - | SH | Story6 | 472 | B30x50-Story6-5-M | Pushover_PY | 472-Right | Sağ Uç | 60 | -10.8251 | -6.852e-08 | - | SH | Story6 | 472 | B30x50-Story6-5-M | AdaptivePushover_PY-9 | 472-Right | Sağ Uç | 10 | -10.8303 | -6.855e-08 | - | SH
Story6 | 475 | B30x50-Story6-6-M | Pushover_PX | 475-Left | Sol Uç | 60 | -47.3681 | -3.594e-07 | - | SH | Story6 | 475 | B30x50-Story6-6-M | AdaptivePushover_PX-8 | 475-Left | Sol Uç | 10 | -47.3684 | -3.594e-07 | - | SH | Story6 | 475 | B30x50-Story6-6-M | Pushover_PY | 475-Left | Sol Uç | 60 | -84.668 | -1e-06 | - | SH | Story6 | 475 | B30x50-Story6-6-M | AdaptivePushover_PY-9 | 475-Left | Sol Uç | 10 | -84.6639 | -1e-06 | - | SH
Story6 | 475 | B30x50-Story6-6-M | Pushover_PX | 475-Right | Sağ Uç | 60 | -47.3967 | -3.597e-07 | - | SH | Story6 | 475 | B30x50-Story6-6-M | AdaptivePushover_PX-8 | 475-Right | Sağ Uç | 10 | -47.3956 | -3.597e-07 | - | SH | Story6 | 475 | B30x50-Story6-6-M | Pushover_PY | 475-Right | Sağ Uç | 60 | -3.8723 | -2.938e-08 | - | SH | Story6 | 475 | B30x50-Story6-6-M | AdaptivePushover_PY-9 | 475-Right | Sağ Uç | 10 | -3.8765 | -2.942e-08 | - | SH
Story6 | 487 | B30x50-Story6-C-F | Pushover_PX | 487-Left | Sol Uç | 60 | 15.2422 | 9.555e-08 | - | SH | Story6 | 487 | B30x50-Story6-C-F | AdaptivePushover_PX-8 | 487-Left | Sol Uç | 10 | 15.2376 | 9.552e-08 | - | SH | Story6 | 487 | B30x50-Story6-C-F | Pushover_PY | 487-Left | Sol Uç | 60 | -24.0633 | -1.509e-07 | - | SH | Story6 | 487 | B30x50-Story6-C-F | AdaptivePushover_PY-9 | 487-Left | Sol Uç | 10 | -24.0623 | -1.508e-07 | - | SH
Story6 | 487 | B30x50-Story6-C-F | Pushover_PX | 487-Right | Sağ Uç | 60 | -54.8196 | -3.437e-07 | - | SH | Story6 | 487 | B30x50-Story6-C-F | AdaptivePushover_PX-8 | 487-Right | Sağ Uç | 10 | -54.8152 | -3.436e-07 | - | SH | Story6 | 487 | B30x50-Story6-C-F | Pushover_PY | 487-Right | Sağ Uç | 60 | -16.5271 | -1.036e-07 | - | SH | Story6 | 487 | B30x50-Story6-C-F | AdaptivePushover_PY-9 | 487-Right | Sağ Uç | 10 | -16.5281 | -1.036e-07 | - | SH
Story6 | 488 | B30x50-Story6-C-M | Pushover_PX | 488-Left | Sol Uç | 60 | 19.8338 | 1.243e-07 | - | SH | Story6 | 488 | B30x50-Story6-C-M | AdaptivePushover_PX-8 | 488-Left | Sol Uç | 10 | 19.8293 | 1.243e-07 | - | SH | Story6 | 488 | B30x50-Story6-C-M | Pushover_PY | 488-Left | Sol Uç | 60 | -19.1239 | -1.199e-07 | - | SH | Story6 | 488 | B30x50-Story6-C-M | AdaptivePushover_PY-9 | 488-Left | Sol Uç | 10 | -19.1228 | -1.199e-07 | - | SH
Story6 | 488 | B30x50-Story6-C-M | Pushover_PX | 488-Right | Sağ Uç | 60 | -61.2129 | -3.837e-07 | - | SH | Story6 | 488 | B30x50-Story6-C-M | AdaptivePushover_PX-8 | 488-Right | Sağ Uç | 10 | -61.2083 | -3.837e-07 | - | SH | Story6 | 488 | B30x50-Story6-C-M | Pushover_PY | 488-Right | Sağ Uç | 60 | -21.2147 | -1.33e-07 | - | SH | Story6 | 488 | B30x50-Story6-C-M | AdaptivePushover_PY-9 | 488-Right | Sağ Uç | 10 | -21.2159 | -1.33e-07 | - | SH
Story6 | 489 | B30x50-Story6-C-M | Pushover_PX | 489-Left | Sol Uç | 60 | 18.0333 | 1.147e-07 | - | SH | Story6 | 489 | B30x50-Story6-C-M | AdaptivePushover_PX-8 | 489-Left | Sol Uç | 10 | 18.0287 | 1.147e-07 | - | SH | Story6 | 489 | B30x50-Story6-C-M | Pushover_PY | 489-Left | Sol Uç | 60 | -21.8504 | -1.39e-07 | - | SH | Story6 | 489 | B30x50-Story6-C-M | AdaptivePushover_PY-9 | 489-Left | Sol Uç | 10 | -21.8493 | -1.39e-07 | - | SH
Story6 | 489 | B30x50-Story6-C-M | Pushover_PX | 489-Right | Sağ Uç | 60 | -61.708 | -3.926e-07 | - | SH | Story6 | 489 | B30x50-Story6-C-M | AdaptivePushover_PX-8 | 489-Right | Sağ Uç | 10 | -61.7034 | -3.926e-07 | - | SH | Story6 | 489 | B30x50-Story6-C-M | Pushover_PY | 489-Right | Sağ Uç | 60 | -21.791 | -1.386e-07 | - | SH | Story6 | 489 | B30x50-Story6-C-M | AdaptivePushover_PY-9 | 489-Right | Sağ Uç | 10 | -21.7921 | -1.387e-07 | - | SH
Story6 | 490 | B30x50-Story6-C-M | Pushover_PX | 490-Left | Sol Uç | 60 | 18.6972 | 1.172e-07 | - | SH | Story6 | 490 | B30x50-Story6-C-M | AdaptivePushover_PX-8 | 490-Left | Sol Uç | 10 | 18.6926 | 1.172e-07 | - | SH | Story6 | 490 | B30x50-Story6-C-M | Pushover_PY | 490-Left | Sol Uç | 60 | -21.274 | -1.334e-07 | - | SH | Story6 | 490 | B30x50-Story6-C-M | AdaptivePushover_PY-9 | 490-Left | Sol Uç | 10 | -21.2729 | -1.334e-07 | - | SH
Story6 | 490 | B30x50-Story6-C-M | Pushover_PX | 490-Right | Sağ Uç | 60 | -58.0486 | -3.639e-07 | - | SH | Story6 | 490 | B30x50-Story6-C-M | AdaptivePushover_PX-8 | 490-Right | Sağ Uç | 10 | -58.0441 | -3.639e-07 | - | SH | Story6 | 490 | B30x50-Story6-C-M | Pushover_PY | 490-Right | Sağ Uç | 60 | -19.0661 | -1.195e-07 | - | SH | Story6 | 490 | B30x50-Story6-C-M | AdaptivePushover_PY-9 | 490-Right | Sağ Uç | 10 | -19.0672 | -1.195e-07 | - | SH
Story6 | 491 | B30x50-Story6-C-L | Pushover_PX | 491-Left | Sol Uç | 60 | 21.6831 | 1.359e-07 | - | SH | Story6 | 491 | B30x50-Story6-C-L | AdaptivePushover_PX-8 | 491-Left | Sol Uç | 10 | 21.6786 | 1.359e-07 | - | SH | Story6 | 491 | B30x50-Story6-C-L | Pushover_PY | 491-Left | Sol Uç | 60 | -16.5829 | -1.04e-07 | - | SH | Story6 | 491 | B30x50-Story6-C-L | AdaptivePushover_PY-9 | 491-Left | Sol Uç | 10 | -16.5818 | -1.04e-07 | - | SH
Story6 | 491 | B30x50-Story6-C-L | Pushover_PX | 491-Right | Sağ Uç | 60 | -63.3423 | -3.971e-07 | - | SH | Story6 | 491 | B30x50-Story6-C-L | AdaptivePushover_PX-8 | 491-Right | Sağ Uç | 10 | -63.3377 | -3.971e-07 | - | SH | Story6 | 491 | B30x50-Story6-C-L | Pushover_PY | 491-Right | Sağ Uç | 60 | -24.0065 | -1.505e-07 | - | SH | Story6 | 491 | B30x50-Story6-C-L | AdaptivePushover_PY-9 | 491-Right | Sağ Uç | 10 | -24.0076 | -1.505e-07 | - | SH
Story6 | 461 | B30x50-Story6-1-L | Pushover_PX | 461-Left | Sol Uç | 60 | -40.3575 | -3.091e-07 | - | SH | Story6 | 461 | B30x50-Story6-1-L | AdaptivePushover_PX-8 | 461-Left | Sol Uç | 10 | -40.3584 | -3.091e-07 | - | SH | Story6 | 461 | B30x50-Story6-1-L | Pushover_PY | 461-Left | Sol Uç | 60 | -83.7349 | -1e-06 | - | SH | Story6 | 461 | B30x50-Story6-1-L | AdaptivePushover_PY-9 | 461-Left | Sol Uç | 10 | -83.7306 | -1e-06 | - | SH
Story6 | 461 | B30x50-Story6-1-L | Pushover_PX | 461-Right | Sağ Uç | 60 | -44.4344 | -3.404e-07 | - | SH | Story6 | 461 | B30x50-Story6-1-L | AdaptivePushover_PX-8 | 461-Right | Sağ Uç | 10 | -44.4341 | -3.404e-07 | - | SH | Story6 | 461 | B30x50-Story6-1-L | Pushover_PY | 461-Right | Sağ Uç | 60 | -6.7455 | -5.167e-08 | - | SH | Story6 | 461 | B30x50-Story6-1-L | AdaptivePushover_PY-9 | 461-Right | Sağ Uç | 10 | -6.7497 | -5.17e-08 | - | SH
Story6 | 464 | B30x50-Story6-2-L | Pushover_PX | 464-Left | Sol Uç | 60 | -58.1209 | -3.645e-07 | - | SH | Story6 | 464 | B30x50-Story6-2-L | AdaptivePushover_PX-8 | 464-Left | Sol Uç | 10 | -58.1217 | -3.645e-07 | - | SH | Story6 | 464 | B30x50-Story6-2-L | Pushover_PY | 464-Left | Sol Uç | 60 | -107.8832 | -1e-06 | - | SH | Story6 | 464 | B30x50-Story6-2-L | AdaptivePushover_PY-9 | 464-Left | Sol Uç | 10 | -107.878 | -1e-06 | - | SH
Story6 | 464 | B30x50-Story6-2-L | Pushover_PX | 464-Right | Sağ Uç | 60 | -58.6512 | -3.678e-07 | - | SH | Story6 | 464 | B30x50-Story6-2-L | AdaptivePushover_PX-8 | 464-Right | Sağ Uç | 10 | -58.6504 | -3.678e-07 | - | SH | Story6 | 464 | B30x50-Story6-2-L | Pushover_PY | 464-Right | Sağ Uç | 60 | -9.9429 | -6.235e-08 | - | SH | Story6 | 464 | B30x50-Story6-2-L | AdaptivePushover_PY-9 | 464-Right | Sağ Uç | 10 | -9.9481 | -6.239e-08 | - | SH
Story6 | 467 | B30x50-Story6-3-L | Pushover_PX | 467-Left | Sol Uç | 60 | -54.7692 | -3.435e-07 | - | SH | Story6 | 467 | B30x50-Story6-3-L | AdaptivePushover_PX-8 | 467-Left | Sol Uç | 10 | -54.77 | -3.435e-07 | - | SH | Story6 | 467 | B30x50-Story6-3-L | Pushover_PY | 467-Left | Sol Uç | 60 | -103.6004 | -1e-06 | - | SH | Story6 | 467 | B30x50-Story6-3-L | AdaptivePushover_PY-9 | 467-Left | Sol Uç | 10 | -103.5953 | -1e-06 | - | SH
Story6 | 467 | B30x50-Story6-3-L | Pushover_PX | 467-Right | Sağ Uç | 60 | -62.4765 | -3.918e-07 | - | SH | Story6 | 467 | B30x50-Story6-3-L | AdaptivePushover_PX-8 | 467-Right | Sağ Uç | 10 | -62.4757 | -3.918e-07 | - | SH | Story6 | 467 | B30x50-Story6-3-L | Pushover_PY | 467-Right | Sağ Uç | 60 | -12.7939 | -8.023e-08 | - | SH | Story6 | 467 | B30x50-Story6-3-L | AdaptivePushover_PY-9 | 467-Right | Sağ Uç | 10 | -12.7991 | -8.026e-08 | - | SH
Story6 | 470 | B30x50-Story6-4-L | Pushover_PX | 470-Left | Sol Uç | 60 | -54.8078 | -3.437e-07 | - | SH | Story6 | 470 | B30x50-Story6-4-L | AdaptivePushover_PX-8 | 470-Left | Sol Uç | 10 | -54.8087 | -3.437e-07 | - | SH | Story6 | 470 | B30x50-Story6-4-L | Pushover_PY | 470-Left | Sol Uç | 60 | -103.5578 | -1e-06 | - | SH | Story6 | 470 | B30x50-Story6-4-L | AdaptivePushover_PY-9 | 470-Left | Sol Uç | 10 | -103.5527 | -1e-06 | - | SH
Story6 | 470 | B30x50-Story6-4-L | Pushover_PX | 470-Right | Sağ Uç | 60 | -62.5343 | -3.922e-07 | - | SH | Story6 | 470 | B30x50-Story6-4-L | AdaptivePushover_PX-8 | 470-Right | Sağ Uç | 10 | -62.5335 | -3.922e-07 | - | SH | Story6 | 470 | B30x50-Story6-4-L | Pushover_PY | 470-Right | Sağ Uç | 60 | -12.837 | -8.05e-08 | - | SH | Story6 | 470 | B30x50-Story6-4-L | AdaptivePushover_PY-9 | 470-Right | Sağ Uç | 10 | -12.8423 | -8.053e-08 | - | SH
Story6 | 473 | B30x50-Story6-5-L | Pushover_PX | 473-Left | Sol Uç | 60 | -58.4765 | -3.667e-07 | - | SH | Story6 | 473 | B30x50-Story6-5-L | AdaptivePushover_PX-8 | 473-Left | Sol Uç | 10 | -58.4774 | -3.667e-07 | - | SH | Story6 | 473 | B30x50-Story6-5-L | Pushover_PY | 473-Left | Sol Uç | 60 | -107.7537 | -1e-06 | - | SH | Story6 | 473 | B30x50-Story6-5-L | AdaptivePushover_PY-9 | 473-Left | Sol Uç | 10 | -107.7485 | -1e-06 | - | SH
Story6 | 473 | B30x50-Story6-5-L | Pushover_PX | 473-Right | Sağ Uç | 60 | -58.984 | -3.699e-07 | - | SH | Story6 | 473 | B30x50-Story6-5-L | AdaptivePushover_PX-8 | 473-Right | Sağ Uç | 10 | -58.9832 | -3.699e-07 | - | SH | Story6 | 473 | B30x50-Story6-5-L | Pushover_PY | 473-Right | Sağ Uç | 60 | -10.0697 | -6.315e-08 | - | SH | Story6 | 473 | B30x50-Story6-5-L | AdaptivePushover_PY-9 | 473-Right | Sağ Uç | 10 | -10.0749 | -6.318e-08 | - | SH
Story6 | 476 | B30x50-Story6-6-L | Pushover_PX | 476-Left | Sol Uç | 60 | -46.4319 | -3.557e-07 | - | SH | Story6 | 476 | B30x50-Story6-6-L | AdaptivePushover_PX-8 | 476-Left | Sol Uç | 10 | -46.4323 | -3.557e-07 | - | SH | Story6 | 476 | B30x50-Story6-6-L | Pushover_PY | 476-Left | Sol Uç | 60 | -83.5476 | -1e-06 | - | SH | Story6 | 476 | B30x50-Story6-6-L | AdaptivePushover_PY-9 | 476-Left | Sol Uç | 10 | -83.5436 | -1e-06 | - | SH
Story6 | 476 | B30x50-Story6-6-L | Pushover_PX | 476-Right | Sağ Uç | 60 | -51.1686 | -3.919e-07 | - | SH | Story6 | 476 | B30x50-Story6-6-L | AdaptivePushover_PX-8 | 476-Right | Sağ Uç | 10 | -51.1675 | -3.919e-07 | - | SH | Story6 | 476 | B30x50-Story6-6-L | Pushover_PY | 476-Right | Sağ Uç | 60 | -6.9162 | -5.298e-08 | - | SH | Story6 | 476 | B30x50-Story6-6-L | AdaptivePushover_PY-9 | 476-Right | Sağ Uç | 10 | -6.9206 | -5.301e-08 | - | SH
Story6 | 492 | B30x50-Story6-D-F | Pushover_PX | 492-Left | Sol Uç | 60 | 20.7848 | 1.322e-07 | - | SH | Story6 | 492 | B30x50-Story6-D-F | AdaptivePushover_PX-8 | 492-Left | Sol Uç | 10 | 20.7802 | 1.322e-07 | - | SH | Story6 | 492 | B30x50-Story6-D-F | Pushover_PY | 492-Left | Sol Uç | 60 | -18.0942 | -1.151e-07 | - | SH | Story6 | 492 | B30x50-Story6-D-F | AdaptivePushover_PY-9 | 492-Left | Sol Uç | 10 | -18.0931 | -1.151e-07 | - | SH
Story6 | 492 | B30x50-Story6-D-F | Pushover_PX | 492-Right | Sağ Uç | 60 | -55.801 | -3.55e-07 | - | SH | Story6 | 492 | B30x50-Story6-D-F | AdaptivePushover_PX-8 | 492-Right | Sağ Uç | 10 | -55.7964 | -3.55e-07 | - | SH | Story6 | 492 | B30x50-Story6-D-F | Pushover_PY | 492-Right | Sağ Uç | 60 | -15.7365 | -1.001e-07 | - | SH | Story6 | 492 | B30x50-Story6-D-F | AdaptivePushover_PY-9 | 492-Right | Sağ Uç | 10 | -15.7377 | -1.001e-07 | - | SH
Story6 | 493 | B30x50-Story6-D-M | Pushover_PX | 493-Left | Sol Uç | 60 | 22.6482 | 1.42e-07 | - | SH | Story6 | 493 | B30x50-Story6-D-M | AdaptivePushover_PX-8 | 493-Left | Sol Uç | 10 | 22.6436 | 1.42e-07 | - | SH | Story6 | 493 | B30x50-Story6-D-M | Pushover_PY | 493-Left | Sol Uç | 60 | -16.9659 | -1.064e-07 | - | SH | Story6 | 493 | B30x50-Story6-D-M | AdaptivePushover_PY-9 | 493-Left | Sol Uç | 10 | -16.9648 | -1.064e-07 | - | SH
Story6 | 493 | B30x50-Story6-D-M | Pushover_PX | 493-Right | Sağ Uç | 60 | -54.6499 | -3.426e-07 | - | SH | Story6 | 493 | B30x50-Story6-D-M | AdaptivePushover_PX-8 | 493-Right | Sağ Uç | 10 | -54.6454 | -3.426e-07 | - | SH | Story6 | 493 | B30x50-Story6-D-M | Pushover_PY | 493-Right | Sağ Uç | 60 | -14.8859 | -9.332e-08 | - | SH | Story6 | 493 | B30x50-Story6-D-M | AdaptivePushover_PY-9 | 493-Right | Sağ Uç | 10 | -14.8871 | -9.333e-08 | - | SH
Story6 | 494 | B30x50-Story6-D-M | Pushover_PX | 494-Left | Sol Uç | 60 | 23.6693 | 1.462e-07 | - | SH | Story6 | 494 | B30x50-Story6-D-M | AdaptivePushover_PX-8 | 494-Left | Sol Uç | 10 | 23.6648 | 1.461e-07 | - | SH | Story6 | 494 | B30x50-Story6-D-M | Pushover_PY | 494-Left | Sol Uç | 60 | -15.0608 | -9.301e-08 | - | SH | Story6 | 494 | B30x50-Story6-D-M | AdaptivePushover_PY-9 | 494-Left | Sol Uç | 10 | -15.0598 | -9.3e-08 | - | SH
Story6 | 494 | B30x50-Story6-D-M | Pushover_PX | 494-Right | Sağ Uç | 60 | -54.7525 | -3.381e-07 | - | SH | Story6 | 494 | B30x50-Story6-D-M | AdaptivePushover_PX-8 | 494-Right | Sağ Uç | 10 | -54.748 | -3.381e-07 | - | SH | Story6 | 494 | B30x50-Story6-D-M | Pushover_PY | 494-Right | Sağ Uç | 60 | -14.8889 | -9.195e-08 | - | SH | Story6 | 494 | B30x50-Story6-D-M | AdaptivePushover_PY-9 | 494-Right | Sağ Uç | 10 | -14.8901 | -9.195e-08 | - | SH
Story6 | 495 | B30x50-Story6-D-M | Pushover_PX | 495-Left | Sol Uç | 60 | 23.6017 | 1.48e-07 | - | SH | Story6 | 495 | B30x50-Story6-D-M | AdaptivePushover_PX-8 | 495-Left | Sol Uç | 10 | 23.5972 | 1.479e-07 | - | SH | Story6 | 495 | B30x50-Story6-D-M | Pushover_PY | 495-Left | Sol Uç | 60 | -15.0581 | -9.44e-08 | - | SH | Story6 | 495 | B30x50-Story6-D-M | AdaptivePushover_PY-9 | 495-Left | Sol Uç | 10 | -15.057 | -9.439e-08 | - | SH
Story6 | 495 | B30x50-Story6-D-M | Pushover_PX | 495-Right | Sağ Uç | 60 | -57.6891 | -3.617e-07 | - | SH | Story6 | 495 | B30x50-Story6-D-M | AdaptivePushover_PX-8 | 495-Right | Sağ Uç | 10 | -57.6845 | -3.616e-07 | - | SH | Story6 | 495 | B30x50-Story6-D-M | Pushover_PY | 495-Right | Sağ Uç | 60 | -16.7922 | -1.053e-07 | - | SH | Story6 | 495 | B30x50-Story6-D-M | AdaptivePushover_PY-9 | 495-Right | Sağ Uç | 10 | -16.7935 | -1.053e-07 | - | SH
Story6 | 496 | B30x50-Story6-D-L | Pushover_PX | 496-Left | Sol Uç | 60 | 23.0143 | 1.464e-07 | - | SH | Story6 | 496 | B30x50-Story6-D-L | AdaptivePushover_PX-8 | 496-Left | Sol Uç | 10 | 23.0097 | 1.464e-07 | - | SH | Story6 | 496 | B30x50-Story6-D-L | Pushover_PY | 496-Left | Sol Uç | 60 | -15.9072 | -1.012e-07 | - | SH | Story6 | 496 | B30x50-Story6-D-L | AdaptivePushover_PY-9 | 496-Left | Sol Uç | 10 | -15.9062 | -1.012e-07 | - | SH
Story6 | 496 | B30x50-Story6-D-L | Pushover_PX | 496-Right | Sağ Uç | 60 | -58.1989 | -3.703e-07 | - | SH | Story6 | 496 | B30x50-Story6-D-L | AdaptivePushover_PX-8 | 496-Right | Sağ Uç | 10 | -58.1943 | -3.703e-07 | - | SH | Story6 | 496 | B30x50-Story6-D-L | Pushover_PY | 496-Right | Sağ Uç | 60 | -17.9273 | -1.141e-07 | - | SH | Story6 | 496 | B30x50-Story6-D-L | AdaptivePushover_PY-9 | 496-Right | Sağ Uç | 10 | -17.9285 | -1.141e-07 | - | SH
Story5 | 229 | B30x50-Story5-A-F | Pushover_PX | 229-Left | Sol Uç | 60 | 24.3994 | 1.552e-07 | - | SH | Story5 | 229 | B30x50-Story5-A-F | AdaptivePushover_PX-8 | 229-Left | Sol Uç | 10 | 24.3995 | 1.552e-07 | - | SH | Story5 | 229 | B30x50-Story5-A-F | Pushover_PY | 229-Left | Sol Uç | 60 | -19.1831 | -1.221e-07 | - | SH | Story5 | 229 | B30x50-Story5-A-F | AdaptivePushover_PY-9 | 229-Left | Sol Uç | 10 | -19.1819 | -1.22e-07 | - | SH
Story5 | 229 | B30x50-Story5-A-F | Pushover_PX | 229-Right | Sağ Uç | 60 | -59.418 | -3.781e-07 | - | SH | Story5 | 229 | B30x50-Story5-A-F | AdaptivePushover_PX-8 | 229-Right | Sağ Uç | 10 | -59.418 | -3.781e-07 | - | SH | Story5 | 229 | B30x50-Story5-A-F | Pushover_PY | 229-Right | Sağ Uç | 60 | -17.2817 | -1.1e-07 | - | SH | Story5 | 229 | B30x50-Story5-A-F | AdaptivePushover_PY-9 | 229-Right | Sağ Uç | 10 | -17.2829 | -1.1e-07 | - | SH
Story5 | 230 | B30x50-Story5-A-M | Pushover_PX | 230-Left | Sol Uç | 60 | 26.0224 | 1.631e-07 | - | SH | Story5 | 230 | B30x50-Story5-A-M | AdaptivePushover_PX-8 | 230-Left | Sol Uç | 10 | 26.0224 | 1.631e-07 | - | SH | Story5 | 230 | B30x50-Story5-A-M | Pushover_PY | 230-Left | Sol Uç | 60 | -18.0874 | -1.134e-07 | - | SH | Story5 | 230 | B30x50-Story5-A-M | AdaptivePushover_PY-9 | 230-Left | Sol Uç | 10 | -18.0862 | -1.134e-07 | - | SH
Story5 | 230 | B30x50-Story5-A-M | Pushover_PX | 230-Right | Sağ Uç | 60 | -57.9213 | -3.631e-07 | - | SH | Story5 | 230 | B30x50-Story5-A-M | AdaptivePushover_PX-8 | 230-Right | Sağ Uç | 10 | -57.9213 | -3.631e-07 | - | SH | Story5 | 230 | B30x50-Story5-A-M | Pushover_PY | 230-Right | Sağ Uç | 60 | -16.2363 | -1.018e-07 | - | SH | Story5 | 230 | B30x50-Story5-A-M | AdaptivePushover_PY-9 | 230-Right | Sağ Uç | 10 | -16.2375 | -1.018e-07 | - | SH
Story5 | 231 | B30x50-Story5-A-M | Pushover_PX | 231-Left | Sol Uç | 60 | 26.9469 | 1.664e-07 | - | SH | Story5 | 231 | B30x50-Story5-A-M | AdaptivePushover_PX-8 | 231-Left | Sol Uç | 10 | 26.9469 | 1.664e-07 | - | SH | Story5 | 231 | B30x50-Story5-A-M | Pushover_PY | 231-Left | Sol Uç | 60 | -16.0375 | -9.904e-08 | - | SH | Story5 | 231 | B30x50-Story5-A-M | AdaptivePushover_PY-9 | 231-Left | Sol Uç | 10 | -16.0363 | -9.903e-08 | - | SH
Story5 | 231 | B30x50-Story5-A-M | Pushover_PX | 231-Right | Sağ Uç | 60 | -58.023 | -3.583e-07 | - | SH | Story5 | 231 | B30x50-Story5-A-M | AdaptivePushover_PX-8 | 231-Right | Sağ Uç | 10 | -58.023 | -3.583e-07 | - | SH | Story5 | 231 | B30x50-Story5-A-M | Pushover_PY | 231-Right | Sağ Uç | 60 | -16.2607 | -1.004e-07 | - | SH | Story5 | 231 | B30x50-Story5-A-M | AdaptivePushover_PY-9 | 231-Right | Sağ Uç | 10 | -16.2619 | -1.004e-07 | - | SH
Story5 | 232 | B30x50-Story5-A-M | Pushover_PX | 232-Left | Sol Uç | 60 | 26.8636 | 1.684e-07 | - | SH | Story5 | 232 | B30x50-Story5-A-M | AdaptivePushover_PX-8 | 232-Left | Sol Uç | 10 | 26.8636 | 1.684e-07 | - | SH | Story5 | 232 | B30x50-Story5-A-M | Pushover_PY | 232-Left | Sol Uç | 60 | -16.0266 | -1.005e-07 | - | SH | Story5 | 232 | B30x50-Story5-A-M | AdaptivePushover_PY-9 | 232-Left | Sol Uç | 10 | -16.0254 | -1.005e-07 | - | SH
Story5 | 232 | B30x50-Story5-A-M | Pushover_PX | 232-Right | Sağ Uç | 60 | -61.0378 | -3.826e-07 | - | SH | Story5 | 232 | B30x50-Story5-A-M | AdaptivePushover_PX-8 | 232-Right | Sağ Uç | 10 | -61.0378 | -3.826e-07 | - | SH | Story5 | 232 | B30x50-Story5-A-M | Pushover_PY | 232-Right | Sağ Uç | 60 | -18.2951 | -1.147e-07 | - | SH | Story5 | 232 | B30x50-Story5-A-M | AdaptivePushover_PY-9 | 232-Right | Sağ Uç | 10 | -18.2963 | -1.147e-07 | - | SH
Story5 | 233 | B30x50-Story5-A-L | Pushover_PX | 233-Left | Sol Uç | 60 | 26.3241 | 1.675e-07 | - | SH | Story5 | 233 | B30x50-Story5-A-L | AdaptivePushover_PX-8 | 233-Left | Sol Uç | 10 | 26.3241 | 1.675e-07 | - | SH | Story5 | 233 | B30x50-Story5-A-L | Pushover_PY | 233-Left | Sol Uç | 60 | -17.0655 | -1.086e-07 | - | SH | Story5 | 233 | B30x50-Story5-A-L | AdaptivePushover_PY-9 | 233-Left | Sol Uç | 10 | -17.0643 | -1.086e-07 | - | SH
Story5 | 233 | B30x50-Story5-A-L | Pushover_PX | 233-Right | Sağ Uç | 60 | -61.5057 | -3.913e-07 | - | SH | Story5 | 233 | B30x50-Story5-A-L | AdaptivePushover_PX-8 | 233-Right | Sağ Uç | 10 | -61.5057 | -3.913e-07 | - | SH | Story5 | 233 | B30x50-Story5-A-L | Pushover_PY | 233-Right | Sağ Uç | 60 | -19.4024 | -1.234e-07 | - | SH | Story5 | 233 | B30x50-Story5-A-L | AdaptivePushover_PY-9 | 233-Right | Sağ Uç | 10 | -19.4036 | -1.235e-07 | - | SH
Story5 | 211 | B30x50-Story5-1-F | Pushover_PX | 211-Left | Sol Uç | 60 | -44.028 | -3.373e-07 | - | SH | Story5 | 211 | B30x50-Story5-1-F | AdaptivePushover_PX-8 | 211-Left | Sol Uç | 10 | -44.0286 | -3.373e-07 | - | SH | Story5 | 211 | B30x50-Story5-1-F | Pushover_PY | 211-Left | Sol Uç | 60 | -91.9278 | -1e-06 | - | SH | Story5 | 211 | B30x50-Story5-1-F | AdaptivePushover_PY-9 | 211-Left | Sol Uç | 10 | -91.9282 | -1e-06 | - | SH
Story5 | 211 | B30x50-Story5-1-F | Pushover_PX | 211-Right | Sağ Uç | 60 | -40.1656 | -3.077e-07 | - | SH | Story5 | 211 | B30x50-Story5-1-F | AdaptivePushover_PX-8 | 211-Right | Sağ Uç | 10 | -40.1649 | -3.077e-07 | - | SH | Story5 | 211 | B30x50-Story5-1-F | Pushover_PY | 211-Right | Sağ Uç | 60 | 0.0012 | 9.085e-12 | - | SH | Story5 | 211 | B30x50-Story5-1-F | AdaptivePushover_PY-9 | 211-Right | Sağ Uç | 10 | 0.0017 | 1.283e-11 | - | SH
Story5 | 214 | B30x50-Story5-2-F | Pushover_PX | 214-Left | Sol Uç | 60 | -58.4 | -3.662e-07 | - | SH | Story5 | 214 | B30x50-Story5-2-F | AdaptivePushover_PX-8 | 214-Left | Sol Uç | 10 | -58.4008 | -3.662e-07 | - | SH | Story5 | 214 | B30x50-Story5-2-F | Pushover_PY | 214-Left | Sol Uç | 60 | -111.2488 | -1e-06 | - | SH | Story5 | 214 | B30x50-Story5-2-F | AdaptivePushover_PY-9 | 214-Left | Sol Uç | 10 | -111.2493 | -1e-06 | - | SH
Story5 | 214 | B30x50-Story5-2-F | Pushover_PX | 214-Right | Sağ Uç | 60 | -58.4116 | -3.663e-07 | - | SH | Story5 | 214 | B30x50-Story5-2-F | AdaptivePushover_PX-8 | 214-Right | Sağ Uç | 10 | -58.4107 | -3.663e-07 | - | SH | Story5 | 214 | B30x50-Story5-2-F | Pushover_PY | 214-Right | Sağ Uç | 60 | -5.1424 | -3.225e-08 | - | SH | Story5 | 214 | B30x50-Story5-2-F | AdaptivePushover_PY-9 | 214-Right | Sağ Uç | 10 | -5.1419 | -3.225e-08 | - | SH
Story5 | 217 | B30x50-Story5-3-F | Pushover_PX | 217-Left | Sol Uç | 60 | -62.1871 | -3.9e-07 | - | SH | Story5 | 217 | B30x50-Story5-3-F | AdaptivePushover_PX-8 | 217-Left | Sol Uç | 10 | -62.188 | -3.9e-07 | - | SH | Story5 | 217 | B30x50-Story5-3-F | Pushover_PY | 217-Left | Sol Uç | 60 | -115.836 | -1e-06 | - | SH | Story5 | 217 | B30x50-Story5-3-F | AdaptivePushover_PY-9 | 217-Left | Sol Uç | 10 | -115.8365 | -1e-06 | - | SH
Story5 | 217 | B30x50-Story5-3-F | Pushover_PX | 217-Right | Sağ Uç | 60 | -55.0536 | -3.452e-07 | - | SH | Story5 | 217 | B30x50-Story5-3-F | AdaptivePushover_PX-8 | 217-Right | Sağ Uç | 10 | -55.0528 | -3.452e-07 | - | SH | Story5 | 217 | B30x50-Story5-3-F | Pushover_PY | 217-Right | Sağ Uç | 60 | -2.4224 | -1.519e-08 | - | SH | Story5 | 217 | B30x50-Story5-3-F | AdaptivePushover_PY-9 | 217-Right | Sağ Uç | 10 | -2.4219 | -1.519e-08 | - | SH
Story5 | 220 | B30x50-Story5-4-F | Pushover_PX | 220-Left | Sol Uç | 60 | -62.243 | -3.903e-07 | - | SH | Story5 | 220 | B30x50-Story5-4-F | AdaptivePushover_PX-8 | 220-Left | Sol Uç | 10 | -62.2439 | -3.903e-07 | - | SH | Story5 | 220 | B30x50-Story5-4-F | Pushover_PY | 220-Left | Sol Uç | 60 | -115.7781 | -1e-06 | - | SH | Story5 | 220 | B30x50-Story5-4-F | AdaptivePushover_PY-9 | 220-Left | Sol Uç | 10 | -115.7786 | -1e-06 | - | SH
Story5 | 220 | B30x50-Story5-4-F | Pushover_PX | 220-Right | Sağ Uç | 60 | -55.1027 | -3.456e-07 | - | SH | Story5 | 220 | B30x50-Story5-4-F | AdaptivePushover_PX-8 | 220-Right | Sağ Uç | 10 | -55.1018 | -3.455e-07 | - | SH | Story5 | 220 | B30x50-Story5-4-F | Pushover_PY | 220-Right | Sağ Uç | 60 | -2.4814 | -1.556e-08 | - | SH | Story5 | 220 | B30x50-Story5-4-F | AdaptivePushover_PY-9 | 220-Right | Sağ Uç | 10 | -2.4809 | -1.556e-08 | - | SH
Story5 | 223 | B30x50-Story5-5-F | Pushover_PX | 223-Left | Sol Uç | 60 | -58.7117 | -3.682e-07 | - | SH | Story5 | 223 | B30x50-Story5-5-F | AdaptivePushover_PX-8 | 223-Left | Sol Uç | 10 | -58.7126 | -3.682e-07 | - | SH | Story5 | 223 | B30x50-Story5-5-F | Pushover_PY | 223-Left | Sol Uç | 60 | -111.0778 | -1e-06 | - | SH | Story5 | 223 | B30x50-Story5-5-F | AdaptivePushover_PY-9 | 223-Left | Sol Uç | 10 | -111.0783 | -1e-06 | - | SH
Story5 | 223 | B30x50-Story5-5-F | Pushover_PX | 223-Right | Sağ Uç | 60 | -58.8007 | -3.687e-07 | - | SH | Story5 | 223 | B30x50-Story5-5-F | AdaptivePushover_PX-8 | 223-Right | Sağ Uç | 10 | -58.7997 | -3.687e-07 | - | SH | Story5 | 223 | B30x50-Story5-5-F | Pushover_PY | 223-Right | Sağ Uç | 60 | -5.3252 | -3.339e-08 | - | SH | Story5 | 223 | B30x50-Story5-5-F | AdaptivePushover_PY-9 | 223-Right | Sağ Uç | 10 | -5.3247 | -3.339e-08 | - | SH
Story5 | 226 | B30x50-Story5-6-F | Pushover_PX | 226-Left | Sol Uç | 60 | -51.2889 | -3.929e-07 | - | SH | Story5 | 226 | B30x50-Story5-6-F | AdaptivePushover_PX-8 | 226-Left | Sol Uç | 10 | -51.2897 | -3.929e-07 | - | SH | Story5 | 226 | B30x50-Story5-6-F | Pushover_PY | 226-Left | Sol Uç | 60 | -91.7233 | -1e-06 | - | SH | Story5 | 226 | B30x50-Story5-6-F | AdaptivePushover_PY-9 | 226-Left | Sol Uç | 10 | -91.7239 | -1e-06 | - | SH
Story5 | 226 | B30x50-Story5-6-F | Pushover_PX | 226-Right | Sağ Uç | 60 | -46.8419 | -3.588e-07 | - | SH | Story5 | 226 | B30x50-Story5-6-F | AdaptivePushover_PX-8 | 226-Right | Sağ Uç | 10 | -46.8412 | -3.588e-07 | - | SH | Story5 | 226 | B30x50-Story5-6-F | Pushover_PY | 226-Right | Sağ Uç | 60 | -0.2317 | -1.775e-09 | - | SH | Story5 | 226 | B30x50-Story5-6-F | AdaptivePushover_PY-9 | 226-Right | Sağ Uç | 10 | -0.2313 | -1.772e-09 | - | SH
Story5 | 234 | B30x50-Story5-B-F | Pushover_PX | 234-Left | Sol Uç | 60 | 18.982 | 1.19e-07 | - | SH | Story5 | 234 | B30x50-Story5-B-F | AdaptivePushover_PX-8 | 234-Left | Sol Uç | 10 | 18.9821 | 1.19e-07 | - | SH | Story5 | 234 | B30x50-Story5-B-F | Pushover_PY | 234-Left | Sol Uç | 60 | -23.714 | -1.487e-07 | - | SH | Story5 | 234 | B30x50-Story5-B-F | AdaptivePushover_PY-9 | 234-Left | Sol Uç | 10 | -23.7129 | -1.487e-07 | - | SH
Story5 | 234 | B30x50-Story5-B-F | Pushover_PX | 234-Right | Sağ Uç | 60 | -58.4681 | -3.665e-07 | - | SH | Story5 | 234 | B30x50-Story5-B-F | AdaptivePushover_PX-8 | 234-Right | Sağ Uç | 10 | -58.4682 | -3.665e-07 | - | SH | Story5 | 234 | B30x50-Story5-B-F | Pushover_PY | 234-Right | Sağ Uç | 60 | -16.9291 | -1.061e-07 | - | SH | Story5 | 234 | B30x50-Story5-B-F | AdaptivePushover_PY-9 | 234-Right | Sağ Uç | 10 | -16.9303 | -1.061e-07 | - | SH
Story5 | 235 | B30x50-Story5-B-M | Pushover_PX | 235-Left | Sol Uç | 60 | 23.0632 | 1.446e-07 | - | SH | Story5 | 235 | B30x50-Story5-B-M | AdaptivePushover_PX-8 | 235-Left | Sol Uç | 10 | 23.0632 | 1.446e-07 | - | SH | Story5 | 235 | B30x50-Story5-B-M | Pushover_PY | 235-Left | Sol Uç | 60 | -19.0743 | -1.196e-07 | - | SH | Story5 | 235 | B30x50-Story5-B-M | AdaptivePushover_PY-9 | 235-Left | Sol Uç | 10 | -19.0731 | -1.196e-07 | - | SH
Story5 | 235 | B30x50-Story5-B-M | Pushover_PX | 235-Right | Sağ Uç | 60 | -64.539 | -4.046e-07 | - | SH | Story5 | 235 | B30x50-Story5-B-M | AdaptivePushover_PX-8 | 235-Right | Sağ Uç | 10 | -64.539 | -4.046e-07 | - | SH | Story5 | 235 | B30x50-Story5-B-M | Pushover_PY | 235-Right | Sağ Uç | 60 | -21.3241 | -1.337e-07 | - | SH | Story5 | 235 | B30x50-Story5-B-M | AdaptivePushover_PY-9 | 235-Right | Sağ Uç | 10 | -21.3253 | -1.337e-07 | - | SH
Story5 | 236 | B30x50-Story5-B-M | Pushover_PX | 236-Left | Sol Uç | 60 | 21.3306 | 1.357e-07 | - | SH | Story5 | 236 | B30x50-Story5-B-M | AdaptivePushover_PX-8 | 236-Left | Sol Uç | 10 | 21.3306 | 1.357e-07 | - | SH | Story5 | 236 | B30x50-Story5-B-M | Pushover_PY | 236-Left | Sol Uç | 60 | -21.8216 | -1.388e-07 | - | SH | Story5 | 236 | B30x50-Story5-B-M | AdaptivePushover_PY-9 | 236-Left | Sol Uç | 10 | -21.8204 | -1.388e-07 | - | SH
Story5 | 236 | B30x50-Story5-B-M | Pushover_PX | 236-Right | Sağ Uç | 60 | -65.0112 | -4.136e-07 | - | SH | Story5 | 236 | B30x50-Story5-B-M | AdaptivePushover_PX-8 | 236-Right | Sağ Uç | 10 | -65.0112 | -4.136e-07 | - | SH | Story5 | 236 | B30x50-Story5-B-M | Pushover_PY | 236-Right | Sağ Uç | 60 | -21.892 | -1.393e-07 | - | SH | Story5 | 236 | B30x50-Story5-B-M | AdaptivePushover_PY-9 | 236-Right | Sağ Uç | 10 | -21.8932 | -1.393e-07 | - | SH
Story5 | 237 | B30x50-Story5-B-M | Pushover_PX | 237-Left | Sol Uç | 60 | 21.972 | 1.377e-07 | - | SH | Story5 | 237 | B30x50-Story5-B-M | AdaptivePushover_PX-8 | 237-Left | Sol Uç | 10 | 21.972 | 1.377e-07 | - | SH | Story5 | 237 | B30x50-Story5-B-M | Pushover_PY | 237-Left | Sol Uç | 60 | -21.2666 | -1.333e-07 | - | SH | Story5 | 237 | B30x50-Story5-B-M | AdaptivePushover_PY-9 | 237-Left | Sol Uç | 10 | -21.2654 | -1.333e-07 | - | SH
Story5 | 237 | B30x50-Story5-B-M | Pushover_PX | 237-Right | Sağ Uç | 60 | -61.2394 | -3.839e-07 | - | SH | Story5 | 237 | B30x50-Story5-B-M | AdaptivePushover_PX-8 | 237-Right | Sağ Uç | 10 | -61.2395 | -3.839e-07 | - | SH | Story5 | 237 | B30x50-Story5-B-M | Pushover_PY | 237-Right | Sağ Uç | 60 | -19.1281 | -1.199e-07 | - | SH | Story5 | 237 | B30x50-Story5-B-M | AdaptivePushover_PY-9 | 237-Right | Sağ Uç | 10 | -19.1293 | -1.199e-07 | - | SH
Story5 | 238 | B30x50-Story5-B-L | Pushover_PX | 238-Left | Sol Uç | 60 | 24.7039 | 1.549e-07 | - | SH | Story5 | 238 | B30x50-Story5-B-L | AdaptivePushover_PX-8 | 238-Left | Sol Uç | 10 | 24.704 | 1.549e-07 | - | SH | Story5 | 238 | B30x50-Story5-B-L | Pushover_PY | 238-Left | Sol Uç | 60 | -16.8625 | -1.057e-07 | - | SH | Story5 | 238 | B30x50-Story5-B-L | AdaptivePushover_PY-9 | 238-Left | Sol Uç | 10 | -16.8613 | -1.057e-07 | - | SH
Story5 | 238 | B30x50-Story5-B-L | Pushover_PX | 238-Right | Sağ Uç | 60 | -66.4562 | -4.166e-07 | - | SH | Story5 | 238 | B30x50-Story5-B-L | AdaptivePushover_PX-8 | 238-Right | Sağ Uç | 10 | -66.4562 | -4.166e-07 | - | SH | Story5 | 238 | B30x50-Story5-B-L | Pushover_PY | 238-Right | Sağ Uç | 60 | -23.7885 | -1.491e-07 | - | SH | Story5 | 238 | B30x50-Story5-B-L | AdaptivePushover_PY-9 | 238-Right | Sağ Uç | 10 | -23.7897 | -1.491e-07 | - | SH
Story5 | 212 | B30x50-Story5-1-M | Pushover_PX | 212-Left | Sol Uç | 60 | -40.8726 | -3.102e-07 | - | SH | Story5 | 212 | B30x50-Story5-1-M | AdaptivePushover_PX-8 | 212-Left | Sol Uç | 10 | -40.8733 | -3.102e-07 | - | SH | Story5 | 212 | B30x50-Story5-1-M | Pushover_PY | 212-Left | Sol Uç | 60 | -87.9453 | -1e-06 | - | SH | Story5 | 212 | B30x50-Story5-1-M | AdaptivePushover_PY-9 | 212-Left | Sol Uç | 10 | -87.9456 | -1e-06 | - | SH
Story5 | 212 | B30x50-Story5-1-M | Pushover_PX | 212-Right | Sağ Uç | 60 | -40.8541 | -3.1e-07 | - | SH | Story5 | 212 | B30x50-Story5-1-M | AdaptivePushover_PX-8 | 212-Right | Sağ Uç | 10 | -40.8534 | -3.1e-07 | - | SH | Story5 | 212 | B30x50-Story5-1-M | Pushover_PY | 212-Right | Sağ Uç | 60 | -0.5458 | -4.142e-09 | - | SH | Story5 | 212 | B30x50-Story5-1-M | AdaptivePushover_PY-9 | 212-Right | Sağ Uç | 10 | -0.5453 | -4.138e-09 | - | SH
Story5 | 215 | B30x50-Story5-2-M | Pushover_PX | 215-Left | Sol Uç | 60 | -60.2707 | -3.815e-07 | - | SH | Story5 | 215 | B30x50-Story5-2-M | AdaptivePushover_PX-8 | 215-Left | Sol Uç | 10 | -60.2715 | -3.815e-07 | - | SH | Story5 | 215 | B30x50-Story5-2-M | Pushover_PY | 215-Left | Sol Uç | 60 | -113.9797 | -1e-06 | - | SH | Story5 | 215 | B30x50-Story5-2-M | AdaptivePushover_PY-9 | 215-Left | Sol Uç | 10 | -113.9802 | -1e-06 | - | SH
Story5 | 215 | B30x50-Story5-2-M | Pushover_PX | 215-Right | Sağ Uç | 60 | -60.2568 | -3.814e-07 | - | SH | Story5 | 215 | B30x50-Story5-2-M | AdaptivePushover_PX-8 | 215-Right | Sağ Uç | 10 | -60.256 | -3.814e-07 | - | SH | Story5 | 215 | B30x50-Story5-2-M | Pushover_PY | 215-Right | Sağ Uç | 60 | -6.9157 | -4.377e-08 | - | SH | Story5 | 215 | B30x50-Story5-2-M | AdaptivePushover_PY-9 | 215-Right | Sağ Uç | 10 | -6.9153 | -4.377e-08 | - | SH
Story5 | 218 | B30x50-Story5-3-M | Pushover_PX | 218-Left | Sol Uç | 60 | -58.1213 | -3.611e-07 | - | SH | Story5 | 218 | B30x50-Story5-3-M | AdaptivePushover_PX-8 | 218-Left | Sol Uç | 10 | -58.1222 | -3.611e-07 | - | SH | Story5 | 218 | B30x50-Story5-3-M | Pushover_PY | 218-Left | Sol Uç | 60 | -111.0066 | -1e-06 | - | SH | Story5 | 218 | B30x50-Story5-3-M | AdaptivePushover_PY-9 | 218-Left | Sol Uç | 10 | -111.0071 | -1e-06 | - | SH
Story5 | 218 | B30x50-Story5-3-M | Pushover_PX | 218-Right | Sağ Uç | 60 | -58.1164 | -3.61e-07 | - | SH | Story5 | 218 | B30x50-Story5-3-M | AdaptivePushover_PX-8 | 218-Right | Sağ Uç | 10 | -58.1155 | -3.61e-07 | - | SH | Story5 | 218 | B30x50-Story5-3-M | Pushover_PY | 218-Right | Sağ Uç | 60 | -5.2491 | -3.261e-08 | - | SH | Story5 | 218 | B30x50-Story5-3-M | AdaptivePushover_PY-9 | 218-Right | Sağ Uç | 10 | -5.2487 | -3.261e-08 | - | SH
Story5 | 221 | B30x50-Story5-4-M | Pushover_PX | 221-Left | Sol Uç | 60 | -58.1363 | -3.612e-07 | - | SH | Story5 | 221 | B30x50-Story5-4-M | AdaptivePushover_PX-8 | 221-Left | Sol Uç | 10 | -58.1372 | -3.612e-07 | - | SH | Story5 | 221 | B30x50-Story5-4-M | Pushover_PY | 221-Left | Sol Uç | 60 | -110.9488 | -1e-06 | - | SH | Story5 | 221 | B30x50-Story5-4-M | AdaptivePushover_PY-9 | 221-Left | Sol Uç | 10 | -110.9493 | -1e-06 | - | SH
Story5 | 221 | B30x50-Story5-4-M | Pushover_PX | 221-Right | Sağ Uç | 60 | -58.1408 | -3.612e-07 | - | SH | Story5 | 221 | B30x50-Story5-4-M | AdaptivePushover_PX-8 | 221-Right | Sağ Uç | 10 | -58.1399 | -3.612e-07 | - | SH | Story5 | 221 | B30x50-Story5-4-M | Pushover_PY | 221-Right | Sağ Uç | 60 | -5.3084 | -3.298e-08 | - | SH | Story5 | 221 | B30x50-Story5-4-M | AdaptivePushover_PY-9 | 221-Right | Sağ Uç | 10 | -5.3079 | -3.298e-08 | - | SH
Story5 | 224 | B30x50-Story5-5-M | Pushover_PX | 224-Left | Sol Uç | 60 | -60.6047 | -3.836e-07 | - | SH | Story5 | 224 | B30x50-Story5-5-M | AdaptivePushover_PX-8 | 224-Left | Sol Uç | 10 | -60.6056 | -3.836e-07 | - | SH | Story5 | 224 | B30x50-Story5-5-M | Pushover_PY | 224-Left | Sol Uç | 60 | -113.783 | -1e-06 | - | SH | Story5 | 224 | B30x50-Story5-5-M | AdaptivePushover_PY-9 | 224-Left | Sol Uç | 10 | -113.7835 | -1e-06 | - | SH
Story5 | 224 | B30x50-Story5-5-M | Pushover_PX | 224-Right | Sağ Uç | 60 | -60.6515 | -3.839e-07 | - | SH | Story5 | 224 | B30x50-Story5-5-M | AdaptivePushover_PX-8 | 224-Right | Sağ Uç | 10 | -60.6506 | -3.839e-07 | - | SH | Story5 | 224 | B30x50-Story5-5-M | Pushover_PY | 224-Right | Sağ Uç | 60 | -7.1038 | -4.496e-08 | - | SH | Story5 | 224 | B30x50-Story5-5-M | AdaptivePushover_PY-9 | 224-Right | Sağ Uç | 10 | -7.1034 | -4.496e-08 | - | SH
Story5 | 227 | B30x50-Story5-6-M | Pushover_PX | 227-Left | Sol Uç | 60 | -47.6046 | -3.612e-07 | - | SH | Story5 | 227 | B30x50-Story5-6-M | AdaptivePushover_PX-8 | 227-Left | Sol Uç | 10 | -47.6054 | -3.612e-07 | - | SH | Story5 | 227 | B30x50-Story5-6-M | Pushover_PY | 227-Left | Sol Uç | 60 | -87.7121 | -1e-06 | - | SH | Story5 | 227 | B30x50-Story5-6-M | AdaptivePushover_PY-9 | 227-Left | Sol Uç | 10 | -87.7127 | -1e-06 | - | SH
Story5 | 227 | B30x50-Story5-6-M | Pushover_PX | 227-Right | Sağ Uç | 60 | -47.6482 | -3.616e-07 | - | SH | Story5 | 227 | B30x50-Story5-6-M | AdaptivePushover_PX-8 | 227-Right | Sağ Uç | 10 | -47.6474 | -3.616e-07 | - | SH | Story5 | 227 | B30x50-Story5-6-M | Pushover_PY | 227-Right | Sağ Uç | 60 | -0.7775 | -5.9e-09 | - | SH | Story5 | 227 | B30x50-Story5-6-M | AdaptivePushover_PY-9 | 227-Right | Sağ Uç | 10 | -0.7772 | -5.898e-09 | - | SH
Story5 | 239 | B30x50-Story5-C-F | Pushover_PX | 239-Left | Sol Uç | 60 | 18.9762 | 1.19e-07 | - | SH | Story5 | 239 | B30x50-Story5-C-F | AdaptivePushover_PX-8 | 239-Left | Sol Uç | 10 | 18.9763 | 1.19e-07 | - | SH | Story5 | 239 | B30x50-Story5-C-F | Pushover_PY | 239-Left | Sol Uç | 60 | -23.7599 | -1.49e-07 | - | SH | Story5 | 239 | B30x50-Story5-C-F | AdaptivePushover_PY-9 | 239-Left | Sol Uç | 10 | -23.7587 | -1.489e-07 | - | SH
Story5 | 239 | B30x50-Story5-C-F | Pushover_PX | 239-Right | Sağ Uç | 60 | -58.4624 | -3.665e-07 | - | SH | Story5 | 239 | B30x50-Story5-C-F | AdaptivePushover_PX-8 | 239-Right | Sağ Uç | 10 | -58.4625 | -3.665e-07 | - | SH | Story5 | 239 | B30x50-Story5-C-F | Pushover_PY | 239-Right | Sağ Uç | 60 | -16.8286 | -1.055e-07 | - | SH | Story5 | 239 | B30x50-Story5-C-F | AdaptivePushover_PY-9 | 239-Right | Sağ Uç | 10 | -16.8298 | -1.055e-07 | - | SH
Story5 | 240 | B30x50-Story5-C-M | Pushover_PX | 240-Left | Sol Uç | 60 | 23.0574 | 1.445e-07 | - | SH | Story5 | 240 | B30x50-Story5-C-M | AdaptivePushover_PX-8 | 240-Left | Sol Uç | 10 | 23.0575 | 1.445e-07 | - | SH | Story5 | 240 | B30x50-Story5-C-M | Pushover_PY | 240-Left | Sol Uç | 60 | -19.1254 | -1.199e-07 | - | SH | Story5 | 240 | B30x50-Story5-C-M | AdaptivePushover_PY-9 | 240-Left | Sol Uç | 10 | -19.1242 | -1.199e-07 | - | SH
Story5 | 240 | B30x50-Story5-C-M | Pushover_PX | 240-Right | Sağ Uç | 60 | -64.5331 | -4.046e-07 | - | SH | Story5 | 240 | B30x50-Story5-C-M | AdaptivePushover_PX-8 | 240-Right | Sağ Uç | 10 | -64.5331 | -4.046e-07 | - | SH | Story5 | 240 | B30x50-Story5-C-M | Pushover_PY | 240-Right | Sağ Uç | 60 | -21.2206 | -1.33e-07 | - | SH | Story5 | 240 | B30x50-Story5-C-M | AdaptivePushover_PY-9 | 240-Right | Sağ Uç | 10 | -21.2218 | -1.33e-07 | - | SH
Story5 | 241 | B30x50-Story5-C-M | Pushover_PX | 241-Left | Sol Uç | 60 | 21.325 | 1.357e-07 | - | SH | Story5 | 241 | B30x50-Story5-C-M | AdaptivePushover_PX-8 | 241-Left | Sol Uç | 10 | 21.325 | 1.357e-07 | - | SH | Story5 | 241 | B30x50-Story5-C-M | Pushover_PY | 241-Left | Sol Uç | 60 | -21.8658 | -1.391e-07 | - | SH | Story5 | 241 | B30x50-Story5-C-M | AdaptivePushover_PY-9 | 241-Left | Sol Uç | 10 | -21.8646 | -1.391e-07 | - | SH
Story5 | 241 | B30x50-Story5-C-M | Pushover_PX | 241-Right | Sağ Uç | 60 | -65.0056 | -4.136e-07 | - | SH | Story5 | 241 | B30x50-Story5-C-M | AdaptivePushover_PX-8 | 241-Right | Sağ Uç | 10 | -65.0057 | -4.136e-07 | - | SH | Story5 | 241 | B30x50-Story5-C-M | Pushover_PY | 241-Right | Sağ Uç | 60 | -21.7813 | -1.386e-07 | - | SH | Story5 | 241 | B30x50-Story5-C-M | AdaptivePushover_PY-9 | 241-Right | Sağ Uç | 10 | -21.7826 | -1.386e-07 | - | SH
Story5 | 242 | B30x50-Story5-C-M | Pushover_PX | 242-Left | Sol Uç | 60 | 21.9801 | 1.378e-07 | - | SH | Story5 | 242 | B30x50-Story5-C-M | AdaptivePushover_PX-8 | 242-Left | Sol Uç | 10 | 21.9802 | 1.378e-07 | - | SH | Story5 | 242 | B30x50-Story5-C-M | Pushover_PY | 242-Left | Sol Uç | 60 | -21.3047 | -1.336e-07 | - | SH | Story5 | 242 | B30x50-Story5-C-M | AdaptivePushover_PY-9 | 242-Left | Sol Uç | 10 | -21.3035 | -1.336e-07 | - | SH
Story5 | 242 | B30x50-Story5-C-M | Pushover_PX | 242-Right | Sağ Uç | 60 | -61.2503 | -3.84e-07 | - | SH | Story5 | 242 | B30x50-Story5-C-M | AdaptivePushover_PX-8 | 242-Right | Sağ Uç | 10 | -61.2503 | -3.84e-07 | - | SH | Story5 | 242 | B30x50-Story5-C-M | Pushover_PY | 242-Right | Sağ Uç | 60 | -19.0439 | -1.194e-07 | - | SH | Story5 | 242 | B30x50-Story5-C-M | AdaptivePushover_PY-9 | 242-Right | Sağ Uç | 10 | -19.0451 | -1.194e-07 | - | SH
Story5 | 243 | B30x50-Story5-C-L | Pushover_PX | 243-Left | Sol Uç | 60 | 24.7001 | 1.548e-07 | - | SH | Story5 | 243 | B30x50-Story5-C-L | AdaptivePushover_PX-8 | 243-Left | Sol Uç | 10 | 24.7002 | 1.548e-07 | - | SH | Story5 | 243 | B30x50-Story5-C-L | Pushover_PY | 243-Left | Sol Uç | 60 | -16.9081 | -1.06e-07 | - | SH | Story5 | 243 | B30x50-Story5-C-L | AdaptivePushover_PY-9 | 243-Left | Sol Uç | 10 | -16.9069 | -1.06e-07 | - | SH
Story5 | 243 | B30x50-Story5-C-L | Pushover_PX | 243-Right | Sağ Uç | 60 | -66.4464 | -4.166e-07 | - | SH | Story5 | 243 | B30x50-Story5-C-L | AdaptivePushover_PX-8 | 243-Right | Sağ Uç | 10 | -66.4466 | -4.166e-07 | - | SH | Story5 | 243 | B30x50-Story5-C-L | Pushover_PY | 243-Right | Sağ Uç | 60 | -23.6789 | -1.484e-07 | - | SH | Story5 | 243 | B30x50-Story5-C-L | AdaptivePushover_PY-9 | 243-Right | Sağ Uç | 10 | -23.6801 | -1.485e-07 | - | SH
Story5 | 213 | B30x50-Story5-1-L | Pushover_PX | 213-Left | Sol Uç | 60 | -40.185 | -3.078e-07 | - | SH | Story5 | 213 | B30x50-Story5-1-L | AdaptivePushover_PX-8 | 213-Left | Sol Uç | 10 | -40.1856 | -3.078e-07 | - | SH | Story5 | 213 | B30x50-Story5-1-L | Pushover_PY | 213-Left | Sol Uç | 60 | -87.0051 | -1e-06 | - | SH | Story5 | 213 | B30x50-Story5-1-L | AdaptivePushover_PY-9 | 213-Left | Sol Uç | 10 | -87.0055 | -1e-06 | - | SH
Story5 | 213 | B30x50-Story5-1-L | Pushover_PX | 213-Right | Sağ Uç | 60 | -44.0102 | -3.371e-07 | - | SH | Story5 | 213 | B30x50-Story5-1-L | AdaptivePushover_PX-8 | 213-Right | Sağ Uç | 10 | -44.0095 | -3.371e-07 | - | SH | Story5 | 213 | B30x50-Story5-1-L | Pushover_PY | 213-Right | Sağ Uç | 60 | -3.3823 | -2.591e-08 | - | SH | Story5 | 213 | B30x50-Story5-1-L | AdaptivePushover_PY-9 | 213-Right | Sağ Uç | 10 | -3.3818 | -2.59e-08 | - | SH
Story5 | 216 | B30x50-Story5-2-L | Pushover_PX | 216-Left | Sol Uç | 60 | -58.4254 | -3.664e-07 | - | SH | Story5 | 216 | B30x50-Story5-2-L | AdaptivePushover_PX-8 | 216-Left | Sol Uç | 10 | -58.4263 | -3.664e-07 | - | SH | Story5 | 216 | B30x50-Story5-2-L | Pushover_PY | 216-Left | Sol Uç | 60 | -112.0652 | -1e-06 | - | SH | Story5 | 216 | B30x50-Story5-2-L | AdaptivePushover_PY-9 | 216-Left | Sol Uç | 10 | -112.0657 | -1e-06 | - | SH
Story5 | 216 | B30x50-Story5-2-L | Pushover_PX | 216-Right | Sağ Uç | 60 | -58.3864 | -3.661e-07 | - | SH | Story5 | 216 | B30x50-Story5-2-L | AdaptivePushover_PX-8 | 216-Right | Sağ Uç | 10 | -58.3855 | -3.661e-07 | - | SH | Story5 | 216 | B30x50-Story5-2-L | Pushover_PY | 216-Right | Sağ Uç | 60 | -5.8575 | -3.673e-08 | - | SH | Story5 | 216 | B30x50-Story5-2-L | AdaptivePushover_PY-9 | 216-Right | Sağ Uç | 10 | -5.857 | -3.673e-08 | - | SH
Story5 | 219 | B30x50-Story5-3-L | Pushover_PX | 219-Left | Sol Uç | 60 | -55.0586 | -3.453e-07 | - | SH | Story5 | 219 | B30x50-Story5-3-L | AdaptivePushover_PX-8 | 219-Left | Sol Uç | 10 | -55.0594 | -3.453e-07 | - | SH | Story5 | 219 | B30x50-Story5-3-L | Pushover_PY | 219-Left | Sol Uç | 60 | -107.7297 | -1e-06 | - | SH | Story5 | 219 | B30x50-Story5-3-L | AdaptivePushover_PY-9 | 219-Left | Sol Uç | 10 | -107.7302 | -1e-06 | - | SH
Story5 | 219 | B30x50-Story5-3-L | Pushover_PX | 219-Right | Sağ Uç | 60 | -62.1821 | -3.899e-07 | - | SH | Story5 | 219 | B30x50-Story5-3-L | AdaptivePushover_PX-8 | 219-Right | Sağ Uç | 10 | -62.1812 | -3.899e-07 | - | SH | Story5 | 219 | B30x50-Story5-3-L | Pushover_PY | 219-Right | Sağ Uç | 60 | -8.595 | -5.39e-08 | - | SH | Story5 | 219 | B30x50-Story5-3-L | AdaptivePushover_PY-9 | 219-Right | Sağ Uç | 10 | -8.5945 | -5.39e-08 | - | SH
Story5 | 222 | B30x50-Story5-4-L | Pushover_PX | 222-Left | Sol Uç | 60 | -55.098 | -3.455e-07 | - | SH | Story5 | 222 | B30x50-Story5-4-L | AdaptivePushover_PX-8 | 222-Left | Sol Uç | 10 | -55.0989 | -3.455e-07 | - | SH | Story5 | 222 | B30x50-Story5-4-L | Pushover_PY | 222-Left | Sol Uç | 60 | -107.6714 | -1e-06 | - | SH | Story5 | 222 | B30x50-Story5-4-L | AdaptivePushover_PY-9 | 222-Left | Sol Uç | 10 | -107.6719 | -1e-06 | - | SH
Story5 | 222 | B30x50-Story5-4-L | Pushover_PX | 222-Right | Sağ Uç | 60 | -62.2457 | -3.903e-07 | - | SH | Story5 | 222 | B30x50-Story5-4-L | AdaptivePushover_PX-8 | 222-Right | Sağ Uç | 10 | -62.2448 | -3.903e-07 | - | SH | Story5 | 222 | B30x50-Story5-4-L | Pushover_PY | 222-Right | Sağ Uç | 60 | -8.6539 | -5.427e-08 | - | SH | Story5 | 222 | B30x50-Story5-4-L | AdaptivePushover_PY-9 | 222-Right | Sağ Uç | 10 | -8.6534 | -5.427e-08 | - | SH
Story5 | 225 | B30x50-Story5-5-L | Pushover_PX | 225-Left | Sol Uç | 60 | -58.7823 | -3.686e-07 | - | SH | Story5 | 225 | B30x50-Story5-5-L | AdaptivePushover_PX-8 | 225-Left | Sol Uç | 10 | -58.7833 | -3.686e-07 | - | SH | Story5 | 225 | B30x50-Story5-5-L | Pushover_PY | 225-Left | Sol Uç | 60 | -111.8894 | -1e-06 | - | SH | Story5 | 225 | B30x50-Story5-5-L | AdaptivePushover_PY-9 | 225-Left | Sol Uç | 10 | -111.89 | -1e-06 | - | SH
Story5 | 225 | B30x50-Story5-5-L | Pushover_PX | 225-Right | Sağ Uç | 60 | -58.7218 | -3.682e-07 | - | SH | Story5 | 225 | B30x50-Story5-5-L | AdaptivePushover_PX-8 | 225-Right | Sağ Uç | 10 | -58.7209 | -3.682e-07 | - | SH | Story5 | 225 | B30x50-Story5-5-L | Pushover_PY | 225-Right | Sağ Uç | 60 | -6.0296 | -3.781e-08 | - | SH | Story5 | 225 | B30x50-Story5-5-L | AdaptivePushover_PY-9 | 225-Right | Sağ Uç | 10 | -6.0292 | -3.781e-08 | - | SH
Story5 | 228 | B30x50-Story5-6-L | Pushover_PX | 228-Left | Sol Uç | 60 | -46.8203 | -3.586e-07 | - | SH | Story5 | 228 | B30x50-Story5-6-L | AdaptivePushover_PX-8 | 228-Left | Sol Uç | 10 | -46.8211 | -3.586e-07 | - | SH | Story5 | 228 | B30x50-Story5-6-L | Pushover_PY | 228-Left | Sol Uç | 60 | -86.7697 | -1e-06 | - | SH | Story5 | 228 | B30x50-Story5-6-L | AdaptivePushover_PY-9 | 228-Left | Sol Uç | 10 | -86.7703 | -1e-06 | - | SH
Story5 | 228 | B30x50-Story5-6-L | Pushover_PX | 228-Right | Sağ Uç | 60 | -51.2989 | -3.929e-07 | - | SH | Story5 | 228 | B30x50-Story5-6-L | AdaptivePushover_PX-8 | 228-Right | Sağ Uç | 10 | -51.2981 | -3.929e-07 | - | SH | Story5 | 228 | B30x50-Story5-6-L | Pushover_PY | 228-Right | Sağ Uç | 60 | -3.5992 | -2.757e-08 | - | SH | Story5 | 228 | B30x50-Story5-6-L | AdaptivePushover_PY-9 | 228-Right | Sağ Uç | 10 | -3.5989 | -2.757e-08 | - | SH
Story5 | 244 | B30x50-Story5-D-F | Pushover_PX | 244-Left | Sol Uç | 60 | 24.3822 | 1.551e-07 | - | SH | Story5 | 244 | B30x50-Story5-D-F | AdaptivePushover_PX-8 | 244-Left | Sol Uç | 10 | 24.3823 | 1.551e-07 | - | SH | Story5 | 244 | B30x50-Story5-D-F | Pushover_PY | 244-Left | Sol Uç | 60 | -17.9297 | -1.141e-07 | - | SH | Story5 | 244 | B30x50-Story5-D-F | AdaptivePushover_PY-9 | 244-Left | Sol Uç | 10 | -17.9285 | -1.141e-07 | - | SH
Story5 | 244 | B30x50-Story5-D-F | Pushover_PX | 244-Right | Sağ Uç | 60 | -59.4003 | -3.779e-07 | - | SH | Story5 | 244 | B30x50-Story5-D-F | AdaptivePushover_PX-8 | 244-Right | Sağ Uç | 10 | -59.4004 | -3.779e-07 | - | SH | Story5 | 244 | B30x50-Story5-D-F | Pushover_PY | 244-Right | Sağ Uç | 60 | -15.7974 | -1.005e-07 | - | SH | Story5 | 244 | B30x50-Story5-D-F | AdaptivePushover_PY-9 | 244-Right | Sağ Uç | 10 | -15.7987 | -1.005e-07 | - | SH
Story5 | 245 | B30x50-Story5-D-M | Pushover_PX | 245-Left | Sol Uç | 60 | 26.0048 | 1.63e-07 | - | SH | Story5 | 245 | B30x50-Story5-D-M | AdaptivePushover_PX-8 | 245-Left | Sol Uç | 10 | 26.0049 | 1.63e-07 | - | SH | Story5 | 245 | B30x50-Story5-D-M | Pushover_PY | 245-Left | Sol Uç | 60 | -16.9475 | -1.062e-07 | - | SH | Story5 | 245 | B30x50-Story5-D-M | AdaptivePushover_PY-9 | 245-Left | Sol Uç | 10 | -16.9462 | -1.062e-07 | - | SH
Story5 | 245 | B30x50-Story5-D-M | Pushover_PX | 245-Right | Sağ Uç | 60 | -57.9038 | -3.63e-07 | - | SH | Story5 | 245 | B30x50-Story5-D-M | AdaptivePushover_PX-8 | 245-Right | Sağ Uç | 10 | -57.9039 | -3.63e-07 | - | SH | Story5 | 245 | B30x50-Story5-D-M | Pushover_PY | 245-Right | Sağ Uç | 60 | -14.8055 | -9.282e-08 | - | SH | Story5 | 245 | B30x50-Story5-D-M | AdaptivePushover_PY-9 | 245-Right | Sağ Uç | 10 | -14.8067 | -9.282e-08 | - | SH
Story5 | 246 | B30x50-Story5-D-M | Pushover_PX | 246-Left | Sol Uç | 60 | 26.9297 | 1.663e-07 | - | SH | Story5 | 246 | B30x50-Story5-D-M | AdaptivePushover_PX-8 | 246-Left | Sol Uç | 10 | 26.9298 | 1.663e-07 | - | SH | Story5 | 246 | B30x50-Story5-D-M | Pushover_PY | 246-Left | Sol Uç | 60 | -15.0454 | -9.291e-08 | - | SH | Story5 | 246 | B30x50-Story5-D-M | AdaptivePushover_PY-9 | 246-Left | Sol Uç | 10 | -15.0443 | -9.29e-08 | - | SH
Story5 | 246 | B30x50-Story5-D-M | Pushover_PX | 246-Right | Sağ Uç | 60 | -58.0058 | -3.582e-07 | - | SH | Story5 | 246 | B30x50-Story5-D-M | AdaptivePushover_PX-8 | 246-Right | Sağ Uç | 10 | -58.0059 | -3.582e-07 | - | SH | Story5 | 246 | B30x50-Story5-D-M | Pushover_PY | 246-Right | Sağ Uç | 60 | -14.8084 | -9.145e-08 | - | SH | Story5 | 246 | B30x50-Story5-D-M | AdaptivePushover_PY-9 | 246-Right | Sağ Uç | 10 | -14.8097 | -9.146e-08 | - | SH
Story5 | 247 | B30x50-Story5-D-M | Pushover_PX | 247-Left | Sol Uç | 60 | 26.861 | 1.684e-07 | - | SH | Story5 | 247 | B30x50-Story5-D-M | AdaptivePushover_PX-8 | 247-Left | Sol Uç | 10 | 26.8611 | 1.684e-07 | - | SH | Story5 | 247 | B30x50-Story5-D-M | Pushover_PY | 247-Left | Sol Uç | 60 | -15.0429 | -9.43e-08 | - | SH | Story5 | 247 | B30x50-Story5-D-M | AdaptivePushover_PY-9 | 247-Left | Sol Uç | 10 | -15.0418 | -9.43e-08 | - | SH
Story5 | 247 | B30x50-Story5-D-M | Pushover_PX | 247-Right | Sağ Uç | 60 | -61.0389 | -3.827e-07 | - | SH | Story5 | 247 | B30x50-Story5-D-M | AdaptivePushover_PX-8 | 247-Right | Sağ Uç | 10 | -61.039 | -3.827e-07 | - | SH | Story5 | 247 | B30x50-Story5-D-M | Pushover_PY | 247-Right | Sağ Uç | 60 | -16.7081 | -1.047e-07 | - | SH | Story5 | 247 | B30x50-Story5-D-M | AdaptivePushover_PY-9 | 247-Right | Sağ Uç | 10 | -16.7093 | -1.048e-07 | - | SH
Story5 | 248 | B30x50-Story5-D-L | Pushover_PX | 248-Left | Sol Uç | 60 | 26.3117 | 1.674e-07 | - | SH | Story5 | 248 | B30x50-Story5-D-L | AdaptivePushover_PX-8 | 248-Left | Sol Uç | 10 | 26.3118 | 1.674e-07 | - | SH | Story5 | 248 | B30x50-Story5-D-L | Pushover_PY | 248-Left | Sol Uç | 60 | -16.0356 | -1.02e-07 | - | SH | Story5 | 248 | B30x50-Story5-D-L | AdaptivePushover_PY-9 | 248-Left | Sol Uç | 10 | -16.0343 | -1.02e-07 | - | SH
Story5 | 248 | B30x50-Story5-D-L | Pushover_PX | 248-Right | Sağ Uç | 60 | -61.4856 | -3.912e-07 | - | SH | Story5 | 248 | B30x50-Story5-D-L | AdaptivePushover_PX-8 | 248-Right | Sağ Uç | 10 | -61.4857 | -3.912e-07 | - | SH | Story5 | 248 | B30x50-Story5-D-L | Pushover_PY | 248-Right | Sağ Uç | 60 | -17.6966 | -1.126e-07 | - | SH | Story5 | 248 | B30x50-Story5-D-L | AdaptivePushover_PY-9 | 248-Right | Sağ Uç | 10 | -17.6979 | -1.126e-07 | - | SH
Story4 | 291 | B30x50-Story4-A-F | Pushover_PX | 291-Left | Sol Uç | 60 | 26.0123 | 1.655e-07 | - | SH | Story4 | 291 | B30x50-Story4-A-F | AdaptivePushover_PX-8 | 291-Left | Sol Uç | 10 | 26.0174 | 1.655e-07 | - | SH | Story4 | 291 | B30x50-Story4-A-F | Pushover_PY | 291-Left | Sol Uç | 60 | -18.9251 | -1.204e-07 | - | SH | Story4 | 291 | B30x50-Story4-A-F | AdaptivePushover_PY-9 | 291-Left | Sol Uç | 10 | -18.924 | -1.204e-07 | - | SH
Story4 | 291 | B30x50-Story4-A-F | Pushover_PX | 291-Right | Sağ Uç | 60 | -60.9015 | -3.875e-07 | - | SH | Story4 | 291 | B30x50-Story4-A-F | AdaptivePushover_PX-8 | 291-Right | Sağ Uç | 10 | -60.9066 | -3.875e-07 | - | SH | Story4 | 291 | B30x50-Story4-A-F | Pushover_PY | 291-Right | Sağ Uç | 60 | -17.445 | -1.11e-07 | - | SH | Story4 | 291 | B30x50-Story4-A-F | AdaptivePushover_PY-9 | 291-Right | Sağ Uç | 10 | -17.4463 | -1.11e-07 | - | SH
Story4 | 292 | B30x50-Story4-A-M | Pushover_PX | 292-Left | Sol Uç | 60 | 27.3543 | 1.715e-07 | - | SH | Story4 | 292 | B30x50-Story4-A-M | AdaptivePushover_PX-8 | 292-Left | Sol Uç | 10 | 27.3594 | 1.715e-07 | - | SH | Story4 | 292 | B30x50-Story4-A-M | Pushover_PY | 292-Left | Sol Uç | 60 | -17.9905 | -1.128e-07 | - | SH | Story4 | 292 | B30x50-Story4-A-M | AdaptivePushover_PY-9 | 292-Left | Sol Uç | 10 | -17.9894 | -1.128e-07 | - | SH
Story4 | 292 | B30x50-Story4-A-M | Pushover_PX | 292-Right | Sağ Uç | 60 | -59.0355 | -3.701e-07 | - | SH | Story4 | 292 | B30x50-Story4-A-M | AdaptivePushover_PX-8 | 292-Right | Sağ Uç | 10 | -59.0405 | -3.701e-07 | - | SH | Story4 | 292 | B30x50-Story4-A-M | Pushover_PY | 292-Right | Sağ Uç | 60 | -16.1722 | -1.014e-07 | - | SH | Story4 | 292 | B30x50-Story4-A-M | AdaptivePushover_PY-9 | 292-Right | Sağ Uç | 10 | -16.1735 | -1.014e-07 | - | SH
Story4 | 293 | B30x50-Story4-A-M | Pushover_PX | 293-Left | Sol Uç | 60 | 28.2876 | 1.747e-07 | - | SH | Story4 | 293 | B30x50-Story4-A-M | AdaptivePushover_PX-8 | 293-Left | Sol Uç | 10 | 28.2925 | 1.747e-07 | - | SH | Story4 | 293 | B30x50-Story4-A-M | Pushover_PY | 293-Left | Sol Uç | 60 | -15.9033 | -9.821e-08 | - | SH | Story4 | 293 | B30x50-Story4-A-M | AdaptivePushover_PY-9 | 293-Left | Sol Uç | 10 | -15.9022 | -9.82e-08 | - | SH
Story4 | 293 | B30x50-Story4-A-M | Pushover_PX | 293-Right | Sağ Uç | 60 | -59.1091 | -3.65e-07 | - | SH | Story4 | 293 | B30x50-Story4-A-M | AdaptivePushover_PX-8 | 293-Right | Sağ Uç | 10 | -59.114 | -3.651e-07 | - | SH | Story4 | 293 | B30x50-Story4-A-M | Pushover_PY | 293-Right | Sağ Uç | 60 | -16.1632 | -9.982e-08 | - | SH | Story4 | 293 | B30x50-Story4-A-M | AdaptivePushover_PY-9 | 293-Right | Sağ Uç | 10 | -16.1645 | -9.982e-08 | - | SH
Story4 | 294 | B30x50-Story4-A-M | Pushover_PX | 294-Left | Sol Uç | 60 | 28.1797 | 1.767e-07 | - | SH | Story4 | 294 | B30x50-Story4-A-M | AdaptivePushover_PX-8 | 294-Left | Sol Uç | 10 | 28.1847 | 1.767e-07 | - | SH | Story4 | 294 | B30x50-Story4-A-M | Pushover_PY | 294-Left | Sol Uç | 60 | -15.9158 | -9.978e-08 | - | SH | Story4 | 294 | B30x50-Story4-A-M | AdaptivePushover_PY-9 | 294-Left | Sol Uç | 10 | -15.9147 | -9.977e-08 | - | SH
Story4 | 294 | B30x50-Story4-A-M | Pushover_PX | 294-Right | Sağ Uç | 60 | -62.2311 | -3.901e-07 | - | SH | Story4 | 294 | B30x50-Story4-A-M | AdaptivePushover_PX-8 | 294-Right | Sağ Uç | 10 | -62.2362 | -3.902e-07 | - | SH | Story4 | 294 | B30x50-Story4-A-M | Pushover_PY | 294-Right | Sağ Uç | 60 | -18.2771 | -1.146e-07 | - | SH | Story4 | 294 | B30x50-Story4-A-M | AdaptivePushover_PY-9 | 294-Right | Sağ Uç | 10 | -18.2784 | -1.146e-07 | - | SH
Story4 | 295 | B30x50-Story4-A-L | Pushover_PX | 295-Left | Sol Uç | 60 | 26.7302 | 1.701e-07 | - | SH | Story4 | 295 | B30x50-Story4-A-L | AdaptivePushover_PX-8 | 295-Left | Sol Uç | 10 | 26.7353 | 1.701e-07 | - | SH | Story4 | 295 | B30x50-Story4-A-L | Pushover_PY | 295-Left | Sol Uç | 60 | -18.0274 | -1.147e-07 | - | SH | Story4 | 295 | B30x50-Story4-A-L | AdaptivePushover_PY-9 | 295-Left | Sol Uç | 10 | -18.0262 | -1.147e-07 | - | SH
Story4 | 295 | B30x50-Story4-A-L | Pushover_PX | 295-Right | Sağ Uç | 60 | -63.4224 | -4.035e-07 | - | SH | Story4 | 295 | B30x50-Story4-A-L | AdaptivePushover_PX-8 | 295-Right | Sağ Uç | 10 | -63.4275 | -4.036e-07 | - | SH | Story4 | 295 | B30x50-Story4-A-L | Pushover_PY | 295-Right | Sağ Uç | 60 | -19.9804 | -1.271e-07 | - | SH | Story4 | 295 | B30x50-Story4-A-L | AdaptivePushover_PY-9 | 295-Right | Sağ Uç | 10 | -19.9817 | -1.271e-07 | - | SH
Story4 | 273 | B30x50-Story4-1-F | Pushover_PX | 273-Left | Sol Uç | 60 | -43.7077 | -3.348e-07 | - | SH | Story4 | 273 | B30x50-Story4-1-F | AdaptivePushover_PX-8 | 273-Left | Sol Uç | 10 | -43.7079 | -3.348e-07 | - | SH | Story4 | 273 | B30x50-Story4-1-F | Pushover_PY | 273-Left | Sol Uç | 60 | -92.6519 | -1e-06 | - | SH | Story4 | 273 | B30x50-Story4-1-F | AdaptivePushover_PY-9 | 273-Left | Sol Uç | 10 | -92.6572 | -1e-06 | - | SH
Story4 | 273 | B30x50-Story4-1-F | Pushover_PX | 273-Right | Sağ Uç | 60 | -40.0983 | -3.072e-07 | - | SH | Story4 | 273 | B30x50-Story4-1-F | AdaptivePushover_PX-8 | 273-Right | Sağ Uç | 10 | -40.0972 | -3.071e-07 | - | SH | Story4 | 273 | B30x50-Story4-1-F | Pushover_PY | 273-Right | Sağ Uç | 60 | 0.8792 | 6.735e-09 | - | SH | Story4 | 273 | B30x50-Story4-1-F | AdaptivePushover_PY-9 | 273-Right | Sağ Uç | 10 | 0.8846 | 6.776e-09 | - | SH
Story4 | 276 | B30x50-Story4-2-F | Pushover_PX | 276-Left | Sol Uç | 60 | -57.8781 | -3.63e-07 | - | SH | Story4 | 276 | B30x50-Story4-2-F | AdaptivePushover_PX-8 | 276-Left | Sol Uç | 10 | -57.8789 | -3.63e-07 | - | SH | Story4 | 276 | B30x50-Story4-2-F | Pushover_PY | 276-Left | Sol Uç | 60 | -111.8444 | -1e-06 | - | SH | Story4 | 276 | B30x50-Story4-2-F | AdaptivePushover_PY-9 | 276-Left | Sol Uç | 10 | -111.8508 | -1e-06 | - | SH
Story4 | 276 | B30x50-Story4-2-F | Pushover_PX | 276-Right | Sağ Uç | 60 | -58.4604 | -3.666e-07 | - | SH | Story4 | 276 | B30x50-Story4-2-F | AdaptivePushover_PX-8 | 276-Right | Sağ Uç | 10 | -58.4595 | -3.666e-07 | - | SH | Story4 | 276 | B30x50-Story4-2-F | Pushover_PY | 276-Right | Sağ Uç | 60 | -4.0394 | -2.533e-08 | - | SH | Story4 | 276 | B30x50-Story4-2-F | AdaptivePushover_PY-9 | 276-Right | Sağ Uç | 10 | -4.0328 | -2.529e-08 | - | SH
Story4 | 279 | B30x50-Story4-3-F | Pushover_PX | 279-Left | Sol Uç | 60 | -62.9866 | -3.649e-07 | - | SH | Story4 | 279 | B30x50-Story4-3-F | AdaptivePushover_PX-8 | 279-Left | Sol Uç | 10 | -62.9876 | -3.649e-07 | - | SH | Story4 | 279 | B30x50-Story4-3-F | Pushover_PY | 279-Left | Sol Uç | 60 | -122.1113 | -1e-06 | - | SH | Story4 | 279 | B30x50-Story4-3-F | AdaptivePushover_PY-9 | 279-Left | Sol Uç | 10 | -122.1184 | -1e-06 | - | SH
Story4 | 279 | B30x50-Story4-3-F | Pushover_PX | 279-Right | Sağ Uç | 60 | -56.1791 | -3.255e-07 | - | SH | Story4 | 279 | B30x50-Story4-3-F | AdaptivePushover_PX-8 | 279-Right | Sağ Uç | 10 | -56.1781 | -3.255e-07 | - | SH | Story4 | 279 | B30x50-Story4-3-F | Pushover_PY | 279-Right | Sağ Uç | 60 | 1.7818 | 1.032e-08 | - | SH | Story4 | 279 | B30x50-Story4-3-F | AdaptivePushover_PY-9 | 279-Right | Sağ Uç | 10 | 1.7888 | 1.036e-08 | - | SH
Story4 | 282 | B30x50-Story4-4-F | Pushover_PX | 282-Left | Sol Uç | 60 | -63.1223 | -3.657e-07 | - | SH | Story4 | 282 | B30x50-Story4-4-F | AdaptivePushover_PX-8 | 282-Left | Sol Uç | 10 | -63.1233 | -3.657e-07 | - | SH | Story4 | 282 | B30x50-Story4-4-F | Pushover_PY | 282-Left | Sol Uç | 60 | -122.1174 | -1e-06 | - | SH | Story4 | 282 | B30x50-Story4-4-F | AdaptivePushover_PY-9 | 282-Left | Sol Uç | 10 | -122.1246 | -1e-06 | - | SH
Story4 | 282 | B30x50-Story4-4-F | Pushover_PX | 282-Right | Sağ Uç | 60 | -56.2954 | -3.262e-07 | - | SH | Story4 | 282 | B30x50-Story4-4-F | AdaptivePushover_PX-8 | 282-Right | Sağ Uç | 10 | -56.2944 | -3.261e-07 | - | SH | Story4 | 282 | B30x50-Story4-4-F | Pushover_PY | 282-Right | Sağ Uç | 60 | 1.6396 | 9.499e-09 | - | SH | Story4 | 282 | B30x50-Story4-4-F | AdaptivePushover_PY-9 | 282-Right | Sağ Uç | 10 | 1.6466 | 9.54e-09 | - | SH
Story4 | 285 | B30x50-Story4-5-F | Pushover_PX | 285-Left | Sol Uç | 60 | -59.9428 | -3.759e-07 | - | SH | Story4 | 285 | B30x50-Story4-5-F | AdaptivePushover_PX-8 | 285-Left | Sol Uç | 10 | -59.9438 | -3.759e-07 | - | SH | Story4 | 285 | B30x50-Story4-5-F | Pushover_PY | 285-Left | Sol Uç | 60 | -113.4338 | -1e-06 | - | SH | Story4 | 285 | B30x50-Story4-5-F | AdaptivePushover_PY-9 | 285-Left | Sol Uç | 10 | -113.4402 | -1e-06 | - | SH
Story4 | 285 | B30x50-Story4-5-F | Pushover_PX | 285-Right | Sağ Uç | 60 | -60.6603 | -3.804e-07 | - | SH | Story4 | 285 | B30x50-Story4-5-F | AdaptivePushover_PX-8 | 285-Right | Sağ Uç | 10 | -60.6594 | -3.804e-07 | - | SH | Story4 | 285 | B30x50-Story4-5-F | Pushover_PY | 285-Right | Sağ Uç | 60 | -6.0941 | -3.822e-08 | - | SH | Story4 | 285 | B30x50-Story4-5-F | AdaptivePushover_PY-9 | 285-Right | Sağ Uç | 10 | -6.0876 | -3.818e-08 | - | SH
Story4 | 288 | B30x50-Story4-6-F | Pushover_PX | 288-Left | Sol Uç | 60 | -54.4707 | -3.768e-07 | - | SH | Story4 | 288 | B30x50-Story4-6-F | AdaptivePushover_PX-8 | 288-Left | Sol Uç | 10 | -54.472 | -3.768e-07 | - | SH | Story4 | 288 | B30x50-Story4-6-F | Pushover_PY | 288-Left | Sol Uç | 60 | -100.3106 | -1e-06 | - | SH | Story4 | 288 | B30x50-Story4-6-F | AdaptivePushover_PY-9 | 288-Left | Sol Uç | 10 | -100.3168 | -1e-06 | - | SH
Story4 | 288 | B30x50-Story4-6-F | Pushover_PX | 288-Right | Sağ Uç | 60 | -50.0325 | -3.461e-07 | - | SH | Story4 | 288 | B30x50-Story4-6-F | AdaptivePushover_PX-8 | 288-Right | Sağ Uç | 10 | -50.0321 | -3.461e-07 | - | SH | Story4 | 288 | B30x50-Story4-6-F | Pushover_PY | 288-Right | Sağ Uç | 60 | 2.1978 | 1.52e-08 | - | SH | Story4 | 288 | B30x50-Story4-6-F | AdaptivePushover_PY-9 | 288-Right | Sağ Uç | 10 | 2.2036 | 1.524e-08 | - | SH
Story4 | 296 | B30x50-Story4-B-F | Pushover_PX | 296-Left | Sol Uç | 60 | 25.1437 | 1.404e-07 | - | SH | Story4 | 296 | B30x50-Story4-B-F | AdaptivePushover_PX-8 | 296-Left | Sol Uç | 10 | 25.1495 | 1.404e-07 | - | SH | Story4 | 296 | B30x50-Story4-B-F | Pushover_PY | 296-Left | Sol Uç | 60 | -24.1479 | -1.348e-07 | - | SH | Story4 | 296 | B30x50-Story4-B-F | AdaptivePushover_PY-9 | 296-Left | Sol Uç | 10 | -24.1466 | -1.348e-07 | - | SH
Story4 | 296 | B30x50-Story4-B-F | Pushover_PX | 296-Right | Sağ Uç | 60 | -65.4799 | -3.656e-07 | - | SH | Story4 | 296 | B30x50-Story4-B-F | AdaptivePushover_PX-8 | 296-Right | Sağ Uç | 10 | -65.4856 | -3.656e-07 | - | SH | Story4 | 296 | B30x50-Story4-B-F | Pushover_PY | 296-Right | Sağ Uç | 60 | -17.5865 | -9.819e-08 | - | SH | Story4 | 296 | B30x50-Story4-B-F | AdaptivePushover_PY-9 | 296-Right | Sağ Uç | 10 | -17.5879 | -9.82e-08 | - | SH
Story4 | 297 | B30x50-Story4-B-M | Pushover_PX | 297-Left | Sol Uç | 60 | 28.889 | 1.613e-07 | - | SH | Story4 | 297 | B30x50-Story4-B-M | AdaptivePushover_PX-8 | 297-Left | Sol Uç | 10 | 28.8946 | 1.613e-07 | - | SH | Story4 | 297 | B30x50-Story4-B-M | Pushover_PY | 297-Left | Sol Uç | 60 | -19.5027 | -1.089e-07 | - | SH | Story4 | 297 | B30x50-Story4-B-M | AdaptivePushover_PY-9 | 297-Left | Sol Uç | 10 | -19.5014 | -1.089e-07 | - | SH
Story4 | 297 | B30x50-Story4-B-M | Pushover_PX | 297-Right | Sağ Uç | 60 | -71.4712 | -3.99e-07 | - | SH | Story4 | 297 | B30x50-Story4-B-M | AdaptivePushover_PX-8 | 297-Right | Sağ Uç | 10 | -71.4769 | -3.991e-07 | - | SH | Story4 | 297 | B30x50-Story4-B-M | Pushover_PY | 297-Right | Sağ Uç | 60 | -21.8502 | -1.22e-07 | - | SH | Story4 | 297 | B30x50-Story4-B-M | AdaptivePushover_PY-9 | 297-Right | Sağ Uç | 10 | -21.8516 | -1.22e-07 | - | SH
Story4 | 298 | B30x50-Story4-B-M | Pushover_PX | 298-Left | Sol Uç | 60 | 27.2485 | 1.544e-07 | - | SH | Story4 | 298 | B30x50-Story4-B-M | AdaptivePushover_PX-8 | 298-Left | Sol Uç | 10 | 27.2542 | 1.544e-07 | - | SH | Story4 | 298 | B30x50-Story4-B-M | Pushover_PY | 298-Left | Sol Uç | 60 | -22.2775 | -1.262e-07 | - | SH | Story4 | 298 | B30x50-Story4-B-M | AdaptivePushover_PY-9 | 298-Left | Sol Uç | 10 | -22.2761 | -1.262e-07 | - | SH
Story4 | 298 | B30x50-Story4-B-M | Pushover_PX | 298-Right | Sağ Uç | 60 | -71.8618 | -4.072e-07 | - | SH | Story4 | 298 | B30x50-Story4-B-M | AdaptivePushover_PX-8 | 298-Right | Sağ Uç | 10 | -71.8675 | -4.072e-07 | - | SH | Story4 | 298 | B30x50-Story4-B-M | Pushover_PY | 298-Right | Sağ Uç | 60 | -22.3686 | -1.268e-07 | - | SH | Story4 | 298 | B30x50-Story4-B-M | AdaptivePushover_PY-9 | 298-Right | Sağ Uç | 10 | -22.37 | -1.268e-07 | - | SH
Story4 | 299 | B30x50-Story4-B-M | Pushover_PX | 299-Left | Sol Uç | 60 | 27.8758 | 1.556e-07 | - | SH | Story4 | 299 | B30x50-Story4-B-M | AdaptivePushover_PX-8 | 299-Left | Sol Uç | 10 | 27.8815 | 1.557e-07 | - | SH | Story4 | 299 | B30x50-Story4-B-M | Pushover_PY | 299-Left | Sol Uç | 60 | -21.7684 | -1.215e-07 | - | SH | Story4 | 299 | B30x50-Story4-B-M | AdaptivePushover_PY-9 | 299-Left | Sol Uç | 10 | -21.7671 | -1.215e-07 | - | SH
Story4 | 299 | B30x50-Story4-B-M | Pushover_PX | 299-Right | Sağ Uç | 60 | -67.9714 | -3.795e-07 | - | SH | Story4 | 299 | B30x50-Story4-B-M | AdaptivePushover_PX-8 | 299-Right | Sağ Uç | 10 | -67.977 | -3.795e-07 | - | SH | Story4 | 299 | B30x50-Story4-B-M | Pushover_PY | 299-Right | Sağ Uç | 60 | -19.6055 | -1.095e-07 | - | SH | Story4 | 299 | B30x50-Story4-B-M | AdaptivePushover_PY-9 | 299-Right | Sağ Uç | 10 | -19.6068 | -1.095e-07 | - | SH
Story4 | 300 | B30x50-Story4-B-L | Pushover_PX | 300-Left | Sol Uç | 60 | 29.814 | 1.665e-07 | - | SH | Story4 | 300 | B30x50-Story4-B-L | AdaptivePushover_PX-8 | 300-Left | Sol Uç | 10 | 29.8197 | 1.665e-07 | - | SH | Story4 | 300 | B30x50-Story4-B-L | Pushover_PY | 300-Left | Sol Uç | 60 | -18.1123 | -1.011e-07 | - | SH | Story4 | 300 | B30x50-Story4-B-L | AdaptivePushover_PY-9 | 300-Left | Sol Uç | 10 | -18.1109 | -1.011e-07 | - | SH
Story4 | 300 | B30x50-Story4-B-L | Pushover_PX | 300-Right | Sağ Uç | 60 | -74.1291 | -4.139e-07 | - | SH | Story4 | 300 | B30x50-Story4-B-L | AdaptivePushover_PX-8 | 300-Right | Sağ Uç | 10 | -74.1349 | -4.139e-07 | - | SH | Story4 | 300 | B30x50-Story4-B-L | Pushover_PY | 300-Right | Sağ Uç | 60 | -24.8765 | -1.389e-07 | - | SH | Story4 | 300 | B30x50-Story4-B-L | AdaptivePushover_PY-9 | 300-Right | Sağ Uç | 10 | -24.8779 | -1.389e-07 | - | SH
Story4 | 274 | B30x50-Story4-1-M | Pushover_PX | 274-Left | Sol Uç | 60 | -40.6491 | -3.085e-07 | - | SH | Story4 | 274 | B30x50-Story4-1-M | AdaptivePushover_PX-8 | 274-Left | Sol Uç | 10 | -40.6493 | -3.085e-07 | - | SH | Story4 | 274 | B30x50-Story4-1-M | Pushover_PY | 274-Left | Sol Uç | 60 | -88.7039 | -1e-06 | - | SH | Story4 | 274 | B30x50-Story4-1-M | AdaptivePushover_PY-9 | 274-Left | Sol Uç | 10 | -88.7091 | -1e-06 | - | SH
Story4 | 274 | B30x50-Story4-1-M | Pushover_PX | 274-Right | Sağ Uç | 60 | -40.6277 | -3.083e-07 | - | SH | Story4 | 274 | B30x50-Story4-1-M | AdaptivePushover_PX-8 | 274-Right | Sağ Uç | 10 | -40.6266 | -3.083e-07 | - | SH | Story4 | 274 | B30x50-Story4-1-M | Pushover_PY | 274-Right | Sağ Uç | 60 | 0.4543 | 3.447e-09 | - | SH | Story4 | 274 | B30x50-Story4-1-M | AdaptivePushover_PY-9 | 274-Right | Sağ Uç | 10 | 0.4597 | 3.488e-09 | - | SH
Story4 | 277 | B30x50-Story4-2-M | Pushover_PX | 277-Left | Sol Uç | 60 | -59.9564 | -3.795e-07 | - | SH | Story4 | 277 | B30x50-Story4-2-M | AdaptivePushover_PX-8 | 277-Left | Sol Uç | 10 | -59.9573 | -3.795e-07 | - | SH | Story4 | 277 | B30x50-Story4-2-M | Pushover_PY | 277-Left | Sol Uç | 60 | -114.7251 | -1e-06 | - | SH | Story4 | 277 | B30x50-Story4-2-M | AdaptivePushover_PY-9 | 277-Left | Sol Uç | 10 | -114.7315 | -1e-06 | - | SH
Story4 | 277 | B30x50-Story4-2-M | Pushover_PX | 277-Right | Sağ Uç | 60 | -59.9408 | -3.794e-07 | - | SH | Story4 | 277 | B30x50-Story4-2-M | AdaptivePushover_PX-8 | 277-Right | Sağ Uç | 10 | -59.9399 | -3.794e-07 | - | SH | Story4 | 277 | B30x50-Story4-2-M | Pushover_PY | 277-Right | Sağ Uç | 60 | -5.5206 | -3.494e-08 | - | SH | Story4 | 277 | B30x50-Story4-2-M | AdaptivePushover_PY-9 | 277-Right | Sağ Uç | 10 | -5.5141 | -3.49e-08 | - | SH
Story4 | 280 | B30x50-Story4-3-M | Pushover_PX | 280-Left | Sol Uç | 60 | -59.0049 | -3.387e-07 | - | SH | Story4 | 280 | B30x50-Story4-3-M | AdaptivePushover_PX-8 | 280-Left | Sol Uç | 10 | -59.0058 | -3.387e-07 | - | SH | Story4 | 280 | B30x50-Story4-3-M | Pushover_PY | 280-Left | Sol Uç | 60 | -117.1505 | -1e-06 | - | SH | Story4 | 280 | B30x50-Story4-3-M | AdaptivePushover_PY-9 | 280-Left | Sol Uç | 10 | -117.1574 | -1e-06 | - | SH
Story4 | 280 | B30x50-Story4-3-M | Pushover_PX | 280-Right | Sağ Uç | 60 | -58.9994 | -3.386e-07 | - | SH | Story4 | 280 | B30x50-Story4-3-M | AdaptivePushover_PX-8 | 280-Right | Sağ Uç | 10 | -58.9985 | -3.386e-07 | - | SH | Story4 | 280 | B30x50-Story4-3-M | Pushover_PY | 280-Right | Sağ Uç | 60 | -0.8706 | -4.997e-09 | - | SH | Story4 | 280 | B30x50-Story4-3-M | AdaptivePushover_PY-9 | 280-Right | Sağ Uç | 10 | -0.8637 | -4.957e-09 | - | SH
Story4 | 283 | B30x50-Story4-4-M | Pushover_PX | 283-Left | Sol Uç | 60 | -58.9892 | -3.386e-07 | - | SH | Story4 | 283 | B30x50-Story4-4-M | AdaptivePushover_PX-8 | 283-Left | Sol Uç | 10 | -58.9902 | -3.386e-07 | - | SH | Story4 | 283 | B30x50-Story4-4-M | Pushover_PY | 283-Left | Sol Uç | 60 | -117.0521 | -1e-06 | - | SH | Story4 | 283 | B30x50-Story4-4-M | AdaptivePushover_PY-9 | 283-Left | Sol Uç | 10 | -117.0591 | -1e-06 | - | SH
Story4 | 283 | B30x50-Story4-4-M | Pushover_PX | 283-Right | Sağ Uç | 60 | -58.9941 | -3.386e-07 | - | SH | Story4 | 283 | B30x50-Story4-4-M | AdaptivePushover_PX-8 | 283-Right | Sağ Uç | 10 | -58.9931 | -3.386e-07 | - | SH | Story4 | 283 | B30x50-Story4-4-M | Pushover_PY | 283-Right | Sağ Uç | 60 | -0.9177 | -5.267e-09 | - | SH | Story4 | 283 | B30x50-Story4-4-M | AdaptivePushover_PY-9 | 283-Right | Sağ Uç | 10 | -0.9108 | -5.227e-09 | - | SH
Story4 | 286 | B30x50-Story4-5-M | Pushover_PX | 286-Left | Sol Uç | 60 | -60.0456 | -3.801e-07 | - | SH | Story4 | 286 | B30x50-Story4-5-M | AdaptivePushover_PX-8 | 286-Left | Sol Uç | 10 | -60.0465 | -3.801e-07 | - | SH | Story4 | 286 | B30x50-Story4-5-M | Pushover_PY | 286-Left | Sol Uç | 60 | -114.2983 | -1e-06 | - | SH | Story4 | 286 | B30x50-Story4-5-M | AdaptivePushover_PY-9 | 286-Left | Sol Uç | 10 | -114.3048 | -1e-06 | - | SH
Story4 | 286 | B30x50-Story4-5-M | Pushover_PX | 286-Right | Sağ Uç | 60 | -60.0023 | -3.798e-07 | - | SH | Story4 | 286 | B30x50-Story4-5-M | AdaptivePushover_PX-8 | 286-Right | Sağ Uç | 10 | -60.0014 | -3.798e-07 | - | SH | Story4 | 286 | B30x50-Story4-5-M | Pushover_PY | 286-Right | Sağ Uç | 60 | -5.4423 | -3.445e-08 | - | SH | Story4 | 286 | B30x50-Story4-5-M | AdaptivePushover_PY-9 | 286-Right | Sağ Uç | 10 | -5.4358 | -3.441e-08 | - | SH
Story4 | 289 | B30x50-Story4-6-M | Pushover_PX | 289-Left | Sol Uç | 60 | -48.4792 | -3.322e-07 | - | SH | Story4 | 289 | B30x50-Story4-6-M | AdaptivePushover_PX-8 | 289-Left | Sol Uç | 10 | -48.4805 | -3.322e-07 | - | SH | Story4 | 289 | B30x50-Story4-6-M | Pushover_PY | 289-Left | Sol Uç | 60 | -93.8339 | -1e-06 | - | SH | Story4 | 289 | B30x50-Story4-6-M | AdaptivePushover_PY-9 | 289-Left | Sol Uç | 10 | -93.8399 | -1e-06 | - | SH
Story4 | 289 | B30x50-Story4-6-M | Pushover_PX | 289-Right | Sağ Uç | 60 | -48.4623 | -3.321e-07 | - | SH | Story4 | 289 | B30x50-Story4-6-M | AdaptivePushover_PX-8 | 289-Right | Sağ Uç | 10 | -48.4619 | -3.321e-07 | - | SH | Story4 | 289 | B30x50-Story4-6-M | Pushover_PY | 289-Right | Sağ Uç | 60 | 4.0058 | 2.745e-08 | - | SH | Story4 | 289 | B30x50-Story4-6-M | AdaptivePushover_PY-9 | 289-Right | Sağ Uç | 10 | 4.0116 | 2.749e-08 | - | SH
Story4 | 301 | B30x50-Story4-C-F | Pushover_PX | 301-Left | Sol Uç | 60 | 25.136 | 1.403e-07 | - | SH | Story4 | 301 | B30x50-Story4-C-F | AdaptivePushover_PX-8 | 301-Left | Sol Uç | 10 | 25.1418 | 1.404e-07 | - | SH | Story4 | 301 | B30x50-Story4-C-F | Pushover_PY | 301-Left | Sol Uç | 60 | -24.2176 | -1.352e-07 | - | SH | Story4 | 301 | B30x50-Story4-C-F | AdaptivePushover_PY-9 | 301-Left | Sol Uç | 10 | -24.2162 | -1.352e-07 | - | SH
Story4 | 301 | B30x50-Story4-C-F | Pushover_PX | 301-Right | Sağ Uç | 60 | -65.4724 | -3.656e-07 | - | SH | Story4 | 301 | B30x50-Story4-C-F | AdaptivePushover_PX-8 | 301-Right | Sağ Uç | 10 | -65.478 | -3.656e-07 | - | SH | Story4 | 301 | B30x50-Story4-C-F | Pushover_PY | 301-Right | Sağ Uç | 60 | -17.463 | -9.75e-08 | - | SH | Story4 | 301 | B30x50-Story4-C-F | AdaptivePushover_PY-9 | 301-Right | Sağ Uç | 10 | -17.4644 | -9.751e-08 | - | SH
Story4 | 302 | B30x50-Story4-C-M | Pushover_PX | 302-Left | Sol Uç | 60 | 28.8814 | 1.613e-07 | - | SH | Story4 | 302 | B30x50-Story4-C-M | AdaptivePushover_PX-8 | 302-Left | Sol Uç | 10 | 28.887 | 1.613e-07 | - | SH | Story4 | 302 | B30x50-Story4-C-M | Pushover_PY | 302-Left | Sol Uç | 60 | -19.5782 | -1.093e-07 | - | SH | Story4 | 302 | B30x50-Story4-C-M | AdaptivePushover_PY-9 | 302-Left | Sol Uç | 10 | -19.5768 | -1.093e-07 | - | SH
Story4 | 302 | B30x50-Story4-C-M | Pushover_PX | 302-Right | Sağ Uç | 60 | -71.4633 | -3.99e-07 | - | SH | Story4 | 302 | B30x50-Story4-C-M | AdaptivePushover_PX-8 | 302-Right | Sağ Uç | 10 | -71.469 | -3.99e-07 | - | SH | Story4 | 302 | B30x50-Story4-C-M | Pushover_PY | 302-Right | Sağ Uç | 60 | -21.7223 | -1.213e-07 | - | SH | Story4 | 302 | B30x50-Story4-C-M | AdaptivePushover_PY-9 | 302-Right | Sağ Uç | 10 | -21.7237 | -1.213e-07 | - | SH
Story4 | 303 | B30x50-Story4-C-M | Pushover_PX | 303-Left | Sol Uç | 60 | 27.2402 | 1.544e-07 | - | SH | Story4 | 303 | B30x50-Story4-C-M | AdaptivePushover_PX-8 | 303-Left | Sol Uç | 10 | 27.2459 | 1.544e-07 | - | SH | Story4 | 303 | B30x50-Story4-C-M | Pushover_PY | 303-Left | Sol Uç | 60 | -22.3466 | -1.266e-07 | - | SH | Story4 | 303 | B30x50-Story4-C-M | AdaptivePushover_PY-9 | 303-Left | Sol Uç | 10 | -22.3452 | -1.266e-07 | - | SH
Story4 | 303 | B30x50-Story4-C-M | Pushover_PX | 303-Right | Sağ Uç | 60 | -71.8531 | -4.072e-07 | - | SH | Story4 | 303 | B30x50-Story4-C-M | AdaptivePushover_PX-8 | 303-Right | Sağ Uç | 10 | -71.8588 | -4.072e-07 | - | SH | Story4 | 303 | B30x50-Story4-C-M | Pushover_PY | 303-Right | Sağ Uç | 60 | -22.233 | -1.26e-07 | - | SH | Story4 | 303 | B30x50-Story4-C-M | AdaptivePushover_PY-9 | 303-Right | Sağ Uç | 10 | -22.2344 | -1.26e-07 | - | SH
Story4 | 304 | B30x50-Story4-C-M | Pushover_PX | 304-Left | Sol Uç | 60 | 27.874 | 1.556e-07 | - | SH | Story4 | 304 | B30x50-Story4-C-M | AdaptivePushover_PX-8 | 304-Left | Sol Uç | 10 | 27.8798 | 1.557e-07 | - | SH | Story4 | 304 | B30x50-Story4-C-M | Pushover_PY | 304-Left | Sol Uç | 60 | -21.8385 | -1.219e-07 | - | SH | Story4 | 304 | B30x50-Story4-C-M | AdaptivePushover_PY-9 | 304-Left | Sol Uç | 10 | -21.8371 | -1.219e-07 | - | SH
Story4 | 304 | B30x50-Story4-C-M | Pushover_PX | 304-Right | Sağ Uç | 60 | -67.9469 | -3.794e-07 | - | SH | Story4 | 304 | B30x50-Story4-C-M | AdaptivePushover_PX-8 | 304-Right | Sağ Uç | 10 | -67.9524 | -3.794e-07 | - | SH | Story4 | 304 | B30x50-Story4-C-M | Pushover_PY | 304-Right | Sağ Uç | 60 | -19.4652 | -1.087e-07 | - | SH | Story4 | 304 | B30x50-Story4-C-M | AdaptivePushover_PY-9 | 304-Right | Sağ Uç | 10 | -19.4665 | -1.087e-07 | - | SH
Story4 | 305 | B30x50-Story4-C-L | Pushover_PX | 305-Left | Sol Uç | 60 | 30.4532 | 1.7e-07 | - | SH | Story4 | 305 | B30x50-Story4-C-L | AdaptivePushover_PX-8 | 305-Left | Sol Uç | 10 | 30.4589 | 1.701e-07 | - | SH | Story4 | 305 | B30x50-Story4-C-L | Pushover_PY | 305-Left | Sol Uç | 60 | -17.536 | -9.791e-08 | - | SH | Story4 | 305 | B30x50-Story4-C-L | AdaptivePushover_PY-9 | 305-Left | Sol Uç | 10 | -17.5346 | -9.79e-08 | - | SH
Story4 | 305 | B30x50-Story4-C-L | Pushover_PX | 305-Right | Sağ Uç | 60 | -73.4132 | -4.099e-07 | - | SH | Story4 | 305 | B30x50-Story4-C-L | AdaptivePushover_PX-8 | 305-Right | Sağ Uç | 10 | -73.4191 | -4.099e-07 | - | SH | Story4 | 305 | B30x50-Story4-C-L | Pushover_PY | 305-Right | Sağ Uç | 60 | -24.035 | -1.342e-07 | - | SH | Story4 | 305 | B30x50-Story4-C-L | AdaptivePushover_PY-9 | 305-Right | Sağ Uç | 10 | -24.0364 | -1.342e-07 | - | SH
Story4 | 275 | B30x50-Story4-1-L | Pushover_PX | 275-Left | Sol Uç | 60 | -40.1203 | -3.073e-07 | - | SH | Story4 | 275 | B30x50-Story4-1-L | AdaptivePushover_PX-8 | 275-Left | Sol Uç | 10 | -40.1205 | -3.073e-07 | - | SH | Story4 | 275 | B30x50-Story4-1-L | Pushover_PY | 275-Left | Sol Uç | 60 | -87.9913 | -1e-06 | - | SH | Story4 | 275 | B30x50-Story4-1-L | AdaptivePushover_PY-9 | 275-Left | Sol Uç | 10 | -87.9966 | -1e-06 | - | SH
Story4 | 275 | B30x50-Story4-1-L | Pushover_PX | 275-Right | Sağ Uç | 60 | -43.6867 | -3.346e-07 | - | SH | Story4 | 275 | B30x50-Story4-1-L | AdaptivePushover_PX-8 | 275-Right | Sağ Uç | 10 | -43.6856 | -3.346e-07 | - | SH | Story4 | 275 | B30x50-Story4-1-L | Pushover_PY | 275-Right | Sağ Uç | 60 | -2.2089 | -1.692e-08 | - | SH | Story4 | 275 | B30x50-Story4-1-L | AdaptivePushover_PY-9 | 275-Right | Sağ Uç | 10 | -2.2033 | -1.688e-08 | - | SH
Story4 | 278 | B30x50-Story4-2-L | Pushover_PX | 278-Left | Sol Uç | 60 | -58.4737 | -3.667e-07 | - | SH | Story4 | 278 | B30x50-Story4-2-L | AdaptivePushover_PX-8 | 278-Left | Sol Uç | 10 | -58.4745 | -3.667e-07 | - | SH | Story4 | 278 | B30x50-Story4-2-L | Pushover_PY | 278-Left | Sol Uç | 60 | -113.2507 | -1e-06 | - | SH | Story4 | 278 | B30x50-Story4-2-L | AdaptivePushover_PY-9 | 278-Left | Sol Uç | 10 | -113.2573 | -1e-06 | - | SH
Story4 | 278 | B30x50-Story4-2-L | Pushover_PX | 278-Right | Sağ Uç | 60 | -57.8606 | -3.628e-07 | - | SH | Story4 | 278 | B30x50-Story4-2-L | AdaptivePushover_PX-8 | 278-Right | Sağ Uç | 10 | -57.8598 | -3.628e-07 | - | SH | Story4 | 278 | B30x50-Story4-2-L | Pushover_PY | 278-Right | Sağ Uç | 60 | -4.1976 | -2.632e-08 | - | SH | Story4 | 278 | B30x50-Story4-2-L | AdaptivePushover_PY-9 | 278-Right | Sağ Uç | 10 | -4.1912 | -2.628e-08 | - | SH
Story4 | 281 | B30x50-Story4-3-L | Pushover_PX | 281-Left | Sol Uç | 60 | -56.1721 | -3.254e-07 | - | SH | Story4 | 281 | B30x50-Story4-3-L | AdaptivePushover_PX-8 | 281-Left | Sol Uç | 10 | -56.1731 | -3.254e-07 | - | SH | Story4 | 281 | B30x50-Story4-3-L | Pushover_PY | 281-Left | Sol Uç | 60 | -114.1729 | -1e-06 | - | SH | Story4 | 281 | B30x50-Story4-3-L | AdaptivePushover_PY-9 | 281-Left | Sol Uç | 10 | -114.1799 | -1e-06 | - | SH
Story4 | 281 | B30x50-Story4-3-L | Pushover_PX | 281-Right | Sağ Uç | 60 | -62.9658 | -3.648e-07 | - | SH | Story4 | 281 | B30x50-Story4-3-L | AdaptivePushover_PX-8 | 281-Right | Sağ Uç | 10 | -62.9649 | -3.648e-07 | - | SH | Story4 | 281 | B30x50-Story4-3-L | Pushover_PY | 281-Right | Sağ Uç | 60 | -3.9081 | -2.264e-08 | - | SH | Story4 | 281 | B30x50-Story4-3-L | AdaptivePushover_PY-9 | 281-Right | Sağ Uç | 10 | -3.901 | -2.26e-08 | - | SH
Story4 | 284 | B30x50-Story4-4-L | Pushover_PX | 284-Left | Sol Uç | 60 | -56.1972 | -3.256e-07 | - | SH | Story4 | 284 | B30x50-Story4-4-L | AdaptivePushover_PX-8 | 284-Left | Sol Uç | 10 | -56.1981 | -3.256e-07 | - | SH | Story4 | 284 | B30x50-Story4-4-L | Pushover_PY | 284-Left | Sol Uç | 60 | -114.0874 | -1e-06 | - | SH | Story4 | 284 | B30x50-Story4-4-L | AdaptivePushover_PY-9 | 284-Left | Sol Uç | 10 | -114.0944 | -1e-06 | - | SH
Story4 | 284 | B30x50-Story4-4-L | Pushover_PX | 284-Right | Sağ Uç | 60 | -63.0183 | -3.651e-07 | - | SH | Story4 | 284 | B30x50-Story4-4-L | AdaptivePushover_PX-8 | 284-Right | Sağ Uç | 10 | -63.0173 | -3.651e-07 | - | SH | Story4 | 284 | B30x50-Story4-4-L | Pushover_PY | 284-Right | Sağ Uç | 60 | -3.9676 | -2.299e-08 | - | SH | Story4 | 284 | B30x50-Story4-4-L | AdaptivePushover_PY-9 | 284-Right | Sağ Uç | 10 | -3.9605 | -2.295e-08 | - | SH
Story4 | 287 | B30x50-Story4-5-L | Pushover_PX | 287-Left | Sol Uç | 60 | -58.6621 | -3.679e-07 | - | SH | Story4 | 287 | B30x50-Story4-5-L | AdaptivePushover_PX-8 | 287-Left | Sol Uç | 10 | -58.6631 | -3.679e-07 | - | SH | Story4 | 287 | B30x50-Story4-5-L | Pushover_PY | 287-Left | Sol Uç | 60 | -112.9053 | -1e-06 | - | SH | Story4 | 287 | B30x50-Story4-5-L | AdaptivePushover_PY-9 | 287-Left | Sol Uç | 10 | -112.9119 | -1e-06 | - | SH
Story4 | 287 | B30x50-Story4-5-L | Pushover_PX | 287-Right | Sağ Uç | 60 | -58.0554 | -3.641e-07 | - | SH | Story4 | 287 | B30x50-Story4-5-L | AdaptivePushover_PX-8 | 287-Right | Sağ Uç | 10 | -58.0545 | -3.641e-07 | - | SH | Story4 | 287 | B30x50-Story4-5-L | Pushover_PY | 287-Right | Sağ Uç | 60 | -4.2835 | -2.686e-08 | - | SH | Story4 | 287 | B30x50-Story4-5-L | AdaptivePushover_PY-9 | 287-Right | Sağ Uç | 10 | -4.2771 | -2.682e-08 | - | SH
Story4 | 290 | B30x50-Story4-6-L | Pushover_PX | 290-Left | Sol Uç | 60 | -47.4035 | -3.446e-07 | - | SH | Story4 | 290 | B30x50-Story4-6-L | AdaptivePushover_PX-8 | 290-Left | Sol Uç | 10 | -47.4048 | -3.446e-07 | - | SH | Story4 | 290 | B30x50-Story4-6-L | Pushover_PY | 290-Left | Sol Uç | 60 | -90.3451 | -1e-06 | - | SH | Story4 | 290 | B30x50-Story4-6-L | AdaptivePushover_PY-9 | 290-Left | Sol Uç | 10 | -90.3509 | -1e-06 | - | SH
Story4 | 290 | B30x50-Story4-6-L | Pushover_PX | 290-Right | Sağ Uç | 60 | -51.6803 | -3.757e-07 | - | SH | Story4 | 290 | B30x50-Story4-6-L | AdaptivePushover_PX-8 | 290-Right | Sağ Uç | 10 | -51.68 | -3.757e-07 | - | SH | Story4 | 290 | B30x50-Story4-6-L | Pushover_PY | 290-Right | Sağ Uç | 60 | -0.6126 | -4.454e-09 | - | SH | Story4 | 290 | B30x50-Story4-6-L | AdaptivePushover_PY-9 | 290-Right | Sağ Uç | 10 | -0.607 | -4.413e-09 | - | SH
Story4 | 306 | B30x50-Story4-D-F | Pushover_PX | 306-Left | Sol Uç | 60 | 25.9917 | 1.654e-07 | - | SH | Story4 | 306 | B30x50-Story4-D-F | AdaptivePushover_PX-8 | 306-Left | Sol Uç | 10 | 25.997 | 1.654e-07 | - | SH | Story4 | 306 | B30x50-Story4-D-F | Pushover_PY | 306-Left | Sol Uç | 60 | -17.7022 | -1.126e-07 | - | SH | Story4 | 306 | B30x50-Story4-D-F | AdaptivePushover_PY-9 | 306-Left | Sol Uç | 10 | -17.7009 | -1.126e-07 | - | SH
Story4 | 306 | B30x50-Story4-D-F | Pushover_PX | 306-Right | Sağ Uç | 60 | -60.8804 | -3.874e-07 | - | SH | Story4 | 306 | B30x50-Story4-D-F | AdaptivePushover_PX-8 | 306-Right | Sağ Uç | 10 | -60.8856 | -3.874e-07 | - | SH | Story4 | 306 | B30x50-Story4-D-F | Pushover_PY | 306-Right | Sağ Uç | 60 | -15.8726 | -1.01e-07 | - | SH | Story4 | 306 | B30x50-Story4-D-F | AdaptivePushover_PY-9 | 306-Right | Sağ Uç | 10 | -15.8737 | -1.01e-07 | - | SH
Story4 | 307 | B30x50-Story4-D-M | Pushover_PX | 307-Left | Sol Uç | 60 | 27.3333 | 1.714e-07 | - | SH | Story4 | 307 | B30x50-Story4-D-M | AdaptivePushover_PX-8 | 307-Left | Sol Uç | 10 | 27.3385 | 1.714e-07 | - | SH | Story4 | 307 | B30x50-Story4-D-M | Pushover_PY | 307-Left | Sol Uç | 60 | -16.8672 | -1.057e-07 | - | SH | Story4 | 307 | B30x50-Story4-D-M | AdaptivePushover_PY-9 | 307-Left | Sol Uç | 10 | -16.8659 | -1.057e-07 | - | SH
Story4 | 307 | B30x50-Story4-D-M | Pushover_PX | 307-Right | Sağ Uç | 60 | -59.0147 | -3.7e-07 | - | SH | Story4 | 307 | B30x50-Story4-D-M | AdaptivePushover_PX-8 | 307-Right | Sağ Uç | 10 | -59.0198 | -3.7e-07 | - | SH | Story4 | 307 | B30x50-Story4-D-M | Pushover_PY | 307-Right | Sağ Uç | 60 | -14.6748 | -9.2e-08 | - | SH | Story4 | 307 | B30x50-Story4-D-M | AdaptivePushover_PY-9 | 307-Right | Sağ Uç | 10 | -14.676 | -9.2e-08 | - | SH
Story4 | 308 | B30x50-Story4-D-M | Pushover_PX | 308-Left | Sol Uç | 60 | 28.2665 | 1.746e-07 | - | SH | Story4 | 308 | B30x50-Story4-D-M | AdaptivePushover_PX-8 | 308-Left | Sol Uç | 10 | 28.2716 | 1.746e-07 | - | SH | Story4 | 308 | B30x50-Story4-D-M | Pushover_PY | 308-Left | Sol Uç | 60 | -14.9279 | -9.219e-08 | - | SH | Story4 | 308 | B30x50-Story4-D-M | AdaptivePushover_PY-9 | 308-Left | Sol Uç | 10 | -14.9267 | -9.218e-08 | - | SH
Story4 | 308 | B30x50-Story4-D-M | Pushover_PX | 308-Right | Sağ Uç | 60 | -59.0882 | -3.649e-07 | - | SH | Story4 | 308 | B30x50-Story4-D-M | AdaptivePushover_PX-8 | 308-Right | Sağ Uç | 10 | -59.0933 | -3.649e-07 | - | SH | Story4 | 308 | B30x50-Story4-D-M | Pushover_PY | 308-Right | Sağ Uç | 60 | -14.6486 | -9.046e-08 | - | SH | Story4 | 308 | B30x50-Story4-D-M | AdaptivePushover_PY-9 | 308-Right | Sağ Uç | 10 | -14.6498 | -9.047e-08 | - | SH
Story4 | 309 | B30x50-Story4-D-M | Pushover_PX | 309-Left | Sol Uç | 60 | 28.1621 | 1.765e-07 | - | SH | Story4 | 309 | B30x50-Story4-D-M | AdaptivePushover_PX-8 | 309-Left | Sol Uç | 10 | 28.1672 | 1.766e-07 | - | SH | Story4 | 309 | B30x50-Story4-D-M | Pushover_PY | 309-Left | Sol Uç | 60 | -14.9561 | -9.376e-08 | - | SH | Story4 | 309 | B30x50-Story4-D-M | AdaptivePushover_PY-9 | 309-Left | Sol Uç | 10 | -14.9548 | -9.375e-08 | - | SH
Story4 | 309 | B30x50-Story4-D-M | Pushover_PX | 309-Right | Sağ Uç | 60 | -62.1846 | -3.898e-07 | - | SH | Story4 | 309 | B30x50-Story4-D-M | AdaptivePushover_PX-8 | 309-Right | Sağ Uç | 10 | -62.1898 | -3.899e-07 | - | SH | Story4 | 309 | B30x50-Story4-D-M | Pushover_PY | 309-Right | Sağ Uç | 60 | -16.5824 | -1.04e-07 | - | SH | Story4 | 309 | B30x50-Story4-D-M | AdaptivePushover_PY-9 | 309-Right | Sağ Uç | 10 | -16.5836 | -1.04e-07 | - | SH
Story4 | 310 | B30x50-Story4-D-L | Pushover_PX | 310-Left | Sol Uç | 60 | 27.5647 | 1.754e-07 | - | SH | Story4 | 310 | B30x50-Story4-D-L | AdaptivePushover_PX-8 | 310-Left | Sol Uç | 10 | 27.5699 | 1.754e-07 | - | SH | Story4 | 310 | B30x50-Story4-D-L | Pushover_PY | 310-Left | Sol Uç | 60 | -16.1429 | -1.027e-07 | - | SH | Story4 | 310 | B30x50-Story4-D-L | AdaptivePushover_PY-9 | 310-Left | Sol Uç | 10 | -16.1415 | -1.027e-07 | - | SH
Story4 | 310 | B30x50-Story4-D-L | Pushover_PX | 310-Right | Sağ Uç | 60 | -62.5704 | -3.981e-07 | - | SH | Story4 | 310 | B30x50-Story4-D-L | AdaptivePushover_PX-8 | 310-Right | Sağ Uç | 10 | -62.5756 | -3.981e-07 | - | SH | Story4 | 310 | B30x50-Story4-D-L | Pushover_PY | 310-Right | Sağ Uç | 60 | -17.3921 | -1.107e-07 | - | SH | Story4 | 310 | B30x50-Story4-D-L | AdaptivePushover_PY-9 | 310-Right | Sağ Uç | 10 | -17.3933 | -1.107e-07 | - | SH
Story3 | 105 | B30x50-Story3-A-F | Pushover_PX | 105-Left | Sol Uç | 60 | 24.756 | 1.575e-07 | - | SH | Story3 | 105 | B30x50-Story3-A-F | AdaptivePushover_PX-8 | 105-Left | Sol Uç | 10 | 24.7655 | 1.576e-07 | - | SH | Story3 | 105 | B30x50-Story3-A-F | Pushover_PY | 105-Left | Sol Uç | 60 | -18.6718 | -1.188e-07 | - | SH | Story3 | 105 | B30x50-Story3-A-F | AdaptivePushover_PY-9 | 105-Left | Sol Uç | 10 | -18.6708 | -1.188e-07 | - | SH
Story3 | 105 | B30x50-Story3-A-F | Pushover_PX | 105-Right | Sağ Uç | 60 | -59.6385 | -3.795e-07 | - | SH | Story3 | 105 | B30x50-Story3-A-F | AdaptivePushover_PX-8 | 105-Right | Sağ Uç | 10 | -59.648 | -3.795e-07 | - | SH | Story3 | 105 | B30x50-Story3-A-F | Pushover_PY | 105-Right | Sağ Uç | 60 | -17.6185 | -1.121e-07 | - | SH | Story3 | 105 | B30x50-Story3-A-F | AdaptivePushover_PY-9 | 105-Right | Sağ Uç | 10 | -17.6199 | -1.121e-07 | - | SH
Story3 | 106 | B30x50-Story3-A-M | Pushover_PX | 106-Left | Sol Uç | 60 | 25.7088 | 1.612e-07 | - | SH | Story3 | 106 | B30x50-Story3-A-M | AdaptivePushover_PX-8 | 106-Left | Sol Uç | 10 | 25.7183 | 1.612e-07 | - | SH | Story3 | 106 | B30x50-Story3-A-M | Pushover_PY | 106-Left | Sol Uç | 60 | -18 | -1.128e-07 | - | SH | Story3 | 106 | B30x50-Story3-A-M | AdaptivePushover_PY-9 | 106-Left | Sol Uç | 10 | -17.999 | -1.128e-07 | - | SH
Story3 | 106 | B30x50-Story3-A-M | Pushover_PX | 106-Right | Sağ Uç | 60 | -57.4979 | -3.605e-07 | - | SH | Story3 | 106 | B30x50-Story3-A-M | AdaptivePushover_PX-8 | 106-Right | Sağ Uç | 10 | -57.5071 | -3.605e-07 | - | SH | Story3 | 106 | B30x50-Story3-A-M | Pushover_PY | 106-Right | Sağ Uç | 60 | -16.1682 | -1.014e-07 | - | SH | Story3 | 106 | B30x50-Story3-A-M | AdaptivePushover_PY-9 | 106-Right | Sağ Uç | 10 | -16.1695 | -1.014e-07 | - | SH
Story3 | 107 | B30x50-Story3-A-M | Pushover_PX | 107-Left | Sol Uç | 60 | 26.6221 | 1.644e-07 | - | SH | Story3 | 107 | B30x50-Story3-A-M | AdaptivePushover_PX-8 | 107-Left | Sol Uç | 10 | 26.6313 | 1.645e-07 | - | SH | Story3 | 107 | B30x50-Story3-A-M | Pushover_PY | 107-Left | Sol Uç | 60 | -15.9712 | -9.863e-08 | - | SH | Story3 | 107 | B30x50-Story3-A-M | AdaptivePushover_PY-9 | 107-Left | Sol Uç | 10 | -15.9702 | -9.862e-08 | - | SH
Story3 | 107 | B30x50-Story3-A-M | Pushover_PX | 107-Right | Sağ Uç | 60 | -57.5953 | -3.557e-07 | - | SH | Story3 | 107 | B30x50-Story3-A-M | AdaptivePushover_PX-8 | 107-Right | Sağ Uç | 10 | -57.6046 | -3.557e-07 | - | SH | Story3 | 107 | B30x50-Story3-A-M | Pushover_PY | 107-Right | Sağ Uç | 60 | -16.1877 | -9.997e-08 | - | SH | Story3 | 107 | B30x50-Story3-A-M | AdaptivePushover_PY-9 | 107-Right | Sağ Uç | 10 | -16.189 | -9.997e-08 | - | SH
Story3 | 108 | B30x50-Story3-A-M | Pushover_PX | 108-Left | Sol Uç | 60 | 26.5428 | 1.664e-07 | - | SH | Story3 | 108 | B30x50-Story3-A-M | AdaptivePushover_PX-8 | 108-Left | Sol Uç | 10 | 26.552 | 1.665e-07 | - | SH | Story3 | 108 | B30x50-Story3-A-M | Pushover_PY | 108-Left | Sol Uç | 60 | -15.9622 | -1.001e-07 | - | SH | Story3 | 108 | B30x50-Story3-A-M | AdaptivePushover_PY-9 | 108-Left | Sol Uç | 10 | -15.9612 | -1.001e-07 | - | SH
Story3 | 108 | B30x50-Story3-A-M | Pushover_PX | 108-Right | Sağ Uç | 60 | -60.5925 | -3.799e-07 | - | SH | Story3 | 108 | B30x50-Story3-A-M | AdaptivePushover_PX-8 | 108-Right | Sağ Uç | 10 | -60.602 | -3.799e-07 | - | SH | Story3 | 108 | B30x50-Story3-A-M | Pushover_PY | 108-Right | Sağ Uç | 60 | -18.204 | -1.141e-07 | - | SH | Story3 | 108 | B30x50-Story3-A-M | AdaptivePushover_PY-9 | 108-Right | Sağ Uç | 10 | -18.2053 | -1.141e-07 | - | SH
Story3 | 109 | B30x50-Story3-A-L | Pushover_PX | 109-Left | Sol Uç | 60 | 25.8649 | 1.646e-07 | - | SH | Story3 | 109 | B30x50-Story3-A-L | AdaptivePushover_PX-8 | 109-Left | Sol Uç | 10 | 25.8744 | 1.646e-07 | - | SH | Story3 | 109 | B30x50-Story3-A-L | Pushover_PY | 109-Left | Sol Uç | 60 | -17.406 | -1.107e-07 | - | SH | Story3 | 109 | B30x50-Story3-A-L | AdaptivePushover_PY-9 | 109-Left | Sol Uç | 10 | -17.4049 | -1.107e-07 | - | SH
Story3 | 109 | B30x50-Story3-A-L | Pushover_PX | 109-Right | Sağ Uç | 60 | -60.9162 | -3.876e-07 | - | SH | Story3 | 109 | B30x50-Story3-A-L | AdaptivePushover_PX-8 | 109-Right | Sağ Uç | 10 | -60.9257 | -3.876e-07 | - | SH | Story3 | 109 | B30x50-Story3-A-L | Pushover_PY | 109-Right | Sağ Uç | 60 | -18.8877 | -1.202e-07 | - | SH | Story3 | 109 | B30x50-Story3-A-L | AdaptivePushover_PY-9 | 109-Right | Sağ Uç | 10 | -18.889 | -1.202e-07 | - | SH
Story3 | 87 | B30x50-Story3-1-F | Pushover_PX | 87-Left | Sol Uç | 60 | -43.6597 | -3.344e-07 | - | SH | Story3 | 87 | B30x50-Story3-1-F | AdaptivePushover_PX-8 | 87-Left | Sol Uç | 10 | -43.6595 | -3.344e-07 | - | SH | Story3 | 87 | B30x50-Story3-1-F | Pushover_PY | 87-Left | Sol Uç | 60 | -90.2175 | -1e-06 | - | SH | Story3 | 87 | B30x50-Story3-1-F | AdaptivePushover_PY-9 | 87-Left | Sol Uç | 10 | -90.2269 | -1e-06 | - | SH
Story3 | 87 | B30x50-Story3-1-F | Pushover_PX | 87-Right | Sağ Uç | 60 | -40.3864 | -3.094e-07 | - | SH | Story3 | 87 | B30x50-Story3-1-F | AdaptivePushover_PX-8 | 87-Right | Sağ Uç | 10 | -40.385 | -3.093e-07 | - | SH | Story3 | 87 | B30x50-Story3-1-F | Pushover_PY | 87-Right | Sağ Uç | 60 | -1.5208 | -1.165e-08 | - | SH | Story3 | 87 | B30x50-Story3-1-F | AdaptivePushover_PY-9 | 87-Right | Sağ Uç | 10 | -1.5115 | -1.158e-08 | - | SH
Story3 | 90 | B30x50-Story3-2-F | Pushover_PX | 90-Left | Sol Uç | 60 | -57.7014 | -3.618e-07 | - | SH | Story3 | 90 | B30x50-Story3-2-F | AdaptivePushover_PX-8 | 90-Left | Sol Uç | 10 | -57.7022 | -3.619e-07 | - | SH | Story3 | 90 | B30x50-Story3-2-F | Pushover_PY | 90-Left | Sol Uç | 60 | -108.9796 | -1e-06 | - | SH | Story3 | 90 | B30x50-Story3-2-F | AdaptivePushover_PY-9 | 90-Left | Sol Uç | 10 | -108.9909 | -1e-06 | - | SH
Story3 | 90 | B30x50-Story3-2-F | Pushover_PX | 90-Right | Sağ Uç | 60 | -59.1286 | -3.708e-07 | - | SH | Story3 | 90 | B30x50-Story3-2-F | AdaptivePushover_PX-8 | 90-Right | Sağ Uç | 10 | -59.1278 | -3.708e-07 | - | SH | Story3 | 90 | B30x50-Story3-2-F | Pushover_PY | 90-Right | Sağ Uç | 60 | -7.4062 | -4.644e-08 | - | SH | Story3 | 90 | B30x50-Story3-2-F | AdaptivePushover_PY-9 | 90-Right | Sağ Uç | 10 | -7.3948 | -4.637e-08 | - | SH
Story3 | 93 | B30x50-Story3-3-F | Pushover_PX | 93-Left | Sol Uç | 60 | -61.378 | -3.849e-07 | - | SH | Story3 | 93 | B30x50-Story3-3-F | AdaptivePushover_PX-8 | 93-Left | Sol Uç | 10 | -61.3788 | -3.849e-07 | - | SH | Story3 | 93 | B30x50-Story3-3-F | Pushover_PY | 93-Left | Sol Uç | 60 | -113.4603 | -1e-06 | - | SH | Story3 | 93 | B30x50-Story3-3-F | AdaptivePushover_PY-9 | 93-Left | Sol Uç | 10 | -113.4718 | -1e-06 | - | SH
Story3 | 93 | B30x50-Story3-3-F | Pushover_PX | 93-Right | Sağ Uç | 60 | -55.72 | -3.494e-07 | - | SH | Story3 | 93 | B30x50-Story3-3-F | AdaptivePushover_PX-8 | 93-Right | Sağ Uç | 10 | -55.7191 | -3.494e-07 | - | SH | Story3 | 93 | B30x50-Story3-3-F | Pushover_PY | 93-Right | Sağ Uç | 60 | -4.6349 | -2.907e-08 | - | SH | Story3 | 93 | B30x50-Story3-3-F | AdaptivePushover_PY-9 | 93-Right | Sağ Uç | 10 | -4.6236 | -2.899e-08 | - | SH
Story3 | 96 | B30x50-Story3-4-F | Pushover_PX | 96-Left | Sol Uç | 60 | -61.4326 | -3.852e-07 | - | SH | Story3 | 96 | B30x50-Story3-4-F | AdaptivePushover_PX-8 | 96-Left | Sol Uç | 10 | -61.4335 | -3.853e-07 | - | SH | Story3 | 96 | B30x50-Story3-4-F | Pushover_PY | 96-Left | Sol Uç | 60 | -113.4036 | -1e-06 | - | SH | Story3 | 96 | B30x50-Story3-4-F | AdaptivePushover_PY-9 | 96-Left | Sol Uç | 10 | -113.4152 | -1e-06 | - | SH
Story3 | 96 | B30x50-Story3-4-F | Pushover_PX | 96-Right | Sağ Uç | 60 | -55.7647 | -3.497e-07 | - | SH | Story3 | 96 | B30x50-Story3-4-F | AdaptivePushover_PX-8 | 96-Right | Sağ Uç | 10 | -55.7639 | -3.497e-07 | - | SH | Story3 | 96 | B30x50-Story3-4-F | Pushover_PY | 96-Right | Sağ Uç | 60 | -4.6922 | -2.943e-08 | - | SH | Story3 | 96 | B30x50-Story3-4-F | AdaptivePushover_PY-9 | 96-Right | Sağ Uç | 10 | -4.6809 | -2.935e-08 | - | SH
Story3 | 99 | B30x50-Story3-5-F | Pushover_PX | 99-Left | Sol Uç | 60 | -57.9619 | -3.635e-07 | - | SH | Story3 | 99 | B30x50-Story3-5-F | AdaptivePushover_PX-8 | 99-Left | Sol Uç | 10 | -57.9628 | -3.635e-07 | - | SH | Story3 | 99 | B30x50-Story3-5-F | Pushover_PY | 99-Left | Sol Uç | 60 | -108.8132 | -1e-06 | - | SH | Story3 | 99 | B30x50-Story3-5-F | AdaptivePushover_PY-9 | 99-Left | Sol Uç | 10 | -108.8245 | -1e-06 | - | SH
Story3 | 99 | B30x50-Story3-5-F | Pushover_PX | 99-Right | Sağ Uç | 60 | -59.4723 | -3.73e-07 | - | SH | Story3 | 99 | B30x50-Story3-5-F | AdaptivePushover_PX-8 | 99-Right | Sağ Uç | 10 | -59.4714 | -3.729e-07 | - | SH | Story3 | 99 | B30x50-Story3-5-F | Pushover_PY | 99-Right | Sağ Uç | 60 | -7.5845 | -4.756e-08 | - | SH | Story3 | 99 | B30x50-Story3-5-F | AdaptivePushover_PY-9 | 99-Right | Sağ Uç | 10 | -7.573 | -4.749e-08 | - | SH
Story3 | 102 | B30x50-Story3-6-F | Pushover_PX | 102-Left | Sol Uç | 60 | -50.837 | -3.894e-07 | - | SH | Story3 | 102 | B30x50-Story3-6-F | AdaptivePushover_PX-8 | 102-Left | Sol Uç | 10 | -50.8386 | -3.894e-07 | - | SH | Story3 | 102 | B30x50-Story3-6-F | Pushover_PY | 102-Left | Sol Uç | 60 | -90.0206 | -1e-06 | - | SH | Story3 | 102 | B30x50-Story3-6-F | AdaptivePushover_PY-9 | 102-Left | Sol Uç | 10 | -90.0302 | -1e-06 | - | SH
Story3 | 102 | B30x50-Story3-6-F | Pushover_PX | 102-Right | Sağ Uç | 60 | -47.0977 | -3.608e-07 | - | SH | Story3 | 102 | B30x50-Story3-6-F | AdaptivePushover_PX-8 | 102-Right | Sağ Uç | 10 | -47.0977 | -3.608e-07 | - | SH | Story3 | 102 | B30x50-Story3-6-F | Pushover_PY | 102-Right | Sağ Uç | 60 | -1.7458 | -1.337e-08 | - | SH | Story3 | 102 | B30x50-Story3-6-F | AdaptivePushover_PY-9 | 102-Right | Sağ Uç | 10 | -1.7365 | -1.33e-08 | - | SH
Story3 | 110 | B30x50-Story3-B-F | Pushover_PX | 110-Left | Sol Uç | 60 | 24.0006 | 1.34e-07 | - | SH | Story3 | 110 | B30x50-Story3-B-F | AdaptivePushover_PX-8 | 110-Left | Sol Uç | 10 | 24.0112 | 1.341e-07 | - | SH | Story3 | 110 | B30x50-Story3-B-F | Pushover_PY | 110-Left | Sol Uç | 60 | -23.6456 | -1.32e-07 | - | SH | Story3 | 110 | B30x50-Story3-B-F | AdaptivePushover_PY-9 | 110-Left | Sol Uç | 10 | -23.6443 | -1.32e-07 | - | SH
Story3 | 110 | B30x50-Story3-B-F | Pushover_PX | 110-Right | Sağ Uç | 60 | -64.3654 | -3.594e-07 | - | SH | Story3 | 110 | B30x50-Story3-B-F | AdaptivePushover_PX-8 | 110-Right | Sağ Uç | 10 | -64.3757 | -3.594e-07 | - | SH | Story3 | 110 | B30x50-Story3-B-F | Pushover_PY | 110-Right | Sağ Uç | 60 | -18.0753 | -1.009e-07 | - | SH | Story3 | 110 | B30x50-Story3-B-F | AdaptivePushover_PY-9 | 110-Right | Sağ Uç | 10 | -18.0766 | -1.009e-07 | - | SH
Story3 | 111 | B30x50-Story3-B-M | Pushover_PX | 111-Left | Sol Uç | 60 | 27.0686 | 1.511e-07 | - | SH | Story3 | 111 | B30x50-Story3-B-M | AdaptivePushover_PX-8 | 111-Left | Sol Uç | 10 | 27.0789 | 1.512e-07 | - | SH | Story3 | 111 | B30x50-Story3-B-M | Pushover_PY | 111-Left | Sol Uç | 60 | -19.552 | -1.092e-07 | - | SH | Story3 | 111 | B30x50-Story3-B-M | AdaptivePushover_PY-9 | 111-Left | Sol Uç | 10 | -19.5507 | -1.092e-07 | - | SH
Story3 | 111 | B30x50-Story3-B-M | Pushover_PX | 111-Right | Sağ Uç | 60 | -69.7871 | -3.896e-07 | - | SH | Story3 | 111 | B30x50-Story3-B-M | AdaptivePushover_PX-8 | 111-Right | Sağ Uç | 10 | -69.7977 | -3.897e-07 | - | SH | Story3 | 111 | B30x50-Story3-B-M | Pushover_PY | 111-Right | Sağ Uç | 60 | -21.9791 | -1.227e-07 | - | SH | Story3 | 111 | B30x50-Story3-B-M | AdaptivePushover_PY-9 | 111-Right | Sağ Uç | 10 | -21.9805 | -1.227e-07 | - | SH
Story3 | 112 | B30x50-Story3-B-M | Pushover_PX | 112-Left | Sol Uç | 60 | 25.2585 | 1.431e-07 | - | SH | Story3 | 112 | B30x50-Story3-B-M | AdaptivePushover_PX-8 | 112-Left | Sol Uç | 10 | 25.269 | 1.432e-07 | - | SH | Story3 | 112 | B30x50-Story3-B-M | Pushover_PY | 112-Left | Sol Uç | 60 | -22.4548 | -1.272e-07 | - | SH | Story3 | 112 | B30x50-Story3-B-M | AdaptivePushover_PY-9 | 112-Left | Sol Uç | 10 | -22.4535 | -1.272e-07 | - | SH
Story3 | 112 | B30x50-Story3-B-M | Pushover_PX | 112-Right | Sağ Uç | 60 | -70.2144 | -3.979e-07 | - | SH | Story3 | 112 | B30x50-Story3-B-M | AdaptivePushover_PX-8 | 112-Right | Sağ Uç | 10 | -70.2249 | -3.979e-07 | - | SH | Story3 | 112 | B30x50-Story3-B-M | Pushover_PY | 112-Right | Sağ Uç | 60 | -22.5309 | -1.277e-07 | - | SH | Story3 | 112 | B30x50-Story3-B-M | AdaptivePushover_PY-9 | 112-Right | Sağ Uç | 10 | -22.5323 | -1.277e-07 | - | SH
Story3 | 113 | B30x50-Story3-B-M | Pushover_PX | 113-Left | Sol Uç | 60 | 25.915 | 1.447e-07 | - | SH | Story3 | 113 | B30x50-Story3-B-M | AdaptivePushover_PX-8 | 113-Left | Sol Uç | 10 | 25.9255 | 1.448e-07 | - | SH | Story3 | 113 | B30x50-Story3-B-M | Pushover_PY | 113-Left | Sol Uç | 60 | -21.9144 | -1.224e-07 | - | SH | Story3 | 113 | B30x50-Story3-B-M | AdaptivePushover_PY-9 | 113-Left | Sol Uç | 10 | -21.913 | -1.223e-07 | - | SH
Story3 | 113 | B30x50-Story3-B-M | Pushover_PX | 113-Right | Sağ Uç | 60 | -66.2106 | -3.697e-07 | - | SH | Story3 | 113 | B30x50-Story3-B-M | AdaptivePushover_PX-8 | 113-Right | Sağ Uç | 10 | -66.2209 | -3.697e-07 | - | SH | Story3 | 113 | B30x50-Story3-B-M | Pushover_PY | 113-Right | Sağ Uç | 60 | -19.6127 | -1.095e-07 | - | SH | Story3 | 113 | B30x50-Story3-B-M | AdaptivePushover_PY-9 | 113-Right | Sağ Uç | 10 | -19.614 | -1.095e-07 | - | SH
Story3 | 114 | B30x50-Story3-B-L | Pushover_PX | 114-Left | Sol Uç | 60 | 28.3114 | 1.581e-07 | - | SH | Story3 | 114 | B30x50-Story3-B-L | AdaptivePushover_PX-8 | 114-Left | Sol Uç | 10 | 28.3218 | 1.581e-07 | - | SH | Story3 | 114 | B30x50-Story3-B-L | Pushover_PY | 114-Left | Sol Uç | 60 | -18.0027 | -1.005e-07 | - | SH | Story3 | 114 | B30x50-Story3-B-L | AdaptivePushover_PY-9 | 114-Left | Sol Uç | 10 | -18.0014 | -1.005e-07 | - | SH
Story3 | 114 | B30x50-Story3-B-L | Pushover_PX | 114-Right | Sağ Uç | 60 | -71.3472 | -3.984e-07 | - | SH | Story3 | 114 | B30x50-Story3-B-L | AdaptivePushover_PX-8 | 114-Right | Sağ Uç | 10 | -71.3578 | -3.984e-07 | - | SH | Story3 | 114 | B30x50-Story3-B-L | Pushover_PY | 114-Right | Sağ Uç | 60 | -23.7272 | -1.325e-07 | - | SH | Story3 | 114 | B30x50-Story3-B-L | AdaptivePushover_PY-9 | 114-Right | Sağ Uç | 10 | -23.7286 | -1.325e-07 | - | SH
Story3 | 88 | B30x50-Story3-1-M | Pushover_PX | 88-Left | Sol Uç | 60 | -40.7597 | -3.093e-07 | - | SH | Story3 | 88 | B30x50-Story3-1-M | AdaptivePushover_PX-8 | 88-Left | Sol Uç | 10 | -40.7596 | -3.093e-07 | - | SH | Story3 | 88 | B30x50-Story3-1-M | Pushover_PY | 88-Left | Sol Uç | 60 | -86.4271 | -1e-06 | - | SH | Story3 | 88 | B30x50-Story3-1-M | AdaptivePushover_PY-9 | 88-Left | Sol Uç | 10 | -86.4362 | -1e-06 | - | SH
Story3 | 88 | B30x50-Story3-1-M | Pushover_PX | 88-Right | Sağ Uç | 60 | -40.7364 | -3.091e-07 | - | SH | Story3 | 88 | B30x50-Story3-1-M | AdaptivePushover_PX-8 | 88-Right | Sağ Uç | 10 | -40.735 | -3.091e-07 | - | SH | Story3 | 88 | B30x50-Story3-1-M | Pushover_PY | 88-Right | Sağ Uç | 60 | -1.808 | -1.372e-08 | - | SH | Story3 | 88 | B30x50-Story3-1-M | AdaptivePushover_PY-9 | 88-Right | Sağ Uç | 10 | -1.7987 | -1.365e-08 | - | SH
Story3 | 91 | B30x50-Story3-2-M | Pushover_PX | 91-Left | Sol Uç | 60 | -60.2338 | -3.813e-07 | - | SH | Story3 | 91 | B30x50-Story3-2-M | AdaptivePushover_PX-8 | 91-Left | Sol Uç | 10 | -60.2346 | -3.813e-07 | - | SH | Story3 | 91 | B30x50-Story3-2-M | Pushover_PY | 91-Left | Sol Uç | 60 | -112.2073 | -1e-06 | - | SH | Story3 | 91 | B30x50-Story3-2-M | AdaptivePushover_PY-9 | 91-Left | Sol Uç | 10 | -112.2187 | -1e-06 | - | SH
Story3 | 91 | B30x50-Story3-2-M | Pushover_PX | 91-Right | Sağ Uç | 60 | -60.2166 | -3.812e-07 | - | SH | Story3 | 91 | B30x50-Story3-2-M | AdaptivePushover_PX-8 | 91-Right | Sağ Uç | 10 | -60.2158 | -3.811e-07 | - | SH | Story3 | 91 | B30x50-Story3-2-M | Pushover_PY | 91-Right | Sağ Uç | 60 | -8.5568 | -5.416e-08 | - | SH | Story3 | 91 | B30x50-Story3-2-M | AdaptivePushover_PY-9 | 91-Right | Sağ Uç | 10 | -8.5454 | -5.409e-08 | - | SH
Story3 | 94 | B30x50-Story3-3-M | Pushover_PX | 94-Left | Sol Uç | 60 | -57.9973 | -3.603e-07 | - | SH | Story3 | 94 | B30x50-Story3-3-M | AdaptivePushover_PX-8 | 94-Left | Sol Uç | 10 | -57.9982 | -3.603e-07 | - | SH | Story3 | 94 | B30x50-Story3-3-M | Pushover_PY | 94-Left | Sol Uç | 60 | -109.1879 | -1e-06 | - | SH | Story3 | 94 | B30x50-Story3-3-M | AdaptivePushover_PY-9 | 94-Left | Sol Uç | 10 | -109.1992 | -1e-06 | - | SH
Story3 | 94 | B30x50-Story3-3-M | Pushover_PX | 94-Right | Sağ Uç | 60 | -57.9916 | -3.603e-07 | - | SH | Story3 | 94 | B30x50-Story3-3-M | AdaptivePushover_PX-8 | 94-Right | Sağ Uç | 10 | -57.9908 | -3.603e-07 | - | SH | Story3 | 94 | B30x50-Story3-3-M | Pushover_PY | 94-Right | Sağ Uç | 60 | -6.8159 | -4.234e-08 | - | SH | Story3 | 94 | B30x50-Story3-3-M | AdaptivePushover_PY-9 | 94-Right | Sağ Uç | 10 | -6.8046 | -4.227e-08 | - | SH
Story3 | 97 | B30x50-Story3-4-M | Pushover_PX | 97-Left | Sol Uç | 60 | -58.0072 | -3.604e-07 | - | SH | Story3 | 97 | B30x50-Story3-4-M | AdaptivePushover_PX-8 | 97-Left | Sol Uç | 10 | -58.008 | -3.604e-07 | - | SH | Story3 | 97 | B30x50-Story3-4-M | Pushover_PY | 97-Left | Sol Uç | 60 | -109.1318 | -1e-06 | - | SH | Story3 | 97 | B30x50-Story3-4-M | AdaptivePushover_PY-9 | 97-Left | Sol Uç | 10 | -109.143 | -1e-06 | - | SH
Story3 | 97 | B30x50-Story3-4-M | Pushover_PX | 97-Right | Sağ Uç | 60 | -58.0133 | -3.604e-07 | - | SH | Story3 | 97 | B30x50-Story3-4-M | AdaptivePushover_PX-8 | 97-Right | Sağ Uç | 10 | -58.0124 | -3.604e-07 | - | SH | Story3 | 97 | B30x50-Story3-4-M | Pushover_PY | 97-Right | Sağ Uç | 60 | -6.8733 | -4.27e-08 | - | SH | Story3 | 97 | B30x50-Story3-4-M | AdaptivePushover_PY-9 | 97-Right | Sağ Uç | 10 | -6.862 | -4.263e-08 | - | SH
Story3 | 100 | B30x50-Story3-5-M | Pushover_PX | 100-Left | Sol Uç | 60 | -60.5114 | -3.83e-07 | - | SH | Story3 | 100 | B30x50-Story3-5-M | AdaptivePushover_PX-8 | 100-Left | Sol Uç | 10 | -60.5123 | -3.83e-07 | - | SH | Story3 | 100 | B30x50-Story3-5-M | Pushover_PY | 100-Left | Sol Uç | 60 | -112.0181 | -1e-06 | - | SH | Story3 | 100 | B30x50-Story3-5-M | AdaptivePushover_PY-9 | 100-Left | Sol Uç | 10 | -112.0295 | -1e-06 | - | SH
Story3 | 100 | B30x50-Story3-5-M | Pushover_PX | 100-Right | Sağ Uç | 60 | -60.5578 | -3.833e-07 | - | SH | Story3 | 100 | B30x50-Story3-5-M | AdaptivePushover_PX-8 | 100-Right | Sağ Uç | 10 | -60.5569 | -3.833e-07 | - | SH | Story3 | 100 | B30x50-Story3-5-M | Pushover_PY | 100-Right | Sağ Uç | 60 | -8.7377 | -5.531e-08 | - | SH | Story3 | 100 | B30x50-Story3-5-M | AdaptivePushover_PY-9 | 100-Right | Sağ Uç | 10 | -8.7263 | -5.523e-08 | - | SH
Story3 | 103 | B30x50-Story3-6-M | Pushover_PX | 103-Left | Sol Uç | 60 | -47.4625 | -3.602e-07 | - | SH | Story3 | 103 | B30x50-Story3-6-M | AdaptivePushover_PX-8 | 103-Left | Sol Uç | 10 | -47.464 | -3.602e-07 | - | SH | Story3 | 103 | B30x50-Story3-6-M | Pushover_PY | 103-Left | Sol Uç | 60 | -86.2034 | -1e-06 | - | SH | Story3 | 103 | B30x50-Story3-6-M | AdaptivePushover_PY-9 | 103-Left | Sol Uç | 10 | -86.2128 | -1e-06 | - | SH
Story3 | 103 | B30x50-Story3-6-M | Pushover_PX | 103-Right | Sağ Uç | 60 | -47.5077 | -3.605e-07 | - | SH | Story3 | 103 | B30x50-Story3-6-M | AdaptivePushover_PX-8 | 103-Right | Sağ Uç | 10 | -47.5077 | -3.605e-07 | - | SH | Story3 | 103 | B30x50-Story3-6-M | Pushover_PY | 103-Right | Sağ Uç | 60 | -2.0302 | -1.541e-08 | - | SH | Story3 | 103 | B30x50-Story3-6-M | AdaptivePushover_PY-9 | 103-Right | Sağ Uç | 10 | -2.021 | -1.534e-08 | - | SH
Story3 | 115 | B30x50-Story3-C-F | Pushover_PX | 115-Left | Sol Uç | 60 | 23.9921 | 1.34e-07 | - | SH | Story3 | 115 | B30x50-Story3-C-F | AdaptivePushover_PX-8 | 115-Left | Sol Uç | 10 | 24.0028 | 1.34e-07 | - | SH | Story3 | 115 | B30x50-Story3-C-F | Pushover_PY | 115-Left | Sol Uç | 60 | -23.7005 | -1.323e-07 | - | SH | Story3 | 115 | B30x50-Story3-C-F | AdaptivePushover_PY-9 | 115-Left | Sol Uç | 10 | -23.6991 | -1.323e-07 | - | SH
Story3 | 115 | B30x50-Story3-C-F | Pushover_PX | 115-Right | Sağ Uç | 60 | -64.3571 | -3.593e-07 | - | SH | Story3 | 115 | B30x50-Story3-C-F | AdaptivePushover_PX-8 | 115-Right | Sağ Uç | 10 | -64.3675 | -3.594e-07 | - | SH | Story3 | 115 | B30x50-Story3-C-F | Pushover_PY | 115-Right | Sağ Uç | 60 | -17.9721 | -1.003e-07 | - | SH | Story3 | 115 | B30x50-Story3-C-F | AdaptivePushover_PY-9 | 115-Right | Sağ Uç | 10 | -17.9734 | -1.004e-07 | - | SH
Story3 | 116 | B30x50-Story3-C-M | Pushover_PX | 116-Left | Sol Uç | 60 | 27.0603 | 1.511e-07 | - | SH | Story3 | 116 | B30x50-Story3-C-M | AdaptivePushover_PX-8 | 116-Left | Sol Uç | 10 | 27.0706 | 1.511e-07 | - | SH | Story3 | 116 | B30x50-Story3-C-M | Pushover_PY | 116-Left | Sol Uç | 60 | -19.6141 | -1.095e-07 | - | SH | Story3 | 116 | B30x50-Story3-C-M | AdaptivePushover_PY-9 | 116-Left | Sol Uç | 10 | -19.6128 | -1.095e-07 | - | SH
Story3 | 116 | B30x50-Story3-C-M | Pushover_PX | 116-Right | Sağ Uç | 60 | -69.7787 | -3.896e-07 | - | SH | Story3 | 116 | B30x50-Story3-C-M | AdaptivePushover_PX-8 | 116-Right | Sağ Uç | 10 | -69.7892 | -3.897e-07 | - | SH | Story3 | 116 | B30x50-Story3-C-M | Pushover_PY | 116-Right | Sağ Uç | 60 | -21.871 | -1.221e-07 | - | SH | Story3 | 116 | B30x50-Story3-C-M | AdaptivePushover_PY-9 | 116-Right | Sağ Uç | 10 | -21.8723 | -1.221e-07 | - | SH
Story3 | 117 | B30x50-Story3-C-M | Pushover_PX | 117-Left | Sol Uç | 60 | 25.2502 | 1.431e-07 | - | SH | Story3 | 117 | B30x50-Story3-C-M | AdaptivePushover_PX-8 | 117-Left | Sol Uç | 10 | 25.2608 | 1.431e-07 | - | SH | Story3 | 117 | B30x50-Story3-C-M | Pushover_PY | 117-Left | Sol Uç | 60 | -22.5091 | -1.276e-07 | - | SH | Story3 | 117 | B30x50-Story3-C-M | AdaptivePushover_PY-9 | 117-Left | Sol Uç | 10 | -22.5077 | -1.275e-07 | - | SH
Story3 | 117 | B30x50-Story3-C-M | Pushover_PX | 117-Right | Sağ Uç | 60 | -70.2062 | -3.978e-07 | - | SH | Story3 | 117 | B30x50-Story3-C-M | AdaptivePushover_PX-8 | 117-Right | Sağ Uç | 10 | -70.2167 | -3.979e-07 | - | SH | Story3 | 117 | B30x50-Story3-C-M | Pushover_PY | 117-Right | Sağ Uç | 60 | -22.417 | -1.27e-07 | - | SH | Story3 | 117 | B30x50-Story3-C-M | AdaptivePushover_PY-9 | 117-Right | Sağ Uç | 10 | -22.4184 | -1.27e-07 | - | SH
Story3 | 118 | B30x50-Story3-C-M | Pushover_PX | 118-Left | Sol Uç | 60 | 25.9189 | 1.447e-07 | - | SH | Story3 | 118 | B30x50-Story3-C-M | AdaptivePushover_PX-8 | 118-Left | Sol Uç | 10 | 25.9294 | 1.448e-07 | - | SH | Story3 | 118 | B30x50-Story3-C-M | Pushover_PY | 118-Left | Sol Uç | 60 | -21.9628 | -1.226e-07 | - | SH | Story3 | 118 | B30x50-Story3-C-M | AdaptivePushover_PY-9 | 118-Left | Sol Uç | 10 | -21.9614 | -1.226e-07 | - | SH
Story3 | 118 | B30x50-Story3-C-M | Pushover_PX | 118-Right | Sağ Uç | 60 | -66.2176 | -3.697e-07 | - | SH | Story3 | 118 | B30x50-Story3-C-M | AdaptivePushover_PX-8 | 118-Right | Sağ Uç | 10 | -66.2279 | -3.698e-07 | - | SH | Story3 | 118 | B30x50-Story3-C-M | Pushover_PY | 118-Right | Sağ Uç | 60 | -19.5251 | -1.09e-07 | - | SH | Story3 | 118 | B30x50-Story3-C-M | AdaptivePushover_PY-9 | 118-Right | Sağ Uç | 10 | -19.5264 | -1.09e-07 | - | SH
Story3 | 119 | B30x50-Story3-C-L | Pushover_PX | 119-Left | Sol Uç | 60 | 28.3052 | 1.58e-07 | - | SH | Story3 | 119 | B30x50-Story3-C-L | AdaptivePushover_PX-8 | 119-Left | Sol Uç | 10 | 28.3156 | 1.581e-07 | - | SH | Story3 | 119 | B30x50-Story3-C-L | Pushover_PY | 119-Left | Sol Uç | 60 | -18.0596 | -1.008e-07 | - | SH | Story3 | 119 | B30x50-Story3-C-L | AdaptivePushover_PY-9 | 119-Left | Sol Uç | 10 | -18.0583 | -1.008e-07 | - | SH
Story3 | 119 | B30x50-Story3-C-L | Pushover_PX | 119-Right | Sağ Uç | 60 | -71.3341 | -3.983e-07 | - | SH | Story3 | 119 | B30x50-Story3-C-L | AdaptivePushover_PX-8 | 119-Right | Sağ Uç | 10 | -71.3448 | -3.983e-07 | - | SH | Story3 | 119 | B30x50-Story3-C-L | Pushover_PY | 119-Right | Sağ Uç | 60 | -23.611 | -1.318e-07 | - | SH | Story3 | 119 | B30x50-Story3-C-L | AdaptivePushover_PY-9 | 119-Right | Sağ Uç | 10 | -23.6123 | -1.318e-07 | - | SH
Story3 | 89 | B30x50-Story3-1-L | Pushover_PX | 89-Left | Sol Uç | 60 | -40.4108 | -3.095e-07 | - | SH | Story3 | 89 | B30x50-Story3-1-L | AdaptivePushover_PX-8 | 89-Left | Sol Uç | 10 | -40.4107 | -3.095e-07 | - | SH | Story3 | 89 | B30x50-Story3-1-L | Pushover_PY | 89-Left | Sol Uç | 60 | -85.9599 | -1e-06 | - | SH | Story3 | 89 | B30x50-Story3-1-L | AdaptivePushover_PY-9 | 89-Left | Sol Uç | 10 | -85.9691 | -1e-06 | - | SH
Story3 | 89 | B30x50-Story3-1-L | Pushover_PX | 89-Right | Sağ Uç | 60 | -43.6373 | -3.343e-07 | - | SH | Story3 | 89 | B30x50-Story3-1-L | AdaptivePushover_PX-8 | 89-Right | Sağ Uç | 10 | -43.6358 | -3.342e-07 | - | SH | Story3 | 89 | B30x50-Story3-1-L | Pushover_PY | 89-Right | Sağ Uç | 60 | -4.2736 | -3.274e-08 | - | SH | Story3 | 89 | B30x50-Story3-1-L | AdaptivePushover_PY-9 | 89-Right | Sağ Uç | 10 | -4.264 | -3.266e-08 | - | SH
Story3 | 92 | B30x50-Story3-2-L | Pushover_PX | 92-Left | Sol Uç | 60 | -59.146 | -3.709e-07 | - | SH | Story3 | 92 | B30x50-Story3-2-L | AdaptivePushover_PX-8 | 92-Left | Sol Uç | 10 | -59.1468 | -3.709e-07 | - | SH | Story3 | 92 | B30x50-Story3-2-L | Pushover_PY | 92-Left | Sol Uç | 60 | -111.1907 | -1e-06 | - | SH | Story3 | 92 | B30x50-Story3-2-L | AdaptivePushover_PY-9 | 92-Left | Sol Uç | 10 | -111.2022 | -1e-06 | - | SH
Story3 | 92 | B30x50-Story3-2-L | Pushover_PX | 92-Right | Sağ Uç | 60 | -57.6844 | -3.617e-07 | - | SH | Story3 | 92 | B30x50-Story3-2-L | AdaptivePushover_PX-8 | 92-Right | Sağ Uç | 10 | -57.6836 | -3.617e-07 | - | SH | Story3 | 92 | B30x50-Story3-2-L | Pushover_PY | 92-Right | Sağ Uç | 60 | -6.6788 | -4.188e-08 | - | SH | Story3 | 92 | B30x50-Story3-2-L | AdaptivePushover_PY-9 | 92-Right | Sağ Uç | 10 | -6.6675 | -4.181e-08 | - | SH
Story3 | 95 | B30x50-Story3-3-L | Pushover_PX | 95-Left | Sol Uç | 60 | -55.7257 | -3.495e-07 | - | SH | Story3 | 95 | B30x50-Story3-3-L | AdaptivePushover_PX-8 | 95-Left | Sol Uç | 10 | -55.7265 | -3.495e-07 | - | SH | Story3 | 95 | B30x50-Story3-3-L | Pushover_PY | 95-Left | Sol Uç | 60 | -106.8459 | -1e-06 | - | SH | Story3 | 95 | B30x50-Story3-3-L | AdaptivePushover_PY-9 | 95-Left | Sol Uç | 10 | -106.8573 | -1e-06 | - | SH
Story3 | 95 | B30x50-Story3-3-L | Pushover_PX | 95-Right | Sağ Uç | 60 | -61.3722 | -3.849e-07 | - | SH | Story3 | 95 | B30x50-Story3-3-L | AdaptivePushover_PX-8 | 95-Right | Sağ Uç | 10 | -61.3713 | -3.849e-07 | - | SH | Story3 | 95 | B30x50-Story3-3-L | Pushover_PY | 95-Right | Sağ Uç | 60 | -9.3532 | -5.865e-08 | - | SH | Story3 | 95 | B30x50-Story3-3-L | AdaptivePushover_PY-9 | 95-Right | Sağ Uç | 10 | -9.3417 | -5.858e-08 | - | SH
Story3 | 98 | B30x50-Story3-4-L | Pushover_PX | 98-Left | Sol Uç | 60 | -55.7584 | -3.497e-07 | - | SH | Story3 | 98 | B30x50-Story3-4-L | AdaptivePushover_PX-8 | 98-Left | Sol Uç | 10 | -55.7593 | -3.497e-07 | - | SH | Story3 | 98 | B30x50-Story3-4-L | Pushover_PY | 98-Left | Sol Uç | 60 | -106.7892 | -1e-06 | - | SH | Story3 | 98 | B30x50-Story3-4-L | AdaptivePushover_PY-9 | 98-Left | Sol Uç | 10 | -106.8005 | -1e-06 | - | SH
Story3 | 98 | B30x50-Story3-4-L | Pushover_PX | 98-Right | Sağ Uç | 60 | -61.4375 | -3.853e-07 | - | SH | Story3 | 98 | B30x50-Story3-4-L | AdaptivePushover_PX-8 | 98-Right | Sağ Uç | 10 | -61.4366 | -3.853e-07 | - | SH | Story3 | 98 | B30x50-Story3-4-L | Pushover_PY | 98-Right | Sağ Uç | 60 | -9.4106 | -5.901e-08 | - | SH | Story3 | 98 | B30x50-Story3-4-L | AdaptivePushover_PY-9 | 98-Right | Sağ Uç | 10 | -9.3991 | -5.894e-08 | - | SH
Story3 | 101 | B30x50-Story3-5-L | Pushover_PX | 101-Left | Sol Uç | 60 | -59.4493 | -3.728e-07 | - | SH | Story3 | 101 | B30x50-Story3-5-L | AdaptivePushover_PX-8 | 101-Left | Sol Uç | 10 | -59.4502 | -3.728e-07 | - | SH | Story3 | 101 | B30x50-Story3-5-L | Pushover_PY | 101-Left | Sol Uç | 60 | -111.0196 | -1e-06 | - | SH | Story3 | 101 | B30x50-Story3-5-L | AdaptivePushover_PY-9 | 101-Left | Sol Uç | 10 | -111.0311 | -1e-06 | - | SH
Story3 | 101 | B30x50-Story3-5-L | Pushover_PX | 101-Right | Sağ Uç | 60 | -57.9762 | -3.636e-07 | - | SH | Story3 | 101 | B30x50-Story3-5-L | AdaptivePushover_PX-8 | 101-Right | Sağ Uç | 10 | -57.9754 | -3.636e-07 | - | SH | Story3 | 101 | B30x50-Story3-5-L | Pushover_PY | 101-Right | Sağ Uç | 60 | -6.8466 | -4.294e-08 | - | SH | Story3 | 101 | B30x50-Story3-5-L | AdaptivePushover_PY-9 | 101-Right | Sağ Uç | 10 | -6.8353 | -4.286e-08 | - | SH
Story3 | 104 | B30x50-Story3-6-L | Pushover_PX | 104-Left | Sol Uç | 60 | -47.0705 | -3.606e-07 | - | SH | Story3 | 104 | B30x50-Story3-6-L | AdaptivePushover_PX-8 | 104-Left | Sol Uç | 10 | -47.072 | -3.606e-07 | - | SH | Story3 | 104 | B30x50-Story3-6-L | Pushover_PY | 104-Left | Sol Uç | 60 | -85.7313 | -1e-06 | - | SH | Story3 | 104 | B30x50-Story3-6-L | AdaptivePushover_PY-9 | 104-Left | Sol Uç | 10 | -85.7407 | -1e-06 | - | SH
Story3 | 104 | B30x50-Story3-6-L | Pushover_PX | 104-Right | Sağ Uç | 60 | -50.8521 | -3.895e-07 | - | SH | Story3 | 104 | B30x50-Story3-6-L | AdaptivePushover_PX-8 | 104-Right | Sağ Uç | 10 | -50.8521 | -3.895e-07 | - | SH | Story3 | 104 | B30x50-Story3-6-L | Pushover_PY | 104-Right | Sağ Uç | 60 | -4.4841 | -3.435e-08 | - | SH | Story3 | 104 | B30x50-Story3-6-L | AdaptivePushover_PY-9 | 104-Right | Sağ Uç | 10 | -4.4746 | -3.428e-08 | - | SH
Story3 | 120 | B30x50-Story3-D-F | Pushover_PX | 120-Left | Sol Uç | 60 | 24.7335 | 1.574e-07 | - | SH | Story3 | 120 | B30x50-Story3-D-F | AdaptivePushover_PX-8 | 120-Left | Sol Uç | 10 | 24.7432 | 1.574e-07 | - | SH | Story3 | 120 | B30x50-Story3-D-F | Pushover_PY | 120-Left | Sol Uç | 60 | -17.4941 | -1.113e-07 | - | SH | Story3 | 120 | B30x50-Story3-D-F | AdaptivePushover_PY-9 | 120-Left | Sol Uç | 10 | -17.4927 | -1.113e-07 | - | SH
Story3 | 120 | B30x50-Story3-D-F | Pushover_PX | 120-Right | Sağ Uç | 60 | -59.6155 | -3.793e-07 | - | SH | Story3 | 120 | B30x50-Story3-D-F | AdaptivePushover_PX-8 | 120-Right | Sağ Uç | 10 | -59.6251 | -3.794e-07 | - | SH | Story3 | 120 | B30x50-Story3-D-F | Pushover_PY | 120-Right | Sağ Uç | 60 | -16.141 | -1.027e-07 | - | SH | Story3 | 120 | B30x50-Story3-D-F | AdaptivePushover_PY-9 | 120-Right | Sağ Uç | 10 | -16.142 | -1.027e-07 | - | SH
Story3 | 121 | B30x50-Story3-D-M | Pushover_PX | 121-Left | Sol Uç | 60 | 25.6861 | 1.61e-07 | - | SH | Story3 | 121 | B30x50-Story3-D-M | AdaptivePushover_PX-8 | 121-Left | Sol Uç | 10 | 25.6957 | 1.611e-07 | - | SH | Story3 | 121 | B30x50-Story3-D-M | Pushover_PY | 121-Left | Sol Uç | 60 | -16.9003 | -1.059e-07 | - | SH | Story3 | 121 | B30x50-Story3-D-M | AdaptivePushover_PY-9 | 121-Left | Sol Uç | 10 | -16.8989 | -1.059e-07 | - | SH
Story3 | 121 | B30x50-Story3-D-M | Pushover_PX | 121-Right | Sağ Uç | 60 | -57.4754 | -3.603e-07 | - | SH | Story3 | 121 | B30x50-Story3-D-M | AdaptivePushover_PX-8 | 121-Right | Sağ Uç | 10 | -57.4846 | -3.604e-07 | - | SH | Story3 | 121 | B30x50-Story3-D-M | Pushover_PY | 121-Right | Sağ Uç | 60 | -14.774 | -9.262e-08 | - | SH | Story3 | 121 | B30x50-Story3-D-M | AdaptivePushover_PY-9 | 121-Right | Sağ Uç | 10 | -14.7751 | -9.263e-08 | - | SH
Story3 | 122 | B30x50-Story3-D-M | Pushover_PX | 122-Left | Sol Uç | 60 | 26.5997 | 1.643e-07 | - | SH | Story3 | 122 | B30x50-Story3-D-M | AdaptivePushover_PX-8 | 122-Left | Sol Uç | 10 | 26.6091 | 1.643e-07 | - | SH | Story3 | 122 | B30x50-Story3-D-M | Pushover_PY | 122-Left | Sol Uç | 60 | -15.0091 | -9.269e-08 | - | SH | Story3 | 122 | B30x50-Story3-D-M | AdaptivePushover_PY-9 | 122-Left | Sol Uç | 10 | -15.0078 | -9.268e-08 | - | SH
Story3 | 122 | B30x50-Story3-D-M | Pushover_PX | 122-Right | Sağ Uç | 60 | -57.573 | -3.555e-07 | - | SH | Story3 | 122 | B30x50-Story3-D-M | AdaptivePushover_PX-8 | 122-Right | Sağ Uç | 10 | -57.5823 | -3.556e-07 | - | SH | Story3 | 122 | B30x50-Story3-D-M | Pushover_PY | 122-Right | Sağ Uç | 60 | -14.7785 | -9.126e-08 | - | SH | Story3 | 122 | B30x50-Story3-D-M | AdaptivePushover_PY-9 | 122-Right | Sağ Uç | 10 | -14.7796 | -9.127e-08 | - | SH
Story3 | 123 | B30x50-Story3-D-M | Pushover_PX | 123-Left | Sol Uç | 60 | 26.5321 | 1.663e-07 | - | SH | Story3 | 123 | B30x50-Story3-D-M | AdaptivePushover_PX-8 | 123-Left | Sol Uç | 10 | 26.5414 | 1.664e-07 | - | SH | Story3 | 123 | B30x50-Story3-D-M | Pushover_PY | 123-Left | Sol Uç | 60 | -15.0051 | -9.407e-08 | - | SH | Story3 | 123 | B30x50-Story3-D-M | AdaptivePushover_PY-9 | 123-Left | Sol Uç | 10 | -15.0038 | -9.406e-08 | - | SH
Story3 | 123 | B30x50-Story3-D-M | Pushover_PX | 123-Right | Sağ Uç | 60 | -60.5855 | -3.798e-07 | - | SH | Story3 | 123 | B30x50-Story3-D-M | AdaptivePushover_PX-8 | 123-Right | Sağ Uç | 10 | -60.5951 | -3.799e-07 | - | SH | Story3 | 123 | B30x50-Story3-D-M | Pushover_PY | 123-Right | Sağ Uç | 60 | -16.6673 | -1.045e-07 | - | SH | Story3 | 123 | B30x50-Story3-D-M | AdaptivePushover_PY-9 | 123-Right | Sağ Uç | 10 | -16.6684 | -1.045e-07 | - | SH
Story3 | 124 | B30x50-Story3-D-L | Pushover_PX | 124-Left | Sol Uç | 60 | 25.8465 | 1.645e-07 | - | SH | Story3 | 124 | B30x50-Story3-D-L | AdaptivePushover_PX-8 | 124-Left | Sol Uç | 10 | 25.8561 | 1.645e-07 | - | SH | Story3 | 124 | B30x50-Story3-D-L | Pushover_PY | 124-Left | Sol Uç | 60 | -16.3743 | -1.042e-07 | - | SH | Story3 | 124 | B30x50-Story3-D-L | AdaptivePushover_PY-9 | 124-Left | Sol Uç | 10 | -16.373 | -1.042e-07 | - | SH
Story3 | 124 | B30x50-Story3-D-L | Pushover_PX | 124-Right | Sağ Uç | 60 | -60.8903 | -3.874e-07 | - | SH | Story3 | 124 | B30x50-Story3-D-L | AdaptivePushover_PX-8 | 124-Right | Sağ Uç | 10 | -60.8999 | -3.875e-07 | - | SH | Story3 | 124 | B30x50-Story3-D-L | Pushover_PY | 124-Right | Sağ Uç | 60 | -17.2656 | -1.099e-07 | - | SH | Story3 | 124 | B30x50-Story3-D-L | AdaptivePushover_PY-9 | 124-Right | Sağ Uç | 10 | -17.2667 | -1.099e-07 | - | SH
Story2 | 167 | B30x50-Story2-A-F | Pushover_PX | 167-Left | Sol Uç | 60 | 19.062 | 1.213e-07 | - | SH | Story2 | 167 | B30x50-Story2-A-F | AdaptivePushover_PX-8 | 167-Left | Sol Uç | 10 | 19.0735 | 1.214e-07 | - | SH | Story2 | 167 | B30x50-Story2-A-F | Pushover_PY | 167-Left | Sol Uç | 60 | -18.4114 | -1.171e-07 | - | SH | Story2 | 167 | B30x50-Story2-A-F | AdaptivePushover_PY-9 | 167-Left | Sol Uç | 10 | -18.4105 | -1.171e-07 | - | SH
Story2 | 167 | B30x50-Story2-A-F | Pushover_PX | 167-Right | Sağ Uç | 60 | -54.0587 | -3.44e-07 | - | SH | Story2 | 167 | B30x50-Story2-A-F | AdaptivePushover_PX-8 | 167-Right | Sağ Uç | 10 | -54.0701 | -3.44e-07 | - | SH | Story2 | 167 | B30x50-Story2-A-F | Pushover_PY | 167-Right | Sağ Uç | 60 | -17.7877 | -1.132e-07 | - | SH | Story2 | 167 | B30x50-Story2-A-F | AdaptivePushover_PY-9 | 167-Right | Sağ Uç | 10 | -17.7889 | -1.132e-07 | - | SH
Story2 | 168 | B30x50-Story2-A-M | Pushover_PX | 168-Left | Sol Uç | 60 | 19.623 | 1.23e-07 | - | SH | Story2 | 168 | B30x50-Story2-A-M | AdaptivePushover_PX-8 | 168-Left | Sol Uç | 10 | 19.6344 | 1.231e-07 | - | SH | Story2 | 168 | B30x50-Story2-A-M | Pushover_PY | 168-Left | Sol Uç | 60 | -17.9803 | -1.127e-07 | - | SH | Story2 | 168 | B30x50-Story2-A-M | AdaptivePushover_PY-9 | 168-Left | Sol Uç | 10 | -17.9795 | -1.127e-07 | - | SH
Story2 | 168 | B30x50-Story2-A-M | Pushover_PX | 168-Right | Sağ Uç | 60 | -51.663 | -3.239e-07 | - | SH | Story2 | 168 | B30x50-Story2-A-M | AdaptivePushover_PX-8 | 168-Right | Sağ Uç | 10 | -51.6741 | -3.239e-07 | - | SH | Story2 | 168 | B30x50-Story2-A-M | Pushover_PY | 168-Right | Sağ Uç | 60 | -16.079 | -1.008e-07 | - | SH | Story2 | 168 | B30x50-Story2-A-M | AdaptivePushover_PY-9 | 168-Right | Sağ Uç | 10 | -16.0802 | -1.008e-07 | - | SH
Story2 | 169 | B30x50-Story2-A-M | Pushover_PX | 169-Left | Sol Uç | 60 | 20.7038 | 1.279e-07 | - | SH | Story2 | 169 | B30x50-Story2-A-M | AdaptivePushover_PX-8 | 169-Left | Sol Uç | 10 | 20.7149 | 1.279e-07 | - | SH | Story2 | 169 | B30x50-Story2-A-M | Pushover_PY | 169-Left | Sol Uç | 60 | -15.9487 | -9.849e-08 | - | SH | Story2 | 169 | B30x50-Story2-A-M | AdaptivePushover_PY-9 | 169-Left | Sol Uç | 10 | -15.9479 | -9.849e-08 | - | SH
Story2 | 169 | B30x50-Story2-A-M | Pushover_PX | 169-Right | Sağ Uç | 60 | -51.7528 | -3.196e-07 | - | SH | Story2 | 169 | B30x50-Story2-A-M | AdaptivePushover_PX-8 | 169-Right | Sağ Uç | 10 | -51.7639 | -3.197e-07 | - | SH | Story2 | 169 | B30x50-Story2-A-M | Pushover_PY | 169-Right | Sağ Uç | 60 | -16.0975 | -9.941e-08 | - | SH | Story2 | 169 | B30x50-Story2-A-M | AdaptivePushover_PY-9 | 169-Right | Sağ Uç | 10 | -16.0987 | -9.942e-08 | - | SH
Story2 | 170 | B30x50-Story2-A-M | Pushover_PX | 170-Left | Sol Uç | 60 | 20.6406 | 1.294e-07 | - | SH | Story2 | 170 | B30x50-Story2-A-M | AdaptivePushover_PX-8 | 170-Left | Sol Uç | 10 | 20.6517 | 1.295e-07 | - | SH | Story2 | 170 | B30x50-Story2-A-M | Pushover_PY | 170-Left | Sol Uç | 60 | -15.9352 | -9.99e-08 | - | SH | Story2 | 170 | B30x50-Story2-A-M | AdaptivePushover_PY-9 | 170-Left | Sol Uç | 10 | -15.9343 | -9.989e-08 | - | SH
Story2 | 170 | B30x50-Story2-A-M | Pushover_PX | 170-Right | Sağ Uç | 60 | -54.6213 | -3.424e-07 | - | SH | Story2 | 170 | B30x50-Story2-A-M | AdaptivePushover_PX-8 | 170-Right | Sağ Uç | 10 | -54.6327 | -3.425e-07 | - | SH | Story2 | 170 | B30x50-Story2-A-M | Pushover_PY | 170-Right | Sağ Uç | 60 | -18.1258 | -1.136e-07 | - | SH | Story2 | 170 | B30x50-Story2-A-M | AdaptivePushover_PY-9 | 170-Right | Sağ Uç | 10 | -18.127 | -1.136e-07 | - | SH
Story2 | 171 | B30x50-Story2-A-L | Pushover_PX | 171-Left | Sol Uç | 60 | 19.6954 | 1.253e-07 | - | SH | Story2 | 171 | B30x50-Story2-A-L | AdaptivePushover_PX-8 | 171-Left | Sol Uç | 10 | 19.7068 | 1.254e-07 | - | SH | Story2 | 171 | B30x50-Story2-A-L | Pushover_PY | 171-Left | Sol Uç | 60 | -17.6395 | -1.122e-07 | - | SH | Story2 | 171 | B30x50-Story2-A-L | AdaptivePushover_PY-9 | 171-Left | Sol Uç | 10 | -17.6386 | -1.122e-07 | - | SH
Story2 | 171 | B30x50-Story2-A-L | Pushover_PX | 171-Right | Sağ Uç | 60 | -54.8611 | -3.491e-07 | - | SH | Story2 | 171 | B30x50-Story2-A-L | AdaptivePushover_PX-8 | 171-Right | Sağ Uç | 10 | -54.8726 | -3.491e-07 | - | SH | Story2 | 171 | B30x50-Story2-A-L | Pushover_PY | 171-Right | Sağ Uç | 60 | -18.5542 | -1.181e-07 | - | SH | Story2 | 171 | B30x50-Story2-A-L | AdaptivePushover_PY-9 | 171-Right | Sağ Uç | 10 | -18.5554 | -1.181e-07 | - | SH
Story2 | 149 | B30x50-Story2-1-F | Pushover_PX | 149-Left | Sol Uç | 60 | -43.9626 | -3.368e-07 | - | SH | Story2 | 149 | B30x50-Story2-1-F | AdaptivePushover_PX-8 | 149-Left | Sol Uç | 10 | -43.9622 | -3.367e-07 | - | SH | Story2 | 149 | B30x50-Story2-1-F | Pushover_PY | 149-Left | Sol Uç | 60 | -83.2026 | -1e-06 | - | SH | Story2 | 149 | B30x50-Story2-1-F | AdaptivePushover_PY-9 | 149-Left | Sol Uç | 10 | -83.2136 | -1e-06 | - | SH
Story2 | 149 | B30x50-Story2-1-F | Pushover_PX | 149-Right | Sağ Uç | 60 | -41.0493 | -3.144e-07 | - | SH | Story2 | 149 | B30x50-Story2-1-F | AdaptivePushover_PX-8 | 149-Right | Sağ Uç | 10 | -41.0479 | -3.144e-07 | - | SH | Story2 | 149 | B30x50-Story2-1-F | Pushover_PY | 149-Right | Sağ Uç | 60 | -8.4468 | -6.47e-08 | - | SH | Story2 | 149 | B30x50-Story2-1-F | AdaptivePushover_PY-9 | 149-Right | Sağ Uç | 10 | -8.4359 | -6.462e-08 | - | SH
Story2 | 152 | B30x50-Story2-2-F | Pushover_PX | 152-Left | Sol Uç | 60 | -57.3627 | -3.597e-07 | - | SH | Story2 | 152 | B30x50-Story2-2-F | AdaptivePushover_PX-8 | 152-Left | Sol Uç | 10 | -57.3633 | -3.597e-07 | - | SH | Story2 | 152 | B30x50-Story2-2-F | Pushover_PY | 152-Left | Sol Uç | 60 | -100.4869 | -1e-06 | - | SH | Story2 | 152 | B30x50-Story2-2-F | AdaptivePushover_PY-9 | 152-Left | Sol Uç | 10 | -100.5 | -1e-06 | - | SH
Story2 | 152 | B30x50-Story2-2-F | Pushover_PX | 152-Right | Sağ Uç | 60 | -59.7429 | -3.747e-07 | - | SH | Story2 | 152 | B30x50-Story2-2-F | AdaptivePushover_PX-8 | 152-Right | Sağ Uç | 10 | -59.7421 | -3.746e-07 | - | SH | Story2 | 152 | B30x50-Story2-2-F | Pushover_PY | 152-Right | Sağ Uç | 60 | -16.2338 | -1.018e-07 | - | SH | Story2 | 152 | B30x50-Story2-2-F | AdaptivePushover_PY-9 | 152-Right | Sağ Uç | 10 | -16.2204 | -1.017e-07 | - | SH
Story2 | 155 | B30x50-Story2-3-F | Pushover_PX | 155-Left | Sol Uç | 60 | -60.9778 | -3.824e-07 | - | SH | Story2 | 155 | B30x50-Story2-3-F | AdaptivePushover_PX-8 | 155-Left | Sol Uç | 10 | -60.9785 | -3.824e-07 | - | SH | Story2 | 155 | B30x50-Story2-3-F | Pushover_PY | 155-Left | Sol Uç | 60 | -104.7831 | -1e-06 | - | SH | Story2 | 155 | B30x50-Story2-3-F | AdaptivePushover_PY-9 | 155-Left | Sol Uç | 10 | -104.7965 | -1e-06 | - | SH
Story2 | 155 | B30x50-Story2-3-F | Pushover_PX | 155-Right | Sağ Uç | 60 | -56.2756 | -3.529e-07 | - | SH | Story2 | 155 | B30x50-Story2-3-F | AdaptivePushover_PX-8 | 155-Right | Sağ Uç | 10 | -56.2749 | -3.529e-07 | - | SH | Story2 | 155 | B30x50-Story2-3-F | Pushover_PY | 155-Right | Sağ Uç | 60 | -13.3197 | -8.353e-08 | - | SH | Story2 | 155 | B30x50-Story2-3-F | AdaptivePushover_PY-9 | 155-Right | Sağ Uç | 10 | -13.3066 | -8.345e-08 | - | SH
Story2 | 158 | B30x50-Story2-4-F | Pushover_PX | 158-Left | Sol Uç | 60 | -61.0269 | -3.827e-07 | - | SH | Story2 | 158 | B30x50-Story2-4-F | AdaptivePushover_PX-8 | 158-Left | Sol Uç | 10 | -61.0276 | -3.827e-07 | - | SH | Story2 | 158 | B30x50-Story2-4-F | Pushover_PY | 158-Left | Sol Uç | 60 | -104.7446 | -1e-06 | - | SH | Story2 | 158 | B30x50-Story2-4-F | AdaptivePushover_PY-9 | 158-Left | Sol Uç | 10 | -104.758 | -1e-06 | - | SH
Story2 | 158 | B30x50-Story2-4-F | Pushover_PX | 158-Right | Sağ Uç | 60 | -56.3155 | -3.532e-07 | - | SH | Story2 | 158 | B30x50-Story2-4-F | AdaptivePushover_PX-8 | 158-Right | Sağ Uç | 10 | -56.3148 | -3.532e-07 | - | SH | Story2 | 158 | B30x50-Story2-4-F | Pushover_PY | 158-Right | Sağ Uç | 60 | -13.3587 | -8.377e-08 | - | SH | Story2 | 158 | B30x50-Story2-4-F | AdaptivePushover_PY-9 | 158-Right | Sağ Uç | 10 | -13.3455 | -8.369e-08 | - | SH
Story2 | 161 | B30x50-Story2-5-F | Pushover_PX | 161-Left | Sol Uç | 60 | -57.5689 | -3.61e-07 | - | SH | Story2 | 161 | B30x50-Story2-5-F | AdaptivePushover_PX-8 | 161-Left | Sol Uç | 10 | -57.5697 | -3.61e-07 | - | SH | Story2 | 161 | B30x50-Story2-5-F | Pushover_PY | 161-Left | Sol Uç | 60 | -100.3709 | -1e-06 | - | SH | Story2 | 161 | B30x50-Story2-5-F | AdaptivePushover_PY-9 | 161-Left | Sol Uç | 10 | -100.384 | -1e-06 | - | SH
Story2 | 161 | B30x50-Story2-5-F | Pushover_PX | 161-Right | Sağ Uç | 60 | -60.0147 | -3.764e-07 | - | SH | Story2 | 161 | B30x50-Story2-5-F | AdaptivePushover_PX-8 | 161-Right | Sağ Uç | 10 | -60.014 | -3.764e-07 | - | SH | Story2 | 161 | B30x50-Story2-5-F | Pushover_PY | 161-Right | Sağ Uç | 60 | -16.3492 | -1.025e-07 | - | SH | Story2 | 161 | B30x50-Story2-5-F | AdaptivePushover_PY-9 | 161-Right | Sağ Uç | 10 | -16.3358 | -1.024e-07 | - | SH
Story2 | 164 | B30x50-Story2-6-F | Pushover_PX | 164-Left | Sol Uç | 60 | -50.1379 | -3.841e-07 | - | SH | Story2 | 164 | B30x50-Story2-6-F | AdaptivePushover_PX-8 | 164-Left | Sol Uç | 10 | -50.1394 | -3.841e-07 | - | SH | Story2 | 164 | B30x50-Story2-6-F | Pushover_PY | 164-Left | Sol Uç | 60 | -83.042 | -1e-06 | - | SH | Story2 | 164 | B30x50-Story2-6-F | AdaptivePushover_PY-9 | 164-Left | Sol Uç | 10 | -83.0532 | -1e-06 | - | SH
Story2 | 164 | B30x50-Story2-6-F | Pushover_PX | 164-Right | Sağ Uç | 60 | -46.861 | -3.59e-07 | - | SH | Story2 | 164 | B30x50-Story2-6-F | AdaptivePushover_PX-8 | 164-Right | Sağ Uç | 10 | -46.8613 | -3.59e-07 | - | SH | Story2 | 164 | B30x50-Story2-6-F | Pushover_PY | 164-Right | Sağ Uç | 60 | -8.6186 | -6.602e-08 | - | SH | Story2 | 164 | B30x50-Story2-6-F | AdaptivePushover_PY-9 | 164-Right | Sağ Uç | 10 | -8.6079 | -6.594e-08 | - | SH
Story2 | 172 | B30x50-Story2-B-F | Pushover_PX | 172-Left | Sol Uç | 60 | 14.4133 | 9.036e-08 | - | SH | Story2 | 172 | B30x50-Story2-B-F | AdaptivePushover_PX-8 | 172-Left | Sol Uç | 10 | 14.4248 | 9.043e-08 | - | SH | Story2 | 172 | B30x50-Story2-B-F | Pushover_PY | 172-Left | Sol Uç | 60 | -22.4043 | -1.405e-07 | - | SH | Story2 | 172 | B30x50-Story2-B-F | AdaptivePushover_PY-9 | 172-Left | Sol Uç | 10 | -22.4033 | -1.404e-07 | - | SH
Story2 | 172 | B30x50-Story2-B-F | Pushover_PX | 172-Right | Sağ Uç | 60 | -54.0362 | -3.388e-07 | - | SH | Story2 | 172 | B30x50-Story2-B-F | AdaptivePushover_PX-8 | 172-Right | Sağ Uç | 10 | -54.0473 | -3.388e-07 | - | SH | Story2 | 172 | B30x50-Story2-B-F | Pushover_PY | 172-Right | Sağ Uç | 60 | -18.2251 | -1.143e-07 | - | SH | Story2 | 172 | B30x50-Story2-B-F | AdaptivePushover_PY-9 | 172-Right | Sağ Uç | 10 | -18.2261 | -1.143e-07 | - | SH
Story2 | 173 | B30x50-Story2-B-M | Pushover_PX | 173-Left | Sol Uç | 60 | 16.9347 | 1.062e-07 | - | SH | Story2 | 173 | B30x50-Story2-B-M | AdaptivePushover_PX-8 | 173-Left | Sol Uç | 10 | 16.9458 | 1.062e-07 | - | SH | Story2 | 173 | B30x50-Story2-B-M | Pushover_PY | 173-Left | Sol Uç | 60 | -19.0365 | -1.193e-07 | - | SH | Story2 | 173 | B30x50-Story2-B-M | AdaptivePushover_PY-9 | 173-Left | Sol Uç | 10 | -19.0355 | -1.193e-07 | - | SH
Story2 | 173 | B30x50-Story2-B-M | Pushover_PX | 173-Right | Sağ Uç | 60 | -58.2776 | -3.653e-07 | - | SH | Story2 | 173 | B30x50-Story2-B-M | AdaptivePushover_PX-8 | 173-Right | Sağ Uç | 10 | -58.289 | -3.654e-07 | - | SH | Story2 | 173 | B30x50-Story2-B-M | Pushover_PY | 173-Right | Sağ Uç | 60 | -21.3798 | -1.34e-07 | - | SH | Story2 | 173 | B30x50-Story2-B-M | AdaptivePushover_PY-9 | 173-Right | Sağ Uç | 10 | -21.3809 | -1.34e-07 | - | SH
Story2 | 174 | B30x50-Story2-B-M | Pushover_PX | 174-Left | Sol Uç | 60 | 14.9919 | 9.539e-08 | - | SH | Story2 | 174 | B30x50-Story2-B-M | AdaptivePushover_PX-8 | 174-Left | Sol Uç | 10 | 15.0032 | 9.546e-08 | - | SH | Story2 | 174 | B30x50-Story2-B-M | Pushover_PY | 174-Left | Sol Uç | 60 | -21.8441 | -1.39e-07 | - | SH | Story2 | 174 | B30x50-Story2-B-M | AdaptivePushover_PY-9 | 174-Left | Sol Uç | 10 | -21.8431 | -1.39e-07 | - | SH
Story2 | 174 | B30x50-Story2-B-M | Pushover_PX | 174-Right | Sağ Uç | 60 | -58.7057 | -3.735e-07 | - | SH | Story2 | 174 | B30x50-Story2-B-M | AdaptivePushover_PX-8 | 174-Right | Sağ Uç | 10 | -58.7171 | -3.736e-07 | - | SH | Story2 | 174 | B30x50-Story2-B-M | Pushover_PY | 174-Right | Sağ Uç | 60 | -21.8923 | -1.393e-07 | - | SH | Story2 | 174 | B30x50-Story2-B-M | AdaptivePushover_PY-9 | 174-Right | Sağ Uç | 10 | -21.8934 | -1.393e-07 | - | SH
Story2 | 175 | B30x50-Story2-B-M | Pushover_PX | 175-Left | Sol Uç | 60 | 15.5771 | 9.765e-08 | - | SH | Story2 | 175 | B30x50-Story2-B-M | AdaptivePushover_PX-8 | 175-Left | Sol Uç | 10 | 15.5884 | 9.772e-08 | - | SH | Story2 | 175 | B30x50-Story2-B-M | Pushover_PY | 175-Left | Sol Uç | 60 | -21.337 | -1.338e-07 | - | SH | Story2 | 175 | B30x50-Story2-B-M | AdaptivePushover_PY-9 | 175-Left | Sol Uç | 10 | -21.336 | -1.338e-07 | - | SH
Story2 | 175 | B30x50-Story2-B-M | Pushover_PX | 175-Right | Sağ Uç | 60 | -55.0334 | -3.45e-07 | - | SH | Story2 | 175 | B30x50-Story2-B-M | AdaptivePushover_PX-8 | 175-Right | Sağ Uç | 10 | -55.0445 | -3.451e-07 | - | SH | Story2 | 175 | B30x50-Story2-B-M | Pushover_PY | 175-Right | Sağ Uç | 60 | -19.0788 | -1.196e-07 | - | SH | Story2 | 175 | B30x50-Story2-B-M | AdaptivePushover_PY-9 | 175-Right | Sağ Uç | 10 | -19.0798 | -1.196e-07 | - | SH
Story2 | 176 | B30x50-Story2-B-L | Pushover_PX | 176-Left | Sol Uç | 60 | 17.6496 | 1.106e-07 | - | SH | Story2 | 176 | B30x50-Story2-B-L | AdaptivePushover_PX-8 | 176-Left | Sol Uç | 10 | 17.6608 | 1.107e-07 | - | SH | Story2 | 176 | B30x50-Story2-B-L | Pushover_PY | 176-Left | Sol Uç | 60 | -18.1784 | -1.14e-07 | - | SH | Story2 | 176 | B30x50-Story2-B-L | AdaptivePushover_PY-9 | 176-Left | Sol Uç | 10 | -18.1774 | -1.14e-07 | - | SH
Story2 | 176 | B30x50-Story2-B-L | Pushover_PX | 176-Right | Sağ Uç | 60 | -59.246 | -3.714e-07 | - | SH | Story2 | 176 | B30x50-Story2-B-L | AdaptivePushover_PX-8 | 176-Right | Sağ Uç | 10 | -59.2575 | -3.715e-07 | - | SH | Story2 | 176 | B30x50-Story2-B-L | Pushover_PY | 176-Right | Sağ Uç | 60 | -22.4507 | -1.407e-07 | - | SH | Story2 | 176 | B30x50-Story2-B-L | AdaptivePushover_PY-9 | 176-Right | Sağ Uç | 10 | -22.4517 | -1.407e-07 | - | SH
Story2 | 150 | B30x50-Story2-1-M | Pushover_PX | 150-Left | Sol Uç | 60 | -41.2365 | -3.129e-07 | - | SH | Story2 | 150 | B30x50-Story2-1-M | AdaptivePushover_PX-8 | 150-Left | Sol Uç | 10 | -41.2361 | -3.129e-07 | - | SH | Story2 | 150 | B30x50-Story2-1-M | Pushover_PY | 150-Left | Sol Uç | 60 | -79.688 | -1e-06 | - | SH | Story2 | 150 | B30x50-Story2-1-M | AdaptivePushover_PY-9 | 150-Left | Sol Uç | 10 | -79.6987 | -1e-06 | - | SH
Story2 | 150 | B30x50-Story2-1-M | Pushover_PX | 150-Right | Sağ Uç | 60 | -41.215 | -3.128e-07 | - | SH | Story2 | 150 | B30x50-Story2-1-M | AdaptivePushover_PX-8 | 150-Right | Sağ Uç | 10 | -41.2136 | -3.127e-07 | - | SH | Story2 | 150 | B30x50-Story2-1-M | Pushover_PY | 150-Right | Sağ Uç | 60 | -8.5942 | -6.522e-08 | - | SH | Story2 | 150 | B30x50-Story2-1-M | AdaptivePushover_PY-9 | 150-Right | Sağ Uç | 10 | -8.5833 | -6.513e-08 | - | SH
Story2 | 153 | B30x50-Story2-2-M | Pushover_PX | 153-Left | Sol Uç | 60 | -60.4357 | -3.825e-07 | - | SH | Story2 | 153 | B30x50-Story2-2-M | AdaptivePushover_PX-8 | 153-Left | Sol Uç | 10 | -60.4363 | -3.825e-07 | - | SH | Story2 | 153 | B30x50-Story2-2-M | Pushover_PY | 153-Left | Sol Uç | 60 | -104.1002 | -1e-06 | - | SH | Story2 | 153 | B30x50-Story2-2-M | AdaptivePushover_PY-9 | 153-Left | Sol Uç | 10 | -104.1134 | -1e-06 | - | SH
Story2 | 153 | B30x50-Story2-2-M | Pushover_PX | 153-Right | Sağ Uç | 60 | -60.4197 | -3.824e-07 | - | SH | Story2 | 153 | B30x50-Story2-2-M | AdaptivePushover_PX-8 | 153-Right | Sağ Uç | 10 | -60.419 | -3.824e-07 | - | SH | Story2 | 153 | B30x50-Story2-2-M | Pushover_PY | 153-Right | Sağ Uç | 60 | -17.0108 | -1.077e-07 | - | SH | Story2 | 153 | B30x50-Story2-2-M | AdaptivePushover_PY-9 | 153-Right | Sağ Uç | 10 | -16.9975 | -1.076e-07 | - | SH
Story2 | 156 | B30x50-Story2-3-M | Pushover_PX | 156-Left | Sol Uç | 60 | -58.1276 | -3.611e-07 | - | SH | Story2 | 156 | B30x50-Story2-3-M | AdaptivePushover_PX-8 | 156-Left | Sol Uç | 10 | -58.1282 | -3.611e-07 | - | SH | Story2 | 156 | B30x50-Story2-3-M | Pushover_PY | 156-Left | Sol Uç | 60 | -101.1248 | -1e-06 | - | SH | Story2 | 156 | B30x50-Story2-3-M | AdaptivePushover_PY-9 | 156-Left | Sol Uç | 10 | -101.1379 | -1e-06 | - | SH
Story2 | 156 | B30x50-Story2-3-M | Pushover_PX | 156-Right | Sağ Uç | 60 | -58.1221 | -3.611e-07 | - | SH | Story2 | 156 | B30x50-Story2-3-M | AdaptivePushover_PX-8 | 156-Right | Sağ Uç | 10 | -58.1214 | -3.611e-07 | - | SH | Story2 | 156 | B30x50-Story2-3-M | Pushover_PY | 156-Right | Sağ Uç | 60 | -15.1406 | -9.406e-08 | - | SH | Story2 | 156 | B30x50-Story2-3-M | AdaptivePushover_PY-9 | 156-Right | Sağ Uç | 10 | -15.1276 | -9.398e-08 | - | SH
Story2 | 159 | B30x50-Story2-4-M | Pushover_PX | 159-Left | Sol Uç | 60 | -58.1386 | -3.612e-07 | - | SH | Story2 | 159 | B30x50-Story2-4-M | AdaptivePushover_PX-8 | 159-Left | Sol Uç | 10 | -58.1393 | -3.612e-07 | - | SH | Story2 | 159 | B30x50-Story2-4-M | Pushover_PY | 159-Left | Sol Uç | 60 | -101.0865 | -1e-06 | - | SH | Story2 | 159 | B30x50-Story2-4-M | AdaptivePushover_PY-9 | 159-Left | Sol Uç | 10 | -101.0996 | -1e-06 | - | SH
Story2 | 159 | B30x50-Story2-4-M | Pushover_PX | 159-Right | Sağ Uç | 60 | -58.1436 | -3.612e-07 | - | SH | Story2 | 159 | B30x50-Story2-4-M | AdaptivePushover_PX-8 | 159-Right | Sağ Uç | 10 | -58.1429 | -3.612e-07 | - | SH | Story2 | 159 | B30x50-Story2-4-M | Pushover_PY | 159-Right | Sağ Uç | 60 | -15.1793 | -9.43e-08 | - | SH | Story2 | 159 | B30x50-Story2-4-M | AdaptivePushover_PY-9 | 159-Right | Sağ Uç | 10 | -15.1662 | -9.422e-08 | - | SH
Story2 | 162 | B30x50-Story2-5-M | Pushover_PX | 162-Left | Sol Uç | 60 | -60.6724 | -3.84e-07 | - | SH | Story2 | 162 | B30x50-Story2-5-M | AdaptivePushover_PX-8 | 162-Left | Sol Uç | 10 | -60.6731 | -3.84e-07 | - | SH | Story2 | 162 | B30x50-Story2-5-M | Pushover_PY | 162-Left | Sol Uç | 60 | -103.9809 | -1e-06 | - | SH | Story2 | 162 | B30x50-Story2-5-M | AdaptivePushover_PY-9 | 162-Left | Sol Uç | 10 | -103.9942 | -1e-06 | - | SH
Story2 | 162 | B30x50-Story2-5-M | Pushover_PX | 162-Right | Sağ Uç | 60 | -60.6947 | -3.842e-07 | - | SH | Story2 | 162 | B30x50-Story2-5-M | AdaptivePushover_PX-8 | 162-Right | Sağ Uç | 10 | -60.694 | -3.842e-07 | - | SH | Story2 | 162 | B30x50-Story2-5-M | Pushover_PY | 162-Right | Sağ Uç | 60 | -17.1311 | -1.084e-07 | - | SH | Story2 | 162 | B30x50-Story2-5-M | AdaptivePushover_PY-9 | 162-Right | Sağ Uç | 10 | -17.1177 | -1.083e-07 | - | SH
Story2 | 165 | B30x50-Story2-6-M | Pushover_PX | 165-Left | Sol Uç | 60 | -47.0429 | -3.57e-07 | - | SH | Story2 | 165 | B30x50-Story2-6-M | AdaptivePushover_PX-8 | 165-Left | Sol Uç | 10 | -47.0444 | -3.57e-07 | - | SH | Story2 | 165 | B30x50-Story2-6-M | Pushover_PY | 165-Left | Sol Uç | 60 | -79.522 | -1e-06 | - | SH | Story2 | 165 | B30x50-Story2-6-M | AdaptivePushover_PY-9 | 165-Left | Sol Uç | 10 | -79.5329 | -1e-06 | - | SH
Story2 | 165 | B30x50-Story2-6-M | Pushover_PX | 165-Right | Sağ Uç | 60 | -47.0702 | -3.572e-07 | - | SH | Story2 | 165 | B30x50-Story2-6-M | AdaptivePushover_PX-8 | 165-Right | Sağ Uç | 10 | -47.0705 | -3.572e-07 | - | SH | Story2 | 165 | B30x50-Story2-6-M | Pushover_PY | 165-Right | Sağ Uç | 60 | -8.7598 | -6.647e-08 | - | SH | Story2 | 165 | B30x50-Story2-6-M | AdaptivePushover_PY-9 | 165-Right | Sağ Uç | 10 | -8.749 | -6.639e-08 | - | SH
Story2 | 177 | B30x50-Story2-C-F | Pushover_PX | 177-Left | Sol Uç | 60 | 14.4063 | 9.031e-08 | - | SH | Story2 | 177 | B30x50-Story2-C-F | AdaptivePushover_PX-8 | 177-Left | Sol Uç | 10 | 14.4178 | 9.039e-08 | - | SH | Story2 | 177 | B30x50-Story2-C-F | Pushover_PY | 177-Left | Sol Uç | 60 | -22.4323 | -1.406e-07 | - | SH | Story2 | 177 | B30x50-Story2-C-F | AdaptivePushover_PY-9 | 177-Left | Sol Uç | 10 | -22.4313 | -1.406e-07 | - | SH
Story2 | 177 | B30x50-Story2-C-F | Pushover_PX | 177-Right | Sağ Uç | 60 | -54.0294 | -3.387e-07 | - | SH | Story2 | 177 | B30x50-Story2-C-F | AdaptivePushover_PX-8 | 177-Right | Sağ Uç | 10 | -54.0406 | -3.388e-07 | - | SH | Story2 | 177 | B30x50-Story2-C-F | Pushover_PY | 177-Right | Sağ Uç | 60 | -18.1602 | -1.138e-07 | - | SH | Story2 | 177 | B30x50-Story2-C-F | AdaptivePushover_PY-9 | 177-Right | Sağ Uç | 10 | -18.1612 | -1.139e-07 | - | SH
Story2 | 178 | B30x50-Story2-C-M | Pushover_PX | 178-Left | Sol Uç | 60 | 16.9279 | 1.061e-07 | - | SH | Story2 | 178 | B30x50-Story2-C-M | AdaptivePushover_PX-8 | 178-Left | Sol Uç | 10 | 16.939 | 1.062e-07 | - | SH | Story2 | 178 | B30x50-Story2-C-M | Pushover_PY | 178-Left | Sol Uç | 60 | -19.0724 | -1.196e-07 | - | SH | Story2 | 178 | B30x50-Story2-C-M | AdaptivePushover_PY-9 | 178-Left | Sol Uç | 10 | -19.0713 | -1.196e-07 | - | SH
Story2 | 178 | B30x50-Story2-C-M | Pushover_PX | 178-Right | Sağ Uç | 60 | -58.2707 | -3.653e-07 | - | SH | Story2 | 178 | B30x50-Story2-C-M | AdaptivePushover_PX-8 | 178-Right | Sağ Uç | 10 | -58.2821 | -3.654e-07 | - | SH | Story2 | 178 | B30x50-Story2-C-M | Pushover_PY | 178-Right | Sağ Uç | 60 | -21.3099 | -1.336e-07 | - | SH | Story2 | 178 | B30x50-Story2-C-M | AdaptivePushover_PY-9 | 178-Right | Sağ Uç | 10 | -21.311 | -1.336e-07 | - | SH
Story2 | 179 | B30x50-Story2-C-M | Pushover_PX | 179-Left | Sol Uç | 60 | 14.985 | 9.534e-08 | - | SH | Story2 | 179 | B30x50-Story2-C-M | AdaptivePushover_PX-8 | 179-Left | Sol Uç | 10 | 14.9964 | 9.542e-08 | - | SH | Story2 | 179 | B30x50-Story2-C-M | Pushover_PY | 179-Left | Sol Uç | 60 | -21.8728 | -1.392e-07 | - | SH | Story2 | 179 | B30x50-Story2-C-M | AdaptivePushover_PY-9 | 179-Left | Sol Uç | 10 | -21.8717 | -1.392e-07 | - | SH
Story2 | 179 | B30x50-Story2-C-M | Pushover_PX | 179-Right | Sağ Uç | 60 | -58.6989 | -3.735e-07 | - | SH | Story2 | 179 | B30x50-Story2-C-M | AdaptivePushover_PX-8 | 179-Right | Sağ Uç | 10 | -58.7103 | -3.735e-07 | - | SH | Story2 | 179 | B30x50-Story2-C-M | Pushover_PY | 179-Right | Sağ Uç | 60 | -21.8185 | -1.388e-07 | - | SH | Story2 | 179 | B30x50-Story2-C-M | AdaptivePushover_PY-9 | 179-Right | Sağ Uç | 10 | -21.8196 | -1.388e-07 | - | SH
Story2 | 180 | B30x50-Story2-C-M | Pushover_PX | 180-Left | Sol Uç | 60 | 15.5759 | 9.765e-08 | - | SH | Story2 | 180 | B30x50-Story2-C-M | AdaptivePushover_PX-8 | 180-Left | Sol Uç | 10 | 15.5873 | 9.772e-08 | - | SH | Story2 | 180 | B30x50-Story2-C-M | Pushover_PY | 180-Left | Sol Uç | 60 | -21.3641 | -1.339e-07 | - | SH | Story2 | 180 | B30x50-Story2-C-M | AdaptivePushover_PY-9 | 180-Left | Sol Uç | 10 | -21.3631 | -1.339e-07 | - | SH
Story2 | 180 | B30x50-Story2-C-M | Pushover_PX | 180-Right | Sağ Uç | 60 | -55.0319 | -3.45e-07 | - | SH | Story2 | 180 | B30x50-Story2-C-M | AdaptivePushover_PX-8 | 180-Right | Sağ Uç | 10 | -55.043 | -3.451e-07 | - | SH | Story2 | 180 | B30x50-Story2-C-M | Pushover_PY | 180-Right | Sağ Uç | 60 | -19.0194 | -1.192e-07 | - | SH | Story2 | 180 | B30x50-Story2-C-M | AdaptivePushover_PY-9 | 180-Right | Sağ Uç | 10 | -19.0204 | -1.192e-07 | - | SH
Story2 | 181 | B30x50-Story2-C-L | Pushover_PX | 181-Left | Sol Uç | 60 | 17.6427 | 1.106e-07 | - | SH | Story2 | 181 | B30x50-Story2-C-L | AdaptivePushover_PX-8 | 181-Left | Sol Uç | 10 | 17.6539 | 1.107e-07 | - | SH | Story2 | 181 | B30x50-Story2-C-L | Pushover_PY | 181-Left | Sol Uç | 60 | -18.2124 | -1.142e-07 | - | SH | Story2 | 181 | B30x50-Story2-C-L | AdaptivePushover_PY-9 | 181-Left | Sol Uç | 10 | -18.2114 | -1.142e-07 | - | SH
Story2 | 181 | B30x50-Story2-C-L | Pushover_PX | 181-Right | Sağ Uç | 60 | -59.2405 | -3.714e-07 | - | SH | Story2 | 181 | B30x50-Story2-C-L | AdaptivePushover_PX-8 | 181-Right | Sağ Uç | 10 | -59.252 | -3.715e-07 | - | SH | Story2 | 181 | B30x50-Story2-C-L | Pushover_PY | 181-Right | Sağ Uç | 60 | -22.379 | -1.403e-07 | - | SH | Story2 | 181 | B30x50-Story2-C-L | AdaptivePushover_PY-9 | 181-Right | Sağ Uç | 10 | -22.38 | -1.403e-07 | - | SH
Story2 | 151 | B30x50-Story2-1-L | Pushover_PX | 151-Left | Sol Uç | 60 | -41.0719 | -3.146e-07 | - | SH | Story2 | 151 | B30x50-Story2-1-L | AdaptivePushover_PX-8 | 151-Left | Sol Uç | 10 | -41.0715 | -3.146e-07 | - | SH | Story2 | 151 | B30x50-Story2-1-L | Pushover_PY | 151-Left | Sol Uç | 60 | -79.4627 | -1e-06 | - | SH | Story2 | 151 | B30x50-Story2-1-L | AdaptivePushover_PY-9 | 151-Left | Sol Uç | 10 | -79.4735 | -1e-06 | - | SH
Story2 | 151 | B30x50-Story2-1-L | Pushover_PX | 151-Right | Sağ Uç | 60 | -43.942 | -3.366e-07 | - | SH | Story2 | 151 | B30x50-Story2-1-L | AdaptivePushover_PX-8 | 151-Right | Sağ Uç | 10 | -43.9405 | -3.366e-07 | - | SH | Story2 | 151 | B30x50-Story2-1-L | Pushover_PY | 151-Right | Sağ Uç | 60 | -10.9016 | -8.351e-08 | - | SH | Story2 | 151 | B30x50-Story2-1-L | AdaptivePushover_PY-9 | 151-Right | Sağ Uç | 10 | -10.8904 | -8.342e-08 | - | SH
Story2 | 154 | B30x50-Story2-2-L | Pushover_PX | 154-Left | Sol Uç | 60 | -59.7589 | -3.748e-07 | - | SH | Story2 | 154 | B30x50-Story2-2-L | AdaptivePushover_PX-8 | 154-Left | Sol Uç | 10 | -59.7596 | -3.748e-07 | - | SH | Story2 | 154 | B30x50-Story2-2-L | Pushover_PY | 154-Left | Sol Uç | 60 | -103.5298 | -1e-06 | - | SH | Story2 | 154 | B30x50-Story2-2-L | AdaptivePushover_PY-9 | 154-Left | Sol Uç | 10 | -103.5432 | -1e-06 | - | SH
Story2 | 154 | B30x50-Story2-2-L | Pushover_PX | 154-Right | Sağ Uç | 60 | -57.3469 | -3.596e-07 | - | SH | Story2 | 154 | B30x50-Story2-2-L | AdaptivePushover_PX-8 | 154-Right | Sağ Uç | 10 | -57.3462 | -3.596e-07 | - | SH | Story2 | 154 | B30x50-Story2-2-L | Pushover_PY | 154-Right | Sağ Uç | 60 | -14.439 | -9.055e-08 | - | SH | Story2 | 154 | B30x50-Story2-2-L | AdaptivePushover_PY-9 | 154-Right | Sağ Uç | 10 | -14.4258 | -9.047e-08 | - | SH
Story2 | 157 | B30x50-Story2-3-L | Pushover_PX | 157-Left | Sol Uç | 60 | -56.281 | -3.529e-07 | - | SH | Story2 | 157 | B30x50-Story2-3-L | AdaptivePushover_PX-8 | 157-Left | Sol Uç | 10 | -56.2817 | -3.529e-07 | - | SH | Story2 | 157 | B30x50-Story2-3-L | Pushover_PY | 157-Left | Sol Uç | 60 | -99.2698 | -1e-06 | - | SH | Story2 | 157 | B30x50-Story2-3-L | AdaptivePushover_PY-9 | 157-Left | Sol Uç | 10 | -99.2829 | -1e-06 | - | SH
Story2 | 157 | B30x50-Story2-3-L | Pushover_PX | 157-Right | Sağ Uç | 60 | -60.9723 | -3.824e-07 | - | SH | Story2 | 157 | B30x50-Story2-3-L | AdaptivePushover_PX-8 | 157-Right | Sağ Uç | 10 | -60.9716 | -3.824e-07 | - | SH | Story2 | 157 | B30x50-Story2-3-L | Pushover_PY | 157-Right | Sağ Uç | 60 | -17.2201 | -1.08e-07 | - | SH | Story2 | 157 | B30x50-Story2-3-L | AdaptivePushover_PY-9 | 157-Right | Sağ Uç | 10 | -17.2067 | -1.079e-07 | - | SH
Story2 | 160 | B30x50-Story2-4-L | Pushover_PX | 160-Left | Sol Uç | 60 | -56.3099 | -3.531e-07 | - | SH | Story2 | 160 | B30x50-Story2-4-L | AdaptivePushover_PX-8 | 160-Left | Sol Uç | 10 | -56.3107 | -3.531e-07 | - | SH | Story2 | 160 | B30x50-Story2-4-L | Pushover_PY | 160-Left | Sol Uç | 60 | -99.2312 | -1e-06 | - | SH | Story2 | 160 | B30x50-Story2-4-L | AdaptivePushover_PY-9 | 160-Left | Sol Uç | 10 | -99.2444 | -1e-06 | - | SH
Story2 | 160 | B30x50-Story2-4-L | Pushover_PX | 160-Right | Sağ Uç | 60 | -61.0314 | -3.827e-07 | - | SH | Story2 | 160 | B30x50-Story2-4-L | AdaptivePushover_PX-8 | 160-Right | Sağ Uç | 10 | -61.0307 | -3.827e-07 | - | SH | Story2 | 160 | B30x50-Story2-4-L | Pushover_PY | 160-Right | Sağ Uç | 60 | -17.2591 | -1.082e-07 | - | SH | Story2 | 160 | B30x50-Story2-4-L | AdaptivePushover_PY-9 | 160-Right | Sağ Uç | 10 | -17.2457 | -1.081e-07 | - | SH
Story2 | 163 | B30x50-Story2-5-L | Pushover_PX | 163-Left | Sol Uç | 60 | -60.0008 | -3.763e-07 | - | SH | Story2 | 163 | B30x50-Story2-5-L | AdaptivePushover_PX-8 | 163-Left | Sol Uç | 10 | -60.0016 | -3.763e-07 | - | SH | Story2 | 163 | B30x50-Story2-5-L | Pushover_PY | 163-Left | Sol Uç | 60 | -103.4127 | -1e-06 | - | SH | Story2 | 163 | B30x50-Story2-5-L | AdaptivePushover_PY-9 | 163-Left | Sol Uç | 10 | -103.4262 | -1e-06 | - | SH
Story2 | 163 | B30x50-Story2-5-L | Pushover_PX | 163-Right | Sağ Uç | 60 | -57.5854 | -3.611e-07 | - | SH | Story2 | 163 | B30x50-Story2-5-L | AdaptivePushover_PX-8 | 163-Right | Sağ Uç | 10 | -57.5848 | -3.611e-07 | - | SH | Story2 | 163 | B30x50-Story2-5-L | Pushover_PY | 163-Right | Sağ Uç | 60 | -14.5539 | -9.127e-08 | - | SH | Story2 | 163 | B30x50-Story2-5-L | AdaptivePushover_PY-9 | 163-Right | Sağ Uç | 10 | -14.5406 | -9.119e-08 | - | SH
Story2 | 166 | B30x50-Story2-6-L | Pushover_PX | 166-Left | Sol Uç | 60 | -46.8385 | -3.588e-07 | - | SH | Story2 | 166 | B30x50-Story2-6-L | AdaptivePushover_PX-8 | 166-Left | Sol Uç | 10 | -46.84 | -3.588e-07 | - | SH | Story2 | 166 | B30x50-Story2-6-L | Pushover_PY | 166-Left | Sol Uç | 60 | -79.2939 | -1e-06 | - | SH | Story2 | 166 | B30x50-Story2-6-L | AdaptivePushover_PY-9 | 166-Left | Sol Uç | 10 | -79.3049 | -1e-06 | - | SH
Story2 | 166 | B30x50-Story2-6-L | Pushover_PX | 166-Right | Sağ Uç | 60 | -50.1608 | -3.842e-07 | - | SH | Story2 | 166 | B30x50-Story2-6-L | AdaptivePushover_PX-8 | 166-Right | Sağ Uç | 10 | -50.1612 | -3.842e-07 | - | SH | Story2 | 166 | B30x50-Story2-6-L | Pushover_PY | 166-Right | Sağ Uç | 60 | -11.0551 | -8.468e-08 | - | SH | Story2 | 166 | B30x50-Story2-6-L | AdaptivePushover_PY-9 | 166-Right | Sağ Uç | 10 | -11.0441 | -8.46e-08 | - | SH
Story2 | 182 | B30x50-Story2-D-F | Pushover_PX | 182-Left | Sol Uç | 60 | 19.0414 | 1.212e-07 | - | SH | Story2 | 182 | B30x50-Story2-D-F | AdaptivePushover_PX-8 | 182-Left | Sol Uç | 10 | 19.053 | 1.212e-07 | - | SH | Story2 | 182 | B30x50-Story2-D-F | Pushover_PY | 182-Left | Sol Uç | 60 | -17.3972 | -1.107e-07 | - | SH | Story2 | 182 | B30x50-Story2-D-F | AdaptivePushover_PY-9 | 182-Left | Sol Uç | 10 | -17.3959 | -1.107e-07 | - | SH
Story2 | 182 | B30x50-Story2-D-F | Pushover_PX | 182-Right | Sağ Uç | 60 | -54.0376 | -3.438e-07 | - | SH | Story2 | 182 | B30x50-Story2-D-F | AdaptivePushover_PX-8 | 182-Right | Sağ Uç | 10 | -54.0491 | -3.439e-07 | - | SH | Story2 | 182 | B30x50-Story2-D-F | Pushover_PY | 182-Right | Sağ Uç | 60 | -16.5684 | -1.054e-07 | - | SH | Story2 | 182 | B30x50-Story2-D-F | AdaptivePushover_PY-9 | 182-Right | Sağ Uç | 10 | -16.5693 | -1.054e-07 | - | SH
Story2 | 183 | B30x50-Story2-D-M | Pushover_PX | 183-Left | Sol Uç | 60 | 19.6022 | 1.229e-07 | - | SH | Story2 | 183 | B30x50-Story2-D-M | AdaptivePushover_PX-8 | 183-Left | Sol Uç | 10 | 19.6137 | 1.23e-07 | - | SH | Story2 | 183 | B30x50-Story2-D-M | Pushover_PY | 183-Left | Sol Uç | 60 | -17.0203 | -1.067e-07 | - | SH | Story2 | 183 | B30x50-Story2-D-M | AdaptivePushover_PY-9 | 183-Left | Sol Uç | 10 | -17.0191 | -1.067e-07 | - | SH
Story2 | 183 | B30x50-Story2-D-M | Pushover_PX | 183-Right | Sağ Uç | 60 | -51.6424 | -3.237e-07 | - | SH | Story2 | 183 | B30x50-Story2-D-M | AdaptivePushover_PX-8 | 183-Right | Sağ Uç | 10 | -51.6535 | -3.238e-07 | - | SH | Story2 | 183 | B30x50-Story2-D-M | Pushover_PY | 183-Right | Sağ Uç | 60 | -14.9404 | -9.366e-08 | - | SH | Story2 | 183 | B30x50-Story2-D-M | AdaptivePushover_PY-9 | 183-Right | Sağ Uç | 10 | -14.9412 | -9.367e-08 | - | SH
Story2 | 184 | B30x50-Story2-D-M | Pushover_PX | 184-Left | Sol Uç | 60 | 20.6834 | 1.277e-07 | - | SH | Story2 | 184 | B30x50-Story2-D-M | AdaptivePushover_PX-8 | 184-Left | Sol Uç | 10 | 20.6946 | 1.278e-07 | - | SH | Story2 | 184 | B30x50-Story2-D-M | Pushover_PY | 184-Left | Sol Uç | 60 | -15.1032 | -9.327e-08 | - | SH | Story2 | 184 | B30x50-Story2-D-M | AdaptivePushover_PY-9 | 184-Left | Sol Uç | 10 | -15.102 | -9.326e-08 | - | SH
Story2 | 184 | B30x50-Story2-D-M | Pushover_PX | 184-Right | Sağ Uç | 60 | -51.7323 | -3.195e-07 | - | SH | Story2 | 184 | B30x50-Story2-D-M | AdaptivePushover_PX-8 | 184-Right | Sağ Uç | 10 | -51.7435 | -3.195e-07 | - | SH | Story2 | 184 | B30x50-Story2-D-M | Pushover_PY | 184-Right | Sağ Uç | 60 | -14.9484 | -9.231e-08 | - | SH | Story2 | 184 | B30x50-Story2-D-M | AdaptivePushover_PY-9 | 184-Right | Sağ Uç | 10 | -14.9493 | -9.232e-08 | - | SH
Story2 | 185 | B30x50-Story2-D-M | Pushover_PX | 185-Left | Sol Uç | 60 | 20.6257 | 1.293e-07 | - | SH | Story2 | 185 | B30x50-Story2-D-M | AdaptivePushover_PX-8 | 185-Left | Sol Uç | 10 | 20.6369 | 1.294e-07 | - | SH | Story2 | 185 | B30x50-Story2-D-M | Pushover_PY | 185-Left | Sol Uç | 60 | -15.0956 | -9.463e-08 | - | SH | Story2 | 185 | B30x50-Story2-D-M | AdaptivePushover_PY-9 | 185-Left | Sol Uç | 10 | -15.0944 | -9.463e-08 | - | SH
Story2 | 185 | B30x50-Story2-D-M | Pushover_PX | 185-Right | Sağ Uç | 60 | -54.6056 | -3.423e-07 | - | SH | Story2 | 185 | B30x50-Story2-D-M | AdaptivePushover_PX-8 | 185-Right | Sağ Uç | 10 | -54.6171 | -3.424e-07 | - | SH | Story2 | 185 | B30x50-Story2-D-M | Pushover_PY | 185-Right | Sağ Uç | 60 | -16.8638 | -1.057e-07 | - | SH | Story2 | 185 | B30x50-Story2-D-M | AdaptivePushover_PY-9 | 185-Right | Sağ Uç | 10 | -16.8647 | -1.057e-07 | - | SH
Story2 | 186 | B30x50-Story2-D-L | Pushover_PX | 186-Left | Sol Uç | 60 | 19.6751 | 1.252e-07 | - | SH | Story2 | 186 | B30x50-Story2-D-L | AdaptivePushover_PX-8 | 186-Left | Sol Uç | 10 | 19.6866 | 1.253e-07 | - | SH | Story2 | 186 | B30x50-Story2-D-L | Pushover_PY | 186-Left | Sol Uç | 60 | -16.7254 | -1.064e-07 | - | SH | Story2 | 186 | B30x50-Story2-D-L | AdaptivePushover_PY-9 | 186-Left | Sol Uç | 10 | -16.7241 | -1.064e-07 | - | SH
Story2 | 186 | B30x50-Story2-D-L | Pushover_PX | 186-Right | Sağ Uç | 60 | -54.843 | -3.489e-07 | - | SH | Story2 | 186 | B30x50-Story2-D-L | AdaptivePushover_PX-8 | 186-Right | Sağ Uç | 10 | -54.8545 | -3.49e-07 | - | SH | Story2 | 186 | B30x50-Story2-D-L | Pushover_PY | 186-Right | Sağ Uç | 60 | -17.2438 | -1.097e-07 | - | SH | Story2 | 186 | B30x50-Story2-D-L | AdaptivePushover_PY-9 | 186-Right | Sağ Uç | 10 | -17.2447 | -1.097e-07 | - | SH
Story1 | 43 | B30x50-Story1-A-F | Pushover_PX | 43-Left | Sol Uç | 60 | 1.3369 | 1.154e-08 | - | SH | Story1 | 43 | B30x50-Story1-A-F | AdaptivePushover_PX-8 | 43-Left | Sol Uç | 10 | 1.3436 | 1.16e-08 | - | SH | Story1 | 43 | B30x50-Story1-A-F | Pushover_PY | 43-Left | Sol Uç | 60 | -16.9197 | -1.461e-07 | - | SH | Story1 | 43 | B30x50-Story1-A-F | AdaptivePushover_PY-9 | 43-Left | Sol Uç | 10 | -16.9193 | -1.461e-07 | - | SH
Story1 | 43 | B30x50-Story1-A-F | Pushover_PX | 43-Right | Sağ Uç | 60 | -34.5381 | -2.982e-07 | - | SH | Story1 | 43 | B30x50-Story1-A-F | AdaptivePushover_PX-8 | 43-Right | Sağ Uç | 10 | -34.5449 | -2.983e-07 | - | SH | Story1 | 43 | B30x50-Story1-A-F | Pushover_PY | 43-Right | Sağ Uç | 60 | -16.9481 | -1.463e-07 | - | SH | Story1 | 43 | B30x50-Story1-A-F | AdaptivePushover_PY-9 | 43-Right | Sağ Uç | 10 | -16.9487 | -1.464e-07 | - | SH
Story1 | 44 | B30x50-Story1-A-M | Pushover_PX | 44-Left | Sol Uç | 60 | 1.4437 | 1.228e-08 | - | SH | Story1 | 44 | B30x50-Story1-A-M | AdaptivePushover_PX-8 | 44-Left | Sol Uç | 10 | 1.4504 | 1.234e-08 | - | SH | Story1 | 44 | B30x50-Story1-A-M | Pushover_PY | 44-Left | Sol Uç | 60 | -16.8579 | -1.434e-07 | - | SH | Story1 | 44 | B30x50-Story1-A-M | AdaptivePushover_PY-9 | 44-Left | Sol Uç | 10 | -16.8575 | -1.434e-07 | - | SH
Story1 | 44 | B30x50-Story1-A-M | Pushover_PX | 44-Right | Sağ Uç | 60 | -32.2557 | -2.744e-07 | - | SH | Story1 | 44 | B30x50-Story1-A-M | AdaptivePushover_PX-8 | 44-Right | Sağ Uç | 10 | -32.2622 | -2.745e-07 | - | SH | Story1 | 44 | B30x50-Story1-A-M | Pushover_PY | 44-Right | Sağ Uç | 60 | -15.0686 | -1.282e-07 | - | SH | Story1 | 44 | B30x50-Story1-A-M | AdaptivePushover_PY-9 | 44-Right | Sağ Uç | 10 | -15.0692 | -1.282e-07 | - | SH
Story1 | 45 | B30x50-Story1-A-M | Pushover_PX | 45-Left | Sol Uç | 60 | 2.7999 | 2.347e-08 | - | SH | Story1 | 45 | B30x50-Story1-A-M | AdaptivePushover_PX-8 | 45-Left | Sol Uç | 10 | 2.8065 | 2.352e-08 | - | SH | Story1 | 45 | B30x50-Story1-A-M | Pushover_PY | 45-Left | Sol Uç | 60 | -15.0005 | -1.257e-07 | - | SH | Story1 | 45 | B30x50-Story1-A-M | AdaptivePushover_PY-9 | 45-Left | Sol Uç | 10 | -15.0002 | -1.257e-07 | - | SH
Story1 | 45 | B30x50-Story1-A-M | Pushover_PX | 45-Right | Sağ Uç | 60 | -32.2698 | -2.705e-07 | - | SH | Story1 | 45 | B30x50-Story1-A-M | AdaptivePushover_PX-8 | 45-Right | Sağ Uç | 10 | -32.2763 | -2.705e-07 | - | SH | Story1 | 45 | B30x50-Story1-A-M | Pushover_PY | 45-Right | Sağ Uç | 60 | -15.0652 | -1.263e-07 | - | SH | Story1 | 45 | B30x50-Story1-A-M | AdaptivePushover_PY-9 | 45-Right | Sağ Uç | 10 | -15.0658 | -1.263e-07 | - | SH
Story1 | 46 | B30x50-Story1-A-M | Pushover_PX | 46-Left | Sol Uç | 60 | 2.7765 | 2.362e-08 | - | SH | Story1 | 46 | B30x50-Story1-A-M | AdaptivePushover_PX-8 | 46-Left | Sol Uç | 10 | 2.783 | 2.368e-08 | - | SH | Story1 | 46 | B30x50-Story1-A-M | Pushover_PY | 46-Left | Sol Uç | 60 | -15.0058 | -1.277e-07 | - | SH | Story1 | 46 | B30x50-Story1-A-M | AdaptivePushover_PY-9 | 46-Left | Sol Uç | 10 | -15.0054 | -1.277e-07 | - | SH
Story1 | 46 | B30x50-Story1-A-M | Pushover_PX | 46-Right | Sağ Uç | 60 | -34.5655 | -2.941e-07 | - | SH | Story1 | 46 | B30x50-Story1-A-M | AdaptivePushover_PX-8 | 46-Right | Sağ Uç | 10 | -34.5722 | -2.941e-07 | - | SH | Story1 | 46 | B30x50-Story1-A-M | Pushover_PY | 46-Right | Sağ Uç | 60 | -16.9208 | -1.44e-07 | - | SH | Story1 | 46 | B30x50-Story1-A-M | AdaptivePushover_PY-9 | 46-Right | Sağ Uç | 10 | -16.9214 | -1.44e-07 | - | SH
Story1 | 47 | B30x50-Story1-A-L | Pushover_PX | 47-Left | Sol Uç | 60 | 1.3489 | 1.165e-08 | - | SH | Story1 | 47 | B30x50-Story1-A-L | AdaptivePushover_PX-8 | 47-Left | Sol Uç | 10 | 1.3556 | 1.171e-08 | - | SH | Story1 | 47 | B30x50-Story1-A-L | Pushover_PY | 47-Left | Sol Uç | 60 | -16.8832 | -1.458e-07 | - | SH | Story1 | 47 | B30x50-Story1-A-L | AdaptivePushover_PY-9 | 47-Left | Sol Uç | 10 | -16.8828 | -1.458e-07 | - | SH
Story1 | 47 | B30x50-Story1-A-L | Pushover_PX | 47-Right | Sağ Uç | 60 | -34.5482 | -2.983e-07 | - | SH | Story1 | 47 | B30x50-Story1-A-L | AdaptivePushover_PX-8 | 47-Right | Sağ Uç | 10 | -34.5549 | -2.984e-07 | - | SH | Story1 | 47 | B30x50-Story1-A-L | Pushover_PY | 47-Right | Sağ Uç | 60 | -16.9828 | -1.466e-07 | - | SH | Story1 | 47 | B30x50-Story1-A-L | AdaptivePushover_PY-9 | 47-Right | Sağ Uç | 10 | -16.9834 | -1.467e-07 | - | SH
Story1 | 25 | B30x50-Story1-1-F | Pushover_PX | 25-Left | Sol Uç | 60 | -44.8773 | -3.438e-07 | - | SH | Story1 | 25 | B30x50-Story1-1-F | AdaptivePushover_PX-8 | 25-Left | Sol Uç | 10 | -44.8768 | -3.438e-07 | - | SH | Story1 | 25 | B30x50-Story1-1-F | Pushover_PY | 25-Left | Sol Uç | 60 | -69.6953 | -1e-06 | - | SH | Story1 | 25 | B30x50-Story1-1-F | AdaptivePushover_PY-9 | 25-Left | Sol Uç | 10 | -69.7037 | -1e-06 | - | SH
Story1 | 25 | B30x50-Story1-1-F | Pushover_PX | 25-Right | Sağ Uç | 60 | -42.4548 | -3.252e-07 | - | SH | Story1 | 25 | B30x50-Story1-1-F | AdaptivePushover_PX-8 | 25-Right | Sağ Uç | 10 | -42.4538 | -3.252e-07 | - | SH | Story1 | 25 | B30x50-Story1-1-F | Pushover_PY | 25-Right | Sağ Uç | 60 | -21.9789 | -1.684e-07 | - | SH | Story1 | 25 | B30x50-Story1-1-F | AdaptivePushover_PY-9 | 25-Right | Sağ Uç | 10 | -21.9705 | -1.683e-07 | - | SH
Story1 | 28 | B30x50-Story1-2-F | Pushover_PX | 28-Left | Sol Uç | 60 | -56.3663 | -3.697e-07 | - | SH | Story1 | 28 | B30x50-Story1-2-F | AdaptivePushover_PX-8 | 28-Left | Sol Uç | 10 | -56.3667 | -3.697e-07 | - | SH | Story1 | 28 | B30x50-Story1-2-F | Pushover_PY | 28-Left | Sol Uç | 60 | -82.3849 | -1e-06 | - | SH | Story1 | 28 | B30x50-Story1-2-F | AdaptivePushover_PY-9 | 28-Left | Sol Uç | 10 | -82.3946 | -1e-06 | - | SH
Story1 | 28 | B30x50-Story1-2-F | Pushover_PX | 28-Right | Sağ Uç | 60 | -59.7767 | -3.921e-07 | - | SH | Story1 | 28 | B30x50-Story1-2-F | AdaptivePushover_PX-8 | 28-Right | Sağ Uç | 10 | -59.7763 | -3.921e-07 | - | SH | Story1 | 28 | B30x50-Story1-2-F | Pushover_PY | 28-Right | Sağ Uç | 60 | -33.515 | -2.198e-07 | - | SH | Story1 | 28 | B30x50-Story1-2-F | AdaptivePushover_PY-9 | 28-Right | Sağ Uç | 10 | -33.5052 | -2.198e-07 | - | SH
Story1 | 31 | B30x50-Story1-3-F | Pushover_PX | 31-Left | Sol Uç | 60 | -60.6147 | -3.801e-07 | - | SH | Story1 | 31 | B30x50-Story1-3-F | AdaptivePushover_PX-8 | 31-Left | Sol Uç | 10 | -60.6151 | -3.801e-07 | - | SH | Story1 | 31 | B30x50-Story1-3-F | Pushover_PY | 31-Left | Sol Uç | 60 | -88.2465 | -1e-06 | - | SH | Story1 | 31 | B30x50-Story1-3-F | AdaptivePushover_PY-9 | 31-Left | Sol Uç | 10 | -88.2568 | -1e-06 | - | SH
Story1 | 31 | B30x50-Story1-3-F | Pushover_PX | 31-Right | Sağ Uç | 60 | -57.0899 | -3.58e-07 | - | SH | Story1 | 31 | B30x50-Story1-3-F | AdaptivePushover_PX-8 | 31-Right | Sağ Uç | 10 | -57.0895 | -3.58e-07 | - | SH | Story1 | 31 | B30x50-Story1-3-F | Pushover_PY | 31-Right | Sağ Uç | 60 | -30.019 | -1.883e-07 | - | SH | Story1 | 31 | B30x50-Story1-3-F | AdaptivePushover_PY-9 | 31-Right | Sağ Uç | 10 | -30.009 | -1.882e-07 | - | SH
Story1 | 34 | B30x50-Story1-4-F | Pushover_PX | 34-Left | Sol Uç | 60 | -60.6425 | -3.803e-07 | - | SH | Story1 | 34 | B30x50-Story1-4-F | AdaptivePushover_PX-8 | 34-Left | Sol Uç | 10 | -60.643 | -3.803e-07 | - | SH | Story1 | 34 | B30x50-Story1-4-F | Pushover_PY | 34-Left | Sol Uç | 60 | -88.224 | -1e-06 | - | SH | Story1 | 34 | B30x50-Story1-4-F | AdaptivePushover_PY-9 | 34-Left | Sol Uç | 10 | -88.2343 | -1e-06 | - | SH
Story1 | 34 | B30x50-Story1-4-F | Pushover_PX | 34-Right | Sağ Uç | 60 | -57.1147 | -3.582e-07 | - | SH | Story1 | 34 | B30x50-Story1-4-F | AdaptivePushover_PX-8 | 34-Right | Sağ Uç | 10 | -57.1143 | -3.582e-07 | - | SH | Story1 | 34 | B30x50-Story1-4-F | Pushover_PY | 34-Right | Sağ Uç | 60 | -30.0416 | -1.884e-07 | - | SH | Story1 | 34 | B30x50-Story1-4-F | AdaptivePushover_PY-9 | 34-Right | Sağ Uç | 10 | -30.0316 | -1.883e-07 | - | SH
Story1 | 37 | B30x50-Story1-5-F | Pushover_PX | 37-Left | Sol Uç | 60 | -56.4824 | -3.705e-07 | - | SH | Story1 | 37 | B30x50-Story1-5-F | AdaptivePushover_PX-8 | 37-Left | Sol Uç | 10 | -56.4828 | -3.705e-07 | - | SH | Story1 | 37 | B30x50-Story1-5-F | Pushover_PY | 37-Left | Sol Uç | 60 | -82.3209 | -1e-06 | - | SH | Story1 | 37 | B30x50-Story1-5-F | AdaptivePushover_PY-9 | 37-Left | Sol Uç | 10 | -82.3305 | -1e-06 | - | SH
Story1 | 37 | B30x50-Story1-5-F | Pushover_PX | 37-Right | Sağ Uç | 60 | -59.9401 | -3.932e-07 | - | SH | Story1 | 37 | B30x50-Story1-5-F | AdaptivePushover_PX-8 | 37-Right | Sağ Uç | 10 | -59.9397 | -3.932e-07 | - | SH | Story1 | 37 | B30x50-Story1-5-F | Pushover_PY | 37-Right | Sağ Uç | 60 | -33.5802 | -2.203e-07 | - | SH | Story1 | 37 | B30x50-Story1-5-F | AdaptivePushover_PY-9 | 37-Right | Sağ Uç | 10 | -33.5704 | -2.202e-07 | - | SH
Story1 | 40 | B30x50-Story1-6-F | Pushover_PX | 40-Left | Sol Uç | 60 | -48.8878 | -3.745e-07 | - | SH | Story1 | 40 | B30x50-Story1-6-F | AdaptivePushover_PX-8 | 40-Left | Sol Uç | 10 | -48.889 | -3.745e-07 | - | SH | Story1 | 40 | B30x50-Story1-6-F | Pushover_PY | 40-Left | Sol Uç | 60 | -69.607 | -1e-06 | - | SH | Story1 | 40 | B30x50-Story1-6-F | AdaptivePushover_PY-9 | 40-Left | Sol Uç | 10 | -69.6155 | -1e-06 | - | SH
Story1 | 40 | B30x50-Story1-6-F | Pushover_PX | 40-Right | Sağ Uç | 60 | -46.2672 | -3.544e-07 | - | SH | Story1 | 40 | B30x50-Story1-6-F | AdaptivePushover_PX-8 | 40-Right | Sağ Uç | 10 | -46.2675 | -3.544e-07 | - | SH | Story1 | 40 | B30x50-Story1-6-F | Pushover_PY | 40-Right | Sağ Uç | 60 | -22.0753 | -1.691e-07 | - | SH | Story1 | 40 | B30x50-Story1-6-F | AdaptivePushover_PY-9 | 40-Right | Sağ Uç | 10 | -22.0671 | -1.69e-07 | - | SH
Story1 | 48 | B30x50-Story1-B-F | Pushover_PX | 48-Left | Sol Uç | 60 | 2.1044 | 1.319e-08 | - | SH | Story1 | 48 | B30x50-Story1-B-F | AdaptivePushover_PX-8 | 48-Left | Sol Uç | 10 | 2.1135 | 1.325e-08 | - | SH | Story1 | 48 | B30x50-Story1-B-F | Pushover_PY | 48-Left | Sol Uç | 60 | -21.8724 | -1.371e-07 | - | SH | Story1 | 48 | B30x50-Story1-B-F | AdaptivePushover_PY-9 | 48-Left | Sol Uç | 10 | -21.8717 | -1.371e-07 | - | SH
Story1 | 48 | B30x50-Story1-B-F | Pushover_PX | 48-Right | Sağ Uç | 60 | -42.2439 | -2.648e-07 | - | SH | Story1 | 48 | B30x50-Story1-B-F | AdaptivePushover_PX-8 | 48-Right | Sağ Uç | 10 | -42.2527 | -2.649e-07 | - | SH | Story1 | 48 | B30x50-Story1-B-F | Pushover_PY | 48-Right | Sağ Uç | 60 | -18.9529 | -1.188e-07 | - | SH | Story1 | 48 | B30x50-Story1-B-F | AdaptivePushover_PY-9 | 48-Right | Sağ Uç | 10 | -18.9536 | -1.188e-07 | - | SH
Story1 | 49 | B30x50-Story1-B-M | Pushover_PX | 49-Left | Sol Uç | 60 | 4.173 | 2.616e-08 | - | SH | Story1 | 49 | B30x50-Story1-B-M | AdaptivePushover_PX-8 | 49-Left | Sol Uç | 10 | 4.1817 | 2.622e-08 | - | SH | Story1 | 49 | B30x50-Story1-B-M | Pushover_PY | 49-Left | Sol Uç | 60 | -19.1504 | -1.201e-07 | - | SH | Story1 | 49 | B30x50-Story1-B-M | AdaptivePushover_PY-9 | 49-Left | Sol Uç | 10 | -19.1497 | -1.2e-07 | - | SH
Story1 | 49 | B30x50-Story1-B-M | Pushover_PX | 49-Right | Sağ Uç | 60 | -45.4829 | -2.851e-07 | - | SH | Story1 | 49 | B30x50-Story1-B-M | AdaptivePushover_PX-8 | 49-Right | Sağ Uç | 10 | -45.4918 | -2.852e-07 | - | SH | Story1 | 49 | B30x50-Story1-B-M | Pushover_PY | 49-Right | Sağ Uç | 60 | -21.5532 | -1.351e-07 | - | SH | Story1 | 49 | B30x50-Story1-B-M | AdaptivePushover_PY-9 | 49-Right | Sağ Uç | 10 | -21.5539 | -1.351e-07 | - | SH
Story1 | 50 | B30x50-Story1-B-M | Pushover_PX | 50-Left | Sol Uç | 60 | 1.9048 | 1.212e-08 | - | SH | Story1 | 50 | B30x50-Story1-B-M | AdaptivePushover_PX-8 | 50-Left | Sol Uç | 10 | 1.9137 | 1.218e-08 | - | SH | Story1 | 50 | B30x50-Story1-B-M | Pushover_PY | 50-Left | Sol Uç | 60 | -21.9917 | -1.399e-07 | - | SH | Story1 | 50 | B30x50-Story1-B-M | AdaptivePushover_PY-9 | 50-Left | Sol Uç | 10 | -21.991 | -1.399e-07 | - | SH
Story1 | 50 | B30x50-Story1-B-M | Pushover_PX | 50-Right | Sağ Uç | 60 | -45.8996 | -2.92e-07 | - | SH | Story1 | 50 | B30x50-Story1-B-M | AdaptivePushover_PX-8 | 50-Right | Sağ Uç | 10 | -45.9086 | -2.921e-07 | - | SH | Story1 | 50 | B30x50-Story1-B-M | Pushover_PY | 50-Right | Sağ Uç | 60 | -22.0202 | -1.401e-07 | - | SH | Story1 | 50 | B30x50-Story1-B-M | AdaptivePushover_PY-9 | 50-Right | Sağ Uç | 10 | -22.0208 | -1.401e-07 | - | SH
Story1 | 51 | B30x50-Story1-B-M | Pushover_PX | 51-Left | Sol Uç | 60 | 2.4156 | 1.514e-08 | - | SH | Story1 | 51 | B30x50-Story1-B-M | AdaptivePushover_PX-8 | 51-Left | Sol Uç | 10 | 2.4246 | 1.52e-08 | - | SH | Story1 | 51 | B30x50-Story1-B-M | Pushover_PY | 51-Left | Sol Uç | 60 | -21.5276 | -1.35e-07 | - | SH | Story1 | 51 | B30x50-Story1-B-M | AdaptivePushover_PY-9 | 51-Left | Sol Uç | 10 | -21.527 | -1.35e-07 | - | SH
Story1 | 51 | B30x50-Story1-B-M | Pushover_PX | 51-Right | Sağ Uç | 60 | -42.4869 | -2.664e-07 | - | SH | Story1 | 51 | B30x50-Story1-B-M | AdaptivePushover_PX-8 | 51-Right | Sağ Uç | 10 | -42.4956 | -2.664e-07 | - | SH | Story1 | 51 | B30x50-Story1-B-M | Pushover_PY | 51-Right | Sağ Uç | 60 | -19.1752 | -1.202e-07 | - | SH | Story1 | 51 | B30x50-Story1-B-M | AdaptivePushover_PY-9 | 51-Right | Sağ Uç | 10 | -19.1759 | -1.202e-07 | - | SH
Story1 | 52 | B30x50-Story1-B-L | Pushover_PX | 52-Left | Sol Uç | 60 | 4.3753 | 2.743e-08 | - | SH | Story1 | 52 | B30x50-Story1-B-L | AdaptivePushover_PX-8 | 52-Left | Sol Uç | 10 | 4.3841 | 2.748e-08 | - | SH | Story1 | 52 | B30x50-Story1-B-L | Pushover_PY | 52-Left | Sol Uç | 60 | -18.9253 | -1.186e-07 | - | SH | Story1 | 52 | B30x50-Story1-B-L | AdaptivePushover_PY-9 | 52-Left | Sol Uç | 10 | -18.9247 | -1.186e-07 | - | SH
Story1 | 52 | B30x50-Story1-B-L | Pushover_PX | 52-Right | Sağ Uç | 60 | -45.8535 | -2.875e-07 | - | SH | Story1 | 52 | B30x50-Story1-B-L | AdaptivePushover_PX-8 | 52-Right | Sağ Uç | 10 | -45.8625 | -2.875e-07 | - | SH | Story1 | 52 | B30x50-Story1-B-L | Pushover_PY | 52-Right | Sağ Uç | 60 | -21.9008 | -1.373e-07 | - | SH | Story1 | 52 | B30x50-Story1-B-L | AdaptivePushover_PY-9 | 52-Right | Sağ Uç | 10 | -21.9015 | -1.373e-07 | - | SH
Story1 | 26 | B30x50-Story1-1-M | Pushover_PX | 26-Left | Sol Uç | 60 | -42.2019 | -3.202e-07 | - | SH | Story1 | 26 | B30x50-Story1-1-M | AdaptivePushover_PX-8 | 26-Left | Sol Uç | 10 | -42.2015 | -3.202e-07 | - | SH | Story1 | 26 | B30x50-Story1-1-M | Pushover_PY | 26-Left | Sol Uç | 60 | -66.467 | -1e-06 | - | SH | Story1 | 26 | B30x50-Story1-1-M | AdaptivePushover_PY-9 | 26-Left | Sol Uç | 10 | -66.4752 | -1e-06 | - | SH
Story1 | 26 | B30x50-Story1-1-M | Pushover_PX | 26-Right | Sağ Uç | 60 | -42.1875 | -3.201e-07 | - | SH | Story1 | 26 | B30x50-Story1-1-M | AdaptivePushover_PX-8 | 26-Right | Sağ Uç | 10 | -42.1865 | -3.201e-07 | - | SH | Story1 | 26 | B30x50-Story1-1-M | Pushover_PY | 26-Right | Sağ Uç | 60 | -21.7158 | -1.648e-07 | - | SH | Story1 | 26 | B30x50-Story1-1-M | AdaptivePushover_PY-9 | 26-Right | Sağ Uç | 10 | -21.7075 | -1.647e-07 | - | SH
Story1 | 29 | B30x50-Story1-2-M | Pushover_PX | 29-Left | Sol Uç | 60 | -60.5381 | -3.832e-07 | - | SH | Story1 | 29 | B30x50-Story1-2-M | AdaptivePushover_PX-8 | 29-Left | Sol Uç | 10 | -60.5385 | -3.832e-07 | - | SH | Story1 | 29 | B30x50-Story1-2-M | Pushover_PY | 29-Left | Sol Uç | 60 | -88.0603 | -1e-06 | - | SH | Story1 | 29 | B30x50-Story1-2-M | AdaptivePushover_PY-9 | 29-Left | Sol Uç | 10 | -88.0704 | -1e-06 | - | SH
Story1 | 29 | B30x50-Story1-2-M | Pushover_PX | 29-Right | Sağ Uç | 60 | -60.5274 | -3.831e-07 | - | SH | Story1 | 29 | B30x50-Story1-2-M | AdaptivePushover_PX-8 | 29-Right | Sağ Uç | 10 | -60.527 | -3.831e-07 | - | SH | Story1 | 29 | B30x50-Story1-2-M | Pushover_PY | 29-Right | Sağ Uç | 60 | -33.1566 | -2.099e-07 | - | SH | Story1 | 29 | B30x50-Story1-2-M | AdaptivePushover_PY-9 | 29-Right | Sağ Uç | 10 | -33.1465 | -2.098e-07 | - | SH
Story1 | 32 | B30x50-Story1-3-M | Pushover_PX | 32-Left | Sol Uç | 60 | -58.1336 | -3.612e-07 | - | SH | Story1 | 32 | B30x50-Story1-3-M | AdaptivePushover_PX-8 | 32-Left | Sol Uç | 10 | -58.134 | -3.612e-07 | - | SH | Story1 | 32 | B30x50-Story1-3-M | Pushover_PY | 32-Left | Sol Uç | 60 | -85.1945 | -1e-06 | - | SH | Story1 | 32 | B30x50-Story1-3-M | AdaptivePushover_PY-9 | 32-Left | Sol Uç | 10 | -85.2046 | -1e-06 | - | SH
Story1 | 32 | B30x50-Story1-3-M | Pushover_PX | 32-Right | Sağ Uç | 60 | -58.13 | -3.611e-07 | - | SH | Story1 | 32 | B30x50-Story1-3-M | AdaptivePushover_PX-8 | 32-Right | Sağ Uç | 10 | -58.1296 | -3.611e-07 | - | SH | Story1 | 32 | B30x50-Story1-3-M | Pushover_PY | 32-Right | Sağ Uç | 60 | -31.0806 | -1.931e-07 | - | SH | Story1 | 32 | B30x50-Story1-3-M | AdaptivePushover_PY-9 | 32-Right | Sağ Uç | 10 | -31.0706 | -1.93e-07 | - | SH
Story1 | 35 | B30x50-Story1-4-M | Pushover_PX | 35-Left | Sol Uç | 60 | -58.1418 | -3.612e-07 | - | SH | Story1 | 35 | B30x50-Story1-4-M | AdaptivePushover_PX-8 | 35-Left | Sol Uç | 10 | -58.1423 | -3.612e-07 | - | SH | Story1 | 35 | B30x50-Story1-4-M | Pushover_PY | 35-Left | Sol Uç | 60 | -85.1723 | -1e-06 | - | SH | Story1 | 35 | B30x50-Story1-4-M | AdaptivePushover_PY-9 | 35-Left | Sol Uç | 10 | -85.1823 | -1e-06 | - | SH
Story1 | 35 | B30x50-Story1-4-M | Pushover_PX | 35-Right | Sağ Uç | 60 | -58.1453 | -3.612e-07 | - | SH | Story1 | 35 | B30x50-Story1-4-M | AdaptivePushover_PX-8 | 35-Right | Sağ Uç | 10 | -58.1449 | -3.612e-07 | - | SH | Story1 | 35 | B30x50-Story1-4-M | Pushover_PY | 35-Right | Sağ Uç | 60 | -31.1031 | -1.932e-07 | - | SH | Story1 | 35 | B30x50-Story1-4-M | AdaptivePushover_PY-9 | 35-Right | Sağ Uç | 10 | -31.0931 | -1.932e-07 | - | SH
Story1 | 38 | B30x50-Story1-5-M | Pushover_PX | 38-Left | Sol Uç | 60 | -60.676 | -3.841e-07 | - | SH | Story1 | 38 | B30x50-Story1-5-M | AdaptivePushover_PX-8 | 38-Left | Sol Uç | 10 | -60.6765 | -3.841e-07 | - | SH | Story1 | 38 | B30x50-Story1-5-M | Pushover_PY | 38-Left | Sol Uç | 60 | -87.9897 | -1e-06 | - | SH | Story1 | 38 | B30x50-Story1-5-M | AdaptivePushover_PY-9 | 38-Left | Sol Uç | 10 | -87.9998 | -1e-06 | - | SH
Story1 | 38 | B30x50-Story1-5-M | Pushover_PX | 38-Right | Sağ Uç | 60 | -60.692 | -3.842e-07 | - | SH | Story1 | 38 | B30x50-Story1-5-M | AdaptivePushover_PX-8 | 38-Right | Sağ Uç | 10 | -60.6916 | -3.842e-07 | - | SH | Story1 | 38 | B30x50-Story1-5-M | Pushover_PY | 38-Right | Sağ Uç | 60 | -33.2267 | -2.103e-07 | - | SH | Story1 | 38 | B30x50-Story1-5-M | AdaptivePushover_PY-9 | 38-Right | Sağ Uç | 10 | -33.2165 | -2.102e-07 | - | SH
Story1 | 41 | B30x50-Story1-6-M | Pushover_PX | 41-Left | Sol Uç | 60 | -45.9783 | -3.489e-07 | - | SH | Story1 | 41 | B30x50-Story1-6-M | AdaptivePushover_PX-8 | 41-Left | Sol Uç | 10 | -45.9794 | -3.489e-07 | - | SH | Story1 | 41 | B30x50-Story1-6-M | Pushover_PY | 41-Left | Sol Uç | 60 | -66.3736 | -1e-06 | - | SH | Story1 | 41 | B30x50-Story1-6-M | AdaptivePushover_PY-9 | 41-Left | Sol Uç | 10 | -66.3819 | -1e-06 | - | SH
Story1 | 41 | B30x50-Story1-6-M | Pushover_PX | 41-Right | Sağ Uç | 60 | -45.9971 | -3.49e-07 | - | SH | Story1 | 41 | B30x50-Story1-6-M | AdaptivePushover_PX-8 | 41-Right | Sağ Uç | 10 | -45.9974 | -3.49e-07 | - | SH | Story1 | 41 | B30x50-Story1-6-M | Pushover_PY | 41-Right | Sağ Uç | 60 | -21.809 | -1.655e-07 | - | SH | Story1 | 41 | B30x50-Story1-6-M | AdaptivePushover_PY-9 | 41-Right | Sağ Uç | 10 | -21.8008 | -1.654e-07 | - | SH
Story1 | 53 | B30x50-Story1-C-F | Pushover_PX | 53-Left | Sol Uç | 60 | 2.0997 | 1.316e-08 | - | SH | Story1 | 53 | B30x50-Story1-C-F | AdaptivePushover_PX-8 | 53-Left | Sol Uç | 10 | 2.1088 | 1.322e-08 | - | SH | Story1 | 53 | B30x50-Story1-C-F | Pushover_PY | 53-Left | Sol Uç | 60 | -21.8843 | -1.372e-07 | - | SH | Story1 | 53 | B30x50-Story1-C-F | AdaptivePushover_PY-9 | 53-Left | Sol Uç | 10 | -21.8836 | -1.372e-07 | - | SH
Story1 | 53 | B30x50-Story1-C-F | Pushover_PX | 53-Right | Sağ Uç | 60 | -42.2393 | -2.648e-07 | - | SH | Story1 | 53 | B30x50-Story1-C-F | AdaptivePushover_PX-8 | 53-Right | Sağ Uç | 10 | -42.2481 | -2.649e-07 | - | SH | Story1 | 53 | B30x50-Story1-C-F | Pushover_PY | 53-Right | Sağ Uç | 60 | -18.913 | -1.186e-07 | - | SH | Story1 | 53 | B30x50-Story1-C-F | AdaptivePushover_PY-9 | 53-Right | Sağ Uç | 10 | -18.9136 | -1.186e-07 | - | SH
Story1 | 54 | B30x50-Story1-C-M | Pushover_PX | 54-Left | Sol Uç | 60 | 4.1684 | 2.613e-08 | - | SH | Story1 | 54 | B30x50-Story1-C-M | AdaptivePushover_PX-8 | 54-Left | Sol Uç | 10 | 4.1772 | 2.619e-08 | - | SH | Story1 | 54 | B30x50-Story1-C-M | Pushover_PY | 54-Left | Sol Uç | 60 | -19.1691 | -1.202e-07 | - | SH | Story1 | 54 | B30x50-Story1-C-M | AdaptivePushover_PY-9 | 54-Left | Sol Uç | 10 | -19.1684 | -1.202e-07 | - | SH
Story1 | 54 | B30x50-Story1-C-M | Pushover_PX | 54-Right | Sağ Uç | 60 | -45.4782 | -2.851e-07 | - | SH | Story1 | 54 | B30x50-Story1-C-M | AdaptivePushover_PX-8 | 54-Right | Sağ Uç | 10 | -45.4872 | -2.852e-07 | - | SH | Story1 | 54 | B30x50-Story1-C-M | Pushover_PY | 54-Right | Sağ Uç | 60 | -21.5087 | -1.348e-07 | - | SH | Story1 | 54 | B30x50-Story1-C-M | AdaptivePushover_PY-9 | 54-Right | Sağ Uç | 10 | -21.5093 | -1.348e-07 | - | SH
Story1 | 55 | B30x50-Story1-C-M | Pushover_PX | 55-Left | Sol Uç | 60 | 1.9001 | 1.209e-08 | - | SH | Story1 | 55 | B30x50-Story1-C-M | AdaptivePushover_PX-8 | 55-Left | Sol Uç | 10 | 1.9091 | 1.215e-08 | - | SH | Story1 | 55 | B30x50-Story1-C-M | Pushover_PY | 55-Left | Sol Uç | 60 | -22.0045 | -1.4e-07 | - | SH | Story1 | 55 | B30x50-Story1-C-M | AdaptivePushover_PY-9 | 55-Left | Sol Uç | 10 | -22.0039 | -1.4e-07 | - | SH
Story1 | 55 | B30x50-Story1-C-M | Pushover_PX | 55-Right | Sağ Uç | 60 | -45.895 | -2.92e-07 | - | SH | Story1 | 55 | B30x50-Story1-C-M | AdaptivePushover_PX-8 | 55-Right | Sağ Uç | 10 | -45.904 | -2.921e-07 | - | SH | Story1 | 55 | B30x50-Story1-C-M | Pushover_PY | 55-Right | Sağ Uç | 60 | -21.9736 | -1.398e-07 | - | SH | Story1 | 55 | B30x50-Story1-C-M | AdaptivePushover_PY-9 | 55-Right | Sağ Uç | 10 | -21.9743 | -1.398e-07 | - | SH
Story1 | 56 | B30x50-Story1-C-M | Pushover_PX | 56-Left | Sol Uç | 60 | 2.4141 | 1.513e-08 | - | SH | Story1 | 56 | B30x50-Story1-C-M | AdaptivePushover_PX-8 | 56-Left | Sol Uç | 10 | 2.4231 | 1.519e-08 | - | SH | Story1 | 56 | B30x50-Story1-C-M | Pushover_PY | 56-Left | Sol Uç | 60 | -21.5396 | -1.35e-07 | - | SH | Story1 | 56 | B30x50-Story1-C-M | AdaptivePushover_PY-9 | 56-Left | Sol Uç | 10 | -21.5389 | -1.35e-07 | - | SH
Story1 | 56 | B30x50-Story1-C-M | Pushover_PX | 56-Right | Sağ Uç | 60 | -42.4856 | -2.663e-07 | - | SH | Story1 | 56 | B30x50-Story1-C-M | AdaptivePushover_PX-8 | 56-Right | Sağ Uç | 10 | -42.4943 | -2.664e-07 | - | SH | Story1 | 56 | B30x50-Story1-C-M | Pushover_PY | 56-Right | Sağ Uç | 60 | -19.1389 | -1.2e-07 | - | SH | Story1 | 56 | B30x50-Story1-C-M | AdaptivePushover_PY-9 | 56-Right | Sağ Uç | 10 | -19.1396 | -1.2e-07 | - | SH
Story1 | 57 | B30x50-Story1-C-L | Pushover_PX | 57-Left | Sol Uç | 60 | 4.3709 | 2.74e-08 | - | SH | Story1 | 57 | B30x50-Story1-C-L | AdaptivePushover_PX-8 | 57-Left | Sol Uç | 10 | 4.3797 | 2.746e-08 | - | SH | Story1 | 57 | B30x50-Story1-C-L | Pushover_PY | 57-Left | Sol Uç | 60 | -18.9428 | -1.188e-07 | - | SH | Story1 | 57 | B30x50-Story1-C-L | AdaptivePushover_PY-9 | 57-Left | Sol Uç | 10 | -18.9421 | -1.187e-07 | - | SH
Story1 | 57 | B30x50-Story1-C-L | Pushover_PX | 57-Right | Sağ Uç | 60 | -45.8488 | -2.874e-07 | - | SH | Story1 | 57 | B30x50-Story1-C-L | AdaptivePushover_PX-8 | 57-Right | Sağ Uç | 10 | -45.8579 | -2.875e-07 | - | SH | Story1 | 57 | B30x50-Story1-C-L | Pushover_PY | 57-Right | Sağ Uç | 60 | -21.8538 | -1.37e-07 | - | SH | Story1 | 57 | B30x50-Story1-C-L | AdaptivePushover_PY-9 | 57-Right | Sağ Uç | 10 | -21.8545 | -1.37e-07 | - | SH
Story1 | 27 | B30x50-Story1-1-L | Pushover_PX | 27-Left | Sol Uç | 60 | -42.47 | -3.253e-07 | - | SH | Story1 | 27 | B30x50-Story1-1-L | AdaptivePushover_PX-8 | 27-Left | Sol Uç | 10 | -42.4696 | -3.253e-07 | - | SH | Story1 | 27 | B30x50-Story1-1-L | Pushover_PY | 27-Left | Sol Uç | 60 | -66.7454 | -1e-06 | - | SH | Story1 | 27 | B30x50-Story1-1-L | AdaptivePushover_PY-9 | 27-Left | Sol Uç | 10 | -66.7536 | -1e-06 | - | SH
Story1 | 27 | B30x50-Story1-1-L | Pushover_PX | 27-Right | Sağ Uç | 60 | -44.8634 | -3.437e-07 | - | SH | Story1 | 27 | B30x50-Story1-1-L | AdaptivePushover_PX-8 | 27-Right | Sağ Uç | 10 | -44.8623 | -3.436e-07 | - | SH | Story1 | 27 | B30x50-Story1-1-L | Pushover_PY | 27-Right | Sağ Uç | 60 | -24.0644 | -1.843e-07 | - | SH | Story1 | 27 | B30x50-Story1-1-L | AdaptivePushover_PY-9 | 27-Right | Sağ Uç | 10 | -24.056 | -1.843e-07 | - | SH
Story1 | 30 | B30x50-Story1-2-L | Pushover_PX | 30-Left | Sol Uç | 60 | -59.787 | -3.922e-07 | - | SH | Story1 | 30 | B30x50-Story1-2-L | AdaptivePushover_PX-8 | 30-Left | Sol Uç | 10 | -59.7874 | -3.922e-07 | - | SH | Story1 | 30 | B30x50-Story1-2-L | Pushover_PY | 30-Left | Sol Uç | 60 | -86.2071 | -1e-06 | - | SH | Story1 | 30 | B30x50-Story1-2-L | AdaptivePushover_PY-9 | 30-Left | Sol Uç | 10 | -86.2169 | -1e-06 | - | SH
Story1 | 30 | B30x50-Story1-2-L | Pushover_PX | 30-Right | Sağ Uç | 60 | -56.3562 | -3.697e-07 | - | SH | Story1 | 30 | B30x50-Story1-2-L | AdaptivePushover_PX-8 | 30-Right | Sağ Uç | 10 | -56.3557 | -3.697e-07 | - | SH | Story1 | 30 | B30x50-Story1-2-L | Pushover_PY | 30-Right | Sağ Uç | 60 | -30.4536 | -1.998e-07 | - | SH | Story1 | 30 | B30x50-Story1-2-L | AdaptivePushover_PY-9 | 30-Right | Sağ Uç | 10 | -30.4439 | -1.997e-07 | - | SH
Story1 | 33 | B30x50-Story1-3-L | Pushover_PX | 33-Left | Sol Uç | 60 | -57.0935 | -3.58e-07 | - | SH | Story1 | 33 | B30x50-Story1-3-L | AdaptivePushover_PX-8 | 33-Left | Sol Uç | 10 | -57.094 | -3.58e-07 | - | SH | Story1 | 33 | B30x50-Story1-3-L | Pushover_PY | 33-Left | Sol Uç | 60 | -84.1894 | -1e-06 | - | SH | Story1 | 33 | B30x50-Story1-3-L | AdaptivePushover_PY-9 | 33-Left | Sol Uç | 10 | -84.1995 | -1e-06 | - | SH
Story1 | 33 | B30x50-Story1-3-L | Pushover_PX | 33-Right | Sağ Uç | 60 | -60.611 | -3.801e-07 | - | SH | Story1 | 33 | B30x50-Story1-3-L | AdaptivePushover_PX-8 | 33-Right | Sağ Uç | 10 | -60.6106 | -3.801e-07 | - | SH | Story1 | 33 | B30x50-Story1-3-L | Pushover_PY | 33-Right | Sağ Uç | 60 | -32.9982 | -2.069e-07 | - | SH | Story1 | 33 | B30x50-Story1-3-L | AdaptivePushover_PY-9 | 33-Right | Sağ Uç | 10 | -32.9878 | -2.069e-07 | - | SH
Story1 | 36 | B30x50-Story1-4-L | Pushover_PX | 36-Left | Sol Uç | 60 | -57.111 | -3.581e-07 | - | SH | Story1 | 36 | B30x50-Story1-4-L | AdaptivePushover_PX-8 | 36-Left | Sol Uç | 10 | -57.1115 | -3.581e-07 | - | SH | Story1 | 36 | B30x50-Story1-4-L | Pushover_PY | 36-Left | Sol Uç | 60 | -84.167 | -1e-06 | - | SH | Story1 | 36 | B30x50-Story1-4-L | AdaptivePushover_PY-9 | 36-Left | Sol Uç | 10 | -84.1771 | -1e-06 | - | SH
Story1 | 36 | B30x50-Story1-4-L | Pushover_PX | 36-Right | Sağ Uç | 60 | -60.6457 | -3.803e-07 | - | SH | Story1 | 36 | B30x50-Story1-4-L | AdaptivePushover_PX-8 | 36-Right | Sağ Uç | 10 | -60.6453 | -3.803e-07 | - | SH | Story1 | 36 | B30x50-Story1-4-L | Pushover_PY | 36-Right | Sağ Uç | 60 | -33.0209 | -2.071e-07 | - | SH | Story1 | 36 | B30x50-Story1-4-L | AdaptivePushover_PY-9 | 36-Right | Sağ Uç | 10 | -33.0106 | -2.07e-07 | - | SH
Story1 | 39 | B30x50-Story1-5-L | Pushover_PX | 39-Left | Sol Uç | 60 | -59.93 | -3.931e-07 | - | SH | Story1 | 39 | B30x50-Story1-5-L | AdaptivePushover_PX-8 | 39-Left | Sol Uç | 10 | -59.9305 | -3.931e-07 | - | SH | Story1 | 39 | B30x50-Story1-5-L | Pushover_PY | 39-Left | Sol Uç | 60 | -86.1421 | -1e-06 | - | SH | Story1 | 39 | B30x50-Story1-5-L | AdaptivePushover_PY-9 | 39-Left | Sol Uç | 10 | -86.1519 | -1e-06 | - | SH
Story1 | 39 | B30x50-Story1-5-L | Pushover_PX | 39-Right | Sağ Uç | 60 | -56.4925 | -3.706e-07 | - | SH | Story1 | 39 | B30x50-Story1-5-L | AdaptivePushover_PX-8 | 39-Right | Sağ Uç | 10 | -56.492 | -3.706e-07 | - | SH | Story1 | 39 | B30x50-Story1-5-L | Pushover_PY | 39-Right | Sağ Uç | 60 | -30.5174 | -2.002e-07 | - | SH | Story1 | 39 | B30x50-Story1-5-L | AdaptivePushover_PY-9 | 39-Right | Sağ Uç | 10 | -30.5078 | -2.001e-07 | - | SH
Story1 | 42 | B30x50-Story1-6-L | Pushover_PX | 42-Left | Sol Uç | 60 | -46.2518 | -3.543e-07 | - | SH | Story1 | 42 | B30x50-Story1-6-L | AdaptivePushover_PX-8 | 42-Left | Sol Uç | 10 | -46.2529 | -3.543e-07 | - | SH | Story1 | 42 | B30x50-Story1-6-L | Pushover_PY | 42-Left | Sol Uç | 60 | -66.6497 | -1e-06 | - | SH | Story1 | 42 | B30x50-Story1-6-L | AdaptivePushover_PY-9 | 42-Left | Sol Uç | 10 | -66.6581 | -1e-06 | - | SH
Story1 | 42 | B30x50-Story1-6-L | Pushover_PX | 42-Right | Sağ Uç | 60 | -48.9016 | -3.746e-07 | - | SH | Story1 | 42 | B30x50-Story1-6-L | AdaptivePushover_PX-8 | 42-Right | Sağ Uç | 10 | -48.9019 | -3.746e-07 | - | SH | Story1 | 42 | B30x50-Story1-6-L | Pushover_PY | 42-Right | Sağ Uç | 60 | -24.152 | -1.85e-07 | - | SH | Story1 | 42 | B30x50-Story1-6-L | AdaptivePushover_PY-9 | 42-Right | Sağ Uç | 10 | -24.1436 | -1.849e-07 | - | SH
Story1 | 58 | B30x50-Story1-D-F | Pushover_PX | 58-Left | Sol Uç | 60 | 1.3265 | 1.145e-08 | - | SH | Story1 | 58 | B30x50-Story1-D-F | AdaptivePushover_PX-8 | 58-Left | Sol Uç | 10 | 1.3334 | 1.151e-08 | - | SH | Story1 | 58 | B30x50-Story1-D-F | Pushover_PY | 58-Left | Sol Uç | 60 | -16.3008 | -1.408e-07 | - | SH | Story1 | 58 | B30x50-Story1-D-F | AdaptivePushover_PY-9 | 58-Left | Sol Uç | 10 | -16.3002 | -1.408e-07 | - | SH
Story1 | 58 | B30x50-Story1-D-F | Pushover_PX | 58-Right | Sağ Uç | 60 | -34.5274 | -2.981e-07 | - | SH | Story1 | 58 | B30x50-Story1-D-F | AdaptivePushover_PX-8 | 58-Right | Sağ Uç | 10 | -34.5343 | -2.982e-07 | - | SH | Story1 | 58 | B30x50-Story1-D-F | Pushover_PY | 58-Right | Sağ Uç | 60 | -16.2351 | -1.402e-07 | - | SH | Story1 | 58 | B30x50-Story1-D-F | AdaptivePushover_PY-9 | 58-Right | Sağ Uç | 10 | -16.2355 | -1.402e-07 | - | SH
Story1 | 59 | B30x50-Story1-D-M | Pushover_PX | 59-Left | Sol Uç | 60 | 1.4333 | 1.219e-08 | - | SH | Story1 | 59 | B30x50-Story1-D-M | AdaptivePushover_PX-8 | 59-Left | Sol Uç | 10 | 1.4401 | 1.225e-08 | - | SH | Story1 | 59 | B30x50-Story1-D-M | Pushover_PY | 59-Left | Sol Uç | 60 | -16.2637 | -1.384e-07 | - | SH | Story1 | 59 | B30x50-Story1-D-M | AdaptivePushover_PY-9 | 59-Left | Sol Uç | 10 | -16.2631 | -1.384e-07 | - | SH
Story1 | 59 | B30x50-Story1-D-M | Pushover_PX | 59-Right | Sağ Uç | 60 | -32.2453 | -2.743e-07 | - | SH | Story1 | 59 | B30x50-Story1-D-M | AdaptivePushover_PX-8 | 59-Right | Sağ Uç | 10 | -32.2519 | -2.744e-07 | - | SH | Story1 | 59 | B30x50-Story1-D-M | Pushover_PY | 59-Right | Sağ Uç | 60 | -14.4107 | -1.226e-07 | - | SH | Story1 | 59 | B30x50-Story1-D-M | AdaptivePushover_PY-9 | 59-Right | Sağ Uç | 10 | -14.4111 | -1.226e-07 | - | SH
Story1 | 60 | B30x50-Story1-D-M | Pushover_PX | 60-Left | Sol Uç | 60 | 2.7897 | 2.338e-08 | - | SH | Story1 | 60 | B30x50-Story1-D-M | AdaptivePushover_PX-8 | 60-Left | Sol Uç | 10 | 2.7962 | 2.344e-08 | - | SH | Story1 | 60 | B30x50-Story1-D-M | Pushover_PY | 60-Left | Sol Uç | 60 | -14.4702 | -1.213e-07 | - | SH | Story1 | 60 | B30x50-Story1-D-M | AdaptivePushover_PY-9 | 60-Left | Sol Uç | 10 | -14.4696 | -1.213e-07 | - | SH
Story1 | 60 | B30x50-Story1-D-M | Pushover_PX | 60-Right | Sağ Uç | 60 | -32.2595 | -2.704e-07 | - | SH | Story1 | 60 | B30x50-Story1-D-M | AdaptivePushover_PX-8 | 60-Right | Sağ Uç | 10 | -32.2661 | -2.704e-07 | - | SH | Story1 | 60 | B30x50-Story1-D-M | Pushover_PY | 60-Right | Sağ Uç | 60 | -14.4036 | -1.207e-07 | - | SH | Story1 | 60 | B30x50-Story1-D-M | AdaptivePushover_PY-9 | 60-Right | Sağ Uç | 10 | -14.404 | -1.207e-07 | - | SH
Story1 | 61 | B30x50-Story1-D-M | Pushover_PX | 61-Left | Sol Uç | 60 | 2.7685 | 2.355e-08 | - | SH | Story1 | 61 | B30x50-Story1-D-M | AdaptivePushover_PX-8 | 61-Left | Sol Uç | 10 | 2.7751 | 2.361e-08 | - | SH | Story1 | 61 | B30x50-Story1-D-M | Pushover_PY | 61-Left | Sol Uç | 60 | -14.4777 | -1.232e-07 | - | SH | Story1 | 61 | B30x50-Story1-D-M | AdaptivePushover_PY-9 | 61-Left | Sol Uç | 10 | -14.4771 | -1.232e-07 | - | SH
Story1 | 61 | B30x50-Story1-D-M | Pushover_PX | 61-Right | Sağ Uç | 60 | -34.5577 | -2.94e-07 | - | SH | Story1 | 61 | B30x50-Story1-D-M | AdaptivePushover_PX-8 | 61-Right | Sağ Uç | 10 | -34.5645 | -2.941e-07 | - | SH | Story1 | 61 | B30x50-Story1-D-M | Pushover_PY | 61-Right | Sağ Uç | 60 | -16.1965 | -1.378e-07 | - | SH | Story1 | 61 | B30x50-Story1-D-M | AdaptivePushover_PY-9 | 61-Right | Sağ Uç | 10 | -16.1969 | -1.378e-07 | - | SH
Story1 | 62 | B30x50-Story1-D-L | Pushover_PX | 62-Left | Sol Uç | 60 | 1.3388 | 1.156e-08 | - | SH | Story1 | 62 | B30x50-Story1-D-L | AdaptivePushover_PX-8 | 62-Left | Sol Uç | 10 | 1.3456 | 1.162e-08 | - | SH | Story1 | 62 | B30x50-Story1-D-L | Pushover_PY | 62-Left | Sol Uç | 60 | -16.303 | -1.408e-07 | - | SH | Story1 | 62 | B30x50-Story1-D-L | AdaptivePushover_PY-9 | 62-Left | Sol Uç | 10 | -16.3024 | -1.408e-07 | - | SH
Story1 | 62 | B30x50-Story1-D-L | Pushover_PX | 62-Right | Sağ Uç | 60 | -34.5382 | -2.982e-07 | - | SH | Story1 | 62 | B30x50-Story1-D-L | AdaptivePushover_PX-8 | 62-Right | Sağ Uç | 10 | -34.545 | -2.983e-07 | - | SH | Story1 | 62 | B30x50-Story1-D-L | Pushover_PY | 62-Right | Sağ Uç | 60 | -16.2349 | -1.402e-07 | - | SH | Story1 | 62 | B30x50-Story1-D-L | AdaptivePushover_PY-9 | 62-Right | Sağ Uç | 10 | -16.2353 | -1.402e-07 | - | SH