## Hasar Sınırları (DD1)
Sabit Tek Modlu İtme Analizi (+X) | [13 empty] | Adaptive Tek Modlu İtme Analizi (+X) | [13 empty] | Sabit Tek Modlu İtme Analizi (+Y) | [13 empty] | Adaptive Tek Modlu İtme Analizi (+Y)
Eleman No | Mafsal İsmi | Mafsal Konumu | Hasar Sınırları (Pozitif) |  |  | Hasar Sınırları (Negatif) |  |  | b | d | Ve | Ve/(b d fctm) | Düzeltme Katsayısı | Eleman No | Mafsal İsmi | Mafsal Konumu | Hasar Sınırları (Pozitif) |  |  | Hasar Sınırları (Negatif) |  |  | b | d | Ve | Ve/(b d fctm) | Düzeltme Katsayısı | Eleman No | Mafsal İsmi | Mafsal Konumu | Hasar Sınırları (Pozitif) |  |  | Hasar Sınırları (Negatif) |  |  | b | d | Ve | Ve/(b d fctm) | Düzeltme Katsayısı | Eleman No | Mafsal İsmi | Mafsal Konumu | Hasar Sınırları (Pozitif) |  |  | Hasar Sınırları (Negatif) |  |  | b | d | Ve | Ve/(b d fctm) | Düzeltme Katsayısı
|  |  | SH | KH | GÖ | SH | KH | GÖ | mm | mm | kN | [5 empty] | SH | KH | GÖ | SH | KH | GÖ | mm | mm | kN | [5 empty] | SH | KH | GÖ | SH | KH | GÖ | mm | mm | kN | [5 empty] | SH | KH | GÖ | SH | KH | GÖ | mm | mm | kN
539 | 539-Left | Sol Uç | 0.0001 | 0.0278 | 0.037 | -0.0001 | -0.0278 | -0.037 | 300 | 475 | 2.9804 | 0.011951 | 1 | 539 | 539-Left | Sol Uç | 0.0001 | 0.0278 | 0.037 | -0.0001 | -0.0278 | -0.037 | 300 | 475 | 2.0879 | 0.0083725 | 1 | 539 | 539-Left | Sol Uç | 0.0001 | 0.0278 | 0.037 | -0.0001 | -0.0278 | -0.037 | 300 | 475 | -22.6026 | 0.090637 | 1 | 539 | 539-Left | Sol Uç | 0.0001 | 0.0278 | 0.037 | -0.0001 | -0.0278 | -0.037 | 300 | 475 | -22.6352 | 0.090768 | 1
539 | 539-Right | Sağ Uç | 0.0001 | 0.0278 | 0.037 | -0.0001 | -0.0278 | -0.037 | 300 | 475 | 53.2714 | 0.21362 | 1 | 539 | 539-Right | Sağ Uç | 0.0001 | 0.0278 | 0.037 | -0.0001 | -0.0278 | -0.037 | 300 | 475 | 52.3803 | 0.21005 | 1 | 539 | 539-Right | Sağ Uç | 0.0001 | 0.0278 | 0.037 | -0.0001 | -0.0278 | -0.037 | 300 | 475 | 23.3668 | 0.093701 | 1 | 539 | 539-Right | Sağ Uç | 0.0001 | 0.0278 | 0.037 | -0.0001 | -0.0278 | -0.037 | 300 | 475 | 23.4587 | 0.09407 | 1
540 | 540-Left | Sol Uç | 0.0001 | 0.0278 | 0.037 | -0.0001 | -0.0278 | -0.037 | 300 | 475 | 4.4677 | 0.017916 | 1 | 540 | 540-Left | Sol Uç | 0.0001 | 0.0278 | 0.037 | -0.0001 | -0.0278 | -0.037 | 300 | 475 | 3.5936 | 0.01441 | 1 | 540 | 540-Left | Sol Uç | 0.0001 | 0.0278 | 0.037 | -0.0001 | -0.0278 | -0.037 | 300 | 475 | -23.3795 | 0.093752 | 1 | 540 | 540-Left | Sol Uç | 0.0001 | 0.0278 | 0.037 | -0.0001 | -0.0278 | -0.037 | 300 | 475 | -23.4389 | 0.093991 | 1
540 | 540-Right | Sağ Uç | 0.0001 | 0.0278 | 0.037 | -0.0001 | -0.0278 | -0.037 | 300 | 475 | 54.59 | 0.21891 | 1 | 540 | 540-Right | Sağ Uç | 0.0001 | 0.0278 | 0.037 | -0.0001 | -0.0278 | -0.037 | 300 | 475 | 53.7189 | 0.21541 | 1 | 540 | 540-Right | Sağ Uç | 0.0001 | 0.0278 | 0.037 | -0.0001 | -0.0278 | -0.037 | 300 | 475 | 22.537 | 0.090374 | 1 | 540 | 540-Right | Sağ Uç | 0.0001 | 0.0278 | 0.037 | -0.0001 | -0.0278 | -0.037 | 300 | 475 | 22.6016 | 0.090633 | 1
541 | 541-Left | Sol Uç | 0.0001 | 0.0278 | 0.037 | -0.0001 | -0.0278 | -0.037 | 300 | 475 | 4.1216 | 0.016528 | 1 | 541 | 541-Left | Sol Uç | 0.0001 | 0.0278 | 0.037 | -0.0001 | -0.0278 | -0.037 | 300 | 475 | 3.2245 | 0.01293 | 1 | 541 | 541-Left | Sol Uç | 0.0001 | 0.0278 | 0.037 | -0.0001 | -0.0278 | -0.037 | 300 | 475 | -22.8424 | 0.091599 | 1 | 541 | 541-Left | Sol Uç | 0.0001 | 0.0278 | 0.037 | -0.0001 | -0.0278 | -0.037 | 300 | 475 | -22.8895 | 0.091787 | 1
541 | 541-Right | Sağ Uç | 0.0001 | 0.0278 | 0.037 | -0.0001 | -0.0278 | -0.037 | 300 | 475 | 54.1373 | 0.21709 | 1 | 541 | 541-Right | Sağ Uç | 0.0001 | 0.0278 | 0.037 | -0.0001 | -0.0278 | -0.037 | 300 | 475 | 53.2404 | 0.2135 | 1 | 541 | 541-Right | Sağ Uç | 0.0001 | 0.0278 | 0.037 | -0.0001 | -0.0278 | -0.037 | 300 | 475 | 22.7795 | 0.091346 | 1 | 541 | 541-Right | Sağ Uç | 0.0001 | 0.0278 | 0.037 | -0.0001 | -0.0278 | -0.037 | 300 | 475 | 22.8561 | 0.091654 | 1
542 | 542-Left | Sol Uç | 0.0001 | 0.0278 | 0.037 | -0.0001 | -0.0278 | -0.037 | 300 | 475 | 3.5928 | 0.014407 | 1 | 542 | 542-Left | Sol Uç | 0.0001 | 0.0278 | 0.037 | -0.0001 | -0.0278 | -0.037 | 300 | 475 | 2.6901 | 0.010787 | 1 | 542 | 542-Left | Sol Uç | 0.0001 | 0.0278 | 0.037 | -0.0001 | -0.0278 | -0.037 | 300 | 475 | -22.6088 | 0.090662 | 1 | 542 | 542-Left | Sol Uç | 0.0001 | 0.0278 | 0.037 | -0.0001 | -0.0278 | -0.037 | 300 | 475 | -22.643 | 0.090799 | 1
542 | 542-Right | Sağ Uç | 0.0001 | 0.0278 | 0.037 | -0.0001 | -0.0278 | -0.037 | 300 | 475 | 53.9869 | 0.21649 | 1 | 542 | 542-Right | Sağ Uç | 0.0001 | 0.0278 | 0.037 | -0.0001 | -0.0278 | -0.037 | 300 | 475 | 53.0798 | 0.21285 | 1 | 542 | 542-Right | Sağ Uç | 0.0001 | 0.0278 | 0.037 | -0.0001 | -0.0278 | -0.037 | 300 | 475 | 23.312 | 0.093482 | 1 | 542 | 542-Right | Sağ Uç | 0.0001 | 0.0278 | 0.037 | -0.0001 | -0.0278 | -0.037 | 300 | 475 | 23.4049 | 0.093854 | 1
543 | 543-Left | Sol Uç | 0.0001 | 0.0278 | 0.037 | -0.0001 | -0.0278 | -0.037 | 300 | 475 | 2.9427 | 0.0118 | 1 | 543 | 543-Left | Sol Uç | 0.0001 | 0.0278 | 0.037 | -0.0001 | -0.0278 | -0.037 | 300 | 475 | 2.0419 | 0.0081881 | 1 | 543 | 543-Left | Sol Uç | 0.0001 | 0.0278 | 0.037 | -0.0001 | -0.0278 | -0.037 | 300 | 475 | -23.4235 | 0.093929 | 1 | 543 | 543-Left | Sol Uç | 0.0001 | 0.0278 | 0.037 | -0.0001 | -0.0278 | -0.037 | 300 | 475 | -23.489 | 0.094191 | 1
543 | 543-Right | Sağ Uç | 0.0001 | 0.0278 | 0.037 | -0.0001 | -0.0278 | -0.037 | 300 | 475 | 53.416 | 0.2142 | 1 | 543 | 543-Right | Sağ Uç | 0.0001 | 0.0278 | 0.037 | -0.0001 | -0.0278 | -0.037 | 300 | 475 | 52.5117 | 0.21057 | 1 | 543 | 543-Right | Sağ Uç | 0.0001 | 0.0278 | 0.037 | -0.0001 | -0.0278 | -0.037 | 300 | 475 | 22.5548 | 0.090445 | 1 | 543 | 543-Right | Sağ Uç | 0.0001 | 0.0278 | 0.037 | -0.0001 | -0.0278 | -0.037 | 300 | 475 | 22.6195 | 0.090705 | 1
521 | 521-Left | Sol Uç | 0.0001 | 0.0284 | 0.0379 | -0.0001 | -0.0284 | -0.0379 | 300 | 475 | -33.391 | 0.1339 | 1 | 521 | 521-Left | Sol Uç | 0.0001 | 0.0284 | 0.0379 | -0.0001 | -0.0284 | -0.0379 | 300 | 475 | -33.6048 | 0.13476 | 1 | 521 | 521-Left | Sol Uç | 0.0001 | 0.0284 | 0.0379 | -0.0001 | -0.0284 | -0.0379 | 300 | 475 | -13.2195 | 0.053011 | 1 | 521 | 521-Left | Sol Uç | 0.0001 | 0.0284 | 0.0379 | -0.0001 | -0.0284 | -0.0379 | 300 | 475 | -13.9536 | 0.055954 | 1
521 | 521-Right | Sağ Uç | 0.0001 | 0.0284 | 0.0379 | -0.0001 | -0.0284 | -0.0379 | 300 | 475 | 33.3273 | 0.13364 | 1 | 521 | 521-Right | Sağ Uç | 0.0001 | 0.0284 | 0.0379 | -0.0001 | -0.0284 | -0.0379 | 300 | 475 | 33.5287 | 0.13445 | 1 | 521 | 521-Right | Sağ Uç | 0.0001 | 0.0284 | 0.0379 | -0.0001 | -0.0284 | -0.0379 | 300 | 475 | 66.7839 | 0.26781 | 1 | 521 | 521-Right | Sağ Uç | 0.0001 | 0.0284 | 0.0379 | -0.0001 | -0.0284 | -0.0379 | 300 | 475 | 66.0427 | 0.26483 | 1
524 | 524-Left | Sol Uç | 0.0001 | 0.0284 | 0.0378 | -0.0001 | -0.0286 | -0.0381 | 300 | 475 | -52.5917 | 0.21089 | 1 | 524 | 524-Left | Sol Uç | 0.0001 | 0.0284 | 0.0378 | -0.0001 | -0.0286 | -0.0381 | 300 | 475 | -52.6287 | 0.21104 | 1 | 524 | 524-Left | Sol Uç | 0.0001 | 0.0284 | 0.0378 | -0.0001 | -0.0286 | -0.0381 | 300 | 475 | -24.9342 | 0.099987 | 1 | 524 | 524-Left | Sol Uç | 0.0001 | 0.0284 | 0.0378 | -0.0001 | -0.0286 | -0.0381 | 300 | 475 | -25.7863 | 0.1034 | 1
524 | 524-Right | Sağ Uç | 0.0001 | 0.0284 | 0.0378 | -0.0001 | -0.0286 | -0.0381 | 300 | 475 | 52.925 | 0.21223 | 1 | 524 | 524-Right | Sağ Uç | 0.0001 | 0.0284 | 0.0378 | -0.0001 | -0.0286 | -0.0381 | 300 | 475 | 52.9774 | 0.21244 | 1 | 524 | 524-Right | Sağ Uç | 0.0001 | 0.0284 | 0.0378 | -0.0001 | -0.0286 | -0.0381 | 300 | 475 | 83.819 | 0.33612 | 1 | 524 | 524-Right | Sağ Uç | 0.0001 | 0.0284 | 0.0378 | -0.0001 | -0.0286 | -0.0381 | 300 | 475 | 82.9629 | 0.33268 | 1
527 | 527-Left | Sol Uç | 0.0001 | 0.0284 | 0.0378 | -0.0001 | -0.0286 | -0.0381 | 300 | 475 | -56.9553 | 0.22839 | 1 | 527 | 527-Left | Sol Uç | 0.0001 | 0.0284 | 0.0378 | -0.0001 | -0.0286 | -0.0381 | 300 | 475 | -56.9741 | 0.22847 | 1 | 527 | 527-Left | Sol Uç | 0.0001 | 0.0284 | 0.0378 | -0.0001 | -0.0286 | -0.0381 | 300 | 475 | -26.6503 | 0.10687 | 1 | 527 | 527-Left | Sol Uç | 0.0001 | 0.0284 | 0.0378 | -0.0001 | -0.0286 | -0.0381 | 300 | 475 | -27.4955 | 0.11026 | 1
527 | 527-Right | Sağ Uç | 0.0001 | 0.0284 | 0.0378 | -0.0001 | -0.0286 | -0.0381 | 300 | 475 | 55.1097 | 0.22099 | 1 | 527 | 527-Right | Sağ Uç | 0.0001 | 0.0284 | 0.0378 | -0.0001 | -0.0286 | -0.0381 | 300 | 475 | 55.1083 | 0.22099 | 1 | 527 | 527-Right | Sağ Uç | 0.0001 | 0.0284 | 0.0378 | -0.0001 | -0.0286 | -0.0381 | 300 | 475 | 85.7656 | 0.34392 | 1 | 527 | 527-Right | Sağ Uç | 0.0001 | 0.0284 | 0.0378 | -0.0001 | -0.0286 | -0.0381 | 300 | 475 | 84.9239 | 0.34055 | 1
530 | 530-Left | Sol Uç | 0.0001 | 0.0284 | 0.0378 | -0.0001 | -0.0286 | -0.0381 | 300 | 475 | -57.5425 | 0.23075 | 1 | 530 | 530-Left | Sol Uç | 0.0001 | 0.0284 | 0.0378 | -0.0001 | -0.0286 | -0.0381 | 300 | 475 | -57.5392 | 0.23073 | 1 | 530 | 530-Left | Sol Uç | 0.0001 | 0.0284 | 0.0378 | -0.0001 | -0.0286 | -0.0381 | 300 | 475 | -26.6664 | 0.10693 | 1 | 530 | 530-Left | Sol Uç | 0.0001 | 0.0284 | 0.0378 | -0.0001 | -0.0286 | -0.0381 | 300 | 475 | -27.5223 | 0.11037 | 1
530 | 530-Right | Sağ Uç | 0.0001 | 0.0284 | 0.0378 | -0.0001 | -0.0286 | -0.0381 | 300 | 475 | 55.493 | 0.22253 | 1 | 530 | 530-Right | Sağ Uç | 0.0001 | 0.0284 | 0.0378 | -0.0001 | -0.0286 | -0.0381 | 300 | 475 | 55.4859 | 0.2225 | 1 | 530 | 530-Right | Sağ Uç | 0.0001 | 0.0284 | 0.0378 | -0.0001 | -0.0286 | -0.0381 | 300 | 475 | 85.7497 | 0.34386 | 1 | 530 | 530-Right | Sağ Uç | 0.0001 | 0.0284 | 0.0378 | -0.0001 | -0.0286 | -0.0381 | 300 | 475 | 84.8972 | 0.34044 | 1
533 | 533-Left | Sol Uç | 0.0001 | 0.0284 | 0.0378 | -0.0001 | -0.0286 | -0.0381 | 300 | 475 | -55.9846 | 0.2245 | 1 | 533 | 533-Left | Sol Uç | 0.0001 | 0.0284 | 0.0378 | -0.0001 | -0.0286 | -0.0381 | 300 | 475 | -55.9309 | 0.22428 | 1 | 533 | 533-Left | Sol Uç | 0.0001 | 0.0284 | 0.0378 | -0.0001 | -0.0286 | -0.0381 | 300 | 475 | -24.9727 | 0.10014 | 1 | 533 | 533-Left | Sol Uç | 0.0001 | 0.0284 | 0.0378 | -0.0001 | -0.0286 | -0.0381 | 300 | 475 | -25.857 | 0.10369 | 1
533 | 533-Right | Sağ Uç | 0.0001 | 0.0284 | 0.0378 | -0.0001 | -0.0286 | -0.0381 | 300 | 475 | 55.9627 | 0.22441 | 1 | 533 | 533-Right | Sağ Uç | 0.0001 | 0.0284 | 0.0378 | -0.0001 | -0.0286 | -0.0381 | 300 | 475 | 55.931 | 0.22428 | 1 | 533 | 533-Right | Sağ Uç | 0.0001 | 0.0284 | 0.0378 | -0.0001 | -0.0286 | -0.0381 | 300 | 475 | 83.7728 | 0.33593 | 1 | 533 | 533-Right | Sağ Uç | 0.0001 | 0.0284 | 0.0378 | -0.0001 | -0.0286 | -0.0381 | 300 | 475 | 82.8888 | 0.33239 | 1
536 | 536-Left | Sol Uç | 0.0001 | 0.0284 | 0.0379 | -0.0001 | -0.0284 | -0.0379 | 300 | 475 | -47.2071 | 0.1893 | 1 | 536 | 536-Left | Sol Uç | 0.0001 | 0.0284 | 0.0379 | -0.0001 | -0.0284 | -0.0379 | 300 | 475 | -46.99 | 0.18843 | 1 | 536 | 536-Left | Sol Uç | 0.0001 | 0.0284 | 0.0379 | -0.0001 | -0.0284 | -0.0379 | 300 | 475 | -13.2715 | 0.053219 | 1 | 536 | 536-Left | Sol Uç | 0.0001 | 0.0284 | 0.0379 | -0.0001 | -0.0284 | -0.0379 | 300 | 475 | -14.0512 | 0.056346 | 1
536 | 536-Right | Sağ Uç | 0.0001 | 0.0284 | 0.0379 | -0.0001 | -0.0284 | -0.0379 | 300 | 475 | 46.0089 | 0.1845 | 1 | 536 | 536-Right | Sağ Uç | 0.0001 | 0.0284 | 0.0379 | -0.0001 | -0.0284 | -0.0379 | 300 | 475 | 45.8024 | 0.18367 | 1 | 536 | 536-Right | Sağ Uç | 0.0001 | 0.0284 | 0.0379 | -0.0001 | -0.0284 | -0.0379 | 300 | 475 | 66.7103 | 0.26751 | 1 | 536 | 536-Right | Sağ Uç | 0.0001 | 0.0284 | 0.0379 | -0.0001 | -0.0284 | -0.0379 | 300 | 475 | 65.9418 | 0.26443 | 1
544 | 544-Left | Sol Uç | 0.0001 | 0.0278 | 0.037 | -0.0001 | -0.028 | -0.0373 | 300 | 475 | -2.6494 | 0.010624 | 1 | 544 | 544-Left | Sol Uç | 0.0001 | 0.0278 | 0.037 | -0.0001 | -0.028 | -0.0373 | 300 | 475 | -3.6835 | 0.014771 | 1 | 544 | 544-Left | Sol Uç | 0.0001 | 0.0278 | 0.037 | -0.0001 | -0.028 | -0.0373 | 300 | 475 | -36.4215 | 0.14605 | 1 | 544 | 544-Left | Sol Uç | 0.0001 | 0.0278 | 0.037 | -0.0001 | -0.028 | -0.0373 | 300 | 475 | -36.4139 | 0.14602 | 1
544 | 544-Right | Sağ Uç | 0.0001 | 0.0278 | 0.037 | -0.0001 | -0.028 | -0.0373 | 300 | 475 | 46.0089 | 0.1845 | 1 | 544 | 544-Right | Sağ Uç | 0.0001 | 0.0278 | 0.037 | -0.0001 | -0.028 | -0.0373 | 300 | 475 | 45.8024 | 0.18367 | 1 | 544 | 544-Right | Sağ Uç | 0.0001 | 0.0278 | 0.037 | -0.0001 | -0.028 | -0.0373 | 300 | 475 | 66.7103 | 0.26751 | 1 | 544 | 544-Right | Sağ Uç | 0.0001 | 0.0278 | 0.037 | -0.0001 | -0.028 | -0.0373 | 300 | 475 | 65.9418 | 0.26443 | 1
545 | 545-Left | Sol Uç | 0.0001 | 0.0278 | 0.037 | -0.0001 | -0.028 | -0.0373 | 300 | 475 | -1.8944 | 0.0075966 | 1 | 545 | 545-Left | Sol Uç | 0.0001 | 0.0278 | 0.037 | -0.0001 | -0.028 | -0.0373 | 300 | 475 | -2.9352 | 0.01177 | 1 | 545 | 545-Left | Sol Uç | 0.0001 | 0.0278 | 0.037 | -0.0001 | -0.028 | -0.0373 | 300 | 475 | -34.7092 | 0.13918 | 1 | 545 | 545-Left | Sol Uç | 0.0001 | 0.0278 | 0.037 | -0.0001 | -0.028 | -0.0373 | 300 | 475 | -34.6632 | 0.139 | 1
545 | 545-Right | Sağ Uç | 0.0001 | 0.0278 | 0.037 | -0.0001 | -0.028 | -0.0373 | 300 | 475 | 46.0089 | 0.1845 | 1 | 545 | 545-Right | Sağ Uç | 0.0001 | 0.0278 | 0.037 | -0.0001 | -0.028 | -0.0373 | 300 | 475 | 45.8024 | 0.18367 | 1 | 545 | 545-Right | Sağ Uç | 0.0001 | 0.0278 | 0.037 | -0.0001 | -0.028 | -0.0373 | 300 | 475 | 66.7103 | 0.26751 | 1 | 545 | 545-Right | Sağ Uç | 0.0001 | 0.0278 | 0.037 | -0.0001 | -0.028 | -0.0373 | 300 | 475 | 65.9418 | 0.26443 | 1
546 | 546-Left | Sol Uç | 0.0001 | 0.0278 | 0.037 | -0.0001 | -0.028 | -0.0373 | 300 | 475 | -2.0378 | 0.0081716 | 1 | 546 | 546-Left | Sol Uç | 0.0001 | 0.0278 | 0.037 | -0.0001 | -0.028 | -0.0373 | 300 | 475 | -3.0658 | 0.012294 | 1 | 546 | 546-Left | Sol Uç | 0.0001 | 0.0278 | 0.037 | -0.0001 | -0.028 | -0.0373 | 300 | 475 | -35.6919 | 0.14313 | 1 | 546 | 546-Left | Sol Uç | 0.0001 | 0.0278 | 0.037 | -0.0001 | -0.028 | -0.0373 | 300 | 475 | -35.6681 | 0.14303 | 1
546 | 546-Right | Sağ Uç | 0.0001 | 0.0278 | 0.037 | -0.0001 | -0.028 | -0.0373 | 300 | 475 | 46.0089 | 0.1845 | 1 | 546 | 546-Right | Sağ Uç | 0.0001 | 0.0278 | 0.037 | -0.0001 | -0.028 | -0.0373 | 300 | 475 | 45.8024 | 0.18367 | 1 | 546 | 546-Right | Sağ Uç | 0.0001 | 0.0278 | 0.037 | -0.0001 | -0.028 | -0.0373 | 300 | 475 | 66.7103 | 0.26751 | 1 | 546 | 546-Right | Sağ Uç | 0.0001 | 0.0278 | 0.037 | -0.0001 | -0.028 | -0.0373 | 300 | 475 | 65.9418 | 0.26443 | 1
547 | 547-Left | Sol Uç | 0.0001 | 0.0278 | 0.037 | -0.0001 | -0.028 | -0.0373 | 300 | 475 | -1.3696 | 0.0054921 | 1 | 547 | 547-Left | Sol Uç | 0.0001 | 0.0278 | 0.037 | -0.0001 | -0.028 | -0.0373 | 300 | 475 | -2.4073 | 0.0096533 | 1 | 547 | 547-Left | Sol Uç | 0.0001 | 0.0278 | 0.037 | -0.0001 | -0.028 | -0.0373 | 300 | 475 | -36.1476 | 0.14495 | 1 | 547 | 547-Left | Sol Uç | 0.0001 | 0.0278 | 0.037 | -0.0001 | -0.028 | -0.0373 | 300 | 475 | -36.1409 | 0.14493 | 1
547 | 547-Right | Sağ Uç | 0.0001 | 0.0278 | 0.037 | -0.0001 | -0.028 | -0.0373 | 300 | 475 | 46.0089 | 0.1845 | 1 | 547 | 547-Right | Sağ Uç | 0.0001 | 0.0278 | 0.037 | -0.0001 | -0.028 | -0.0373 | 300 | 475 | 45.8024 | 0.18367 | 1 | 547 | 547-Right | Sağ Uç | 0.0001 | 0.0278 | 0.037 | -0.0001 | -0.028 | -0.0373 | 300 | 475 | 66.7103 | 0.26751 | 1 | 547 | 547-Right | Sağ Uç | 0.0001 | 0.0278 | 0.037 | -0.0001 | -0.028 | -0.0373 | 300 | 475 | 65.9418 | 0.26443 | 1
548 | 548-Left | Sol Uç | 0.0001 | 0.0278 | 0.037 | -0.0001 | -0.028 | -0.0373 | 300 | 475 | -2.6878 | 0.010778 | 1 | 548 | 548-Left | Sol Uç | 0.0001 | 0.0278 | 0.037 | -0.0001 | -0.028 | -0.0373 | 300 | 475 | -3.755 | 0.015058 | 1 | 548 | 548-Left | Sol Uç | 0.0001 | 0.0278 | 0.037 | -0.0001 | -0.028 | -0.0373 | 300 | 475 | -34.1543 | 0.13696 | 1 | 548 | 548-Left | Sol Uç | 0.0001 | 0.0278 | 0.037 | -0.0001 | -0.028 | -0.0373 | 300 | 475 | -34.1112 | 0.13679 | 1
548 | 548-Right | Sağ Uç | 0.0001 | 0.0278 | 0.037 | -0.0001 | -0.028 | -0.0373 | 300 | 475 | 46.0089 | 0.1845 | 1 | 548 | 548-Right | Sağ Uç | 0.0001 | 0.0278 | 0.037 | -0.0001 | -0.028 | -0.0373 | 300 | 475 | 45.8024 | 0.18367 | 1 | 548 | 548-Right | Sağ Uç | 0.0001 | 0.0278 | 0.037 | -0.0001 | -0.028 | -0.0373 | 300 | 475 | 66.7103 | 0.26751 | 1 | 548 | 548-Right | Sağ Uç | 0.0001 | 0.0278 | 0.037 | -0.0001 | -0.028 | -0.0373 | 300 | 475 | 65.9418 | 0.26443 | 1
522 | 522-Left | Sol Uç | 0.0001 | 0.0284 | 0.0379 | -0.0001 | -0.0284 | -0.0379 | 300 | 475 | -33.3482 | 0.13373 | 1 | 522 | 522-Left | Sol Uç | 0.0001 | 0.0284 | 0.0379 | -0.0001 | -0.0284 | -0.0379 | 300 | 475 | -33.553 | 0.13455 | 1 | 522 | 522-Left | Sol Uç | 0.0001 | 0.0284 | 0.0379 | -0.0001 | -0.0284 | -0.0379 | 300 | 475 | -12.9601 | 0.05197 | 1 | 522 | 522-Left | Sol Uç | 0.0001 | 0.0284 | 0.0379 | -0.0001 | -0.0284 | -0.0379 | 300 | 475 | -13.7035 | 0.054951 | 1
522 | 522-Right | Sağ Uç | 0.0001 | 0.0284 | 0.0379 | -0.0001 | -0.0284 | -0.0379 | 300 | 475 | 33.3424 | 0.1337 | 1 | 522 | 522-Right | Sağ Uç | 0.0001 | 0.0284 | 0.0379 | -0.0001 | -0.0284 | -0.0379 | 300 | 475 | 33.5469 | 0.13452 | 1 | 522 | 522-Right | Sağ Uç | 0.0001 | 0.0284 | 0.0379 | -0.0001 | -0.0284 | -0.0379 | 300 | 475 | 67.1107 | 0.26912 | 1 | 522 | 522-Right | Sağ Uç | 0.0001 | 0.0284 | 0.0379 | -0.0001 | -0.0284 | -0.0379 | 300 | 475 | 66.356 | 0.26609 | 1
525 | 525-Left | Sol Uç | 0.0001 | 0.0284 | 0.0378 | -0.0001 | -0.0286 | -0.0381 | 300 | 475 | -53.1282 | 0.21305 | 1 | 525 | 525-Left | Sol Uç | 0.0001 | 0.0284 | 0.0378 | -0.0001 | -0.0286 | -0.0381 | 300 | 475 | -53.1748 | 0.21323 | 1 | 525 | 525-Left | Sol Uç | 0.0001 | 0.0284 | 0.0378 | -0.0001 | -0.0286 | -0.0381 | 300 | 475 | -24.2595 | 0.097281 | 1 | 525 | 525-Left | Sol Uç | 0.0001 | 0.0284 | 0.0378 | -0.0001 | -0.0286 | -0.0381 | 300 | 475 | -25.0915 | 0.10062 | 1
525 | 525-Right | Sağ Uç | 0.0001 | 0.0284 | 0.0378 | -0.0001 | -0.0286 | -0.0381 | 300 | 475 | 53.1232 | 0.21303 | 1 | 525 | 525-Right | Sağ Uç | 0.0001 | 0.0284 | 0.0378 | -0.0001 | -0.0286 | -0.0381 | 300 | 475 | 53.1694 | 0.21321 | 1 | 525 | 525-Right | Sağ Uç | 0.0001 | 0.0284 | 0.0378 | -0.0001 | -0.0286 | -0.0381 | 300 | 475 | 84.6896 | 0.33961 | 1 | 525 | 525-Right | Sağ Uç | 0.0001 | 0.0284 | 0.0378 | -0.0001 | -0.0286 | -0.0381 | 300 | 475 | 83.8433 | 0.33621 | 1
528 | 528-Left | Sol Uç | 0.0001 | 0.0284 | 0.0378 | -0.0001 | -0.0286 | -0.0381 | 300 | 475 | -55.8224 | 0.22385 | 1 | 528 | 528-Left | Sol Uç | 0.0001 | 0.0284 | 0.0378 | -0.0001 | -0.0286 | -0.0381 | 300 | 475 | -55.8276 | 0.22387 | 1 | 528 | 528-Left | Sol Uç | 0.0001 | 0.0284 | 0.0378 | -0.0001 | -0.0286 | -0.0381 | 300 | 475 | -25.9352 | 0.104 | 1 | 528 | 528-Left | Sol Uç | 0.0001 | 0.0284 | 0.0378 | -0.0001 | -0.0286 | -0.0381 | 300 | 475 | -26.7896 | 0.10743 | 1
528 | 528-Right | Sağ Uç | 0.0001 | 0.0284 | 0.0378 | -0.0001 | -0.0286 | -0.0381 | 300 | 475 | 55.8205 | 0.22384 | 1 | 528 | 528-Right | Sağ Uç | 0.0001 | 0.0284 | 0.0378 | -0.0001 | -0.0286 | -0.0381 | 300 | 475 | 55.8252 | 0.22386 | 1 | 528 | 528-Right | Sağ Uç | 0.0001 | 0.0284 | 0.0378 | -0.0001 | -0.0286 | -0.0381 | 300 | 475 | 86.3967 | 0.34645 | 1 | 528 | 528-Right | Sağ Uç | 0.0001 | 0.0284 | 0.0378 | -0.0001 | -0.0286 | -0.0381 | 300 | 475 | 85.5463 | 0.34304 | 1
531 | 531-Left | Sol Uç | 0.0001 | 0.0284 | 0.0378 | -0.0001 | -0.0286 | -0.0381 | 300 | 475 | -56.2462 | 0.22555 | 1 | 531 | 531-Left | Sol Uç | 0.0001 | 0.0284 | 0.0378 | -0.0001 | -0.0286 | -0.0381 | 300 | 475 | -56.242 | 0.22553 | 1 | 531 | 531-Left | Sol Uç | 0.0001 | 0.0284 | 0.0378 | -0.0001 | -0.0286 | -0.0381 | 300 | 475 | -25.9514 | 0.10407 | 1 | 531 | 531-Left | Sol Uç | 0.0001 | 0.0284 | 0.0378 | -0.0001 | -0.0286 | -0.0381 | 300 | 475 | -26.8158 | 0.10753 | 1
531 | 531-Right | Sağ Uç | 0.0001 | 0.0284 | 0.0378 | -0.0001 | -0.0286 | -0.0381 | 300 | 475 | 56.2476 | 0.22555 | 1 | 531 | 531-Right | Sağ Uç | 0.0001 | 0.0284 | 0.0378 | -0.0001 | -0.0286 | -0.0381 | 300 | 475 | 56.2422 | 0.22553 | 1 | 531 | 531-Right | Sağ Uç | 0.0001 | 0.0284 | 0.0378 | -0.0001 | -0.0286 | -0.0381 | 300 | 475 | 86.381 | 0.34639 | 1 | 531 | 531-Right | Sağ Uç | 0.0001 | 0.0284 | 0.0378 | -0.0001 | -0.0286 | -0.0381 | 300 | 475 | 85.5208 | 0.34294 | 1
534 | 534-Left | Sol Uç | 0.0001 | 0.0284 | 0.0378 | -0.0001 | -0.0286 | -0.0381 | 300 | 475 | -56.2854 | 0.22571 | 1 | 534 | 534-Left | Sol Uç | 0.0001 | 0.0284 | 0.0378 | -0.0001 | -0.0286 | -0.0381 | 300 | 475 | -56.2471 | 0.22555 | 1 | 534 | 534-Left | Sol Uç | 0.0001 | 0.0284 | 0.0378 | -0.0001 | -0.0286 | -0.0381 | 300 | 475 | -24.3023 | 0.097453 | 1 | 534 | 534-Left | Sol Uç | 0.0001 | 0.0284 | 0.0378 | -0.0001 | -0.0286 | -0.0381 | 300 | 475 | -25.1662 | 0.10092 | 1
534 | 534-Right | Sağ Uç | 0.0001 | 0.0284 | 0.0378 | -0.0001 | -0.0286 | -0.0381 | 300 | 475 | 56.296 | 0.22575 | 1 | 534 | 534-Right | Sağ Uç | 0.0001 | 0.0284 | 0.0378 | -0.0001 | -0.0286 | -0.0381 | 300 | 475 | 56.2561 | 0.22559 | 1 | 534 | 534-Right | Sağ Uç | 0.0001 | 0.0284 | 0.0378 | -0.0001 | -0.0286 | -0.0381 | 300 | 475 | 84.6492 | 0.33945 | 1 | 534 | 534-Right | Sağ Uç | 0.0001 | 0.0284 | 0.0378 | -0.0001 | -0.0286 | -0.0381 | 300 | 475 | 83.7786 | 0.33595 | 1
537 | 537-Left | Sol Uç | 0.0001 | 0.0284 | 0.0379 | -0.0001 | -0.0284 | -0.0379 | 300 | 475 | -46.4194 | 0.18614 | 1 | 537 | 537-Left | Sol Uç | 0.0001 | 0.0284 | 0.0379 | -0.0001 | -0.0284 | -0.0379 | 300 | 475 | -46.2096 | 0.1853 | 1 | 537 | 537-Left | Sol Uç | 0.0001 | 0.0284 | 0.0379 | -0.0001 | -0.0284 | -0.0379 | 300 | 475 | -13.0146 | 0.052189 | 1 | 537 | 537-Left | Sol Uç | 0.0001 | 0.0284 | 0.0379 | -0.0001 | -0.0284 | -0.0379 | 300 | 475 | -13.8081 | 0.055371 | 1
537 | 537-Right | Sağ Uç | 0.0001 | 0.0284 | 0.0379 | -0.0001 | -0.0284 | -0.0379 | 300 | 475 | 46.4318 | 0.18619 | 1 | 537 | 537-Right | Sağ Uç | 0.0001 | 0.0284 | 0.0379 | -0.0001 | -0.0284 | -0.0379 | 300 | 475 | 46.2205 | 0.18535 | 1 | 537 | 537-Right | Sağ Uç | 0.0001 | 0.0284 | 0.0379 | -0.0001 | -0.0284 | -0.0379 | 300 | 475 | 67.0532 | 0.26889 | 1 | 537 | 537-Right | Sağ Uç | 0.0001 | 0.0284 | 0.0379 | -0.0001 | -0.0284 | -0.0379 | 300 | 475 | 66.2813 | 0.26579 | 1
549 | 549-Left | Sol Uç | 0.0001 | 0.0278 | 0.037 | -0.0001 | -0.028 | -0.0373 | 300 | 475 | -2.6525 | 0.010637 | 1 | 549 | 549-Left | Sol Uç | 0.0001 | 0.0278 | 0.037 | -0.0001 | -0.028 | -0.0373 | 300 | 475 | -3.6863 | 0.014782 | 1 | 549 | 549-Left | Sol Uç | 0.0001 | 0.0278 | 0.037 | -0.0001 | -0.028 | -0.0373 | 300 | 475 | -36.89 | 0.14793 | 1 | 549 | 549-Left | Sol Uç | 0.0001 | 0.0278 | 0.037 | -0.0001 | -0.028 | -0.0373 | 300 | 475 | -36.8504 | 0.14777 | 1
549 | 549-Right | Sağ Uç | 0.0001 | 0.0278 | 0.037 | -0.0001 | -0.028 | -0.0373 | 300 | 475 | 46.4318 | 0.18619 | 1 | 549 | 549-Right | Sağ Uç | 0.0001 | 0.0278 | 0.037 | -0.0001 | -0.028 | -0.0373 | 300 | 475 | 46.2205 | 0.18535 | 1 | 549 | 549-Right | Sağ Uç | 0.0001 | 0.0278 | 0.037 | -0.0001 | -0.028 | -0.0373 | 300 | 475 | 67.0532 | 0.26889 | 1 | 549 | 549-Right | Sağ Uç | 0.0001 | 0.0278 | 0.037 | -0.0001 | -0.028 | -0.0373 | 300 | 475 | 66.2813 | 0.26579 | 1
550 | 550-Left | Sol Uç | 0.0001 | 0.0278 | 0.037 | -0.0001 | -0.028 | -0.0373 | 300 | 475 | -1.8975 | 0.007609 | 1 | 550 | 550-Left | Sol Uç | 0.0001 | 0.0278 | 0.037 | -0.0001 | -0.028 | -0.0373 | 300 | 475 | -2.9381 | 0.011782 | 1 | 550 | 550-Left | Sol Uç | 0.0001 | 0.0278 | 0.037 | -0.0001 | -0.028 | -0.0373 | 300 | 475 | -35.093 | 0.14072 | 1 | 550 | 550-Left | Sol Uç | 0.0001 | 0.0278 | 0.037 | -0.0001 | -0.028 | -0.0373 | 300 | 475 | -35.0168 | 0.14042 | 1
550 | 550-Right | Sağ Uç | 0.0001 | 0.0278 | 0.037 | -0.0001 | -0.028 | -0.0373 | 300 | 475 | 46.4318 | 0.18619 | 1 | 550 | 550-Right | Sağ Uç | 0.0001 | 0.0278 | 0.037 | -0.0001 | -0.028 | -0.0373 | 300 | 475 | 46.2205 | 0.18535 | 1 | 550 | 550-Right | Sağ Uç | 0.0001 | 0.0278 | 0.037 | -0.0001 | -0.028 | -0.0373 | 300 | 475 | 67.0532 | 0.26889 | 1 | 550 | 550-Right | Sağ Uç | 0.0001 | 0.0278 | 0.037 | -0.0001 | -0.028 | -0.0373 | 300 | 475 | 66.2813 | 0.26579 | 1
551 | 551-Left | Sol Uç | 0.0001 | 0.0278 | 0.037 | -0.0001 | -0.028 | -0.0373 | 300 | 475 | -2.0409 | 0.0081841 | 1 | 551 | 551-Left | Sol Uç | 0.0001 | 0.0278 | 0.037 | -0.0001 | -0.028 | -0.0373 | 300 | 475 | -3.0687 | 0.012306 | 1 | 551 | 551-Left | Sol Uç | 0.0001 | 0.0278 | 0.037 | -0.0001 | -0.028 | -0.0373 | 300 | 475 | -36.0985 | 0.14476 | 1 | 551 | 551-Left | Sol Uç | 0.0001 | 0.0278 | 0.037 | -0.0001 | -0.028 | -0.0373 | 300 | 475 | -36.043 | 0.14453 | 1
551 | 551-Right | Sağ Uç | 0.0001 | 0.0278 | 0.037 | -0.0001 | -0.028 | -0.0373 | 300 | 475 | 46.4318 | 0.18619 | 1 | 551 | 551-Right | Sağ Uç | 0.0001 | 0.0278 | 0.037 | -0.0001 | -0.028 | -0.0373 | 300 | 475 | 46.2205 | 0.18535 | 1 | 551 | 551-Right | Sağ Uç | 0.0001 | 0.0278 | 0.037 | -0.0001 | -0.028 | -0.0373 | 300 | 475 | 67.0532 | 0.26889 | 1 | 551 | 551-Right | Sağ Uç | 0.0001 | 0.0278 | 0.037 | -0.0001 | -0.028 | -0.0373 | 300 | 475 | 66.2813 | 0.26579 | 1
552 | 552-Left | Sol Uç | 0.0001 | 0.0278 | 0.037 | -0.0001 | -0.028 | -0.0373 | 300 | 475 | -1.3679 | 0.0054853 | 1 | 552 | 552-Left | Sol Uç | 0.0001 | 0.0278 | 0.037 | -0.0001 | -0.028 | -0.0373 | 300 | 475 | -2.4054 | 0.0096457 | 1 | 552 | 552-Left | Sol Uç | 0.0001 | 0.0278 | 0.037 | -0.0001 | -0.028 | -0.0373 | 300 | 475 | -36.5495 | 0.14656 | 1 | 552 | 552-Left | Sol Uç | 0.0001 | 0.0278 | 0.037 | -0.0001 | -0.028 | -0.0373 | 300 | 475 | -36.5108 | 0.14641 | 1
552 | 552-Right | Sağ Uç | 0.0001 | 0.0278 | 0.037 | -0.0001 | -0.028 | -0.0373 | 300 | 475 | 46.4318 | 0.18619 | 1 | 552 | 552-Right | Sağ Uç | 0.0001 | 0.0278 | 0.037 | -0.0001 | -0.028 | -0.0373 | 300 | 475 | 46.2205 | 0.18535 | 1 | 552 | 552-Right | Sağ Uç | 0.0001 | 0.0278 | 0.037 | -0.0001 | -0.028 | -0.0373 | 300 | 475 | 67.0532 | 0.26889 | 1 | 552 | 552-Right | Sağ Uç | 0.0001 | 0.0278 | 0.037 | -0.0001 | -0.028 | -0.0373 | 300 | 475 | 66.2813 | 0.26579 | 1
553 | 553-Left | Sol Uç | 0.0001 | 0.0278 | 0.037 | -0.0001 | -0.028 | -0.0373 | 300 | 475 | -2.6898 | 0.010786 | 1 | 553 | 553-Left | Sol Uç | 0.0001 | 0.0278 | 0.037 | -0.0001 | -0.028 | -0.0373 | 300 | 475 | -3.7568 | 0.015065 | 1 | 553 | 553-Left | Sol Uç | 0.0001 | 0.0278 | 0.037 | -0.0001 | -0.028 | -0.0373 | 300 | 475 | -34.509 | 0.13838 | 1 | 553 | 553-Left | Sol Uç | 0.0001 | 0.0278 | 0.037 | -0.0001 | -0.028 | -0.0373 | 300 | 475 | -34.4367 | 0.13809 | 1
553 | 553-Right | Sağ Uç | 0.0001 | 0.0278 | 0.037 | -0.0001 | -0.028 | -0.0373 | 300 | 475 | 46.4318 | 0.18619 | 1 | 553 | 553-Right | Sağ Uç | 0.0001 | 0.0278 | 0.037 | -0.0001 | -0.028 | -0.0373 | 300 | 475 | 46.2205 | 0.18535 | 1 | 553 | 553-Right | Sağ Uç | 0.0001 | 0.0278 | 0.037 | -0.0001 | -0.028 | -0.0373 | 300 | 475 | 67.0532 | 0.26889 | 1 | 553 | 553-Right | Sağ Uç | 0.0001 | 0.0278 | 0.037 | -0.0001 | -0.028 | -0.0373 | 300 | 475 | 66.2813 | 0.26579 | 1
523 | 523-Left | Sol Uç | 0.0001 | 0.0284 | 0.0379 | -0.0001 | -0.0284 | -0.0379 | 300 | 475 | -33.3344 | 0.13367 | 1 | 523 | 523-Left | Sol Uç | 0.0001 | 0.0284 | 0.0379 | -0.0001 | -0.0284 | -0.0379 | 300 | 475 | -33.536 | 0.13448 | 1 | 523 | 523-Left | Sol Uç | 0.0001 | 0.0284 | 0.0379 | -0.0001 | -0.0284 | -0.0379 | 300 | 475 | -13.2476 | 0.053123 | 1 | 523 | 523-Left | Sol Uç | 0.0001 | 0.0284 | 0.0379 | -0.0001 | -0.0284 | -0.0379 | 300 | 475 | -13.9935 | 0.056114 | 1
523 | 523-Right | Sağ Uç | 0.0001 | 0.0284 | 0.0379 | -0.0001 | -0.0284 | -0.0379 | 300 | 475 | 33.3863 | 0.13388 | 1 | 523 | 523-Right | Sağ Uç | 0.0001 | 0.0284 | 0.0379 | -0.0001 | -0.0284 | -0.0379 | 300 | 475 | 33.5999 | 0.13474 | 1 | 523 | 523-Right | Sağ Uç | 0.0001 | 0.0284 | 0.0379 | -0.0001 | -0.0284 | -0.0379 | 300 | 475 | 66.9199 | 0.26835 | 1 | 523 | 523-Right | Sağ Uç | 0.0001 | 0.0284 | 0.0379 | -0.0001 | -0.0284 | -0.0379 | 300 | 475 | 66.1496 | 0.26526 | 1
526 | 526-Left | Sol Uç | 0.0001 | 0.0284 | 0.0378 | -0.0001 | -0.0286 | -0.0381 | 300 | 475 | -52.9302 | 0.21225 | 1 | 526 | 526-Left | Sol Uç | 0.0001 | 0.0284 | 0.0378 | -0.0001 | -0.0286 | -0.0381 | 300 | 475 | -52.9833 | 0.21246 | 1 | 526 | 526-Left | Sol Uç | 0.0001 | 0.0284 | 0.0378 | -0.0001 | -0.0286 | -0.0381 | 300 | 475 | -23.9078 | 0.095871 | 1 | 526 | 526-Left | Sol Uç | 0.0001 | 0.0284 | 0.0378 | -0.0001 | -0.0286 | -0.0381 | 300 | 475 | -24.7387 | 0.099203 | 1
526 | 526-Right | Sağ Uç | 0.0001 | 0.0284 | 0.0378 | -0.0001 | -0.0286 | -0.0381 | 300 | 475 | 52.587 | 0.21088 | 1 | 526 | 526-Right | Sağ Uç | 0.0001 | 0.0284 | 0.0378 | -0.0001 | -0.0286 | -0.0381 | 300 | 475 | 52.6237 | 0.21102 | 1 | 526 | 526-Right | Sağ Uç | 0.0001 | 0.0284 | 0.0378 | -0.0001 | -0.0286 | -0.0381 | 300 | 475 | 84.7208 | 0.33973 | 1 | 526 | 526-Right | Sağ Uç | 0.0001 | 0.0284 | 0.0378 | -0.0001 | -0.0286 | -0.0381 | 300 | 475 | 83.8821 | 0.33637 | 1
529 | 529-Left | Sol Uç | 0.0001 | 0.0284 | 0.0378 | -0.0001 | -0.0286 | -0.0381 | 300 | 475 | -55.1118 | 0.221 | 1 | 529 | 529-Left | Sol Uç | 0.0001 | 0.0284 | 0.0378 | -0.0001 | -0.0286 | -0.0381 | 300 | 475 | -55.1135 | 0.22101 | 1 | 529 | 529-Left | Sol Uç | 0.0001 | 0.0284 | 0.0378 | -0.0001 | -0.0286 | -0.0381 | 300 | 475 | -26.0277 | 0.10437 | 1 | 529 | 529-Left | Sol Uç | 0.0001 | 0.0284 | 0.0378 | -0.0001 | -0.0286 | -0.0381 | 300 | 475 | -26.8926 | 0.10784 | 1
529 | 529-Right | Sağ Uç | 0.0001 | 0.0284 | 0.0378 | -0.0001 | -0.0286 | -0.0381 | 300 | 475 | 56.9529 | 0.22838 | 1 | 529 | 529-Right | Sağ Uç | 0.0001 | 0.0284 | 0.0378 | -0.0001 | -0.0286 | -0.0381 | 300 | 475 | 56.9675 | 0.22844 | 1 | 529 | 529-Right | Sağ Uç | 0.0001 | 0.0284 | 0.0378 | -0.0001 | -0.0286 | -0.0381 | 300 | 475 | 86.6527 | 0.34748 | 1 | 529 | 529-Right | Sağ Uç | 0.0001 | 0.0284 | 0.0378 | -0.0001 | -0.0286 | -0.0381 | 300 | 475 | 85.7829 | 0.34399 | 1
532 | 532-Left | Sol Uç | 0.0001 | 0.0284 | 0.0378 | -0.0001 | -0.0286 | -0.0381 | 300 | 475 | -55.4913 | 0.22252 | 1 | 532 | 532-Left | Sol Uç | 0.0001 | 0.0284 | 0.0378 | -0.0001 | -0.0286 | -0.0381 | 300 | 475 | -55.4854 | 0.2225 | 1 | 532 | 532-Left | Sol Uç | 0.0001 | 0.0284 | 0.0378 | -0.0001 | -0.0286 | -0.0381 | 300 | 475 | -26.044 | 0.10444 | 1 | 532 | 532-Left | Sol Uç | 0.0001 | 0.0284 | 0.0378 | -0.0001 | -0.0286 | -0.0381 | 300 | 475 | -26.9184 | 0.10794 | 1
532 | 532-Right | Sağ Uç | 0.0001 | 0.0284 | 0.0378 | -0.0001 | -0.0286 | -0.0381 | 300 | 475 | 57.5426 | 0.23075 | 1 | 532 | 532-Right | Sağ Uç | 0.0001 | 0.0284 | 0.0378 | -0.0001 | -0.0286 | -0.0381 | 300 | 475 | 57.5387 | 0.23073 | 1 | 532 | 532-Right | Sağ Uç | 0.0001 | 0.0284 | 0.0378 | -0.0001 | -0.0286 | -0.0381 | 300 | 475 | 86.6374 | 0.34742 | 1 | 532 | 532-Right | Sağ Uç | 0.0001 | 0.0284 | 0.0378 | -0.0001 | -0.0286 | -0.0381 | 300 | 475 | 85.7597 | 0.3439 | 1
535 | 535-Left | Sol Uç | 0.0001 | 0.0284 | 0.0378 | -0.0001 | -0.0286 | -0.0381 | 300 | 475 | -55.9586 | 0.2244 | 1 | 535 | 535-Left | Sol Uç | 0.0001 | 0.0284 | 0.0378 | -0.0001 | -0.0286 | -0.0381 | 300 | 475 | -55.9284 | 0.22427 | 1 | 535 | 535-Left | Sol Uç | 0.0001 | 0.0284 | 0.0378 | -0.0001 | -0.0286 | -0.0381 | 300 | 475 | -23.9574 | 0.09607 | 1 | 535 | 535-Left | Sol Uç | 0.0001 | 0.0284 | 0.0378 | -0.0001 | -0.0286 | -0.0381 | 300 | 475 | -24.8205 | 0.099531 | 1
535 | 535-Right | Sağ Uç | 0.0001 | 0.0284 | 0.0378 | -0.0001 | -0.0286 | -0.0381 | 300 | 475 | 55.9893 | 0.22452 | 1 | 535 | 535-Right | Sağ Uç | 0.0001 | 0.0284 | 0.0378 | -0.0001 | -0.0286 | -0.0381 | 300 | 475 | 55.9343 | 0.2243 | 1 | 535 | 535-Right | Sağ Uç | 0.0001 | 0.0284 | 0.0378 | -0.0001 | -0.0286 | -0.0381 | 300 | 475 | 84.6792 | 0.33957 | 1 | 535 | 535-Right | Sağ Uç | 0.0001 | 0.0284 | 0.0378 | -0.0001 | -0.0286 | -0.0381 | 300 | 475 | 83.8209 | 0.33612 | 1
538 | 538-Left | Sol Uç | 0.0001 | 0.0284 | 0.0379 | -0.0001 | -0.0284 | -0.0379 | 300 | 475 | -46.0028 | 0.18447 | 1 | 538 | 538-Left | Sol Uç | 0.0001 | 0.0284 | 0.0379 | -0.0001 | -0.0284 | -0.0379 | 300 | 475 | -45.7981 | 0.18365 | 1 | 538 | 538-Left | Sol Uç | 0.0001 | 0.0284 | 0.0379 | -0.0001 | -0.0284 | -0.0379 | 300 | 475 | -13.3074 | 0.053363 | 1 | 538 | 538-Left | Sol Uç | 0.0001 | 0.0284 | 0.0379 | -0.0001 | -0.0284 | -0.0379 | 300 | 475 | -14.1124 | 0.056591 | 1
538 | 538-Right | Sağ Uç | 0.0001 | 0.0284 | 0.0379 | -0.0001 | -0.0284 | -0.0379 | 300 | 475 | 47.2116 | 0.18932 | 1 | 538 | 538-Right | Sağ Uç | 0.0001 | 0.0284 | 0.0379 | -0.0001 | -0.0284 | -0.0379 | 300 | 475 | 46.9929 | 0.18844 | 1 | 538 | 538-Right | Sağ Uç | 0.0001 | 0.0284 | 0.0379 | -0.0001 | -0.0284 | -0.0379 | 300 | 475 | 66.8807 | 0.26819 | 1 | 538 | 538-Right | Sağ Uç | 0.0001 | 0.0284 | 0.0379 | -0.0001 | -0.0284 | -0.0379 | 300 | 475 | 66.0981 | 0.26506 | 1
554 | 554-Left | Sol Uç | 0.0001 | 0.0278 | 0.037 | -0.0001 | -0.0278 | -0.037 | 300 | 475 | 2.9741 | 0.011926 | 1 | 554 | 554-Left | Sol Uç | 0.0001 | 0.0278 | 0.037 | -0.0001 | -0.0278 | -0.037 | 300 | 475 | 2.082 | 0.0083489 | 1 | 554 | 554-Left | Sol Uç | 0.0001 | 0.0278 | 0.037 | -0.0001 | -0.0278 | -0.037 | 300 | 475 | -27.2652 | 0.10933 | 1 | 554 | 554-Left | Sol Uç | 0.0001 | 0.0278 | 0.037 | -0.0001 | -0.0278 | -0.037 | 300 | 475 | -27.1356 | 0.10881 | 1
554 | 554-Right | Sağ Uç | 0.0001 | 0.0278 | 0.037 | -0.0001 | -0.0278 | -0.037 | 300 | 475 | 47.2116 | 0.18932 | 1 | 554 | 554-Right | Sağ Uç | 0.0001 | 0.0278 | 0.037 | -0.0001 | -0.0278 | -0.037 | 300 | 475 | 46.9929 | 0.18844 | 1 | 554 | 554-Right | Sağ Uç | 0.0001 | 0.0278 | 0.037 | -0.0001 | -0.0278 | -0.037 | 300 | 475 | 66.8807 | 0.26819 | 1 | 554 | 554-Right | Sağ Uç | 0.0001 | 0.0278 | 0.037 | -0.0001 | -0.0278 | -0.037 | 300 | 475 | 66.0981 | 0.26506 | 1
555 | 555-Left | Sol Uç | 0.0001 | 0.0278 | 0.037 | -0.0001 | -0.0278 | -0.037 | 300 | 475 | 4.4609 | 0.017888 | 1 | 555 | 555-Left | Sol Uç | 0.0001 | 0.0278 | 0.037 | -0.0001 | -0.0278 | -0.037 | 300 | 475 | 3.5838 | 0.014371 | 1 | 555 | 555-Left | Sol Uç | 0.0001 | 0.0278 | 0.037 | -0.0001 | -0.0278 | -0.037 | 300 | 475 | -27.6683 | 0.11095 | 1 | 555 | 555-Left | Sol Uç | 0.0001 | 0.0278 | 0.037 | -0.0001 | -0.0278 | -0.037 | 300 | 475 | -27.5616 | 0.11052 | 1
555 | 555-Right | Sağ Uç | 0.0001 | 0.0278 | 0.037 | -0.0001 | -0.0278 | -0.037 | 300 | 475 | 47.2116 | 0.18932 | 1 | 555 | 555-Right | Sağ Uç | 0.0001 | 0.0278 | 0.037 | -0.0001 | -0.0278 | -0.037 | 300 | 475 | 46.9929 | 0.18844 | 1 | 555 | 555-Right | Sağ Uç | 0.0001 | 0.0278 | 0.037 | -0.0001 | -0.0278 | -0.037 | 300 | 475 | 66.8807 | 0.26819 | 1 | 555 | 555-Right | Sağ Uç | 0.0001 | 0.0278 | 0.037 | -0.0001 | -0.0278 | -0.037 | 300 | 475 | 66.0981 | 0.26506 | 1
556 | 556-Left | Sol Uç | 0.0001 | 0.0278 | 0.037 | -0.0001 | -0.0278 | -0.037 | 300 | 475 | 4.1148 | 0.0165 | 1 | 556 | 556-Left | Sol Uç | 0.0001 | 0.0278 | 0.037 | -0.0001 | -0.0278 | -0.037 | 300 | 475 | 3.2225 | 0.012922 | 1 | 556 | 556-Left | Sol Uç | 0.0001 | 0.0278 | 0.037 | -0.0001 | -0.0278 | -0.037 | 300 | 475 | -27.0847 | 0.10861 | 1 | 556 | 556-Left | Sol Uç | 0.0001 | 0.0278 | 0.037 | -0.0001 | -0.0278 | -0.037 | 300 | 475 | -26.9642 | 0.10813 | 1
556 | 556-Right | Sağ Uç | 0.0001 | 0.0278 | 0.037 | -0.0001 | -0.0278 | -0.037 | 300 | 475 | 47.2116 | 0.18932 | 1 | 556 | 556-Right | Sağ Uç | 0.0001 | 0.0278 | 0.037 | -0.0001 | -0.0278 | -0.037 | 300 | 475 | 46.9929 | 0.18844 | 1 | 556 | 556-Right | Sağ Uç | 0.0001 | 0.0278 | 0.037 | -0.0001 | -0.0278 | -0.037 | 300 | 475 | 66.8807 | 0.26819 | 1 | 556 | 556-Right | Sağ Uç | 0.0001 | 0.0278 | 0.037 | -0.0001 | -0.0278 | -0.037 | 300 | 475 | 66.0981 | 0.26506 | 1
557 | 557-Left | Sol Uç | 0.0001 | 0.0278 | 0.037 | -0.0001 | -0.0278 | -0.037 | 300 | 475 | 3.5912 | 0.014401 | 1 | 557 | 557-Left | Sol Uç | 0.0001 | 0.0278 | 0.037 | -0.0001 | -0.0278 | -0.037 | 300 | 475 | 2.689 | 0.010783 | 1 | 557 | 557-Left | Sol Uç | 0.0001 | 0.0278 | 0.037 | -0.0001 | -0.0278 | -0.037 | 300 | 475 | -26.8297 | 0.10759 | 1 | 557 | 557-Left | Sol Uç | 0.0001 | 0.0278 | 0.037 | -0.0001 | -0.0278 | -0.037 | 300 | 475 | -26.6958 | 0.10705 | 1
557 | 557-Right | Sağ Uç | 0.0001 | 0.0278 | 0.037 | -0.0001 | -0.0278 | -0.037 | 300 | 475 | 47.2116 | 0.18932 | 1 | 557 | 557-Right | Sağ Uç | 0.0001 | 0.0278 | 0.037 | -0.0001 | -0.0278 | -0.037 | 300 | 475 | 46.9929 | 0.18844 | 1 | 557 | 557-Right | Sağ Uç | 0.0001 | 0.0278 | 0.037 | -0.0001 | -0.0278 | -0.037 | 300 | 475 | 66.8807 | 0.26819 | 1 | 557 | 557-Right | Sağ Uç | 0.0001 | 0.0278 | 0.037 | -0.0001 | -0.0278 | -0.037 | 300 | 475 | 66.0981 | 0.26506 | 1
558 | 558-Left | Sol Uç | 0.0001 | 0.0278 | 0.037 | -0.0001 | -0.0278 | -0.037 | 300 | 475 | 2.9367 | 0.011776 | 1 | 558 | 558-Left | Sol Uç | 0.0001 | 0.0278 | 0.037 | -0.0001 | -0.0278 | -0.037 | 300 | 475 | 2.0361 | 0.0081648 | 1 | 558 | 558-Left | Sol Uç | 0.0001 | 0.0278 | 0.037 | -0.0001 | -0.0278 | -0.037 | 300 | 475 | -27.4579 | 0.11011 | 1 | 558 | 558-Left | Sol Uç | 0.0001 | 0.0278 | 0.037 | -0.0001 | -0.0278 | -0.037 | 300 | 475 | -27.3555 | 0.1097 | 1
558 | 558-Right | Sağ Uç | 0.0001 | 0.0278 | 0.037 | -0.0001 | -0.0278 | -0.037 | 300 | 475 | 47.2116 | 0.18932 | 1 | 558 | 558-Right | Sağ Uç | 0.0001 | 0.0278 | 0.037 | -0.0001 | -0.0278 | -0.037 | 300 | 475 | 46.9929 | 0.18844 | 1 | 558 | 558-Right | Sağ Uç | 0.0001 | 0.0278 | 0.037 | -0.0001 | -0.0278 | -0.037 | 300 | 475 | 66.8807 | 0.26819 | 1 | 558 | 558-Right | Sağ Uç | 0.0001 | 0.0278 | 0.037 | -0.0001 | -0.0278 | -0.037 | 300 | 475 | 66.0981 | 0.26506 | 1
601 | 601-Left | Sol Uç | 0.0001 | 0.0278 | 0.037 | -0.0001 | -0.028 | -0.0373 | 300 | 475 | 3.0017 | 0.012037 | 1 | 601 | 601-Left | Sol Uç | 0.0001 | 0.0278 | 0.037 | -0.0001 | -0.028 | -0.0373 | 300 | 475 | 1.7841 | 0.0071543 | 1 | 601 | 601-Left | Sol Uç | 0.0001 | 0.0278 | 0.037 | -0.0001 | -0.028 | -0.0373 | 300 | 475 | -33.3223 | 0.13362 | 1 | 601 | 601-Left | Sol Uç | 0.0001 | 0.0278 | 0.037 | -0.0001 | -0.028 | -0.0373 | 300 | 475 | -33.3567 | 0.13376 | 1
601 | 601-Right | Sağ Uç | 0.0001 | 0.0278 | 0.037 | -0.0001 | -0.028 | -0.0373 | 300 | 475 | 47.2116 | 0.18932 | 1 | 601 | 601-Right | Sağ Uç | 0.0001 | 0.0278 | 0.037 | -0.0001 | -0.028 | -0.0373 | 300 | 475 | 46.9929 | 0.18844 | 1 | 601 | 601-Right | Sağ Uç | 0.0001 | 0.0278 | 0.037 | -0.0001 | -0.028 | -0.0373 | 300 | 475 | 66.8807 | 0.26819 | 1 | 601 | 601-Right | Sağ Uç | 0.0001 | 0.0278 | 0.037 | -0.0001 | -0.028 | -0.0373 | 300 | 475 | 66.0981 | 0.26506 | 1
602 | 602-Left | Sol Uç | 0.0001 | 0.0278 | 0.037 | -0.0001 | -0.028 | -0.0373 | 300 | 475 | 5.4055 | 0.021676 | 1 | 602 | 602-Left | Sol Uç | 0.0001 | 0.0278 | 0.037 | -0.0001 | -0.028 | -0.0373 | 300 | 475 | 4.2171 | 0.016911 | 1 | 602 | 602-Left | Sol Uç | 0.0001 | 0.0278 | 0.037 | -0.0001 | -0.028 | -0.0373 | 300 | 475 | -33.8444 | 0.13572 | 1 | 602 | 602-Left | Sol Uç | 0.0001 | 0.0278 | 0.037 | -0.0001 | -0.028 | -0.0373 | 300 | 475 | -33.9138 | 0.136 | 1
602 | 602-Right | Sağ Uç | 0.0001 | 0.0278 | 0.037 | -0.0001 | -0.028 | -0.0373 | 300 | 475 | 47.2116 | 0.18932 | 1 | 602 | 602-Right | Sağ Uç | 0.0001 | 0.0278 | 0.037 | -0.0001 | -0.028 | -0.0373 | 300 | 475 | 46.9929 | 0.18844 | 1 | 602 | 602-Right | Sağ Uç | 0.0001 | 0.0278 | 0.037 | -0.0001 | -0.028 | -0.0373 | 300 | 475 | 66.8807 | 0.26819 | 1 | 602 | 602-Right | Sağ Uç | 0.0001 | 0.0278 | 0.037 | -0.0001 | -0.028 | -0.0373 | 300 | 475 | 66.0981 | 0.26506 | 1
603 | 603-Left | Sol Uç | 0.0001 | 0.0278 | 0.037 | -0.0001 | -0.028 | -0.0373 | 300 | 475 | 5.196 | 0.020836 | 1 | 603 | 603-Left | Sol Uç | 0.0001 | 0.0278 | 0.037 | -0.0001 | -0.028 | -0.0373 | 300 | 475 | 3.9895 | 0.015998 | 1 | 603 | 603-Left | Sol Uç | 0.0001 | 0.0278 | 0.037 | -0.0001 | -0.028 | -0.0373 | 300 | 475 | -32.7979 | 0.13152 | 1 | 603 | 603-Left | Sol Uç | 0.0001 | 0.0278 | 0.037 | -0.0001 | -0.028 | -0.0373 | 300 | 475 | -32.8513 | 0.13173 | 1
603 | 603-Right | Sağ Uç | 0.0001 | 0.0278 | 0.037 | -0.0001 | -0.028 | -0.0373 | 300 | 475 | 47.2116 | 0.18932 | 1 | 603 | 603-Right | Sağ Uç | 0.0001 | 0.0278 | 0.037 | -0.0001 | -0.028 | -0.0373 | 300 | 475 | 46.9929 | 0.18844 | 1 | 603 | 603-Right | Sağ Uç | 0.0001 | 0.0278 | 0.037 | -0.0001 | -0.028 | -0.0373 | 300 | 475 | 66.8807 | 0.26819 | 1 | 603 | 603-Right | Sağ Uç | 0.0001 | 0.0278 | 0.037 | -0.0001 | -0.028 | -0.0373 | 300 | 475 | 66.0981 | 0.26506 | 1
604 | 604-Left | Sol Uç | 0.0001 | 0.0278 | 0.037 | -0.0001 | -0.028 | -0.0373 | 300 | 475 | 4.7924 | 0.019218 | 1 | 604 | 604-Left | Sol Uç | 0.0001 | 0.0278 | 0.037 | -0.0001 | -0.028 | -0.0373 | 300 | 475 | 3.5707 | 0.014319 | 1 | 604 | 604-Left | Sol Uç | 0.0001 | 0.0278 | 0.037 | -0.0001 | -0.028 | -0.0373 | 300 | 475 | -32.2875 | 0.12947 | 1 | 604 | 604-Left | Sol Uç | 0.0001 | 0.0278 | 0.037 | -0.0001 | -0.028 | -0.0373 | 300 | 475 | -32.3243 | 0.12962 | 1
604 | 604-Right | Sağ Uç | 0.0001 | 0.0278 | 0.037 | -0.0001 | -0.028 | -0.0373 | 300 | 475 | 47.2116 | 0.18932 | 1 | 604 | 604-Right | Sağ Uç | 0.0001 | 0.0278 | 0.037 | -0.0001 | -0.028 | -0.0373 | 300 | 475 | 46.9929 | 0.18844 | 1 | 604 | 604-Right | Sağ Uç | 0.0001 | 0.0278 | 0.037 | -0.0001 | -0.028 | -0.0373 | 300 | 475 | 66.8807 | 0.26819 | 1 | 604 | 604-Right | Sağ Uç | 0.0001 | 0.0278 | 0.037 | -0.0001 | -0.028 | -0.0373 | 300 | 475 | 66.0981 | 0.26506 | 1
605 | 605-Left | Sol Uç | 0.0001 | 0.0278 | 0.037 | -0.0001 | -0.028 | -0.0373 | 300 | 475 | 3.8646 | 0.015497 | 1 | 605 | 605-Left | Sol Uç | 0.0001 | 0.0278 | 0.037 | -0.0001 | -0.028 | -0.0373 | 300 | 475 | 2.6366 | 0.010573 | 1 | 605 | 605-Left | Sol Uç | 0.0001 | 0.0278 | 0.037 | -0.0001 | -0.028 | -0.0373 | 300 | 475 | -33.4432 | 0.13411 | 1 | 605 | 605-Left | Sol Uç | 0.0001 | 0.0278 | 0.037 | -0.0001 | -0.028 | -0.0373 | 300 | 475 | -33.5213 | 0.13442 | 1
605 | 605-Right | Sağ Uç | 0.0001 | 0.0278 | 0.037 | -0.0001 | -0.028 | -0.0373 | 300 | 475 | 47.2116 | 0.18932 | 1 | 605 | 605-Right | Sağ Uç | 0.0001 | 0.0278 | 0.037 | -0.0001 | -0.028 | -0.0373 | 300 | 475 | 46.9929 | 0.18844 | 1 | 605 | 605-Right | Sağ Uç | 0.0001 | 0.0278 | 0.037 | -0.0001 | -0.028 | -0.0373 | 300 | 475 | 66.8807 | 0.26819 | 1 | 605 | 605-Right | Sağ Uç | 0.0001 | 0.0278 | 0.037 | -0.0001 | -0.028 | -0.0373 | 300 | 475 | 66.0981 | 0.26506 | 1
583 | 583-Left | Sol Uç | 0.0001 | 0.0284 | 0.0378 | -0.0001 | -0.0286 | -0.0381 | 300 | 475 | -48.2889 | 0.19364 | 1 | 583 | 583-Left | Sol Uç | 0.0001 | 0.0284 | 0.0378 | -0.0001 | -0.0286 | -0.0381 | 300 | 475 | -48.5411 | 0.19465 | 1 | 583 | 583-Left | Sol Uç | 0.0001 | 0.0284 | 0.0378 | -0.0001 | -0.0286 | -0.0381 | 300 | 475 | -22.1346 | 0.08876 | 1 | 583 | 583-Left | Sol Uç | 0.0001 | 0.0284 | 0.0378 | -0.0001 | -0.0286 | -0.0381 | 300 | 475 | -23.0459 | 0.092415 | 1
583 | 583-Right | Sağ Uç | 0.0001 | 0.0284 | 0.0378 | -0.0001 | -0.0286 | -0.0381 | 300 | 475 | 47.4396 | 0.19023 | 1 | 583 | 583-Right | Sağ Uç | 0.0001 | 0.0284 | 0.0378 | -0.0001 | -0.0286 | -0.0381 | 300 | 475 | 47.6748 | 0.19118 | 1 | 583 | 583-Right | Sağ Uç | 0.0001 | 0.0284 | 0.0378 | -0.0001 | -0.0286 | -0.0381 | 300 | 475 | 89.5984 | 0.35929 | 1 | 583 | 583-Right | Sağ Uç | 0.0001 | 0.0284 | 0.0378 | -0.0001 | -0.0286 | -0.0381 | 300 | 475 | 88.68 | 0.35561 | 1
586 | 586-Left | Sol Uç | 0.0001 | 0.0285 | 0.038 | -0.0001 | -0.0287 | -0.0383 | 300 | 475 | -66.6809 | 0.26739 | 1 | 586 | 586-Left | Sol Uç | 0.0001 | 0.0285 | 0.038 | -0.0001 | -0.0287 | -0.0383 | 300 | 475 | -66.7197 | 0.26755 | 1 | 586 | 586-Left | Sol Uç | 0.0001 | 0.0285 | 0.038 | -0.0001 | -0.0287 | -0.0383 | 300 | 475 | -27.5145 | 0.11033 | 1 | 586 | 586-Left | Sol Uç | 0.0001 | 0.0285 | 0.038 | -0.0001 | -0.0287 | -0.0383 | 300 | 475 | -28.6768 | 0.11499 | 1
586 | 586-Right | Sağ Uç | 0.0001 | 0.0285 | 0.038 | -0.0001 | -0.0287 | -0.0383 | 300 | 475 | 66.494 | 0.26664 | 1 | 586 | 586-Right | Sağ Uç | 0.0001 | 0.0285 | 0.038 | -0.0001 | -0.0287 | -0.0383 | 300 | 475 | 66.5578 | 0.2669 | 1 | 586 | 586-Right | Sağ Uç | 0.0001 | 0.0285 | 0.038 | -0.0001 | -0.0287 | -0.0383 | 300 | 475 | 109.6159 | 0.43956 | 1 | 586 | 586-Right | Sağ Uç | 0.0001 | 0.0285 | 0.038 | -0.0001 | -0.0287 | -0.0383 | 300 | 475 | 108.4452 | 0.43487 | 1
589 | 589-Left | Sol Uç | 0.0001 | 0.0285 | 0.038 | -0.0001 | -0.0287 | -0.0383 | 300 | 475 | -70.2551 | 0.28172 | 1 | 589 | 589-Left | Sol Uç | 0.0001 | 0.0285 | 0.038 | -0.0001 | -0.0287 | -0.0383 | 300 | 475 | -70.273 | 0.2818 | 1 | 589 | 589-Left | Sol Uç | 0.0001 | 0.0285 | 0.038 | -0.0001 | -0.0287 | -0.0383 | 300 | 475 | -27.7252 | 0.11118 | 1 | 589 | 589-Left | Sol Uç | 0.0001 | 0.0285 | 0.038 | -0.0001 | -0.0287 | -0.0383 | 300 | 475 | -28.8778 | 0.1158 | 1
589 | 589-Right | Sağ Uç | 0.0001 | 0.0285 | 0.038 | -0.0001 | -0.0287 | -0.0383 | 300 | 475 | 66.7392 | 0.26763 | 1 | 589 | 589-Right | Sağ Uç | 0.0001 | 0.0285 | 0.038 | -0.0001 | -0.0287 | -0.0383 | 300 | 475 | 66.7413 | 0.26763 | 1 | 589 | 589-Right | Sağ Uç | 0.0001 | 0.0285 | 0.038 | -0.0001 | -0.0287 | -0.0383 | 300 | 475 | 109.5833 | 0.43943 | 1 | 589 | 589-Right | Sağ Uç | 0.0001 | 0.0285 | 0.038 | -0.0001 | -0.0287 | -0.0383 | 300 | 475 | 108.438 | 0.43484 | 1
592 | 592-Left | Sol Uç | 0.0001 | 0.0285 | 0.038 | -0.0001 | -0.0287 | -0.0383 | 300 | 475 | -70.8205 | 0.28399 | 1 | 592 | 592-Left | Sol Uç | 0.0001 | 0.0285 | 0.038 | -0.0001 | -0.0287 | -0.0383 | 300 | 475 | -70.8215 | 0.284 | 1 | 592 | 592-Left | Sol Uç | 0.0001 | 0.0285 | 0.038 | -0.0001 | -0.0287 | -0.0383 | 300 | 475 | -27.7492 | 0.11127 | 1 | 592 | 592-Left | Sol Uç | 0.0001 | 0.0285 | 0.038 | -0.0001 | -0.0287 | -0.0383 | 300 | 475 | -28.9173 | 0.11596 | 1
592 | 592-Right | Sağ Uç | 0.0001 | 0.0285 | 0.038 | -0.0001 | -0.0287 | -0.0383 | 300 | 475 | 67.2579 | 0.26971 | 1 | 592 | 592-Right | Sağ Uç | 0.0001 | 0.0285 | 0.038 | -0.0001 | -0.0287 | -0.0383 | 300 | 475 | 67.2444 | 0.26965 | 1 | 592 | 592-Right | Sağ Uç | 0.0001 | 0.0285 | 0.038 | -0.0001 | -0.0287 | -0.0383 | 300 | 475 | 109.5598 | 0.43934 | 1 | 592 | 592-Right | Sağ Uç | 0.0001 | 0.0285 | 0.038 | -0.0001 | -0.0287 | -0.0383 | 300 | 475 | 108.3988 | 0.43468 | 1
595 | 595-Left | Sol Uç | 0.0001 | 0.0285 | 0.038 | -0.0001 | -0.0287 | -0.0383 | 300 | 475 | -70.6177 | 0.28318 | 1 | 595 | 595-Left | Sol Uç | 0.0001 | 0.0285 | 0.038 | -0.0001 | -0.0287 | -0.0383 | 300 | 475 | -70.5598 | 0.28295 | 1 | 595 | 595-Left | Sol Uç | 0.0001 | 0.0285 | 0.038 | -0.0001 | -0.0287 | -0.0383 | 300 | 475 | -27.5739 | 0.11057 | 1 | 595 | 595-Left | Sol Uç | 0.0001 | 0.0285 | 0.038 | -0.0001 | -0.0287 | -0.0383 | 300 | 475 | -28.7831 | 0.11542 | 1
595 | 595-Right | Sağ Uç | 0.0001 | 0.0285 | 0.038 | -0.0001 | -0.0287 | -0.0383 | 300 | 475 | 70.2085 | 0.28154 | 1 | 595 | 595-Right | Sağ Uç | 0.0001 | 0.0285 | 0.038 | -0.0001 | -0.0287 | -0.0383 | 300 | 475 | 70.1679 | 0.28138 | 1 | 595 | 595-Right | Sağ Uç | 0.0001 | 0.0285 | 0.038 | -0.0001 | -0.0287 | -0.0383 | 300 | 475 | 109.5467 | 0.43929 | 1 | 595 | 595-Right | Sağ Uç | 0.0001 | 0.0285 | 0.038 | -0.0001 | -0.0287 | -0.0383 | 300 | 475 | 108.3341 | 0.43442 | 1
598 | 598-Left | Sol Uç | 0.0001 | 0.0284 | 0.0378 | -0.0001 | -0.0286 | -0.0381 | 300 | 475 | -64.9403 | 0.26041 | 1 | 598 | 598-Left | Sol Uç | 0.0001 | 0.0284 | 0.0378 | -0.0001 | -0.0286 | -0.0381 | 300 | 475 | -64.6853 | 0.25939 | 1 | 598 | 598-Left | Sol Uç | 0.0001 | 0.0284 | 0.0378 | -0.0001 | -0.0286 | -0.0381 | 300 | 475 | -22.205 | 0.089043 | 1 | 598 | 598-Left | Sol Uç | 0.0001 | 0.0284 | 0.0378 | -0.0001 | -0.0286 | -0.0381 | 300 | 475 | -23.1755 | 0.092934 | 1
598 | 598-Right | Sağ Uç | 0.0001 | 0.0284 | 0.0378 | -0.0001 | -0.0286 | -0.0381 | 300 | 475 | 62.7921 | 0.2518 | 1 | 598 | 598-Right | Sağ Uç | 0.0001 | 0.0284 | 0.0378 | -0.0001 | -0.0286 | -0.0381 | 300 | 475 | 62.5506 | 0.25083 | 1 | 598 | 598-Right | Sağ Uç | 0.0001 | 0.0284 | 0.0378 | -0.0001 | -0.0286 | -0.0381 | 300 | 475 | 89.5008 | 0.3589 | 1 | 598 | 598-Right | Sağ Uç | 0.0001 | 0.0284 | 0.0378 | -0.0001 | -0.0286 | -0.0381 | 300 | 475 | 88.5447 | 0.35507 | 1
606 | 606-Left | Sol Uç | 0.0001 | 0.0279 | 0.0372 | -0.0001 | -0.0279 | -0.0372 | 300 | 475 | 1.5391 | 0.0061718 | 1 | 606 | 606-Left | Sol Uç | 0.0001 | 0.0279 | 0.0372 | -0.0001 | -0.0279 | -0.0372 | 300 | 475 | 0.1659 | 0.00066526 | 1 | 606 | 606-Left | Sol Uç | 0.0001 | 0.0279 | 0.0372 | -0.0001 | -0.0279 | -0.0372 | 300 | 475 | -44.6753 | 0.17915 | 1 | 606 | 606-Left | Sol Uç | 0.0001 | 0.0279 | 0.0372 | -0.0001 | -0.0279 | -0.0372 | 300 | 475 | -44.6587 | 0.17908 | 1
606 | 606-Right | Sağ Uç | 0.0001 | 0.0279 | 0.0372 | -0.0001 | -0.0279 | -0.0372 | 300 | 475 | 62.7921 | 0.2518 | 1 | 606 | 606-Right | Sağ Uç | 0.0001 | 0.0279 | 0.0372 | -0.0001 | -0.0279 | -0.0372 | 300 | 475 | 62.5506 | 0.25083 | 1 | 606 | 606-Right | Sağ Uç | 0.0001 | 0.0279 | 0.0372 | -0.0001 | -0.0279 | -0.0372 | 300 | 475 | 89.5008 | 0.3589 | 1 | 606 | 606-Right | Sağ Uç | 0.0001 | 0.0279 | 0.0372 | -0.0001 | -0.0279 | -0.0372 | 300 | 475 | 88.5447 | 0.35507 | 1
607 | 607-Left | Sol Uç | 0.0001 | 0.0279 | 0.0372 | -0.0001 | -0.0279 | -0.0372 | 300 | 475 | 3.7053 | 0.014858 | 1 | 607 | 607-Left | Sol Uç | 0.0001 | 0.0279 | 0.0372 | -0.0001 | -0.0279 | -0.0372 | 300 | 475 | 2.3167 | 0.00929 | 1 | 607 | 607-Left | Sol Uç | 0.0001 | 0.0279 | 0.0372 | -0.0001 | -0.0279 | -0.0372 | 300 | 475 | -41.5692 | 0.16669 | 1 | 607 | 607-Left | Sol Uç | 0.0001 | 0.0279 | 0.0372 | -0.0001 | -0.0279 | -0.0372 | 300 | 475 | -41.5079 | 0.16645 | 1
607 | 607-Right | Sağ Uç | 0.0001 | 0.0279 | 0.0372 | -0.0001 | -0.0279 | -0.0372 | 300 | 475 | 62.7921 | 0.2518 | 1 | 607 | 607-Right | Sağ Uç | 0.0001 | 0.0279 | 0.0372 | -0.0001 | -0.0279 | -0.0372 | 300 | 475 | 62.5506 | 0.25083 | 1 | 607 | 607-Right | Sağ Uç | 0.0001 | 0.0279 | 0.0372 | -0.0001 | -0.0279 | -0.0372 | 300 | 475 | 89.5008 | 0.3589 | 1 | 607 | 607-Right | Sağ Uç | 0.0001 | 0.0279 | 0.0372 | -0.0001 | -0.0279 | -0.0372 | 300 | 475 | 88.5447 | 0.35507 | 1
608 | 608-Left | Sol Uç | 0.0001 | 0.0279 | 0.0372 | -0.0001 | -0.0279 | -0.0372 | 300 | 475 | 2.9031 | 0.011642 | 1 | 608 | 608-Left | Sol Uç | 0.0001 | 0.0279 | 0.0372 | -0.0001 | -0.0279 | -0.0372 | 300 | 475 | 1.5008 | 0.0060182 | 1 | 608 | 608-Left | Sol Uç | 0.0001 | 0.0279 | 0.0372 | -0.0001 | -0.0279 | -0.0372 | 300 | 475 | -43.7527 | 0.17545 | 1 | 608 | 608-Left | Sol Uç | 0.0001 | 0.0279 | 0.0372 | -0.0001 | -0.0279 | -0.0372 | 300 | 475 | -43.7174 | 0.17531 | 1
608 | 608-Right | Sağ Uç | 0.0001 | 0.0279 | 0.0372 | -0.0001 | -0.0279 | -0.0372 | 300 | 475 | 62.7921 | 0.2518 | 1 | 608 | 608-Right | Sağ Uç | 0.0001 | 0.0279 | 0.0372 | -0.0001 | -0.0279 | -0.0372 | 300 | 475 | 62.5506 | 0.25083 | 1 | 608 | 608-Right | Sağ Uç | 0.0001 | 0.0279 | 0.0372 | -0.0001 | -0.0279 | -0.0372 | 300 | 475 | 89.5008 | 0.3589 | 1 | 608 | 608-Right | Sağ Uç | 0.0001 | 0.0279 | 0.0372 | -0.0001 | -0.0279 | -0.0372 | 300 | 475 | 88.5447 | 0.35507 | 1
609 | 609-Left | Sol Uç | 0.0001 | 0.0279 | 0.0372 | -0.0001 | -0.0279 | -0.0372 | 300 | 475 | 4.5406 | 0.018208 | 1 | 609 | 609-Left | Sol Uç | 0.0001 | 0.0279 | 0.0372 | -0.0001 | -0.0279 | -0.0372 | 300 | 475 | 3.1499 | 0.012631 | 1 | 609 | 609-Left | Sol Uç | 0.0001 | 0.0279 | 0.0372 | -0.0001 | -0.0279 | -0.0372 | 300 | 475 | -43.2523 | 0.17344 | 1 | 609 | 609-Left | Sol Uç | 0.0001 | 0.0279 | 0.0372 | -0.0001 | -0.0279 | -0.0372 | 300 | 475 | -43.2379 | 0.17339 | 1
609 | 609-Right | Sağ Uç | 0.0001 | 0.0279 | 0.0372 | -0.0001 | -0.0279 | -0.0372 | 300 | 475 | 62.7921 | 0.2518 | 1 | 609 | 609-Right | Sağ Uç | 0.0001 | 0.0279 | 0.0372 | -0.0001 | -0.0279 | -0.0372 | 300 | 475 | 62.5506 | 0.25083 | 1 | 609 | 609-Right | Sağ Uç | 0.0001 | 0.0279 | 0.0372 | -0.0001 | -0.0279 | -0.0372 | 300 | 475 | 89.5008 | 0.3589 | 1 | 609 | 609-Right | Sağ Uç | 0.0001 | 0.0279 | 0.0372 | -0.0001 | -0.0279 | -0.0372 | 300 | 475 | 88.5447 | 0.35507 | 1
610 | 610-Left | Sol Uç | 0.0001 | 0.0279 | 0.0372 | -0.0001 | -0.0279 | -0.0372 | 300 | 475 | 3.1102 | 0.012472 | 1 | 610 | 610-Left | Sol Uç | 0.0001 | 0.0279 | 0.0372 | -0.0001 | -0.0279 | -0.0372 | 300 | 475 | 1.7028 | 0.0068283 | 1 | 610 | 610-Left | Sol Uç | 0.0001 | 0.0279 | 0.0372 | -0.0001 | -0.0279 | -0.0372 | 300 | 475 | -40.2164 | 0.16127 | 1 | 610 | 610-Left | Sol Uç | 0.0001 | 0.0279 | 0.0372 | -0.0001 | -0.0279 | -0.0372 | 300 | 475 | -40.16 | 0.16104 | 1
610 | 610-Right | Sağ Uç | 0.0001 | 0.0279 | 0.0372 | -0.0001 | -0.0279 | -0.0372 | 300 | 475 | 62.7921 | 0.2518 | 1 | 610 | 610-Right | Sağ Uç | 0.0001 | 0.0279 | 0.0372 | -0.0001 | -0.0279 | -0.0372 | 300 | 475 | 62.5506 | 0.25083 | 1 | 610 | 610-Right | Sağ Uç | 0.0001 | 0.0279 | 0.0372 | -0.0001 | -0.0279 | -0.0372 | 300 | 475 | 89.5008 | 0.3589 | 1 | 610 | 610-Right | Sağ Uç | 0.0001 | 0.0279 | 0.0372 | -0.0001 | -0.0279 | -0.0372 | 300 | 475 | 88.5447 | 0.35507 | 1
584 | 584-Left | Sol Uç | 0.0001 | 0.0284 | 0.0378 | -0.0001 | -0.0286 | -0.0381 | 300 | 475 | -47.6669 | 0.19115 | 1 | 584 | 584-Left | Sol Uç | 0.0001 | 0.0284 | 0.0378 | -0.0001 | -0.0286 | -0.0381 | 300 | 475 | -47.907 | 0.19211 | 1 | 584 | 584-Left | Sol Uç | 0.0001 | 0.0284 | 0.0378 | -0.0001 | -0.0286 | -0.0381 | 300 | 475 | -21.1798 | 0.084932 | 1 | 584 | 584-Left | Sol Uç | 0.0001 | 0.0284 | 0.0378 | -0.0001 | -0.0286 | -0.0381 | 300 | 475 | -22.0964 | 0.088607 | 1
584 | 584-Right | Sağ Uç | 0.0001 | 0.0284 | 0.0378 | -0.0001 | -0.0286 | -0.0381 | 300 | 475 | 47.6591 | 0.19111 | 1 | 584 | 584-Right | Sağ Uç | 0.0001 | 0.0284 | 0.0378 | -0.0001 | -0.0286 | -0.0381 | 300 | 475 | 47.8987 | 0.19207 | 1 | 584 | 584-Right | Sağ Uç | 0.0001 | 0.0284 | 0.0378 | -0.0001 | -0.0286 | -0.0381 | 300 | 475 | 90.3139 | 0.36216 | 1 | 584 | 584-Right | Sağ Uç | 0.0001 | 0.0284 | 0.0378 | -0.0001 | -0.0286 | -0.0381 | 300 | 475 | 89.3832 | 0.35843 | 1
587 | 587-Left | Sol Uç | 0.0001 | 0.0285 | 0.038 | -0.0001 | -0.0287 | -0.0383 | 300 | 475 | -67.2996 | 0.26987 | 1 | 587 | 587-Left | Sol Uç | 0.0001 | 0.0285 | 0.038 | -0.0001 | -0.0287 | -0.0383 | 300 | 475 | -67.3552 | 0.2701 | 1 | 587 | 587-Left | Sol Uç | 0.0001 | 0.0285 | 0.038 | -0.0001 | -0.0287 | -0.0383 | 300 | 475 | -26.3364 | 0.10561 | 1 | 587 | 587-Left | Sol Uç | 0.0001 | 0.0285 | 0.038 | -0.0001 | -0.0287 | -0.0383 | 300 | 475 | -27.4813 | 0.1102 | 1
587 | 587-Right | Sağ Uç | 0.0001 | 0.0285 | 0.038 | -0.0001 | -0.0287 | -0.0383 | 300 | 475 | 67.2922 | 0.26984 | 1 | 587 | 587-Right | Sağ Uç | 0.0001 | 0.0285 | 0.038 | -0.0001 | -0.0287 | -0.0383 | 300 | 475 | 67.3472 | 0.27006 | 1 | 587 | 587-Right | Sağ Uç | 0.0001 | 0.0285 | 0.038 | -0.0001 | -0.0287 | -0.0383 | 300 | 475 | 111.5366 | 0.44726 | 1 | 587 | 587-Right | Sağ Uç | 0.0001 | 0.0285 | 0.038 | -0.0001 | -0.0287 | -0.0383 | 300 | 475 | 110.3754 | 0.44261 | 1
590 | 590-Left | Sol Uç | 0.0001 | 0.0285 | 0.038 | -0.0001 | -0.0287 | -0.0383 | 300 | 475 | -69.2954 | 0.27788 | 1 | 590 | 590-Left | Sol Uç | 0.0001 | 0.0285 | 0.038 | -0.0001 | -0.0287 | -0.0383 | 300 | 475 | -69.3041 | 0.27791 | 1 | 590 | 590-Left | Sol Uç | 0.0001 | 0.0285 | 0.038 | -0.0001 | -0.0287 | -0.0383 | 300 | 475 | -27.2182 | 0.10915 | 1 | 590 | 590-Left | Sol Uç | 0.0001 | 0.0285 | 0.038 | -0.0001 | -0.0287 | -0.0383 | 300 | 475 | -28.3765 | 0.11379 | 1
590 | 590-Right | Sağ Uç | 0.0001 | 0.0285 | 0.038 | -0.0001 | -0.0287 | -0.0383 | 300 | 475 | 69.2926 | 0.27787 | 1 | 590 | 590-Right | Sağ Uç | 0.0001 | 0.0285 | 0.038 | -0.0001 | -0.0287 | -0.0383 | 300 | 475 | 69.3006 | 0.2779 | 1 | 590 | 590-Right | Sağ Uç | 0.0001 | 0.0285 | 0.038 | -0.0001 | -0.0287 | -0.0383 | 300 | 475 | 112.1977 | 0.44992 | 1 | 590 | 590-Right | Sağ Uç | 0.0001 | 0.0285 | 0.038 | -0.0001 | -0.0287 | -0.0383 | 300 | 475 | 111.045 | 0.44529 | 1
593 | 593-Left | Sol Uç | 0.0001 | 0.0285 | 0.038 | -0.0001 | -0.0287 | -0.0383 | 300 | 475 | -69.8204 | 0.27998 | 1 | 593 | 593-Left | Sol Uç | 0.0001 | 0.0285 | 0.038 | -0.0001 | -0.0287 | -0.0383 | 300 | 475 | -69.8128 | 0.27995 | 1 | 593 | 593-Left | Sol Uç | 0.0001 | 0.0285 | 0.038 | -0.0001 | -0.0287 | -0.0383 | 300 | 475 | -27.2419 | 0.10924 | 1 | 593 | 593-Left | Sol Uç | 0.0001 | 0.0285 | 0.038 | -0.0001 | -0.0287 | -0.0383 | 300 | 475 | -28.4148 | 0.11394 | 1
593 | 593-Right | Sağ Uç | 0.0001 | 0.0285 | 0.038 | -0.0001 | -0.0287 | -0.0383 | 300 | 475 | 69.8226 | 0.27999 | 1 | 593 | 593-Right | Sağ Uç | 0.0001 | 0.0285 | 0.038 | -0.0001 | -0.0287 | -0.0383 | 300 | 475 | 69.8133 | 0.27995 | 1 | 593 | 593-Right | Sağ Uç | 0.0001 | 0.0285 | 0.038 | -0.0001 | -0.0287 | -0.0383 | 300 | 475 | 112.1746 | 0.44982 | 1 | 593 | 593-Right | Sağ Uç | 0.0001 | 0.0285 | 0.038 | -0.0001 | -0.0287 | -0.0383 | 300 | 475 | 111.0076 | 0.44514 | 1
596 | 596-Left | Sol Uç | 0.0001 | 0.0285 | 0.038 | -0.0001 | -0.0287 | -0.0383 | 300 | 475 | -71.1201 | 0.28519 | 1 | 596 | 596-Left | Sol Uç | 0.0001 | 0.0285 | 0.038 | -0.0001 | -0.0287 | -0.0383 | 300 | 475 | -71.0738 | 0.28501 | 1 | 596 | 596-Left | Sol Uç | 0.0001 | 0.0285 | 0.038 | -0.0001 | -0.0287 | -0.0383 | 300 | 475 | -26.4012 | 0.10587 | 1 | 596 | 596-Left | Sol Uç | 0.0001 | 0.0285 | 0.038 | -0.0001 | -0.0287 | -0.0383 | 300 | 475 | -27.5927 | 0.11065 | 1
596 | 596-Right | Sağ Uç | 0.0001 | 0.0285 | 0.038 | -0.0001 | -0.0287 | -0.0383 | 300 | 475 | 71.1346 | 0.28525 | 1 | 596 | 596-Right | Sağ Uç | 0.0001 | 0.0285 | 0.038 | -0.0001 | -0.0287 | -0.0383 | 300 | 475 | 71.0861 | 0.28506 | 1 | 596 | 596-Right | Sağ Uç | 0.0001 | 0.0285 | 0.038 | -0.0001 | -0.0287 | -0.0383 | 300 | 475 | 111.4745 | 0.44702 | 1 | 596 | 596-Right | Sağ Uç | 0.0001 | 0.0285 | 0.038 | -0.0001 | -0.0287 | -0.0383 | 300 | 475 | 110.2759 | 0.44221 | 1
599 | 599-Left | Sol Uç | 0.0001 | 0.0284 | 0.0378 | -0.0001 | -0.0286 | -0.0381 | 300 | 475 | -63.4897 | 0.2546 | 1 | 599 | 599-Left | Sol Uç | 0.0001 | 0.0284 | 0.0378 | -0.0001 | -0.0286 | -0.0381 | 300 | 475 | -63.2445 | 0.25361 | 1 | 599 | 599-Left | Sol Uç | 0.0001 | 0.0284 | 0.0378 | -0.0001 | -0.0286 | -0.0381 | 300 | 475 | -21.2523 | 0.085222 | 1 | 599 | 599-Left | Sol Uç | 0.0001 | 0.0284 | 0.0378 | -0.0001 | -0.0286 | -0.0381 | 300 | 475 | -22.2347 | 0.089162 | 1
599 | 599-Right | Sağ Uç | 0.0001 | 0.0284 | 0.0378 | -0.0001 | -0.0286 | -0.0381 | 300 | 475 | 63.5053 | 0.25466 | 1 | 599 | 599-Right | Sağ Uç | 0.0001 | 0.0284 | 0.0378 | -0.0001 | -0.0286 | -0.0381 | 300 | 475 | 63.258 | 0.25367 | 1 | 599 | 599-Right | Sağ Uç | 0.0001 | 0.0284 | 0.0378 | -0.0001 | -0.0286 | -0.0381 | 300 | 475 | 90.2381 | 0.36186 | 1 | 599 | 599-Right | Sağ Uç | 0.0001 | 0.0284 | 0.0378 | -0.0001 | -0.0286 | -0.0381 | 300 | 475 | 89.2812 | 0.35802 | 1
611 | 611-Left | Sol Uç | 0.0001 | 0.0279 | 0.0372 | -0.0001 | -0.0279 | -0.0372 | 300 | 475 | 1.5347 | 0.0061542 | 1 | 611 | 611-Left | Sol Uç | 0.0001 | 0.0279 | 0.0372 | -0.0001 | -0.0279 | -0.0372 | 300 | 475 | 0.1618 | 0.00064882 | 1 | 611 | 611-Left | Sol Uç | 0.0001 | 0.0279 | 0.0372 | -0.0001 | -0.0279 | -0.0372 | 300 | 475 | -45.166 | 0.18112 | 1 | 611 | 611-Left | Sol Uç | 0.0001 | 0.0279 | 0.0372 | -0.0001 | -0.0279 | -0.0372 | 300 | 475 | -45.1107 | 0.1809 | 1
611 | 611-Right | Sağ Uç | 0.0001 | 0.0279 | 0.0372 | -0.0001 | -0.0279 | -0.0372 | 300 | 475 | 63.5053 | 0.25466 | 1 | 611 | 611-Right | Sağ Uç | 0.0001 | 0.0279 | 0.0372 | -0.0001 | -0.0279 | -0.0372 | 300 | 475 | 63.258 | 0.25367 | 1 | 611 | 611-Right | Sağ Uç | 0.0001 | 0.0279 | 0.0372 | -0.0001 | -0.0279 | -0.0372 | 300 | 475 | 90.2381 | 0.36186 | 1 | 611 | 611-Right | Sağ Uç | 0.0001 | 0.0279 | 0.0372 | -0.0001 | -0.0279 | -0.0372 | 300 | 475 | 89.2812 | 0.35802 | 1
612 | 612-Left | Sol Uç | 0.0001 | 0.0279 | 0.0372 | -0.0001 | -0.0279 | -0.0372 | 300 | 475 | 3.701 | 0.014841 | 1 | 612 | 612-Left | Sol Uç | 0.0001 | 0.0279 | 0.0372 | -0.0001 | -0.0279 | -0.0372 | 300 | 475 | 2.3127 | 0.009274 | 1 | 612 | 612-Left | Sol Uç | 0.0001 | 0.0279 | 0.0372 | -0.0001 | -0.0279 | -0.0372 | 300 | 475 | -42.0048 | 0.16844 | 1 | 612 | 612-Left | Sol Uç | 0.0001 | 0.0279 | 0.0372 | -0.0001 | -0.0279 | -0.0372 | 300 | 475 | -41.9029 | 0.16803 | 1
612 | 612-Right | Sağ Uç | 0.0001 | 0.0279 | 0.0372 | -0.0001 | -0.0279 | -0.0372 | 300 | 475 | 63.5053 | 0.25466 | 1 | 612 | 612-Right | Sağ Uç | 0.0001 | 0.0279 | 0.0372 | -0.0001 | -0.0279 | -0.0372 | 300 | 475 | 63.258 | 0.25367 | 1 | 612 | 612-Right | Sağ Uç | 0.0001 | 0.0279 | 0.0372 | -0.0001 | -0.0279 | -0.0372 | 300 | 475 | 90.2381 | 0.36186 | 1 | 612 | 612-Right | Sağ Uç | 0.0001 | 0.0279 | 0.0372 | -0.0001 | -0.0279 | -0.0372 | 300 | 475 | 89.2812 | 0.35802 | 1
613 | 613-Left | Sol Uç | 0.0001 | 0.0279 | 0.0372 | -0.0001 | -0.0279 | -0.0372 | 300 | 475 | 2.8987 | 0.011624 | 1 | 613 | 613-Left | Sol Uç | 0.0001 | 0.0279 | 0.0372 | -0.0001 | -0.0279 | -0.0372 | 300 | 475 | 1.4966 | 0.0060014 | 1 | 613 | 613-Left | Sol Uç | 0.0001 | 0.0279 | 0.0372 | -0.0001 | -0.0279 | -0.0372 | 300 | 475 | -44.198 | 0.17724 | 1 | 613 | 613-Left | Sol Uç | 0.0001 | 0.0279 | 0.0372 | -0.0001 | -0.0279 | -0.0372 | 300 | 475 | -44.1226 | 0.17693 | 1
613 | 613-Right | Sağ Uç | 0.0001 | 0.0279 | 0.0372 | -0.0001 | -0.0279 | -0.0372 | 300 | 475 | 63.5053 | 0.25466 | 1 | 613 | 613-Right | Sağ Uç | 0.0001 | 0.0279 | 0.0372 | -0.0001 | -0.0279 | -0.0372 | 300 | 475 | 63.258 | 0.25367 | 1 | 613 | 613-Right | Sağ Uç | 0.0001 | 0.0279 | 0.0372 | -0.0001 | -0.0279 | -0.0372 | 300 | 475 | 90.2381 | 0.36186 | 1 | 613 | 613-Right | Sağ Uç | 0.0001 | 0.0279 | 0.0372 | -0.0001 | -0.0279 | -0.0372 | 300 | 475 | 89.2812 | 0.35802 | 1
614 | 614-Left | Sol Uç | 0.0001 | 0.0279 | 0.0372 | -0.0001 | -0.0279 | -0.0372 | 300 | 475 | 4.5421 | 0.018214 | 1 | 614 | 614-Left | Sol Uç | 0.0001 | 0.0279 | 0.0372 | -0.0001 | -0.0279 | -0.0372 | 300 | 475 | 3.1517 | 0.012638 | 1 | 614 | 614-Left | Sol Uç | 0.0001 | 0.0279 | 0.0372 | -0.0001 | -0.0279 | -0.0372 | 300 | 475 | -43.6876 | 0.17519 | 1 | 614 | 614-Left | Sol Uç | 0.0001 | 0.0279 | 0.0372 | -0.0001 | -0.0279 | -0.0372 | 300 | 475 | -43.6341 | 0.17497 | 1
614 | 614-Right | Sağ Uç | 0.0001 | 0.0279 | 0.0372 | -0.0001 | -0.0279 | -0.0372 | 300 | 475 | 63.5053 | 0.25466 | 1 | 614 | 614-Right | Sağ Uç | 0.0001 | 0.0279 | 0.0372 | -0.0001 | -0.0279 | -0.0372 | 300 | 475 | 63.258 | 0.25367 | 1 | 614 | 614-Right | Sağ Uç | 0.0001 | 0.0279 | 0.0372 | -0.0001 | -0.0279 | -0.0372 | 300 | 475 | 90.2381 | 0.36186 | 1 | 614 | 614-Right | Sağ Uç | 0.0001 | 0.0279 | 0.0372 | -0.0001 | -0.0279 | -0.0372 | 300 | 475 | 89.2812 | 0.35802 | 1
615 | 615-Left | Sol Uç | 0.0001 | 0.0279 | 0.0372 | -0.0001 | -0.0279 | -0.0372 | 300 | 475 | 3.1073 | 0.01246 | 1 | 615 | 615-Left | Sol Uç | 0.0001 | 0.0279 | 0.0372 | -0.0001 | -0.0279 | -0.0372 | 300 | 475 | 1.7001 | 0.0068174 | 1 | 615 | 615-Left | Sol Uç | 0.0001 | 0.0279 | 0.0372 | -0.0001 | -0.0279 | -0.0372 | 300 | 475 | -40.632 | 0.16294 | 1 | 615 | 615-Left | Sol Uç | 0.0001 | 0.0279 | 0.0372 | -0.0001 | -0.0279 | -0.0372 | 300 | 475 | -40.5361 | 0.16255 | 1
615 | 615-Right | Sağ Uç | 0.0001 | 0.0279 | 0.0372 | -0.0001 | -0.0279 | -0.0372 | 300 | 475 | 63.5053 | 0.25466 | 1 | 615 | 615-Right | Sağ Uç | 0.0001 | 0.0279 | 0.0372 | -0.0001 | -0.0279 | -0.0372 | 300 | 475 | 63.258 | 0.25367 | 1 | 615 | 615-Right | Sağ Uç | 0.0001 | 0.0279 | 0.0372 | -0.0001 | -0.0279 | -0.0372 | 300 | 475 | 90.2381 | 0.36186 | 1 | 615 | 615-Right | Sağ Uç | 0.0001 | 0.0279 | 0.0372 | -0.0001 | -0.0279 | -0.0372 | 300 | 475 | 89.2812 | 0.35802 | 1
585 | 585-Left | Sol Uç | 0.0001 | 0.0284 | 0.0378 | -0.0001 | -0.0286 | -0.0381 | 300 | 475 | -47.4491 | 0.19027 | 1 | 585 | 585-Left | Sol Uç | 0.0001 | 0.0284 | 0.0378 | -0.0001 | -0.0286 | -0.0381 | 300 | 475 | -47.6844 | 0.19122 | 1 | 585 | 585-Left | Sol Uç | 0.0001 | 0.0284 | 0.0378 | -0.0001 | -0.0286 | -0.0381 | 300 | 475 | -21.4261 | 0.085919 | 1 | 585 | 585-Left | Sol Uç | 0.0001 | 0.0284 | 0.0378 | -0.0001 | -0.0286 | -0.0381 | 300 | 475 | -22.3462 | 0.089609 | 1
585 | 585-Right | Sağ Uç | 0.0001 | 0.0284 | 0.0378 | -0.0001 | -0.0286 | -0.0381 | 300 | 475 | 48.2825 | 0.19361 | 1 | 585 | 585-Right | Sağ Uç | 0.0001 | 0.0284 | 0.0378 | -0.0001 | -0.0286 | -0.0381 | 300 | 475 | 48.5344 | 0.19462 | 1 | 585 | 585-Right | Sağ Uç | 0.0001 | 0.0284 | 0.0378 | -0.0001 | -0.0286 | -0.0381 | 300 | 475 | 90.5575 | 0.36314 | 1 | 585 | 585-Right | Sağ Uç | 0.0001 | 0.0284 | 0.0378 | -0.0001 | -0.0286 | -0.0381 | 300 | 475 | 89.6047 | 0.35932 | 1
588 | 588-Left | Sol Uç | 0.0001 | 0.0285 | 0.038 | -0.0001 | -0.0287 | -0.0383 | 300 | 475 | -66.5016 | 0.26667 | 1 | 588 | 588-Left | Sol Uç | 0.0001 | 0.0285 | 0.038 | -0.0001 | -0.0287 | -0.0383 | 300 | 475 | -66.5663 | 0.26693 | 1 | 588 | 588-Left | Sol Uç | 0.0001 | 0.0285 | 0.038 | -0.0001 | -0.0287 | -0.0383 | 300 | 475 | -25.614 | 0.10271 | 1 | 588 | 588-Left | Sol Uç | 0.0001 | 0.0285 | 0.038 | -0.0001 | -0.0287 | -0.0383 | 300 | 475 | -26.7481 | 0.10726 | 1
588 | 588-Right | Sağ Uç | 0.0001 | 0.0285 | 0.038 | -0.0001 | -0.0287 | -0.0383 | 300 | 475 | 66.674 | 0.26736 | 1 | 588 | 588-Right | Sağ Uç | 0.0001 | 0.0285 | 0.038 | -0.0001 | -0.0287 | -0.0383 | 300 | 475 | 66.7123 | 0.26752 | 1 | 588 | 588-Right | Sağ Uç | 0.0001 | 0.0285 | 0.038 | -0.0001 | -0.0287 | -0.0383 | 300 | 475 | 111.1411 | 0.44568 | 1 | 588 | 588-Right | Sağ Uç | 0.0001 | 0.0285 | 0.038 | -0.0001 | -0.0287 | -0.0383 | 300 | 475 | 110.0052 | 0.44112 | 1
591 | 591-Left | Sol Uç | 0.0001 | 0.0285 | 0.038 | -0.0001 | -0.0287 | -0.0383 | 300 | 475 | -66.7422 | 0.26764 | 1 | 591 | 591-Left | Sol Uç | 0.0001 | 0.0285 | 0.038 | -0.0001 | -0.0287 | -0.0383 | 300 | 475 | -66.7483 | 0.26766 | 1 | 591 | 591-Left | Sol Uç | 0.0001 | 0.0285 | 0.038 | -0.0001 | -0.0287 | -0.0383 | 300 | 475 | -25.9079 | 0.10389 | 1 | 591 | 591-Left | Sol Uç | 0.0001 | 0.0285 | 0.038 | -0.0001 | -0.0287 | -0.0383 | 300 | 475 | -27.0822 | 0.1086 | 1
591 | 591-Right | Sağ Uç | 0.0001 | 0.0285 | 0.038 | -0.0001 | -0.0287 | -0.0383 | 300 | 475 | 70.2518 | 0.28171 | 1 | 591 | 591-Right | Sağ Uç | 0.0001 | 0.0285 | 0.038 | -0.0001 | -0.0287 | -0.0383 | 300 | 475 | 70.2643 | 0.28176 | 1 | 591 | 591-Right | Sağ Uç | 0.0001 | 0.0285 | 0.038 | -0.0001 | -0.0287 | -0.0383 | 300 | 475 | 111.8437 | 0.4485 | 1 | 591 | 591-Right | Sağ Uç | 0.0001 | 0.0285 | 0.038 | -0.0001 | -0.0287 | -0.0383 | 300 | 475 | 110.6608 | 0.44375 | 1
594 | 594-Left | Sol Uç | 0.0001 | 0.0285 | 0.038 | -0.0001 | -0.0287 | -0.0383 | 300 | 475 | -67.2554 | 0.2697 | 1 | 594 | 594-Left | Sol Uç | 0.0001 | 0.0285 | 0.038 | -0.0001 | -0.0287 | -0.0383 | 300 | 475 | -67.2435 | 0.26965 | 1 | 594 | 594-Left | Sol Uç | 0.0001 | 0.0285 | 0.038 | -0.0001 | -0.0287 | -0.0383 | 300 | 475 | -25.9318 | 0.10399 | 1 | 594 | 594-Left | Sol Uç | 0.0001 | 0.0285 | 0.038 | -0.0001 | -0.0287 | -0.0383 | 300 | 475 | -27.1197 | 0.10875 | 1
594 | 594-Right | Sağ Uç | 0.0001 | 0.0285 | 0.038 | -0.0001 | -0.0287 | -0.0383 | 300 | 475 | 70.8212 | 0.28399 | 1 | 594 | 594-Right | Sağ Uç | 0.0001 | 0.0285 | 0.038 | -0.0001 | -0.0287 | -0.0383 | 300 | 475 | 70.8212 | 0.28399 | 1 | 594 | 594-Right | Sağ Uç | 0.0001 | 0.0285 | 0.038 | -0.0001 | -0.0287 | -0.0383 | 300 | 475 | 111.8208 | 0.4484 | 1 | 594 | 594-Right | Sağ Uç | 0.0001 | 0.0285 | 0.038 | -0.0001 | -0.0287 | -0.0383 | 300 | 475 | 110.6258 | 0.44361 | 1
597 | 597-Left | Sol Uç | 0.0001 | 0.0285 | 0.038 | -0.0001 | -0.0287 | -0.0383 | 300 | 475 | -70.2021 | 0.28151 | 1 | 597 | 597-Left | Sol Uç | 0.0001 | 0.0285 | 0.038 | -0.0001 | -0.0287 | -0.0383 | 300 | 475 | -70.1636 | 0.28136 | 1 | 597 | 597-Left | Sol Uç | 0.0001 | 0.0285 | 0.038 | -0.0001 | -0.0287 | -0.0383 | 300 | 475 | -25.6867 | 0.103 | 1 | 597 | 597-Left | Sol Uç | 0.0001 | 0.0285 | 0.038 | -0.0001 | -0.0287 | -0.0383 | 300 | 475 | -26.8668 | 0.10774 | 1
597 | 597-Right | Sağ Uç | 0.0001 | 0.0285 | 0.038 | -0.0001 | -0.0287 | -0.0383 | 300 | 475 | 70.6248 | 0.28321 | 1 | 597 | 597-Right | Sağ Uç | 0.0001 | 0.0285 | 0.038 | -0.0001 | -0.0287 | -0.0383 | 300 | 475 | 70.565 | 0.28297 | 1 | 597 | 597-Right | Sağ Uç | 0.0001 | 0.0285 | 0.038 | -0.0001 | -0.0287 | -0.0383 | 300 | 475 | 111.0788 | 0.44543 | 1 | 597 | 597-Right | Sağ Uç | 0.0001 | 0.0285 | 0.038 | -0.0001 | -0.0287 | -0.0383 | 300 | 475 | 109.9121 | 0.44075 | 1
600 | 600-Left | Sol Uç | 0.0001 | 0.0284 | 0.0378 | -0.0001 | -0.0286 | -0.0381 | 300 | 475 | -62.7838 | 0.25176 | 1 | 600 | 600-Left | Sol Uç | 0.0001 | 0.0284 | 0.0378 | -0.0001 | -0.0286 | -0.0381 | 300 | 475 | -62.5445 | 0.25081 | 1 | 600 | 600-Left | Sol Uç | 0.0001 | 0.0284 | 0.0378 | -0.0001 | -0.0286 | -0.0381 | 300 | 475 | -21.5068 | 0.086243 | 1 | 600 | 600-Left | Sol Uç | 0.0001 | 0.0284 | 0.0378 | -0.0001 | -0.0286 | -0.0381 | 300 | 475 | -22.5038 | 0.090241 | 1
600 | 600-Right | Sağ Uç | 0.0001 | 0.0284 | 0.0378 | -0.0001 | -0.0286 | -0.0381 | 300 | 475 | 64.9465 | 0.26044 | 1 | 600 | 600-Right | Sağ Uç | 0.0001 | 0.0284 | 0.0378 | -0.0001 | -0.0286 | -0.0381 | 300 | 475 | 64.6895 | 0.25941 | 1 | 600 | 600-Right | Sağ Uç | 0.0001 | 0.0284 | 0.0378 | -0.0001 | -0.0286 | -0.0381 | 300 | 475 | 90.5027 | 0.36292 | 1 | 600 | 600-Right | Sağ Uç | 0.0001 | 0.0284 | 0.0378 | -0.0001 | -0.0286 | -0.0381 | 300 | 475 | 89.5301 | 0.35902 | 1
616 | 616-Left | Sol Uç | 0.0001 | 0.0278 | 0.037 | -0.0001 | -0.028 | -0.0373 | 300 | 475 | 2.9923 | 0.011999 | 1 | 616 | 616-Left | Sol Uç | 0.0001 | 0.0278 | 0.037 | -0.0001 | -0.028 | -0.0373 | 300 | 475 | 1.7753 | 0.007119 | 1 | 616 | 616-Left | Sol Uç | 0.0001 | 0.0278 | 0.037 | -0.0001 | -0.028 | -0.0373 | 300 | 475 | -38.9244 | 0.15609 | 1 | 616 | 616-Left | Sol Uç | 0.0001 | 0.0278 | 0.037 | -0.0001 | -0.028 | -0.0373 | 300 | 475 | -38.7565 | 0.15541 | 1
616 | 616-Right | Sağ Uç | 0.0001 | 0.0278 | 0.037 | -0.0001 | -0.028 | -0.0373 | 300 | 475 | 64.9465 | 0.26044 | 1 | 616 | 616-Right | Sağ Uç | 0.0001 | 0.0278 | 0.037 | -0.0001 | -0.028 | -0.0373 | 300 | 475 | 64.6895 | 0.25941 | 1 | 616 | 616-Right | Sağ Uç | 0.0001 | 0.0278 | 0.037 | -0.0001 | -0.028 | -0.0373 | 300 | 475 | 90.5027 | 0.36292 | 1 | 616 | 616-Right | Sağ Uç | 0.0001 | 0.0278 | 0.037 | -0.0001 | -0.028 | -0.0373 | 300 | 475 | 89.5301 | 0.35902 | 1
617 | 617-Left | Sol Uç | 0.0001 | 0.0278 | 0.037 | -0.0001 | -0.028 | -0.0373 | 300 | 475 | 5.3957 | 0.021637 | 1 | 617 | 617-Left | Sol Uç | 0.0001 | 0.0278 | 0.037 | -0.0001 | -0.028 | -0.0373 | 300 | 475 | 4.2036 | 0.016857 | 1 | 617 | 617-Left | Sol Uç | 0.0001 | 0.0278 | 0.037 | -0.0001 | -0.028 | -0.0373 | 300 | 475 | -38.9893 | 0.15635 | 1 | 617 | 617-Left | Sol Uç | 0.0001 | 0.0278 | 0.037 | -0.0001 | -0.028 | -0.0373 | 300 | 475 | -38.8521 | 0.1558 | 1
617 | 617-Right | Sağ Uç | 0.0001 | 0.0278 | 0.037 | -0.0001 | -0.028 | -0.0373 | 300 | 475 | 64.9465 | 0.26044 | 1 | 617 | 617-Right | Sağ Uç | 0.0001 | 0.0278 | 0.037 | -0.0001 | -0.028 | -0.0373 | 300 | 475 | 64.6895 | 0.25941 | 1 | 617 | 617-Right | Sağ Uç | 0.0001 | 0.0278 | 0.037 | -0.0001 | -0.028 | -0.0373 | 300 | 475 | 90.5027 | 0.36292 | 1 | 617 | 617-Right | Sağ Uç | 0.0001 | 0.0278 | 0.037 | -0.0001 | -0.028 | -0.0373 | 300 | 475 | 89.5301 | 0.35902 | 1
618 | 618-Left | Sol Uç | 0.0001 | 0.0278 | 0.037 | -0.0001 | -0.028 | -0.0373 | 300 | 475 | 5.1864 | 0.020798 | 1 | 618 | 618-Left | Sol Uç | 0.0001 | 0.0278 | 0.037 | -0.0001 | -0.028 | -0.0373 | 300 | 475 | 3.9858 | 0.015983 | 1 | 618 | 618-Left | Sol Uç | 0.0001 | 0.0278 | 0.037 | -0.0001 | -0.028 | -0.0373 | 300 | 475 | -37.9198 | 0.15206 | 1 | 618 | 618-Left | Sol Uç | 0.0001 | 0.0278 | 0.037 | -0.0001 | -0.028 | -0.0373 | 300 | 475 | -37.7641 | 0.15143 | 1
618 | 618-Right | Sağ Uç | 0.0001 | 0.0278 | 0.037 | -0.0001 | -0.028 | -0.0373 | 300 | 475 | 64.9465 | 0.26044 | 1 | 618 | 618-Right | Sağ Uç | 0.0001 | 0.0278 | 0.037 | -0.0001 | -0.028 | -0.0373 | 300 | 475 | 64.6895 | 0.25941 | 1 | 618 | 618-Right | Sağ Uç | 0.0001 | 0.0278 | 0.037 | -0.0001 | -0.028 | -0.0373 | 300 | 475 | 90.5027 | 0.36292 | 1 | 618 | 618-Right | Sağ Uç | 0.0001 | 0.0278 | 0.037 | -0.0001 | -0.028 | -0.0373 | 300 | 475 | 89.5301 | 0.35902 | 1
619 | 619-Left | Sol Uç | 0.0001 | 0.0278 | 0.037 | -0.0001 | -0.028 | -0.0373 | 300 | 475 | 4.7889 | 0.019204 | 1 | 619 | 619-Left | Sol Uç | 0.0001 | 0.0278 | 0.037 | -0.0001 | -0.028 | -0.0373 | 300 | 475 | 3.5679 | 0.014307 | 1 | 619 | 619-Left | Sol Uç | 0.0001 | 0.0278 | 0.037 | -0.0001 | -0.028 | -0.0373 | 300 | 475 | -37.419 | 0.15005 | 1 | 619 | 619-Left | Sol Uç | 0.0001 | 0.0278 | 0.037 | -0.0001 | -0.028 | -0.0373 | 300 | 475 | -37.245 | 0.14935 | 1
619 | 619-Right | Sağ Uç | 0.0001 | 0.0278 | 0.037 | -0.0001 | -0.028 | -0.0373 | 300 | 475 | 64.9465 | 0.26044 | 1 | 619 | 619-Right | Sağ Uç | 0.0001 | 0.0278 | 0.037 | -0.0001 | -0.028 | -0.0373 | 300 | 475 | 64.6895 | 0.25941 | 1 | 619 | 619-Right | Sağ Uç | 0.0001 | 0.0278 | 0.037 | -0.0001 | -0.028 | -0.0373 | 300 | 475 | 90.5027 | 0.36292 | 1 | 619 | 619-Right | Sağ Uç | 0.0001 | 0.0278 | 0.037 | -0.0001 | -0.028 | -0.0373 | 300 | 475 | 89.5301 | 0.35902 | 1
620 | 620-Left | Sol Uç | 0.0001 | 0.0278 | 0.037 | -0.0001 | -0.028 | -0.0373 | 300 | 475 | 3.8556 | 0.015461 | 1 | 620 | 620-Left | Sol Uç | 0.0001 | 0.0278 | 0.037 | -0.0001 | -0.028 | -0.0373 | 300 | 475 | 2.628 | 0.010538 | 1 | 620 | 620-Left | Sol Uç | 0.0001 | 0.0278 | 0.037 | -0.0001 | -0.028 | -0.0373 | 300 | 475 | -38.3276 | 0.15369 | 1 | 620 | 620-Left | Sol Uç | 0.0001 | 0.0278 | 0.037 | -0.0001 | -0.028 | -0.0373 | 300 | 475 | -38.1955 | 0.15316 | 1
620 | 620-Right | Sağ Uç | 0.0001 | 0.0278 | 0.037 | -0.0001 | -0.028 | -0.0373 | 300 | 475 | 64.9465 | 0.26044 | 1 | 620 | 620-Right | Sağ Uç | 0.0001 | 0.0278 | 0.037 | -0.0001 | -0.028 | -0.0373 | 300 | 475 | 64.6895 | 0.25941 | 1 | 620 | 620-Right | Sağ Uç | 0.0001 | 0.0278 | 0.037 | -0.0001 | -0.028 | -0.0373 | 300 | 475 | 90.5027 | 0.36292 | 1 | 620 | 620-Right | Sağ Uç | 0.0001 | 0.0278 | 0.037 | -0.0001 | -0.028 | -0.0373 | 300 | 475 | 89.5301 | 0.35902 | 1
353 | 353-Left | Sol Uç | 0.0001 | 0.0278 | 0.037 | -0.0001 | -0.028 | -0.0373 | 300 | 475 | 12.3911 | 0.049689 | 1 | 353 | 353-Left | Sol Uç | 0.0001 | 0.0278 | 0.037 | -0.0001 | -0.028 | -0.0373 | 300 | 475 | 11.0217 | 0.044197 | 1 | 353 | 353-Left | Sol Uç | 0.0001 | 0.0278 | 0.037 | -0.0001 | -0.028 | -0.0373 | 300 | 475 | -32.3921 | 0.12989 | 1 | 353 | 353-Left | Sol Uç | 0.0001 | 0.0278 | 0.037 | -0.0001 | -0.028 | -0.0373 | 300 | 475 | -32.414 | 0.12998 | 1
353 | 353-Right | Sağ Uç | 0.0001 | 0.0278 | 0.037 | -0.0001 | -0.028 | -0.0373 | 300 | 475 | 64.9465 | 0.26044 | 1 | 353 | 353-Right | Sağ Uç | 0.0001 | 0.0278 | 0.037 | -0.0001 | -0.028 | -0.0373 | 300 | 475 | 64.6895 | 0.25941 | 1 | 353 | 353-Right | Sağ Uç | 0.0001 | 0.0278 | 0.037 | -0.0001 | -0.028 | -0.0373 | 300 | 475 | 90.5027 | 0.36292 | 1 | 353 | 353-Right | Sağ Uç | 0.0001 | 0.0278 | 0.037 | -0.0001 | -0.028 | -0.0373 | 300 | 475 | 89.5301 | 0.35902 | 1
354 | 354-Left | Sol Uç | 0.0001 | 0.0278 | 0.037 | -0.0001 | -0.028 | -0.0373 | 300 | 475 | 14.366 | 0.057608 | 1 | 354 | 354-Left | Sol Uç | 0.0001 | 0.0278 | 0.037 | -0.0001 | -0.028 | -0.0373 | 300 | 475 | 13.0249 | 0.05223 | 1 | 354 | 354-Left | Sol Uç | 0.0001 | 0.0278 | 0.037 | -0.0001 | -0.028 | -0.0373 | 300 | 475 | -32.9935 | 0.1323 | 1 | 354 | 354-Left | Sol Uç | 0.0001 | 0.0278 | 0.037 | -0.0001 | -0.028 | -0.0373 | 300 | 475 | -33.0864 | 0.13268 | 1
354 | 354-Right | Sağ Uç | 0.0001 | 0.0278 | 0.037 | -0.0001 | -0.028 | -0.0373 | 300 | 475 | 64.9465 | 0.26044 | 1 | 354 | 354-Right | Sağ Uç | 0.0001 | 0.0278 | 0.037 | -0.0001 | -0.028 | -0.0373 | 300 | 475 | 64.6895 | 0.25941 | 1 | 354 | 354-Right | Sağ Uç | 0.0001 | 0.0278 | 0.037 | -0.0001 | -0.028 | -0.0373 | 300 | 475 | 90.5027 | 0.36292 | 1 | 354 | 354-Right | Sağ Uç | 0.0001 | 0.0278 | 0.037 | -0.0001 | -0.028 | -0.0373 | 300 | 475 | 89.5301 | 0.35902 | 1
355 | 355-Left | Sol Uç | 0.0001 | 0.0278 | 0.037 | -0.0001 | -0.028 | -0.0373 | 300 | 475 | 14.1912 | 0.056907 | 1 | 355 | 355-Left | Sol Uç | 0.0001 | 0.0278 | 0.037 | -0.0001 | -0.028 | -0.0373 | 300 | 475 | 12.8248 | 0.051428 | 1 | 355 | 355-Left | Sol Uç | 0.0001 | 0.0278 | 0.037 | -0.0001 | -0.028 | -0.0373 | 300 | 475 | -31.9366 | 0.12807 | 1 | 355 | 355-Left | Sol Uç | 0.0001 | 0.0278 | 0.037 | -0.0001 | -0.028 | -0.0373 | 300 | 475 | -31.9952 | 0.1283 | 1
355 | 355-Right | Sağ Uç | 0.0001 | 0.0278 | 0.037 | -0.0001 | -0.028 | -0.0373 | 300 | 475 | 64.9465 | 0.26044 | 1 | 355 | 355-Right | Sağ Uç | 0.0001 | 0.0278 | 0.037 | -0.0001 | -0.028 | -0.0373 | 300 | 475 | 64.6895 | 0.25941 | 1 | 355 | 355-Right | Sağ Uç | 0.0001 | 0.0278 | 0.037 | -0.0001 | -0.028 | -0.0373 | 300 | 475 | 90.5027 | 0.36292 | 1 | 355 | 355-Right | Sağ Uç | 0.0001 | 0.0278 | 0.037 | -0.0001 | -0.028 | -0.0373 | 300 | 475 | 89.5301 | 0.35902 | 1
356 | 356-Left | Sol Uç | 0.0001 | 0.0278 | 0.037 | -0.0001 | -0.028 | -0.0373 | 300 | 475 | 13.7798 | 0.055257 | 1 | 356 | 356-Left | Sol Uç | 0.0001 | 0.0278 | 0.037 | -0.0001 | -0.028 | -0.0373 | 300 | 475 | 12.403 | 0.049736 | 1 | 356 | 356-Left | Sol Uç | 0.0001 | 0.0278 | 0.037 | -0.0001 | -0.028 | -0.0373 | 300 | 475 | -31.4667 | 0.12618 | 1 | 356 | 356-Left | Sol Uç | 0.0001 | 0.0278 | 0.037 | -0.0001 | -0.028 | -0.0373 | 300 | 475 | -31.4905 | 0.12628 | 1
356 | 356-Right | Sağ Uç | 0.0001 | 0.0278 | 0.037 | -0.0001 | -0.028 | -0.0373 | 300 | 475 | 64.9465 | 0.26044 | 1 | 356 | 356-Right | Sağ Uç | 0.0001 | 0.0278 | 0.037 | -0.0001 | -0.028 | -0.0373 | 300 | 475 | 64.6895 | 0.25941 | 1 | 356 | 356-Right | Sağ Uç | 0.0001 | 0.0278 | 0.037 | -0.0001 | -0.028 | -0.0373 | 300 | 475 | 90.5027 | 0.36292 | 1 | 356 | 356-Right | Sağ Uç | 0.0001 | 0.0278 | 0.037 | -0.0001 | -0.028 | -0.0373 | 300 | 475 | 89.5301 | 0.35902 | 1
357 | 357-Left | Sol Uç | 0.0001 | 0.0278 | 0.037 | -0.0001 | -0.028 | -0.0373 | 300 | 475 | 13.0518 | 0.052338 | 1 | 357 | 357-Left | Sol Uç | 0.0001 | 0.0278 | 0.037 | -0.0001 | -0.028 | -0.0373 | 300 | 475 | 11.6648 | 0.046776 | 1 | 357 | 357-Left | Sol Uç | 0.0001 | 0.0278 | 0.037 | -0.0001 | -0.028 | -0.0373 | 300 | 475 | -32.6734 | 0.13102 | 1 | 357 | 357-Left | Sol Uç | 0.0001 | 0.0278 | 0.037 | -0.0001 | -0.028 | -0.0373 | 300 | 475 | -32.7747 | 0.13143 | 1
357 | 357-Right | Sağ Uç | 0.0001 | 0.0278 | 0.037 | -0.0001 | -0.028 | -0.0373 | 300 | 475 | 64.9465 | 0.26044 | 1 | 357 | 357-Right | Sağ Uç | 0.0001 | 0.0278 | 0.037 | -0.0001 | -0.028 | -0.0373 | 300 | 475 | 64.6895 | 0.25941 | 1 | 357 | 357-Right | Sağ Uç | 0.0001 | 0.0278 | 0.037 | -0.0001 | -0.028 | -0.0373 | 300 | 475 | 90.5027 | 0.36292 | 1 | 357 | 357-Right | Sağ Uç | 0.0001 | 0.0278 | 0.037 | -0.0001 | -0.028 | -0.0373 | 300 | 475 | 89.5301 | 0.35902 | 1
335 | 335-Left | Sol Uç | 0.0001 | 0.0284 | 0.0378 | -0.0001 | -0.0289 | -0.0385 | 300 | 475 | -47.9318 | 0.19221 | 1 | 335 | 335-Left | Sol Uç | 0.0001 | 0.0284 | 0.0378 | -0.0001 | -0.0289 | -0.0385 | 300 | 475 | -48.2244 | 0.19338 | 1 | 335 | 335-Left | Sol Uç | 0.0001 | 0.0284 | 0.0378 | -0.0001 | -0.0289 | -0.0385 | 300 | 475 | -12.7211 | 0.051012 | 1 | 335 | 335-Left | Sol Uç | 0.0001 | 0.0284 | 0.0378 | -0.0001 | -0.0289 | -0.0385 | 300 | 475 | -13.8056 | 0.055361 | 1
335 | 335-Right | Sağ Uç | 0.0001 | 0.0284 | 0.0378 | -0.0001 | -0.0289 | -0.0385 | 300 | 475 | 46.9823 | 0.1884 | 1 | 335 | 335-Right | Sağ Uç | 0.0001 | 0.0284 | 0.0378 | -0.0001 | -0.0289 | -0.0385 | 300 | 475 | 47.2605 | 0.18952 | 1 | 335 | 335-Right | Sağ Uç | 0.0001 | 0.0284 | 0.0378 | -0.0001 | -0.0289 | -0.0385 | 300 | 475 | 103.711 | 0.41588 | 1 | 335 | 335-Right | Sağ Uç | 0.0001 | 0.0284 | 0.0378 | -0.0001 | -0.0289 | -0.0385 | 300 | 475 | 102.2173 | 0.40989 | 1
338 | 338-Left | Sol Uç | 0.0001 | 0.0285 | 0.038 | -0.0001 | -0.0287 | -0.0383 | 300 | 475 | -64.9399 | 0.26041 | 1 | 338 | 338-Left | Sol Uç | 0.0001 | 0.0285 | 0.038 | -0.0001 | -0.0287 | -0.0383 | 300 | 475 | -64.9796 | 0.26057 | 1 | 338 | 338-Left | Sol Uç | 0.0001 | 0.0285 | 0.038 | -0.0001 | -0.0287 | -0.0383 | 300 | 475 | -18.5776 | 0.074497 | 1 | 338 | 338-Left | Sol Uç | 0.0001 | 0.0285 | 0.038 | -0.0001 | -0.0287 | -0.0383 | 300 | 475 | -19.6956 | 0.07898 | 1
338 | 338-Right | Sağ Uç | 0.0001 | 0.0285 | 0.038 | -0.0001 | -0.0287 | -0.0383 | 300 | 475 | 64.8416 | 0.26002 | 1 | 338 | 338-Right | Sağ Uç | 0.0001 | 0.0285 | 0.038 | -0.0001 | -0.0287 | -0.0383 | 300 | 475 | 64.9072 | 0.26028 | 1 | 338 | 338-Right | Sağ Uç | 0.0001 | 0.0285 | 0.038 | -0.0001 | -0.0287 | -0.0383 | 300 | 475 | 101.2601 | 0.40606 | 1 | 338 | 338-Right | Sağ Uç | 0.0001 | 0.0285 | 0.038 | -0.0001 | -0.0287 | -0.0383 | 300 | 475 | 104.9432 | 0.42082 | 1
341 | 341-Left | Sol Uç | 0.0001 | 0.0285 | 0.0379 | -0.0001 | -0.029 | -0.0386 | 300 | 475 | -71.9959 | 0.28871 | 1 | 341 | 341-Left | Sol Uç | 0.0001 | 0.0285 | 0.0379 | -0.0001 | -0.029 | -0.0386 | 300 | 475 | -72.0192 | 0.2888 | 1 | 341 | 341-Left | Sol Uç | 0.0001 | 0.0285 | 0.0379 | -0.0001 | -0.029 | -0.0386 | 300 | 475 | -17.244 | 0.069149 | 1 | 341 | 341-Left | Sol Uç | 0.0001 | 0.0285 | 0.0379 | -0.0001 | -0.029 | -0.0386 | 300 | 475 | -18.5924 | 0.074556 | 1
341 | 341-Right | Sağ Uç | 0.0001 | 0.0285 | 0.0379 | -0.0001 | -0.029 | -0.0386 | 300 | 475 | 68.3563 | 0.27411 | 1 | 341 | 341-Right | Sağ Uç | 0.0001 | 0.0285 | 0.0379 | -0.0001 | -0.029 | -0.0386 | 300 | 475 | 68.3532 | 0.2741 | 1 | 341 | 341-Right | Sağ Uç | 0.0001 | 0.0285 | 0.0379 | -0.0001 | -0.029 | -0.0386 | 300 | 475 | 124.5382 | 0.4994 | 1 | 341 | 341-Right | Sağ Uç | 0.0001 | 0.0285 | 0.0379 | -0.0001 | -0.029 | -0.0386 | 300 | 475 | 122.8121 | 0.49248 | 1
344 | 344-Left | Sol Uç | 0.0001 | 0.0285 | 0.0379 | -0.0001 | -0.029 | -0.0386 | 300 | 475 | -72.6629 | 0.29138 | 1 | 344 | 344-Left | Sol Uç | 0.0001 | 0.0285 | 0.0379 | -0.0001 | -0.029 | -0.0386 | 300 | 475 | -72.6629 | 0.29138 | 1 | 344 | 344-Left | Sol Uç | 0.0001 | 0.0285 | 0.0379 | -0.0001 | -0.029 | -0.0386 | 300 | 475 | -17.2768 | 0.06928 | 1 | 344 | 344-Left | Sol Uç | 0.0001 | 0.0285 | 0.0379 | -0.0001 | -0.029 | -0.0386 | 300 | 475 | -18.6454 | 0.074769 | 1
344 | 344-Right | Sağ Uç | 0.0001 | 0.0285 | 0.0379 | -0.0001 | -0.029 | -0.0386 | 300 | 475 | 68.8969 | 0.27628 | 1 | 344 | 344-Right | Sağ Uç | 0.0001 | 0.0285 | 0.0379 | -0.0001 | -0.029 | -0.0386 | 300 | 475 | 68.8846 | 0.27623 | 1 | 344 | 344-Right | Sağ Uç | 0.0001 | 0.0285 | 0.0379 | -0.0001 | -0.029 | -0.0386 | 300 | 475 | 124.4855 | 0.49919 | 1 | 344 | 344-Right | Sağ Uç | 0.0001 | 0.0285 | 0.0379 | -0.0001 | -0.029 | -0.0386 | 300 | 475 | 122.7255 | 0.49213 | 1
347 | 347-Left | Sol Uç | 0.0001 | 0.0285 | 0.038 | -0.0001 | -0.0287 | -0.0383 | 300 | 475 | -69.2006 | 0.2775 | 1 | 347 | 347-Left | Sol Uç | 0.0001 | 0.0285 | 0.038 | -0.0001 | -0.0287 | -0.0383 | 300 | 475 | -69.1382 | 0.27725 | 1 | 347 | 347-Left | Sol Uç | 0.0001 | 0.0285 | 0.038 | -0.0001 | -0.0287 | -0.0383 | 300 | 475 | -18.6459 | 0.074771 | 1 | 347 | 347-Left | Sol Uç | 0.0001 | 0.0285 | 0.038 | -0.0001 | -0.0287 | -0.0383 | 300 | 475 | -19.815 | 0.079459 | 1
347 | 347-Right | Sağ Uç | 0.0001 | 0.0285 | 0.038 | -0.0001 | -0.0287 | -0.0383 | 300 | 475 | 68.836 | 0.27603 | 1 | 347 | 347-Right | Sağ Uç | 0.0001 | 0.0285 | 0.038 | -0.0001 | -0.0287 | -0.0383 | 300 | 475 | 68.8002 | 0.27589 | 1 | 347 | 347-Right | Sağ Uç | 0.0001 | 0.0285 | 0.038 | -0.0001 | -0.0287 | -0.0383 | 300 | 475 | 101.5456 | 0.4072 | 1 | 347 | 347-Right | Sağ Uç | 0.0001 | 0.0285 | 0.038 | -0.0001 | -0.0287 | -0.0383 | 300 | 475 | 105.4136 | 0.42271 | 1
350 | 350-Left | Sol Uç | 0.0001 | 0.0284 | 0.0378 | -0.0001 | -0.0289 | -0.0385 | 300 | 475 | -68.9311 | 0.27642 | 1 | 350 | 350-Left | Sol Uç | 0.0001 | 0.0284 | 0.0378 | -0.0001 | -0.0289 | -0.0385 | 300 | 475 | -68.6348 | 0.27523 | 1 | 350 | 350-Left | Sol Uç | 0.0001 | 0.0284 | 0.0378 | -0.0001 | -0.0289 | -0.0385 | 300 | 475 | -12.8173 | 0.051398 | 1 | 350 | 350-Left | Sol Uç | 0.0001 | 0.0284 | 0.0378 | -0.0001 | -0.0289 | -0.0385 | 300 | 475 | -13.9864 | 0.056086 | 1
350 | 350-Right | Sağ Uç | 0.0001 | 0.0284 | 0.0378 | -0.0001 | -0.0289 | -0.0385 | 300 | 475 | 66.7221 | 0.26756 | 1 | 350 | 350-Right | Sağ Uç | 0.0001 | 0.0284 | 0.0378 | -0.0001 | -0.0289 | -0.0385 | 300 | 475 | 66.4341 | 0.2664 | 1 | 350 | 350-Right | Sağ Uç | 0.0001 | 0.0284 | 0.0378 | -0.0001 | -0.0289 | -0.0385 | 300 | 475 | 103.5459 | 0.41522 | 1 | 350 | 350-Right | Sağ Uç | 0.0001 | 0.0284 | 0.0378 | -0.0001 | -0.0289 | -0.0385 | 300 | 475 | 101.9752 | 0.40892 | 1
358 | 358-Left | Sol Uç | 0.0001 | 0.0279 | 0.0372 | -0.0001 | -0.0281 | -0.0375 | 300 | 475 | 17.3553 | 0.069595 | 1 | 358 | 358-Left | Sol Uç | 0.0001 | 0.0279 | 0.0372 | -0.0001 | -0.0281 | -0.0375 | 300 | 475 | 15.6009 | 0.06256 | 1 | 358 | 358-Left | Sol Uç | 0.0001 | 0.0279 | 0.0372 | -0.0001 | -0.0281 | -0.0375 | 300 | 475 | -46.5683 | 0.18674 | 1 | 358 | 358-Left | Sol Uç | 0.0001 | 0.0279 | 0.0372 | -0.0001 | -0.0281 | -0.0375 | 300 | 475 | -46.5533 | 0.18668 | 1
358 | 358-Right | Sağ Uç | 0.0001 | 0.0279 | 0.0372 | -0.0001 | -0.0281 | -0.0375 | 300 | 475 | 66.7221 | 0.26756 | 1 | 358 | 358-Right | Sağ Uç | 0.0001 | 0.0279 | 0.0372 | -0.0001 | -0.0281 | -0.0375 | 300 | 475 | 66.4341 | 0.2664 | 1 | 358 | 358-Right | Sağ Uç | 0.0001 | 0.0279 | 0.0372 | -0.0001 | -0.0281 | -0.0375 | 300 | 475 | 103.5459 | 0.41522 | 1 | 358 | 358-Right | Sağ Uç | 0.0001 | 0.0279 | 0.0372 | -0.0001 | -0.0281 | -0.0375 | 300 | 475 | 101.9752 | 0.40892 | 1
359 | 359-Left | Sol Uç | 0.0001 | 0.0279 | 0.0372 | -0.0001 | -0.0281 | -0.0375 | 300 | 475 | 18.8184 | 0.075462 | 1 | 359 | 359-Left | Sol Uç | 0.0001 | 0.0279 | 0.0372 | -0.0001 | -0.0281 | -0.0375 | 300 | 475 | 17.0534 | 0.068385 | 1 | 359 | 359-Left | Sol Uç | 0.0001 | 0.0279 | 0.0372 | -0.0001 | -0.0281 | -0.0375 | 300 | 475 | -43.4589 | 0.17427 | 1 | 359 | 359-Left | Sol Uç | 0.0001 | 0.0279 | 0.0372 | -0.0001 | -0.0281 | -0.0375 | 300 | 475 | -43.3448 | 0.17381 | 1
359 | 359-Right | Sağ Uç | 0.0001 | 0.0279 | 0.0372 | -0.0001 | -0.0281 | -0.0375 | 300 | 475 | 66.7221 | 0.26756 | 1 | 359 | 359-Right | Sağ Uç | 0.0001 | 0.0279 | 0.0372 | -0.0001 | -0.0281 | -0.0375 | 300 | 475 | 66.4341 | 0.2664 | 1 | 359 | 359-Right | Sağ Uç | 0.0001 | 0.0279 | 0.0372 | -0.0001 | -0.0281 | -0.0375 | 300 | 475 | 103.5459 | 0.41522 | 1 | 359 | 359-Right | Sağ Uç | 0.0001 | 0.0279 | 0.0372 | -0.0001 | -0.0281 | -0.0375 | 300 | 475 | 101.9752 | 0.40892 | 1
360 | 360-Left | Sol Uç | 0.0001 | 0.0279 | 0.0372 | -0.0001 | -0.0281 | -0.0375 | 300 | 475 | 18.1298 | 0.072701 | 1 | 360 | 360-Left | Sol Uç | 0.0001 | 0.0279 | 0.0372 | -0.0001 | -0.0281 | -0.0375 | 300 | 475 | 16.3691 | 0.065641 | 1 | 360 | 360-Left | Sol Uç | 0.0001 | 0.0279 | 0.0372 | -0.0001 | -0.0281 | -0.0375 | 300 | 475 | -45.6532 | 0.18307 | 1 | 360 | 360-Left | Sol Uç | 0.0001 | 0.0279 | 0.0372 | -0.0001 | -0.0281 | -0.0375 | 300 | 475 | -45.602 | 0.18287 | 1
360 | 360-Right | Sağ Uç | 0.0001 | 0.0279 | 0.0372 | -0.0001 | -0.0281 | -0.0375 | 300 | 475 | 66.7221 | 0.26756 | 1 | 360 | 360-Right | Sağ Uç | 0.0001 | 0.0279 | 0.0372 | -0.0001 | -0.0281 | -0.0375 | 300 | 475 | 66.4341 | 0.2664 | 1 | 360 | 360-Right | Sağ Uç | 0.0001 | 0.0279 | 0.0372 | -0.0001 | -0.0281 | -0.0375 | 300 | 475 | 103.5459 | 0.41522 | 1 | 360 | 360-Right | Sağ Uç | 0.0001 | 0.0279 | 0.0372 | -0.0001 | -0.0281 | -0.0375 | 300 | 475 | 101.9752 | 0.40892 | 1
361 | 361-Left | Sol Uç | 0.0001 | 0.0279 | 0.0372 | -0.0001 | -0.0281 | -0.0375 | 300 | 475 | 20.0477 | 0.080392 | 1 | 361 | 361-Left | Sol Uç | 0.0001 | 0.0279 | 0.0372 | -0.0001 | -0.0281 | -0.0375 | 300 | 475 | 18.287 | 0.073331 | 1 | 361 | 361-Left | Sol Uç | 0.0001 | 0.0279 | 0.0372 | -0.0001 | -0.0281 | -0.0375 | 300 | 475 | -45.138 | 0.181 | 1 | 361 | 361-Left | Sol Uç | 0.0001 | 0.0279 | 0.0372 | -0.0001 | -0.0281 | -0.0375 | 300 | 475 | -45.1287 | 0.18097 | 1
361 | 361-Right | Sağ Uç | 0.0001 | 0.0279 | 0.0372 | -0.0001 | -0.0281 | -0.0375 | 300 | 475 | 66.7221 | 0.26756 | 1 | 361 | 361-Right | Sağ Uç | 0.0001 | 0.0279 | 0.0372 | -0.0001 | -0.0281 | -0.0375 | 300 | 475 | 66.4341 | 0.2664 | 1 | 361 | 361-Right | Sağ Uç | 0.0001 | 0.0279 | 0.0372 | -0.0001 | -0.0281 | -0.0375 | 300 | 475 | 103.5459 | 0.41522 | 1 | 361 | 361-Right | Sağ Uç | 0.0001 | 0.0279 | 0.0372 | -0.0001 | -0.0281 | -0.0375 | 300 | 475 | 101.9752 | 0.40892 | 1
362 | 362-Left | Sol Uç | 0.0001 | 0.0279 | 0.0372 | -0.0001 | -0.0281 | -0.0375 | 300 | 475 | 18.5746 | 0.074485 | 1 | 362 | 362-Left | Sol Uç | 0.0001 | 0.0279 | 0.0372 | -0.0001 | -0.0281 | -0.0375 | 300 | 475 | 16.7628 | 0.067219 | 1 | 362 | 362-Left | Sol Uç | 0.0001 | 0.0279 | 0.0372 | -0.0001 | -0.0281 | -0.0375 | 300 | 475 | -42.0633 | 0.16867 | 1 | 362 | 362-Left | Sol Uç | 0.0001 | 0.0279 | 0.0372 | -0.0001 | -0.0281 | -0.0375 | 300 | 475 | -41.9543 | 0.16824 | 1
362 | 362-Right | Sağ Uç | 0.0001 | 0.0279 | 0.0372 | -0.0001 | -0.0281 | -0.0375 | 300 | 475 | 66.7221 | 0.26756 | 1 | 362 | 362-Right | Sağ Uç | 0.0001 | 0.0279 | 0.0372 | -0.0001 | -0.0281 | -0.0375 | 300 | 475 | 66.4341 | 0.2664 | 1 | 362 | 362-Right | Sağ Uç | 0.0001 | 0.0279 | 0.0372 | -0.0001 | -0.0281 | -0.0375 | 300 | 475 | 103.5459 | 0.41522 | 1 | 362 | 362-Right | Sağ Uç | 0.0001 | 0.0279 | 0.0372 | -0.0001 | -0.0281 | -0.0375 | 300 | 475 | 101.9752 | 0.40892 | 1
336 | 336-Left | Sol Uç | 0.0001 | 0.0284 | 0.0378 | -0.0001 | -0.0289 | -0.0385 | 300 | 475 | -47.2367 | 0.18942 | 1 | 336 | 336-Left | Sol Uç | 0.0001 | 0.0284 | 0.0378 | -0.0001 | -0.0289 | -0.0385 | 300 | 475 | -47.5184 | 0.19055 | 1 | 336 | 336-Left | Sol Uç | 0.0001 | 0.0284 | 0.0378 | -0.0001 | -0.0289 | -0.0385 | 300 | 475 | -11.8946 | 0.047698 | 1 | 336 | 336-Left | Sol Uç | 0.0001 | 0.0284 | 0.0378 | -0.0001 | -0.0289 | -0.0385 | 300 | 475 | -12.994 | 0.052106 | 1
336 | 336-Right | Sağ Uç | 0.0001 | 0.0284 | 0.0378 | -0.0001 | -0.0289 | -0.0385 | 300 | 475 | 47.2253 | 0.18937 | 1 | 336 | 336-Right | Sağ Uç | 0.0001 | 0.0284 | 0.0378 | -0.0001 | -0.0289 | -0.0385 | 300 | 475 | 47.5066 | 0.1905 | 1 | 336 | 336-Right | Sağ Uç | 0.0001 | 0.0284 | 0.0378 | -0.0001 | -0.0289 | -0.0385 | 300 | 475 | 104.819 | 0.42033 | 1 | 336 | 336-Right | Sağ Uç | 0.0001 | 0.0284 | 0.0378 | -0.0001 | -0.0289 | -0.0385 | 300 | 475 | 103.3072 | 0.41426 | 1
339 | 339-Left | Sol Uç | 0.0001 | 0.0285 | 0.038 | -0.0001 | -0.0287 | -0.0383 | 300 | 475 | -65.5716 | 0.26294 | 1 | 339 | 339-Left | Sol Uç | 0.0001 | 0.0285 | 0.038 | -0.0001 | -0.0287 | -0.0383 | 300 | 475 | -65.6279 | 0.26317 | 1 | 339 | 339-Left | Sol Uç | 0.0001 | 0.0285 | 0.038 | -0.0001 | -0.0287 | -0.0383 | 300 | 475 | -17.7676 | 0.071249 | 1 | 339 | 339-Left | Sol Uç | 0.0001 | 0.0285 | 0.038 | -0.0001 | -0.0287 | -0.0383 | 300 | 475 | -18.8574 | 0.075619 | 1
339 | 339-Right | Sağ Uç | 0.0001 | 0.0285 | 0.038 | -0.0001 | -0.0287 | -0.0383 | 300 | 475 | 65.5623 | 0.26291 | 1 | 339 | 339-Right | Sağ Uç | 0.0001 | 0.0285 | 0.038 | -0.0001 | -0.0287 | -0.0383 | 300 | 475 | 65.6178 | 0.26313 | 1 | 339 | 339-Right | Sağ Uç | 0.0001 | 0.0285 | 0.038 | -0.0001 | -0.0287 | -0.0383 | 300 | 475 | 96.0946 | 0.38534 | 1 | 339 | 339-Right | Sağ Uç | 0.0001 | 0.0285 | 0.038 | -0.0001 | -0.0287 | -0.0383 | 300 | 475 | 99.7563 | 0.40003 | 1
342 | 342-Left | Sol Uç | 0.0001 | 0.0285 | 0.0379 | -0.0001 | -0.029 | -0.0386 | 300 | 475 | -70.9789 | 0.28463 | 1 | 342 | 342-Left | Sol Uç | 0.0001 | 0.0285 | 0.0379 | -0.0001 | -0.029 | -0.0386 | 300 | 475 | -70.9856 | 0.28465 | 1 | 342 | 342-Left | Sol Uç | 0.0001 | 0.0285 | 0.0379 | -0.0001 | -0.029 | -0.0386 | 300 | 475 | -16.9756 | 0.068073 | 1 | 342 | 342-Left | Sol Uç | 0.0001 | 0.0285 | 0.0379 | -0.0001 | -0.029 | -0.0386 | 300 | 475 | -18.3362 | 0.073529 | 1
342 | 342-Right | Sağ Uç | 0.0001 | 0.0285 | 0.0379 | -0.0001 | -0.029 | -0.0386 | 300 | 475 | 70.9753 | 0.28461 | 1 | 342 | 342-Right | Sağ Uç | 0.0001 | 0.0285 | 0.0379 | -0.0001 | -0.029 | -0.0386 | 300 | 475 | 70.9809 | 0.28464 | 1 | 342 | 342-Right | Sağ Uç | 0.0001 | 0.0285 | 0.0379 | -0.0001 | -0.029 | -0.0386 | 300 | 475 | 127.5043 | 0.5113 | 1 | 342 | 342-Right | Sağ Uç | 0.0001 | 0.0285 | 0.0379 | -0.0001 | -0.029 | -0.0386 | 300 | 475 | 125.77 | 0.50434 | 1
345 | 345-Left | Sol Uç | 0.0001 | 0.0285 | 0.0379 | -0.0001 | -0.029 | -0.0386 | 300 | 475 | -71.5389 | 0.28687 | 1 | 345 | 345-Left | Sol Uç | 0.0001 | 0.0285 | 0.0379 | -0.0001 | -0.029 | -0.0386 | 300 | 475 | -71.5331 | 0.28685 | 1 | 345 | 345-Left | Sol Uç | 0.0001 | 0.0285 | 0.0379 | -0.0001 | -0.029 | -0.0386 | 300 | 475 | -17.0079 | 0.068202 | 1 | 345 | 345-Left | Sol Uç | 0.0001 | 0.0285 | 0.0379 | -0.0001 | -0.029 | -0.0386 | 300 | 475 | -18.3879 | 0.073736 | 1
345 | 345-Right | Sağ Uç | 0.0001 | 0.0285 | 0.0379 | -0.0001 | -0.029 | -0.0386 | 300 | 475 | 71.5422 | 0.28689 | 1 | 345 | 345-Right | Sağ Uç | 0.0001 | 0.0285 | 0.0379 | -0.0001 | -0.029 | -0.0386 | 300 | 475 | 71.5342 | 0.28685 | 1 | 345 | 345-Right | Sağ Uç | 0.0001 | 0.0285 | 0.0379 | -0.0001 | -0.029 | -0.0386 | 300 | 475 | 127.4525 | 0.51109 | 1 | 345 | 345-Right | Sağ Uç | 0.0001 | 0.0285 | 0.0379 | -0.0001 | -0.029 | -0.0386 | 300 | 475 | 125.6859 | 0.504 | 1
348 | 348-Left | Sol Uç | 0.0001 | 0.0285 | 0.038 | -0.0001 | -0.0287 | -0.0383 | 300 | 475 | -69.6656 | 0.27936 | 1 | 348 | 348-Left | Sol Uç | 0.0001 | 0.0285 | 0.038 | -0.0001 | -0.0287 | -0.0383 | 300 | 475 | -69.622 | 0.27919 | 1 | 348 | 348-Left | Sol Uç | 0.0001 | 0.0285 | 0.038 | -0.0001 | -0.0287 | -0.0383 | 300 | 475 | -17.841 | 0.071543 | 1 | 348 | 348-Left | Sol Uç | 0.0001 | 0.0285 | 0.038 | -0.0001 | -0.0287 | -0.0383 | 300 | 475 | -18.9812 | 0.076115 | 1
348 | 348-Right | Sağ Uç | 0.0001 | 0.0285 | 0.038 | -0.0001 | -0.0287 | -0.0383 | 300 | 475 | 69.6823 | 0.27943 | 1 | 348 | 348-Right | Sağ Uç | 0.0001 | 0.0285 | 0.038 | -0.0001 | -0.0287 | -0.0383 | 300 | 475 | 69.636 | 0.27924 | 1 | 348 | 348-Right | Sağ Uç | 0.0001 | 0.0285 | 0.038 | -0.0001 | -0.0287 | -0.0383 | 300 | 475 | 96.3821 | 0.38649 | 1 | 348 | 348-Right | Sağ Uç | 0.0001 | 0.0285 | 0.038 | -0.0001 | -0.0287 | -0.0383 | 300 | 475 | 100.2288 | 0.40192 | 1
351 | 351-Left | Sol Uç | 0.0001 | 0.0284 | 0.0378 | -0.0001 | -0.0289 | -0.0385 | 300 | 475 | -67.4089 | 0.27031 | 1 | 351 | 351-Left | Sol Uç | 0.0001 | 0.0284 | 0.0378 | -0.0001 | -0.0289 | -0.0385 | 300 | 475 | -67.1193 | 0.26915 | 1 | 351 | 351-Left | Sol Uç | 0.0001 | 0.0284 | 0.0378 | -0.0001 | -0.0289 | -0.0385 | 300 | 475 | -12.0011 | 0.048125 | 1 | 351 | 351-Left | Sol Uç | 0.0001 | 0.0284 | 0.0378 | -0.0001 | -0.0289 | -0.0385 | 300 | 475 | -13.1896 | 0.052891 | 1
351 | 351-Right | Sağ Uç | 0.0001 | 0.0284 | 0.0378 | -0.0001 | -0.0289 | -0.0385 | 300 | 475 | 67.4292 | 0.27039 | 1 | 351 | 351-Right | Sağ Uç | 0.0001 | 0.0284 | 0.0378 | -0.0001 | -0.0289 | -0.0385 | 300 | 475 | 67.1367 | 0.26922 | 1 | 351 | 351-Right | Sağ Uç | 0.0001 | 0.0284 | 0.0378 | -0.0001 | -0.0289 | -0.0385 | 300 | 475 | 104.6802 | 0.41977 | 1 | 351 | 351-Right | Sağ Uç | 0.0001 | 0.0284 | 0.0378 | -0.0001 | -0.0289 | -0.0385 | 300 | 475 | 103.1106 | 0.41348 | 1
363 | 363-Left | Sol Uç | 0.0001 | 0.0279 | 0.0372 | -0.0001 | -0.0281 | -0.0375 | 300 | 475 | 17.349 | 0.06957 | 1 | 363 | 363-Left | Sol Uç | 0.0001 | 0.0279 | 0.0372 | -0.0001 | -0.0281 | -0.0375 | 300 | 475 | 15.595 | 0.062536 | 1 | 363 | 363-Left | Sol Uç | 0.0001 | 0.0279 | 0.0372 | -0.0001 | -0.0281 | -0.0375 | 300 | 475 | -47.0741 | 0.18877 | 1 | 363 | 363-Left | Sol Uç | 0.0001 | 0.0279 | 0.0372 | -0.0001 | -0.0281 | -0.0375 | 300 | 475 | -47.0136 | 0.18853 | 1
363 | 363-Right | Sağ Uç | 0.0001 | 0.0279 | 0.0372 | -0.0001 | -0.0281 | -0.0375 | 300 | 475 | 67.4292 | 0.27039 | 1 | 363 | 363-Right | Sağ Uç | 0.0001 | 0.0279 | 0.0372 | -0.0001 | -0.0281 | -0.0375 | 300 | 475 | 67.1367 | 0.26922 | 1 | 363 | 363-Right | Sağ Uç | 0.0001 | 0.0279 | 0.0372 | -0.0001 | -0.0281 | -0.0375 | 300 | 475 | 104.6802 | 0.41977 | 1 | 363 | 363-Right | Sağ Uç | 0.0001 | 0.0279 | 0.0372 | -0.0001 | -0.0281 | -0.0375 | 300 | 475 | 103.1106 | 0.41348 | 1
364 | 364-Left | Sol Uç | 0.0001 | 0.0279 | 0.0372 | -0.0001 | -0.0281 | -0.0375 | 300 | 475 | 18.812 | 0.075437 | 1 | 364 | 364-Left | Sol Uç | 0.0001 | 0.0279 | 0.0372 | -0.0001 | -0.0281 | -0.0375 | 300 | 475 | 17.0477 | 0.068362 | 1 | 364 | 364-Left | Sol Uç | 0.0001 | 0.0279 | 0.0372 | -0.0001 | -0.0281 | -0.0375 | 300 | 475 | -44.0921 | 0.17681 | 1 | 364 | 364-Left | Sol Uç | 0.0001 | 0.0279 | 0.0372 | -0.0001 | -0.0281 | -0.0375 | 300 | 475 | -43.9107 | 0.17608 | 1
364 | 364-Right | Sağ Uç | 0.0001 | 0.0279 | 0.0372 | -0.0001 | -0.0281 | -0.0375 | 300 | 475 | 67.4292 | 0.27039 | 1 | 364 | 364-Right | Sağ Uç | 0.0001 | 0.0279 | 0.0372 | -0.0001 | -0.0281 | -0.0375 | 300 | 475 | 67.1367 | 0.26922 | 1 | 364 | 364-Right | Sağ Uç | 0.0001 | 0.0279 | 0.0372 | -0.0001 | -0.0281 | -0.0375 | 300 | 475 | 104.6802 | 0.41977 | 1 | 364 | 364-Right | Sağ Uç | 0.0001 | 0.0279 | 0.0372 | -0.0001 | -0.0281 | -0.0375 | 300 | 475 | 103.1106 | 0.41348 | 1
365 | 365-Left | Sol Uç | 0.0001 | 0.0279 | 0.0372 | -0.0001 | -0.0281 | -0.0375 | 300 | 475 | 18.1234 | 0.072675 | 1 | 365 | 365-Left | Sol Uç | 0.0001 | 0.0279 | 0.0372 | -0.0001 | -0.0281 | -0.0375 | 300 | 475 | 16.363 | 0.065616 | 1 | 365 | 365-Left | Sol Uç | 0.0001 | 0.0279 | 0.0372 | -0.0001 | -0.0281 | -0.0375 | 300 | 475 | -46.1811 | 0.18519 | 1 | 365 | 365-Left | Sol Uç | 0.0001 | 0.0279 | 0.0372 | -0.0001 | -0.0281 | -0.0375 | 300 | 475 | -46.0744 | 0.18476 | 1
365 | 365-Right | Sağ Uç | 0.0001 | 0.0279 | 0.0372 | -0.0001 | -0.0281 | -0.0375 | 300 | 475 | 67.4292 | 0.27039 | 1 | 365 | 365-Right | Sağ Uç | 0.0001 | 0.0279 | 0.0372 | -0.0001 | -0.0281 | -0.0375 | 300 | 475 | 67.1367 | 0.26922 | 1 | 365 | 365-Right | Sağ Uç | 0.0001 | 0.0279 | 0.0372 | -0.0001 | -0.0281 | -0.0375 | 300 | 475 | 104.6802 | 0.41977 | 1 | 365 | 365-Right | Sağ Uç | 0.0001 | 0.0279 | 0.0372 | -0.0001 | -0.0281 | -0.0375 | 300 | 475 | 103.1106 | 0.41348 | 1
366 | 366-Left | Sol Uç | 0.0001 | 0.0279 | 0.0372 | -0.0001 | -0.0281 | -0.0375 | 300 | 475 | 20.048 | 0.080393 | 1 | 366 | 366-Left | Sol Uç | 0.0001 | 0.0279 | 0.0372 | -0.0001 | -0.0281 | -0.0375 | 300 | 475 | 18.2878 | 0.073335 | 1 | 366 | 366-Left | Sol Uç | 0.0001 | 0.0279 | 0.0372 | -0.0001 | -0.0281 | -0.0375 | 300 | 475 | -45.565 | 0.18272 | 1 | 366 | 366-Left | Sol Uç | 0.0001 | 0.0279 | 0.0372 | -0.0001 | -0.0281 | -0.0375 | 300 | 475 | -45.5122 | 0.18251 | 1
366 | 366-Right | Sağ Uç | 0.0001 | 0.0279 | 0.0372 | -0.0001 | -0.0281 | -0.0375 | 300 | 475 | 67.4292 | 0.27039 | 1 | 366 | 366-Right | Sağ Uç | 0.0001 | 0.0279 | 0.0372 | -0.0001 | -0.0281 | -0.0375 | 300 | 475 | 67.1367 | 0.26922 | 1 | 366 | 366-Right | Sağ Uç | 0.0001 | 0.0279 | 0.0372 | -0.0001 | -0.0281 | -0.0375 | 300 | 475 | 104.6802 | 0.41977 | 1 | 366 | 366-Right | Sağ Uç | 0.0001 | 0.0279 | 0.0372 | -0.0001 | -0.0281 | -0.0375 | 300 | 475 | 103.1106 | 0.41348 | 1
367 | 367-Left | Sol Uç | 0.0001 | 0.0279 | 0.0372 | -0.0001 | -0.0281 | -0.0375 | 300 | 475 | 18.5698 | 0.074465 | 1 | 367 | 367-Left | Sol Uç | 0.0001 | 0.0279 | 0.0372 | -0.0001 | -0.0281 | -0.0375 | 300 | 475 | 16.7585 | 0.067202 | 1 | 367 | 367-Left | Sol Uç | 0.0001 | 0.0279 | 0.0372 | -0.0001 | -0.0281 | -0.0375 | 300 | 475 | -42.6632 | 0.17108 | 1 | 367 | 367-Left | Sol Uç | 0.0001 | 0.0279 | 0.0372 | -0.0001 | -0.0281 | -0.0375 | 300 | 475 | -42.4882 | 0.17038 | 1
367 | 367-Right | Sağ Uç | 0.0001 | 0.0279 | 0.0372 | -0.0001 | -0.0281 | -0.0375 | 300 | 475 | 67.4292 | 0.27039 | 1 | 367 | 367-Right | Sağ Uç | 0.0001 | 0.0279 | 0.0372 | -0.0001 | -0.0281 | -0.0375 | 300 | 475 | 67.1367 | 0.26922 | 1 | 367 | 367-Right | Sağ Uç | 0.0001 | 0.0279 | 0.0372 | -0.0001 | -0.0281 | -0.0375 | 300 | 475 | 104.6802 | 0.41977 | 1 | 367 | 367-Right | Sağ Uç | 0.0001 | 0.0279 | 0.0372 | -0.0001 | -0.0281 | -0.0375 | 300 | 475 | 103.1106 | 0.41348 | 1
337 | 337-Left | Sol Uç | 0.0001 | 0.0284 | 0.0378 | -0.0001 | -0.0289 | -0.0385 | 300 | 475 | -46.9959 | 0.18845 | 1 | 337 | 337-Left | Sol Uç | 0.0001 | 0.0284 | 0.0378 | -0.0001 | -0.0289 | -0.0385 | 300 | 475 | -47.2743 | 0.18957 | 1 | 337 | 337-Left | Sol Uç | 0.0001 | 0.0284 | 0.0378 | -0.0001 | -0.0289 | -0.0385 | 300 | 475 | -12.0638 | 0.048376 | 1 | 337 | 337-Left | Sol Uç | 0.0001 | 0.0284 | 0.0378 | -0.0001 | -0.0289 | -0.0385 | 300 | 475 | -13.1659 | 0.052796 | 1
337 | 337-Right | Sağ Uç | 0.0001 | 0.0284 | 0.0378 | -0.0001 | -0.0289 | -0.0385 | 300 | 475 | 47.9221 | 0.19217 | 1 | 337 | 337-Right | Sağ Uç | 0.0001 | 0.0284 | 0.0378 | -0.0001 | -0.0289 | -0.0385 | 300 | 475 | 48.2144 | 0.19334 | 1 | 337 | 337-Right | Sağ Uç | 0.0001 | 0.0284 | 0.0378 | -0.0001 | -0.0289 | -0.0385 | 300 | 475 | 104.5652 | 0.41931 | 1 | 337 | 337-Right | Sağ Uç | 0.0001 | 0.0284 | 0.0378 | -0.0001 | -0.0289 | -0.0385 | 300 | 475 | 103.1186 | 0.41351 | 1
340 | 340-Left | Sol Uç | 0.0001 | 0.0285 | 0.038 | -0.0001 | -0.0287 | -0.0383 | 300 | 475 | -64.8513 | 0.26006 | 1 | 340 | 340-Left | Sol Uç | 0.0001 | 0.0285 | 0.038 | -0.0001 | -0.0287 | -0.0383 | 300 | 475 | -64.9179 | 0.26032 | 1 | 340 | 340-Left | Sol Uç | 0.0001 | 0.0285 | 0.038 | -0.0001 | -0.0287 | -0.0383 | 300 | 475 | -16.7832 | 0.067301 | 1 | 340 | 340-Left | Sol Uç | 0.0001 | 0.0285 | 0.038 | -0.0001 | -0.0287 | -0.0383 | 300 | 475 | -17.8829 | 0.071711 | 1
340 | 340-Right | Sağ Uç | 0.0001 | 0.0285 | 0.038 | -0.0001 | -0.0287 | -0.0383 | 300 | 475 | 64.9309 | 0.26037 | 1 | 340 | 340-Right | Sağ Uç | 0.0001 | 0.0285 | 0.038 | -0.0001 | -0.0287 | -0.0383 | 300 | 475 | 64.9701 | 0.26053 | 1 | 340 | 340-Right | Sağ Uç | 0.0001 | 0.0285 | 0.038 | -0.0001 | -0.0287 | -0.0383 | 300 | 475 | 99.6306 | 0.39952 | 1 | 340 | 340-Right | Sağ Uç | 0.0001 | 0.0285 | 0.038 | -0.0001 | -0.0287 | -0.0383 | 300 | 475 | 103.4757 | 0.41494 | 1
343 | 343-Left | Sol Uç | 0.0001 | 0.0285 | 0.0379 | -0.0001 | -0.029 | -0.0386 | 300 | 475 | -68.3602 | 0.27413 | 1 | 343 | 343-Left | Sol Uç | 0.0001 | 0.0285 | 0.0379 | -0.0001 | -0.029 | -0.0386 | 300 | 475 | -68.3618 | 0.27413 | 1 | 343 | 343-Left | Sol Uç | 0.0001 | 0.0285 | 0.0379 | -0.0001 | -0.029 | -0.0386 | 300 | 475 | -15.4998 | 0.062155 | 1 | 343 | 343-Left | Sol Uç | 0.0001 | 0.0285 | 0.0379 | -0.0001 | -0.029 | -0.0386 | 300 | 475 | -16.877 | 0.067677 | 1
343 | 343-Right | Sağ Uç | 0.0001 | 0.0285 | 0.0379 | -0.0001 | -0.029 | -0.0386 | 300 | 475 | 71.9917 | 0.28869 | 1 | 343 | 343-Right | Sağ Uç | 0.0001 | 0.0285 | 0.0379 | -0.0001 | -0.029 | -0.0386 | 300 | 475 | 72.0089 | 0.28876 | 1 | 343 | 343-Right | Sağ Uç | 0.0001 | 0.0285 | 0.0379 | -0.0001 | -0.029 | -0.0386 | 300 | 475 | 126.7665 | 0.50834 | 1 | 343 | 343-Right | Sağ Uç | 0.0001 | 0.0285 | 0.0379 | -0.0001 | -0.029 | -0.0386 | 300 | 475 | 125.0867 | 0.5016 | 1
346 | 346-Left | Sol Uç | 0.0001 | 0.0285 | 0.0379 | -0.0001 | -0.029 | -0.0386 | 300 | 475 | -68.8932 | 0.27626 | 1 | 346 | 346-Left | Sol Uç | 0.0001 | 0.0285 | 0.0379 | -0.0001 | -0.029 | -0.0386 | 300 | 475 | -68.883 | 0.27622 | 1 | 346 | 346-Left | Sol Uç | 0.0001 | 0.0285 | 0.0379 | -0.0001 | -0.029 | -0.0386 | 300 | 475 | -15.5326 | 0.062286 | 1 | 346 | 346-Left | Sol Uç | 0.0001 | 0.0285 | 0.0379 | -0.0001 | -0.029 | -0.0386 | 300 | 475 | -16.9285 | 0.067884 | 1
346 | 346-Right | Sağ Uç | 0.0001 | 0.0285 | 0.0379 | -0.0001 | -0.029 | -0.0386 | 300 | 475 | 72.6647 | 0.29139 | 1 | 346 | 346-Right | Sağ Uç | 0.0001 | 0.0285 | 0.0379 | -0.0001 | -0.029 | -0.0386 | 300 | 475 | 72.6631 | 0.29138 | 1 | 346 | 346-Right | Sağ Uç | 0.0001 | 0.0285 | 0.0379 | -0.0001 | -0.029 | -0.0386 | 300 | 475 | 126.7174 | 0.50814 | 1 | 346 | 346-Right | Sağ Uç | 0.0001 | 0.0285 | 0.0379 | -0.0001 | -0.029 | -0.0386 | 300 | 475 | 125.0122 | 0.5013 | 1
349 | 349-Left | Sol Uç | 0.0001 | 0.0285 | 0.038 | -0.0001 | -0.0287 | -0.0383 | 300 | 475 | -68.8273 | 0.276 | 1 | 349 | 349-Left | Sol Uç | 0.0001 | 0.0285 | 0.038 | -0.0001 | -0.0287 | -0.0383 | 300 | 475 | -68.7941 | 0.27587 | 1 | 349 | 349-Left | Sol Uç | 0.0001 | 0.0285 | 0.038 | -0.0001 | -0.0287 | -0.0383 | 300 | 475 | -16.8673 | 0.067638 | 1 | 349 | 349-Left | Sol Uç | 0.0001 | 0.0285 | 0.038 | -0.0001 | -0.0287 | -0.0383 | 300 | 475 | -18.0187 | 0.072255 | 1
349 | 349-Right | Sağ Uç | 0.0001 | 0.0285 | 0.038 | -0.0001 | -0.0287 | -0.0383 | 300 | 475 | 69.2099 | 0.27753 | 1 | 349 | 349-Right | Sağ Uç | 0.0001 | 0.0285 | 0.038 | -0.0001 | -0.0287 | -0.0383 | 300 | 475 | 69.1451 | 0.27727 | 1 | 349 | 349-Right | Sağ Uç | 0.0001 | 0.0285 | 0.038 | -0.0001 | -0.0287 | -0.0383 | 300 | 475 | 99.9493 | 0.4008 | 1 | 349 | 349-Right | Sağ Uç | 0.0001 | 0.0285 | 0.038 | -0.0001 | -0.0287 | -0.0383 | 300 | 475 | 103.9764 | 0.41695 | 1
352 | 352-Left | Sol Uç | 0.0001 | 0.0284 | 0.0378 | -0.0001 | -0.0289 | -0.0385 | 300 | 475 | -66.7094 | 0.26751 | 1 | 352 | 352-Left | Sol Uç | 0.0001 | 0.0284 | 0.0378 | -0.0001 | -0.0289 | -0.0385 | 300 | 475 | -66.4245 | 0.26636 | 1 | 352 | 352-Left | Sol Uç | 0.0001 | 0.0284 | 0.0378 | -0.0001 | -0.0289 | -0.0385 | 300 | 475 | -12.1846 | 0.048861 | 1 | 352 | 352-Left | Sol Uç | 0.0001 | 0.0284 | 0.0378 | -0.0001 | -0.0289 | -0.0385 | 300 | 475 | -13.3912 | 0.053699 | 1
352 | 352-Right | Sağ Uç | 0.0001 | 0.0284 | 0.0378 | -0.0001 | -0.0289 | -0.0385 | 300 | 475 | 68.9407 | 0.27645 | 1 | 352 | 352-Right | Sağ Uç | 0.0001 | 0.0284 | 0.0378 | -0.0001 | -0.0289 | -0.0385 | 300 | 475 | 68.6416 | 0.27525 | 1 | 352 | 352-Right | Sağ Uç | 0.0001 | 0.0284 | 0.0378 | -0.0001 | -0.0289 | -0.0385 | 300 | 475 | 104.4566 | 0.41887 | 1 | 352 | 352-Right | Sağ Uç | 0.0001 | 0.0284 | 0.0378 | -0.0001 | -0.0289 | -0.0385 | 300 | 475 | 102.967 | 0.4129 | 1
368 | 368-Left | Sol Uç | 0.0001 | 0.0278 | 0.037 | -0.0001 | -0.028 | -0.0373 | 300 | 475 | 12.3793 | 0.049641 | 1 | 368 | 368-Left | Sol Uç | 0.0001 | 0.0278 | 0.037 | -0.0001 | -0.028 | -0.0373 | 300 | 475 | 11.0107 | 0.044153 | 1 | 368 | 368-Left | Sol Uç | 0.0001 | 0.0278 | 0.037 | -0.0001 | -0.028 | -0.0373 | 300 | 475 | -38.833 | 0.15572 | 1 | 368 | 368-Left | Sol Uç | 0.0001 | 0.0278 | 0.037 | -0.0001 | -0.028 | -0.0373 | 300 | 475 | -38.6616 | 0.15503 | 1
368 | 368-Right | Sağ Uç | 0.0001 | 0.0278 | 0.037 | -0.0001 | -0.028 | -0.0373 | 300 | 475 | 68.9407 | 0.27645 | 1 | 368 | 368-Right | Sağ Uç | 0.0001 | 0.0278 | 0.037 | -0.0001 | -0.028 | -0.0373 | 300 | 475 | 68.6416 | 0.27525 | 1 | 368 | 368-Right | Sağ Uç | 0.0001 | 0.0278 | 0.037 | -0.0001 | -0.028 | -0.0373 | 300 | 475 | 104.4566 | 0.41887 | 1 | 368 | 368-Right | Sağ Uç | 0.0001 | 0.0278 | 0.037 | -0.0001 | -0.028 | -0.0373 | 300 | 475 | 102.967 | 0.4129 | 1
369 | 369-Left | Sol Uç | 0.0001 | 0.0278 | 0.037 | -0.0001 | -0.028 | -0.0373 | 300 | 475 | 14.3537 | 0.057559 | 1 | 369 | 369-Left | Sol Uç | 0.0001 | 0.0278 | 0.037 | -0.0001 | -0.028 | -0.0373 | 300 | 475 | 13.0091 | 0.052167 | 1 | 369 | 369-Left | Sol Uç | 0.0001 | 0.0278 | 0.037 | -0.0001 | -0.028 | -0.0373 | 300 | 475 | -39.2767 | 0.1575 | 1 | 369 | 369-Left | Sol Uç | 0.0001 | 0.0278 | 0.037 | -0.0001 | -0.028 | -0.0373 | 300 | 475 | -39.0667 | 0.15666 | 1
369 | 369-Right | Sağ Uç | 0.0001 | 0.0278 | 0.037 | -0.0001 | -0.028 | -0.0373 | 300 | 475 | 68.9407 | 0.27645 | 1 | 369 | 369-Right | Sağ Uç | 0.0001 | 0.0278 | 0.037 | -0.0001 | -0.028 | -0.0373 | 300 | 475 | 68.6416 | 0.27525 | 1 | 369 | 369-Right | Sağ Uç | 0.0001 | 0.0278 | 0.037 | -0.0001 | -0.028 | -0.0373 | 300 | 475 | 104.4566 | 0.41887 | 1 | 369 | 369-Right | Sağ Uç | 0.0001 | 0.0278 | 0.037 | -0.0001 | -0.028 | -0.0373 | 300 | 475 | 102.967 | 0.4129 | 1
370 | 370-Left | Sol Uç | 0.0001 | 0.0278 | 0.037 | -0.0001 | -0.028 | -0.0373 | 300 | 475 | 14.179 | 0.056858 | 1 | 370 | 370-Left | Sol Uç | 0.0001 | 0.0278 | 0.037 | -0.0001 | -0.028 | -0.0373 | 300 | 475 | 12.8186 | 0.051403 | 1 | 370 | 370-Left | Sol Uç | 0.0001 | 0.0278 | 0.037 | -0.0001 | -0.028 | -0.0373 | 300 | 475 | -38.0067 | 0.15241 | 1 | 370 | 370-Left | Sol Uç | 0.0001 | 0.0278 | 0.037 | -0.0001 | -0.028 | -0.0373 | 300 | 475 | -37.8226 | 0.15167 | 1
370 | 370-Right | Sağ Uç | 0.0001 | 0.0278 | 0.037 | -0.0001 | -0.028 | -0.0373 | 300 | 475 | 68.9407 | 0.27645 | 1 | 370 | 370-Right | Sağ Uç | 0.0001 | 0.0278 | 0.037 | -0.0001 | -0.028 | -0.0373 | 300 | 475 | 68.6416 | 0.27525 | 1 | 370 | 370-Right | Sağ Uç | 0.0001 | 0.0278 | 0.037 | -0.0001 | -0.028 | -0.0373 | 300 | 475 | 104.4566 | 0.41887 | 1 | 370 | 370-Right | Sağ Uç | 0.0001 | 0.0278 | 0.037 | -0.0001 | -0.028 | -0.0373 | 300 | 475 | 102.967 | 0.4129 | 1
371 | 371-Left | Sol Uç | 0.0001 | 0.0278 | 0.037 | -0.0001 | -0.028 | -0.0373 | 300 | 475 | 13.7736 | 0.055232 | 1 | 371 | 371-Left | Sol Uç | 0.0001 | 0.0278 | 0.037 | -0.0001 | -0.028 | -0.0373 | 300 | 475 | 12.3977 | 0.049715 | 1 | 371 | 371-Left | Sol Uç | 0.0001 | 0.0278 | 0.037 | -0.0001 | -0.028 | -0.0373 | 300 | 475 | -37.4198 | 0.15005 | 1 | 371 | 371-Left | Sol Uç | 0.0001 | 0.0278 | 0.037 | -0.0001 | -0.028 | -0.0373 | 300 | 475 | -37.2468 | 0.14936 | 1
371 | 371-Right | Sağ Uç | 0.0001 | 0.0278 | 0.037 | -0.0001 | -0.028 | -0.0373 | 300 | 475 | 68.9407 | 0.27645 | 1 | 371 | 371-Right | Sağ Uç | 0.0001 | 0.0278 | 0.037 | -0.0001 | -0.028 | -0.0373 | 300 | 475 | 68.6416 | 0.27525 | 1 | 371 | 371-Right | Sağ Uç | 0.0001 | 0.0278 | 0.037 | -0.0001 | -0.028 | -0.0373 | 300 | 475 | 104.4566 | 0.41887 | 1 | 371 | 371-Right | Sağ Uç | 0.0001 | 0.0278 | 0.037 | -0.0001 | -0.028 | -0.0373 | 300 | 475 | 102.967 | 0.4129 | 1
372 | 372-Left | Sol Uç | 0.0001 | 0.0278 | 0.037 | -0.0001 | -0.028 | -0.0373 | 300 | 475 | 13.0399 | 0.05229 | 1 | 372 | 372-Left | Sol Uç | 0.0001 | 0.0278 | 0.037 | -0.0001 | -0.028 | -0.0373 | 300 | 475 | 11.6535 | 0.046731 | 1 | 372 | 372-Left | Sol Uç | 0.0001 | 0.0278 | 0.037 | -0.0001 | -0.028 | -0.0373 | 300 | 475 | -38.6986 | 0.15518 | 1 | 372 | 372-Left | Sol Uç | 0.0001 | 0.0278 | 0.037 | -0.0001 | -0.028 | -0.0373 | 300 | 475 | -38.4932 | 0.15436 | 1
372 | 372-Right | Sağ Uç | 0.0001 | 0.0278 | 0.037 | -0.0001 | -0.028 | -0.0373 | 300 | 475 | 68.9407 | 0.27645 | 1 | 372 | 372-Right | Sağ Uç | 0.0001 | 0.0278 | 0.037 | -0.0001 | -0.028 | -0.0373 | 300 | 475 | 68.6416 | 0.27525 | 1 | 372 | 372-Right | Sağ Uç | 0.0001 | 0.0278 | 0.037 | -0.0001 | -0.028 | -0.0373 | 300 | 475 | 104.4566 | 0.41887 | 1 | 372 | 372-Right | Sağ Uç | 0.0001 | 0.0278 | 0.037 | -0.0001 | -0.028 | -0.0373 | 300 | 475 | 102.967 | 0.4129 | 1
415 | 415-Left | Sol Uç | 0.0001 | 0.0278 | 0.037 | -0.0001 | -0.028 | -0.0373 | 300 | 475 | 10.2757 | 0.041206 | 1 | 415 | 415-Left | Sol Uç | 0.0001 | 0.0278 | 0.037 | -0.0001 | -0.028 | -0.0373 | 300 | 475 | 13.3295 | 0.053452 | 1 | 415 | 415-Left | Sol Uç | 0.0001 | 0.0278 | 0.037 | -0.0001 | -0.028 | -0.0373 | 300 | 475 | -31.8062 | 0.12754 | 1 | 415 | 415-Left | Sol Uç | 0.0001 | 0.0278 | 0.037 | -0.0001 | -0.028 | -0.0373 | 300 | 475 | -31.8446 | 0.1277 | 1
415 | 415-Right | Sağ Uç | 0.0001 | 0.0278 | 0.037 | -0.0001 | -0.028 | -0.0373 | 300 | 475 | 68.9407 | 0.27645 | 1 | 415 | 415-Right | Sağ Uç | 0.0001 | 0.0278 | 0.037 | -0.0001 | -0.028 | -0.0373 | 300 | 475 | 68.6416 | 0.27525 | 1 | 415 | 415-Right | Sağ Uç | 0.0001 | 0.0278 | 0.037 | -0.0001 | -0.028 | -0.0373 | 300 | 475 | 104.4566 | 0.41887 | 1 | 415 | 415-Right | Sağ Uç | 0.0001 | 0.0278 | 0.037 | -0.0001 | -0.028 | -0.0373 | 300 | 475 | 102.967 | 0.4129 | 1
416 | 416-Left | Sol Uç | 0.0001 | 0.0278 | 0.037 | -0.0001 | -0.028 | -0.0373 | 300 | 475 | 2.0042 | 0.0080369 | 1 | 416 | 416-Left | Sol Uç | 0.0001 | 0.0278 | 0.037 | -0.0001 | -0.028 | -0.0373 | 300 | 475 | 5.0457 | 0.020233 | 1 | 416 | 416-Left | Sol Uç | 0.0001 | 0.0278 | 0.037 | -0.0001 | -0.028 | -0.0373 | 300 | 475 | -32.3513 | 0.12973 | 1 | 416 | 416-Left | Sol Uç | 0.0001 | 0.0278 | 0.037 | -0.0001 | -0.028 | -0.0373 | 300 | 475 | -32.432 | 0.13005 | 1
416 | 416-Right | Sağ Uç | 0.0001 | 0.0278 | 0.037 | -0.0001 | -0.028 | -0.0373 | 300 | 475 | 68.9407 | 0.27645 | 1 | 416 | 416-Right | Sağ Uç | 0.0001 | 0.0278 | 0.037 | -0.0001 | -0.028 | -0.0373 | 300 | 475 | 68.6416 | 0.27525 | 1 | 416 | 416-Right | Sağ Uç | 0.0001 | 0.0278 | 0.037 | -0.0001 | -0.028 | -0.0373 | 300 | 475 | 104.4566 | 0.41887 | 1 | 416 | 416-Right | Sağ Uç | 0.0001 | 0.0278 | 0.037 | -0.0001 | -0.028 | -0.0373 | 300 | 475 | 102.967 | 0.4129 | 1
417 | 417-Left | Sol Uç | 0.0001 | 0.0278 | 0.037 | -0.0001 | -0.028 | -0.0373 | 300 | 475 | 4.0819 | 0.016369 | 1 | 417 | 417-Left | Sol Uç | 0.0001 | 0.0278 | 0.037 | -0.0001 | -0.028 | -0.0373 | 300 | 475 | 7.4496 | 0.029873 | 1 | 417 | 417-Left | Sol Uç | 0.0001 | 0.0278 | 0.037 | -0.0001 | -0.028 | -0.0373 | 300 | 475 | -31.3606 | 0.12576 | 1 | 417 | 417-Left | Sol Uç | 0.0001 | 0.0278 | 0.037 | -0.0001 | -0.028 | -0.0373 | 300 | 475 | -31.4187 | 0.12599 | 1
417 | 417-Right | Sağ Uç | 0.0001 | 0.0278 | 0.037 | -0.0001 | -0.028 | -0.0373 | 300 | 475 | 68.9407 | 0.27645 | 1 | 417 | 417-Right | Sağ Uç | 0.0001 | 0.0278 | 0.037 | -0.0001 | -0.028 | -0.0373 | 300 | 475 | 68.6416 | 0.27525 | 1 | 417 | 417-Right | Sağ Uç | 0.0001 | 0.0278 | 0.037 | -0.0001 | -0.028 | -0.0373 | 300 | 475 | 104.4566 | 0.41887 | 1 | 417 | 417-Right | Sağ Uç | 0.0001 | 0.0278 | 0.037 | -0.0001 | -0.028 | -0.0373 | 300 | 475 | 102.967 | 0.4129 | 1
418 | 418-Left | Sol Uç | 0.0001 | 0.0278 | 0.037 | -0.0001 | -0.028 | -0.0373 | 300 | 475 | 6.4772 | 0.025974 | 1 | 418 | 418-Left | Sol Uç | 0.0001 | 0.0278 | 0.037 | -0.0001 | -0.028 | -0.0373 | 300 | 475 | 9.9356 | 0.039842 | 1 | 418 | 418-Left | Sol Uç | 0.0001 | 0.0278 | 0.037 | -0.0001 | -0.028 | -0.0373 | 300 | 475 | -30.9067 | 0.12394 | 1 | 418 | 418-Left | Sol Uç | 0.0001 | 0.0278 | 0.037 | -0.0001 | -0.028 | -0.0373 | 300 | 475 | -30.9411 | 0.12407 | 1
418 | 418-Right | Sağ Uç | 0.0001 | 0.0278 | 0.037 | -0.0001 | -0.028 | -0.0373 | 300 | 475 | 68.9407 | 0.27645 | 1 | 418 | 418-Right | Sağ Uç | 0.0001 | 0.0278 | 0.037 | -0.0001 | -0.028 | -0.0373 | 300 | 475 | 68.6416 | 0.27525 | 1 | 418 | 418-Right | Sağ Uç | 0.0001 | 0.0278 | 0.037 | -0.0001 | -0.028 | -0.0373 | 300 | 475 | 104.4566 | 0.41887 | 1 | 418 | 418-Right | Sağ Uç | 0.0001 | 0.0278 | 0.037 | -0.0001 | -0.028 | -0.0373 | 300 | 475 | 102.967 | 0.4129 | 1
419 | 419-Left | Sol Uç | 0.0001 | 0.0278 | 0.037 | -0.0001 | -0.028 | -0.0373 | 300 | 475 | 6.4786 | 0.025979 | 1 | 419 | 419-Left | Sol Uç | 0.0001 | 0.0278 | 0.037 | -0.0001 | -0.028 | -0.0373 | 300 | 475 | 9.5397 | 0.038254 | 1 | 419 | 419-Left | Sol Uç | 0.0001 | 0.0278 | 0.037 | -0.0001 | -0.028 | -0.0373 | 300 | 475 | -32.0382 | 0.12847 | 1 | 419 | 419-Left | Sol Uç | 0.0001 | 0.0278 | 0.037 | -0.0001 | -0.028 | -0.0373 | 300 | 475 | -32.1241 | 0.12882 | 1
419 | 419-Right | Sağ Uç | 0.0001 | 0.0278 | 0.037 | -0.0001 | -0.028 | -0.0373 | 300 | 475 | 68.9407 | 0.27645 | 1 | 419 | 419-Right | Sağ Uç | 0.0001 | 0.0278 | 0.037 | -0.0001 | -0.028 | -0.0373 | 300 | 475 | 68.6416 | 0.27525 | 1 | 419 | 419-Right | Sağ Uç | 0.0001 | 0.0278 | 0.037 | -0.0001 | -0.028 | -0.0373 | 300 | 475 | 104.4566 | 0.41887 | 1 | 419 | 419-Right | Sağ Uç | 0.0001 | 0.0278 | 0.037 | -0.0001 | -0.028 | -0.0373 | 300 | 475 | 102.967 | 0.4129 | 1
397 | 397-Left | Sol Uç | 0.0001 | 0.0284 | 0.0378 | -0.0001 | -0.0289 | -0.0385 | 300 | 475 | -44.8814 | 0.17998 | 1 | 397 | 397-Left | Sol Uç | 0.0001 | 0.0284 | 0.0378 | -0.0001 | -0.0289 | -0.0385 | 300 | 475 | -45.2413 | 0.18142 | 1 | 397 | 397-Left | Sol Uç | 0.0001 | 0.0284 | 0.0378 | -0.0001 | -0.0289 | -0.0385 | 300 | 475 | -4.0215 | 0.016126 | 1 | 397 | 397-Left | Sol Uç | 0.0001 | 0.0284 | 0.0378 | -0.0001 | -0.0289 | -0.0385 | 300 | 475 | -4.8867 | 0.019596 | 1
397 | 397-Right | Sağ Uç | 0.0001 | 0.0284 | 0.0378 | -0.0001 | -0.0289 | -0.0385 | 300 | 475 | 44.229 | 0.17736 | 1 | 397 | 397-Right | Sağ Uç | 0.0001 | 0.0284 | 0.0378 | -0.0001 | -0.0289 | -0.0385 | 300 | 475 | 44.5134 | 0.1785 | 1 | 397 | 397-Right | Sağ Uç | 0.0001 | 0.0284 | 0.0378 | -0.0001 | -0.0289 | -0.0385 | 300 | 475 | 102.8071 | 0.41226 | 1 | 397 | 397-Right | Sağ Uç | 0.0001 | 0.0284 | 0.0378 | -0.0001 | -0.0289 | -0.0385 | 300 | 475 | 105.364 | 0.42251 | 1
400 | 400-Left | Sol Uç | 0.0001 | 0.0285 | 0.0379 | -0.0001 | -0.029 | -0.0386 | 300 | 475 | -66.7937 | 0.26784 | 1 | 400 | 400-Left | Sol Uç | 0.0001 | 0.0285 | 0.0379 | -0.0001 | -0.029 | -0.0386 | 300 | 475 | -66.828 | 0.26798 | 1 | 400 | 400-Left | Sol Uç | 0.0001 | 0.0285 | 0.0379 | -0.0001 | -0.029 | -0.0386 | 300 | 475 | -7.0767 | 0.028378 | 1 | 400 | 400-Left | Sol Uç | 0.0001 | 0.0285 | 0.0379 | -0.0001 | -0.029 | -0.0386 | 300 | 475 | -8.1915 | 0.032848 | 1
400 | 400-Right | Sağ Uç | 0.0001 | 0.0285 | 0.0379 | -0.0001 | -0.029 | -0.0386 | 300 | 475 | 66.7787 | 0.26778 | 1 | 400 | 400-Right | Sağ Uç | 0.0001 | 0.0285 | 0.0379 | -0.0001 | -0.029 | -0.0386 | 300 | 475 | 66.8655 | 0.26813 | 1 | 400 | 400-Right | Sağ Uç | 0.0001 | 0.0285 | 0.0379 | -0.0001 | -0.029 | -0.0386 | 300 | 475 | 107.8601 | 0.43252 | 1 | 400 | 400-Right | Sağ Uç | 0.0001 | 0.0285 | 0.0379 | -0.0001 | -0.029 | -0.0386 | 300 | 475 | 111.3269 | 0.44642 | 1
403 | 403-Left | Sol Uç | 0.0001 | 0.0285 | 0.0379 | -0.0001 | -0.029 | -0.0386 | 300 | 475 | -71.281 | 0.28584 | 1 | 403 | 403-Left | Sol Uç | 0.0001 | 0.0285 | 0.0379 | -0.0001 | -0.029 | -0.0386 | 300 | 475 | -71.2872 | 0.28586 | 1 | 403 | 403-Left | Sol Uç | 0.0001 | 0.0285 | 0.0379 | -0.0001 | -0.029 | -0.0386 | 300 | 475 | -7.109 | 0.028507 | 1 | 403 | 403-Left | Sol Uç | 0.0001 | 0.0285 | 0.0379 | -0.0001 | -0.029 | -0.0386 | 300 | 475 | -8.2558 | 0.033106 | 1
403 | 403-Right | Sağ Uç | 0.0001 | 0.0285 | 0.0379 | -0.0001 | -0.029 | -0.0386 | 300 | 475 | 67.6932 | 0.27145 | 1 | 403 | 403-Right | Sağ Uç | 0.0001 | 0.0285 | 0.0379 | -0.0001 | -0.029 | -0.0386 | 300 | 475 | 67.7092 | 0.27152 | 1 | 403 | 403-Right | Sağ Uç | 0.0001 | 0.0285 | 0.0379 | -0.0001 | -0.029 | -0.0386 | 300 | 475 | 113.3237 | 0.45443 | 1 | 403 | 403-Right | Sağ Uç | 0.0001 | 0.0285 | 0.0379 | -0.0001 | -0.029 | -0.0386 | 300 | 475 | 117.0029 | 0.46918 | 1
406 | 406-Left | Sol Uç | 0.0001 | 0.0285 | 0.0379 | -0.0001 | -0.029 | -0.0386 | 300 | 475 | -71.8992 | 0.28832 | 1 | 406 | 406-Left | Sol Uç | 0.0001 | 0.0285 | 0.0379 | -0.0001 | -0.029 | -0.0386 | 300 | 475 | -71.9174 | 0.28839 | 1 | 406 | 406-Left | Sol Uç | 0.0001 | 0.0285 | 0.0379 | -0.0001 | -0.029 | -0.0386 | 300 | 475 | -7.1467 | 0.028658 | 1 | 406 | 406-Left | Sol Uç | 0.0001 | 0.0285 | 0.0379 | -0.0001 | -0.029 | -0.0386 | 300 | 475 | -8.3164 | 0.033349 | 1
406 | 406-Right | Sağ Uç | 0.0001 | 0.0285 | 0.0379 | -0.0001 | -0.029 | -0.0386 | 300 | 475 | 68.4229 | 0.27438 | 1 | 406 | 406-Right | Sağ Uç | 0.0001 | 0.0285 | 0.0379 | -0.0001 | -0.029 | -0.0386 | 300 | 475 | 68.3935 | 0.27426 | 1 | 406 | 406-Right | Sağ Uç | 0.0001 | 0.0285 | 0.0379 | -0.0001 | -0.029 | -0.0386 | 300 | 475 | 113.4546 | 0.45496 | 1 | 406 | 406-Right | Sağ Uç | 0.0001 | 0.0285 | 0.0379 | -0.0001 | -0.029 | -0.0386 | 300 | 475 | 117.2112 | 0.47002 | 1
409 | 409-Left | Sol Uç | 0.0001 | 0.0285 | 0.0379 | -0.0001 | -0.029 | -0.0386 | 300 | 475 | -72.0201 | 0.2888 | 1 | 409 | 409-Left | Sol Uç | 0.0001 | 0.0285 | 0.0379 | -0.0001 | -0.029 | -0.0386 | 300 | 475 | -71.9582 | 0.28855 | 1 | 409 | 409-Left | Sol Uç | 0.0001 | 0.0285 | 0.0379 | -0.0001 | -0.029 | -0.0386 | 300 | 475 | -7.1704 | 0.028753 | 1 | 409 | 409-Left | Sol Uç | 0.0001 | 0.0285 | 0.0379 | -0.0001 | -0.029 | -0.0386 | 300 | 475 | -8.3517 | 0.033491 | 1
409 | 409-Right | Sağ Uç | 0.0001 | 0.0285 | 0.0379 | -0.0001 | -0.029 | -0.0386 | 300 | 475 | 71.7274 | 0.28763 | 1 | 409 | 409-Right | Sağ Uç | 0.0001 | 0.0285 | 0.0379 | -0.0001 | -0.029 | -0.0386 | 300 | 475 | 71.6771 | 0.28743 | 1 | 409 | 409-Right | Sağ Uç | 0.0001 | 0.0285 | 0.0379 | -0.0001 | -0.029 | -0.0386 | 300 | 475 | 108.2243 | 0.43398 | 1 | 409 | 409-Right | Sağ Uç | 0.0001 | 0.0285 | 0.0379 | -0.0001 | -0.029 | -0.0386 | 300 | 475 | 111.9183 | 0.4488 | 1
412 | 412-Left | Sol Uç | 0.0001 | 0.0284 | 0.0378 | -0.0001 | -0.0289 | -0.0385 | 300 | 475 | -70.5566 | 0.28293 | 1 | 412 | 412-Left | Sol Uç | 0.0001 | 0.0284 | 0.0378 | -0.0001 | -0.0289 | -0.0385 | 300 | 475 | -70.1955 | 0.28149 | 1 | 412 | 412-Left | Sol Uç | 0.0001 | 0.0284 | 0.0378 | -0.0001 | -0.0289 | -0.0385 | 300 | 475 | -4.1122 | 0.01649 | 1 | 412 | 412-Left | Sol Uç | 0.0001 | 0.0284 | 0.0378 | -0.0001 | -0.0289 | -0.0385 | 300 | 475 | -5.0597 | 0.02029 | 1
412 | 412-Right | Sağ Uç | 0.0001 | 0.0284 | 0.0378 | -0.0001 | -0.0289 | -0.0385 | 300 | 475 | 68.2247 | 0.27358 | 1 | 412 | 412-Right | Sağ Uç | 0.0001 | 0.0284 | 0.0378 | -0.0001 | -0.0289 | -0.0385 | 300 | 475 | 67.9179 | 0.27235 | 1 | 412 | 412-Right | Sağ Uç | 0.0001 | 0.0284 | 0.0378 | -0.0001 | -0.0289 | -0.0385 | 300 | 475 | 103.4002 | 0.41464 | 1 | 412 | 412-Right | Sağ Uç | 0.0001 | 0.0284 | 0.0378 | -0.0001 | -0.0289 | -0.0385 | 300 | 475 | 106.2833 | 0.4262 | 1
420 | 420-Left | Sol Uç | 0.0001 | 0.0279 | 0.0372 | -0.0001 | -0.0281 | -0.0375 | 300 | 475 | 27.9464 | 0.11207 | 1 | 420 | 420-Left | Sol Uç | 0.0001 | 0.0279 | 0.0372 | -0.0001 | -0.0281 | -0.0375 | 300 | 475 | 29.2033 | 0.11711 | 1 | 420 | 420-Left | Sol Uç | 0.0001 | 0.0279 | 0.0372 | -0.0001 | -0.0281 | -0.0375 | 300 | 475 | -46.4799 | 0.18639 | 1 | 420 | 420-Left | Sol Uç | 0.0001 | 0.0279 | 0.0372 | -0.0001 | -0.0281 | -0.0375 | 300 | 475 | -46.4178 | 0.18614 | 1
420 | 420-Right | Sağ Uç | 0.0001 | 0.0279 | 0.0372 | -0.0001 | -0.0281 | -0.0375 | 300 | 475 | 68.2247 | 0.27358 | 1 | 420 | 420-Right | Sağ Uç | 0.0001 | 0.0279 | 0.0372 | -0.0001 | -0.0281 | -0.0375 | 300 | 475 | 67.9179 | 0.27235 | 1 | 420 | 420-Right | Sağ Uç | 0.0001 | 0.0279 | 0.0372 | -0.0001 | -0.0281 | -0.0375 | 300 | 475 | 103.4002 | 0.41464 | 1 | 420 | 420-Right | Sağ Uç | 0.0001 | 0.0279 | 0.0372 | -0.0001 | -0.0281 | -0.0375 | 300 | 475 | 106.2833 | 0.4262 | 1
421 | 421-Left | Sol Uç | 0.0001 | 0.0279 | 0.0372 | -0.0001 | -0.0281 | -0.0375 | 300 | 475 | 23.0211 | 0.092315 | 1 | 421 | 421-Left | Sol Uç | 0.0001 | 0.0279 | 0.0372 | -0.0001 | -0.0281 | -0.0375 | 300 | 475 | 27.7768 | 0.11139 | 1 | 421 | 421-Left | Sol Uç | 0.0001 | 0.0279 | 0.0372 | -0.0001 | -0.0281 | -0.0375 | 300 | 475 | -43.3964 | 0.17402 | 1 | 421 | 421-Left | Sol Uç | 0.0001 | 0.0279 | 0.0372 | -0.0001 | -0.0281 | -0.0375 | 300 | 475 | -43.2717 | 0.17352 | 1
421 | 421-Right | Sağ Uç | 0.0001 | 0.0279 | 0.0372 | -0.0001 | -0.0281 | -0.0375 | 300 | 475 | 68.2247 | 0.27358 | 1 | 421 | 421-Right | Sağ Uç | 0.0001 | 0.0279 | 0.0372 | -0.0001 | -0.0281 | -0.0375 | 300 | 475 | 67.9179 | 0.27235 | 1 | 421 | 421-Right | Sağ Uç | 0.0001 | 0.0279 | 0.0372 | -0.0001 | -0.0281 | -0.0375 | 300 | 475 | 103.4002 | 0.41464 | 1 | 421 | 421-Right | Sağ Uç | 0.0001 | 0.0279 | 0.0372 | -0.0001 | -0.0281 | -0.0375 | 300 | 475 | 106.2833 | 0.4262 | 1
422 | 422-Left | Sol Uç | 0.0001 | 0.0279 | 0.0372 | -0.0001 | -0.0281 | -0.0375 | 300 | 475 | 18.6102 | 0.074627 | 1 | 422 | 422-Left | Sol Uç | 0.0001 | 0.0279 | 0.0372 | -0.0001 | -0.0281 | -0.0375 | 300 | 475 | 23.4633 | 0.094088 | 1 | 422 | 422-Left | Sol Uç | 0.0001 | 0.0279 | 0.0372 | -0.0001 | -0.0281 | -0.0375 | 300 | 475 | -45.6897 | 0.18322 | 1 | 422 | 422-Left | Sol Uç | 0.0001 | 0.0279 | 0.0372 | -0.0001 | -0.0281 | -0.0375 | 300 | 475 | -45.6091 | 0.18289 | 1
422 | 422-Right | Sağ Uç | 0.0001 | 0.0279 | 0.0372 | -0.0001 | -0.0281 | -0.0375 | 300 | 475 | 68.2247 | 0.27358 | 1 | 422 | 422-Right | Sağ Uç | 0.0001 | 0.0279 | 0.0372 | -0.0001 | -0.0281 | -0.0375 | 300 | 475 | 67.9179 | 0.27235 | 1 | 422 | 422-Right | Sağ Uç | 0.0001 | 0.0279 | 0.0372 | -0.0001 | -0.0281 | -0.0375 | 300 | 475 | 103.4002 | 0.41464 | 1 | 422 | 422-Right | Sağ Uç | 0.0001 | 0.0279 | 0.0372 | -0.0001 | -0.0281 | -0.0375 | 300 | 475 | 106.2833 | 0.4262 | 1
423 | 423-Left | Sol Uç | 0.0001 | 0.0279 | 0.0372 | -0.0001 | -0.0281 | -0.0375 | 300 | 475 | 15.9491 | 0.063956 | 1 | 423 | 423-Left | Sol Uç | 0.0001 | 0.0279 | 0.0372 | -0.0001 | -0.0281 | -0.0375 | 300 | 475 | 20.315 | 0.081464 | 1 | 423 | 423-Left | Sol Uç | 0.0001 | 0.0279 | 0.0372 | -0.0001 | -0.0281 | -0.0375 | 300 | 475 | -45.1719 | 0.18114 | 1 | 423 | 423-Left | Sol Uç | 0.0001 | 0.0279 | 0.0372 | -0.0001 | -0.0281 | -0.0375 | 300 | 475 | -45.1275 | 0.18096 | 1
423 | 423-Right | Sağ Uç | 0.0001 | 0.0279 | 0.0372 | -0.0001 | -0.0281 | -0.0375 | 300 | 475 | 68.2247 | 0.27358 | 1 | 423 | 423-Right | Sağ Uç | 0.0001 | 0.0279 | 0.0372 | -0.0001 | -0.0281 | -0.0375 | 300 | 475 | 67.9179 | 0.27235 | 1 | 423 | 423-Right | Sağ Uç | 0.0001 | 0.0279 | 0.0372 | -0.0001 | -0.0281 | -0.0375 | 300 | 475 | 103.4002 | 0.41464 | 1 | 423 | 423-Right | Sağ Uç | 0.0001 | 0.0279 | 0.0372 | -0.0001 | -0.0281 | -0.0375 | 300 | 475 | 106.2833 | 0.4262 | 1
424 | 424-Left | Sol Uç | 0.0001 | 0.0279 | 0.0372 | -0.0001 | -0.0281 | -0.0375 | 300 | 475 | 24.8024 | 0.099458 | 1 | 424 | 424-Left | Sol Uç | 0.0001 | 0.0279 | 0.0372 | -0.0001 | -0.0281 | -0.0375 | 300 | 475 | 29.7528 | 0.11931 | 1 | 424 | 424-Left | Sol Uç | 0.0001 | 0.0279 | 0.0372 | -0.0001 | -0.0281 | -0.0375 | 300 | 475 | -42.1007 | 0.16882 | 1 | 424 | 424-Left | Sol Uç | 0.0001 | 0.0279 | 0.0372 | -0.0001 | -0.0281 | -0.0375 | 300 | 475 | -41.9892 | 0.16838 | 1
424 | 424-Right | Sağ Uç | 0.0001 | 0.0279 | 0.0372 | -0.0001 | -0.0281 | -0.0375 | 300 | 475 | 68.2247 | 0.27358 | 1 | 424 | 424-Right | Sağ Uç | 0.0001 | 0.0279 | 0.0372 | -0.0001 | -0.0281 | -0.0375 | 300 | 475 | 67.9179 | 0.27235 | 1 | 424 | 424-Right | Sağ Uç | 0.0001 | 0.0279 | 0.0372 | -0.0001 | -0.0281 | -0.0375 | 300 | 475 | 103.4002 | 0.41464 | 1 | 424 | 424-Right | Sağ Uç | 0.0001 | 0.0279 | 0.0372 | -0.0001 | -0.0281 | -0.0375 | 300 | 475 | 106.2833 | 0.4262 | 1
398 | 398-Left | Sol Uç | 0.0001 | 0.0284 | 0.0378 | -0.0001 | -0.0289 | -0.0385 | 300 | 475 | -44.3889 | 0.178 | 1 | 398 | 398-Left | Sol Uç | 0.0001 | 0.0284 | 0.0378 | -0.0001 | -0.0289 | -0.0385 | 300 | 475 | -44.6966 | 0.17923 | 1 | 398 | 398-Left | Sol Uç | 0.0001 | 0.0284 | 0.0378 | -0.0001 | -0.0289 | -0.0385 | 300 | 475 | -3.4225 | 0.013724 | 1 | 398 | 398-Left | Sol Uç | 0.0001 | 0.0284 | 0.0378 | -0.0001 | -0.0289 | -0.0385 | 300 | 475 | -4.2946 | 0.017221 | 1
398 | 398-Right | Sağ Uç | 0.0001 | 0.0284 | 0.0378 | -0.0001 | -0.0289 | -0.0385 | 300 | 475 | 44.3748 | 0.17794 | 1 | 398 | 398-Right | Sağ Uç | 0.0001 | 0.0284 | 0.0378 | -0.0001 | -0.0289 | -0.0385 | 300 | 475 | 44.6822 | 0.17918 | 1 | 398 | 398-Right | Sağ Uç | 0.0001 | 0.0284 | 0.0378 | -0.0001 | -0.0289 | -0.0385 | 300 | 475 | 101.2374 | 0.40596 | 1 | 398 | 398-Right | Sağ Uç | 0.0001 | 0.0284 | 0.0378 | -0.0001 | -0.0289 | -0.0385 | 300 | 475 | 103.8492 | 0.41644 | 1
401 | 401-Left | Sol Uç | 0.0001 | 0.0285 | 0.0379 | -0.0001 | -0.029 | -0.0386 | 300 | 475 | -67.5168 | 0.27074 | 1 | 401 | 401-Left | Sol Uç | 0.0001 | 0.0285 | 0.0379 | -0.0001 | -0.029 | -0.0386 | 300 | 475 | -67.5848 | 0.27102 | 1 | 401 | 401-Left | Sol Uç | 0.0001 | 0.0285 | 0.0379 | -0.0001 | -0.029 | -0.0386 | 300 | 475 | -6.3629 | 0.025515 | 1 | 401 | 401-Left | Sol Uç | 0.0001 | 0.0285 | 0.0379 | -0.0001 | -0.029 | -0.0386 | 300 | 475 | -7.4576 | 0.029905 | 1
401 | 401-Right | Sağ Uç | 0.0001 | 0.0285 | 0.0379 | -0.0001 | -0.029 | -0.0386 | 300 | 475 | 67.504 | 0.27069 | 1 | 401 | 401-Right | Sağ Uç | 0.0001 | 0.0285 | 0.0379 | -0.0001 | -0.029 | -0.0386 | 300 | 475 | 67.5709 | 0.27096 | 1 | 401 | 401-Right | Sağ Uç | 0.0001 | 0.0285 | 0.0379 | -0.0001 | -0.029 | -0.0386 | 300 | 475 | 103.1518 | 0.41364 | 1 | 401 | 401-Right | Sağ Uç | 0.0001 | 0.0285 | 0.0379 | -0.0001 | -0.029 | -0.0386 | 300 | 475 | 106.5893 | 0.42743 | 1
404 | 404-Left | Sol Uç | 0.0001 | 0.0285 | 0.0379 | -0.0001 | -0.029 | -0.0386 | 300 | 475 | -70.2965 | 0.28189 | 1 | 404 | 404-Left | Sol Uç | 0.0001 | 0.0285 | 0.0379 | -0.0001 | -0.029 | -0.0386 | 300 | 475 | -70.31 | 0.28194 | 1 | 404 | 404-Left | Sol Uç | 0.0001 | 0.0285 | 0.0379 | -0.0001 | -0.029 | -0.0386 | 300 | 475 | -7.291 | 0.029237 | 1 | 404 | 404-Left | Sol Uç | 0.0001 | 0.0285 | 0.0379 | -0.0001 | -0.029 | -0.0386 | 300 | 475 | -8.4459 | 0.033868 | 1
404 | 404-Right | Sağ Uç | 0.0001 | 0.0285 | 0.0379 | -0.0001 | -0.029 | -0.0386 | 300 | 475 | 70.2921 | 0.28187 | 1 | 404 | 404-Right | Sağ Uç | 0.0001 | 0.0285 | 0.0379 | -0.0001 | -0.029 | -0.0386 | 300 | 475 | 70.3041 | 0.28192 | 1 | 404 | 404-Right | Sağ Uç | 0.0001 | 0.0285 | 0.0379 | -0.0001 | -0.029 | -0.0386 | 300 | 475 | 108.9552 | 0.43691 | 1 | 404 | 404-Right | Sağ Uç | 0.0001 | 0.0285 | 0.0379 | -0.0001 | -0.029 | -0.0386 | 300 | 475 | 112.6849 | 0.45187 | 1
407 | 407-Left | Sol Uç | 0.0001 | 0.0285 | 0.0379 | -0.0001 | -0.029 | -0.0386 | 300 | 475 | -70.9579 | 0.28454 | 1 | 407 | 407-Left | Sol Uç | 0.0001 | 0.0285 | 0.0379 | -0.0001 | -0.029 | -0.0386 | 300 | 475 | -70.9472 | 0.2845 | 1 | 407 | 407-Left | Sol Uç | 0.0001 | 0.0285 | 0.0379 | -0.0001 | -0.029 | -0.0386 | 300 | 475 | -7.3286 | 0.029388 | 1 | 407 | 407-Left | Sol Uç | 0.0001 | 0.0285 | 0.0379 | -0.0001 | -0.029 | -0.0386 | 300 | 475 | -8.5055 | 0.034107 | 1
407 | 407-Right | Sağ Uç | 0.0001 | 0.0285 | 0.0379 | -0.0001 | -0.029 | -0.0386 | 300 | 475 | 70.9623 | 0.28456 | 1 | 407 | 407-Right | Sağ Uç | 0.0001 | 0.0285 | 0.0379 | -0.0001 | -0.029 | -0.0386 | 300 | 475 | 70.949 | 0.28451 | 1 | 407 | 407-Right | Sağ Uç | 0.0001 | 0.0285 | 0.0379 | -0.0001 | -0.029 | -0.0386 | 300 | 475 | 109.0861 | 0.43744 | 1 | 407 | 407-Right | Sağ Uç | 0.0001 | 0.0285 | 0.0379 | -0.0001 | -0.029 | -0.0386 | 300 | 475 | 112.8893 | 0.45269 | 1
410 | 410-Left | Sol Uç | 0.0001 | 0.0285 | 0.0379 | -0.0001 | -0.029 | -0.0386 | 300 | 475 | -72.5591 | 0.29096 | 1 | 410 | 410-Left | Sol Uç | 0.0001 | 0.0285 | 0.0379 | -0.0001 | -0.029 | -0.0386 | 300 | 475 | -72.5058 | 0.29075 | 1 | 410 | 410-Left | Sol Uç | 0.0001 | 0.0285 | 0.0379 | -0.0001 | -0.029 | -0.0386 | 300 | 475 | -6.4629 | 0.025916 | 1 | 410 | 410-Left | Sol Uç | 0.0001 | 0.0285 | 0.0379 | -0.0001 | -0.029 | -0.0386 | 300 | 475 | -7.6229 | 0.030568 | 1
410 | 410-Right | Sağ Uç | 0.0001 | 0.0285 | 0.0379 | -0.0001 | -0.029 | -0.0386 | 300 | 475 | 72.5808 | 0.29105 | 1 | 410 | 410-Right | Sağ Uç | 0.0001 | 0.0285 | 0.0379 | -0.0001 | -0.029 | -0.0386 | 300 | 475 | 72.5241 | 0.29082 | 1 | 410 | 410-Right | Sağ Uç | 0.0001 | 0.0285 | 0.0379 | -0.0001 | -0.029 | -0.0386 | 300 | 475 | 103.5211 | 0.41512 | 1 | 410 | 410-Right | Sağ Uç | 0.0001 | 0.0285 | 0.0379 | -0.0001 | -0.029 | -0.0386 | 300 | 475 | 107.1849 | 0.42981 | 1
413 | 413-Left | Sol Uç | 0.0001 | 0.0284 | 0.0378 | -0.0001 | -0.0289 | -0.0385 | 300 | 475 | -68.9359 | 0.27643 | 1 | 413 | 413-Left | Sol Uç | 0.0001 | 0.0284 | 0.0378 | -0.0001 | -0.0289 | -0.0385 | 300 | 475 | -68.6118 | 0.27514 | 1 | 413 | 413-Left | Sol Uç | 0.0001 | 0.0284 | 0.0378 | -0.0001 | -0.0289 | -0.0385 | 300 | 475 | -3.527 | 0.014143 | 1 | 413 | 413-Left | Sol Uç | 0.0001 | 0.0284 | 0.0378 | -0.0001 | -0.0289 | -0.0385 | 300 | 475 | -4.4912 | 0.01801 | 1
413 | 413-Right | Sağ Uç | 0.0001 | 0.0284 | 0.0378 | -0.0001 | -0.0289 | -0.0385 | 300 | 475 | 68.9595 | 0.27653 | 1 | 413 | 413-Right | Sağ Uç | 0.0001 | 0.0284 | 0.0378 | -0.0001 | -0.0289 | -0.0385 | 300 | 475 | 68.6321 | 0.27522 | 1 | 413 | 413-Right | Sağ Uç | 0.0001 | 0.0284 | 0.0378 | -0.0001 | -0.0289 | -0.0385 | 300 | 475 | 101.8221 | 0.40831 | 1 | 413 | 413-Right | Sağ Uç | 0.0001 | 0.0284 | 0.0378 | -0.0001 | -0.0289 | -0.0385 | 300 | 475 | 104.7545 | 0.42007 | 1
425 | 425-Left | Sol Uç | 0.0001 | 0.0279 | 0.0372 | -0.0001 | -0.0281 | -0.0375 | 300 | 475 | 27.9677 | 0.11215 | 1 | 425 | 425-Left | Sol Uç | 0.0001 | 0.0279 | 0.0372 | -0.0001 | -0.0281 | -0.0375 | 300 | 475 | 29.1952 | 0.11707 | 1 | 425 | 425-Left | Sol Uç | 0.0001 | 0.0279 | 0.0372 | -0.0001 | -0.0281 | -0.0375 | 300 | 475 | -47.0562 | 0.1887 | 1 | 425 | 425-Left | Sol Uç | 0.0001 | 0.0279 | 0.0372 | -0.0001 | -0.0281 | -0.0375 | 300 | 475 | -46.932 | 0.1882 | 1
425 | 425-Right | Sağ Uç | 0.0001 | 0.0279 | 0.0372 | -0.0001 | -0.0281 | -0.0375 | 300 | 475 | 68.9595 | 0.27653 | 1 | 425 | 425-Right | Sağ Uç | 0.0001 | 0.0279 | 0.0372 | -0.0001 | -0.0281 | -0.0375 | 300 | 475 | 68.6321 | 0.27522 | 1 | 425 | 425-Right | Sağ Uç | 0.0001 | 0.0279 | 0.0372 | -0.0001 | -0.0281 | -0.0375 | 300 | 475 | 101.8221 | 0.40831 | 1 | 425 | 425-Right | Sağ Uç | 0.0001 | 0.0279 | 0.0372 | -0.0001 | -0.0281 | -0.0375 | 300 | 475 | 104.7545 | 0.42007 | 1
426 | 426-Left | Sol Uç | 0.0001 | 0.0279 | 0.0372 | -0.0001 | -0.0281 | -0.0375 | 300 | 475 | 23.0446 | 0.092409 | 1 | 426 | 426-Left | Sol Uç | 0.0001 | 0.0279 | 0.0372 | -0.0001 | -0.0281 | -0.0375 | 300 | 475 | 27.7961 | 0.11146 | 1 | 426 | 426-Left | Sol Uç | 0.0001 | 0.0279 | 0.0372 | -0.0001 | -0.0281 | -0.0375 | 300 | 475 | -44.1085 | 0.17688 | 1 | 426 | 426-Left | Sol Uç | 0.0001 | 0.0279 | 0.0372 | -0.0001 | -0.0281 | -0.0375 | 300 | 475 | -43.9039 | 0.17606 | 1
426 | 426-Right | Sağ Uç | 0.0001 | 0.0279 | 0.0372 | -0.0001 | -0.0281 | -0.0375 | 300 | 475 | 68.9595 | 0.27653 | 1 | 426 | 426-Right | Sağ Uç | 0.0001 | 0.0279 | 0.0372 | -0.0001 | -0.0281 | -0.0375 | 300 | 475 | 68.6321 | 0.27522 | 1 | 426 | 426-Right | Sağ Uç | 0.0001 | 0.0279 | 0.0372 | -0.0001 | -0.0281 | -0.0375 | 300 | 475 | 101.8221 | 0.40831 | 1 | 426 | 426-Right | Sağ Uç | 0.0001 | 0.0279 | 0.0372 | -0.0001 | -0.0281 | -0.0375 | 300 | 475 | 104.7545 | 0.42007 | 1
427 | 427-Left | Sol Uç | 0.0001 | 0.0279 | 0.0372 | -0.0001 | -0.0281 | -0.0375 | 300 | 475 | 18.6322 | 0.074716 | 1 | 427 | 427-Left | Sol Uç | 0.0001 | 0.0279 | 0.0372 | -0.0001 | -0.0281 | -0.0375 | 300 | 475 | 23.4563 | 0.09406 | 1 | 427 | 427-Left | Sol Uç | 0.0001 | 0.0279 | 0.0372 | -0.0001 | -0.0281 | -0.0375 | 300 | 475 | -46.3145 | 0.18572 | 1 | 427 | 427-Left | Sol Uç | 0.0001 | 0.0279 | 0.0372 | -0.0001 | -0.0281 | -0.0375 | 300 | 475 | -46.1668 | 0.18513 | 1
427 | 427-Right | Sağ Uç | 0.0001 | 0.0279 | 0.0372 | -0.0001 | -0.0281 | -0.0375 | 300 | 475 | 68.9595 | 0.27653 | 1 | 427 | 427-Right | Sağ Uç | 0.0001 | 0.0279 | 0.0372 | -0.0001 | -0.0281 | -0.0375 | 300 | 475 | 68.6321 | 0.27522 | 1 | 427 | 427-Right | Sağ Uç | 0.0001 | 0.0279 | 0.0372 | -0.0001 | -0.0281 | -0.0375 | 300 | 475 | 101.8221 | 0.40831 | 1 | 427 | 427-Right | Sağ Uç | 0.0001 | 0.0279 | 0.0372 | -0.0001 | -0.0281 | -0.0375 | 300 | 475 | 104.7545 | 0.42007 | 1
428 | 428-Left | Sol Uç | 0.0001 | 0.0279 | 0.0372 | -0.0001 | -0.0281 | -0.0375 | 300 | 475 | 15.9521 | 0.063968 | 1 | 428 | 428-Left | Sol Uç | 0.0001 | 0.0279 | 0.0372 | -0.0001 | -0.0281 | -0.0375 | 300 | 475 | 20.3164 | 0.081469 | 1 | 428 | 428-Left | Sol Uç | 0.0001 | 0.0279 | 0.0372 | -0.0001 | -0.0281 | -0.0375 | 300 | 475 | -45.6924 | 0.18323 | 1 | 428 | 428-Left | Sol Uç | 0.0001 | 0.0279 | 0.0372 | -0.0001 | -0.0281 | -0.0375 | 300 | 475 | -45.5926 | 0.18283 | 1
428 | 428-Right | Sağ Uç | 0.0001 | 0.0279 | 0.0372 | -0.0001 | -0.0281 | -0.0375 | 300 | 475 | 68.9595 | 0.27653 | 1 | 428 | 428-Right | Sağ Uç | 0.0001 | 0.0279 | 0.0372 | -0.0001 | -0.0281 | -0.0375 | 300 | 475 | 68.6321 | 0.27522 | 1 | 428 | 428-Right | Sağ Uç | 0.0001 | 0.0279 | 0.0372 | -0.0001 | -0.0281 | -0.0375 | 300 | 475 | 101.8221 | 0.40831 | 1 | 428 | 428-Right | Sağ Uç | 0.0001 | 0.0279 | 0.0372 | -0.0001 | -0.0281 | -0.0375 | 300 | 475 | 104.7545 | 0.42007 | 1
429 | 429-Left | Sol Uç | 0.0001 | 0.0279 | 0.0372 | -0.0001 | -0.0281 | -0.0375 | 300 | 475 | 24.8184 | 0.099522 | 1 | 429 | 429-Left | Sol Uç | 0.0001 | 0.0279 | 0.0372 | -0.0001 | -0.0281 | -0.0375 | 300 | 475 | 29.7459 | 0.11928 | 1 | 429 | 429-Left | Sol Uç | 0.0001 | 0.0279 | 0.0372 | -0.0001 | -0.0281 | -0.0375 | 300 | 475 | -42.7964 | 0.17161 | 1 | 429 | 429-Left | Sol Uç | 0.0001 | 0.0279 | 0.0372 | -0.0001 | -0.0281 | -0.0375 | 300 | 475 | -42.6087 | 0.17086 | 1
429 | 429-Right | Sağ Uç | 0.0001 | 0.0279 | 0.0372 | -0.0001 | -0.0281 | -0.0375 | 300 | 475 | 68.9595 | 0.27653 | 1 | 429 | 429-Right | Sağ Uç | 0.0001 | 0.0279 | 0.0372 | -0.0001 | -0.0281 | -0.0375 | 300 | 475 | 68.6321 | 0.27522 | 1 | 429 | 429-Right | Sağ Uç | 0.0001 | 0.0279 | 0.0372 | -0.0001 | -0.0281 | -0.0375 | 300 | 475 | 101.8221 | 0.40831 | 1 | 429 | 429-Right | Sağ Uç | 0.0001 | 0.0279 | 0.0372 | -0.0001 | -0.0281 | -0.0375 | 300 | 475 | 104.7545 | 0.42007 | 1
399 | 399-Left | Sol Uç | 0.0001 | 0.0284 | 0.0378 | -0.0001 | -0.0289 | -0.0385 | 300 | 475 | -44.2462 | 0.17743 | 1 | 399 | 399-Left | Sol Uç | 0.0001 | 0.0284 | 0.0378 | -0.0001 | -0.0289 | -0.0385 | 300 | 475 | -44.5306 | 0.17857 | 1 | 399 | 399-Left | Sol Uç | 0.0001 | 0.0284 | 0.0378 | -0.0001 | -0.0289 | -0.0385 | 300 | 475 | -3.8269 | 0.015346 | 1 | 399 | 399-Left | Sol Uç | 0.0001 | 0.0284 | 0.0378 | -0.0001 | -0.0289 | -0.0385 | 300 | 475 | -4.6838 | 0.018782 | 1
399 | 399-Right | Sağ Uç | 0.0001 | 0.0284 | 0.0378 | -0.0001 | -0.0289 | -0.0385 | 300 | 475 | 44.87 | 0.17993 | 1 | 399 | 399-Right | Sağ Uç | 0.0001 | 0.0284 | 0.0378 | -0.0001 | -0.0289 | -0.0385 | 300 | 475 | 45.2295 | 0.18137 | 1 | 399 | 399-Right | Sağ Uç | 0.0001 | 0.0284 | 0.0378 | -0.0001 | -0.0289 | -0.0385 | 300 | 475 | 96.3109 | 0.38621 | 1 | 399 | 399-Right | Sağ Uç | 0.0001 | 0.0284 | 0.0378 | -0.0001 | -0.0289 | -0.0385 | 300 | 475 | 98.8451 | 0.39637 | 1
402 | 402-Left | Sol Uç | 0.0001 | 0.0285 | 0.0379 | -0.0001 | -0.029 | -0.0386 | 300 | 475 | -66.7922 | 0.26784 | 1 | 402 | 402-Left | Sol Uç | 0.0001 | 0.0285 | 0.0379 | -0.0001 | -0.029 | -0.0386 | 300 | 475 | -66.88 | 0.26819 | 1 | 402 | 402-Left | Sol Uç | 0.0001 | 0.0285 | 0.0379 | -0.0001 | -0.029 | -0.0386 | 300 | 475 | -5.2359 | 0.020996 | 1 | 402 | 402-Left | Sol Uç | 0.0001 | 0.0285 | 0.0379 | -0.0001 | -0.029 | -0.0386 | 300 | 475 | -6.3336 | 0.025398 | 1
402 | 402-Right | Sağ Uç | 0.0001 | 0.0285 | 0.0379 | -0.0001 | -0.029 | -0.0386 | 300 | 475 | 66.7812 | 0.26779 | 1 | 402 | 402-Right | Sağ Uç | 0.0001 | 0.0285 | 0.0379 | -0.0001 | -0.029 | -0.0386 | 300 | 475 | 66.815 | 0.26793 | 1 | 402 | 402-Right | Sağ Uç | 0.0001 | 0.0285 | 0.0379 | -0.0001 | -0.029 | -0.0386 | 300 | 475 | 107.5922 | 0.43145 | 1 | 402 | 402-Right | Sağ Uç | 0.0001 | 0.0285 | 0.0379 | -0.0001 | -0.029 | -0.0386 | 300 | 475 | 111.2703 | 0.4462 | 1
405 | 405-Left | Sol Uç | 0.0001 | 0.0285 | 0.0379 | -0.0001 | -0.029 | -0.0386 | 300 | 475 | -67.6981 | 0.27147 | 1 | 405 | 405-Left | Sol Uç | 0.0001 | 0.0285 | 0.0379 | -0.0001 | -0.029 | -0.0386 | 300 | 475 | -67.719 | 0.27155 | 1 | 405 | 405-Left | Sol Uç | 0.0001 | 0.0285 | 0.0379 | -0.0001 | -0.029 | -0.0386 | 300 | 475 | -6.0958 | 0.024444 | 1 | 405 | 405-Left | Sol Uç | 0.0001 | 0.0285 | 0.0379 | -0.0001 | -0.029 | -0.0386 | 300 | 475 | -7.2513 | 0.029078 | 1
405 | 405-Right | Sağ Uç | 0.0001 | 0.0285 | 0.0379 | -0.0001 | -0.029 | -0.0386 | 300 | 475 | 71.2757 | 0.28582 | 1 | 405 | 405-Right | Sağ Uç | 0.0001 | 0.0285 | 0.0379 | -0.0001 | -0.029 | -0.0386 | 300 | 475 | 71.2754 | 0.28582 | 1 | 405 | 405-Right | Sağ Uç | 0.0001 | 0.0285 | 0.0379 | -0.0001 | -0.029 | -0.0386 | 300 | 475 | 102.224 | 0.40992 | 1 | 405 | 405-Right | Sağ Uç | 0.0001 | 0.0285 | 0.0379 | -0.0001 | -0.029 | -0.0386 | 300 | 475 | 105.8179 | 0.42433 | 1
408 | 408-Left | Sol Uç | 0.0001 | 0.0285 | 0.0379 | -0.0001 | -0.029 | -0.0386 | 300 | 475 | -68.4178 | 0.27436 | 1 | 408 | 408-Left | Sol Uç | 0.0001 | 0.0285 | 0.0379 | -0.0001 | -0.029 | -0.0386 | 300 | 475 | -68.3909 | 0.27425 | 1 | 408 | 408-Left | Sol Uç | 0.0001 | 0.0285 | 0.0379 | -0.0001 | -0.029 | -0.0386 | 300 | 475 | -6.1342 | 0.024598 | 1 | 408 | 408-Left | Sol Uç | 0.0001 | 0.0285 | 0.0379 | -0.0001 | -0.029 | -0.0386 | 300 | 475 | -7.3111 | 0.029318 | 1
408 | 408-Right | Sağ Uç | 0.0001 | 0.0285 | 0.0379 | -0.0001 | -0.029 | -0.0386 | 300 | 475 | 71.9023 | 0.28833 | 1 | 408 | 408-Right | Sağ Uç | 0.0001 | 0.0285 | 0.0379 | -0.0001 | -0.029 | -0.0386 | 300 | 475 | 71.9186 | 0.2884 | 1 | 408 | 408-Right | Sağ Uç | 0.0001 | 0.0285 | 0.0379 | -0.0001 | -0.029 | -0.0386 | 300 | 475 | 102.3562 | 0.41045 | 1 | 408 | 408-Right | Sağ Uç | 0.0001 | 0.0285 | 0.0379 | -0.0001 | -0.029 | -0.0386 | 300 | 475 | 106.0195 | 0.42514 | 1
411 | 411-Left | Sol Uç | 0.0001 | 0.0285 | 0.0379 | -0.0001 | -0.029 | -0.0386 | 300 | 475 | -71.7145 | 0.28758 | 1 | 411 | 411-Left | Sol Uç | 0.0001 | 0.0285 | 0.0379 | -0.0001 | -0.029 | -0.0386 | 300 | 475 | -71.6675 | 0.28739 | 1 | 411 | 411-Left | Sol Uç | 0.0001 | 0.0285 | 0.0379 | -0.0001 | -0.029 | -0.0386 | 300 | 475 | -5.3498 | 0.021453 | 1 | 411 | 411-Left | Sol Uç | 0.0001 | 0.0285 | 0.0379 | -0.0001 | -0.029 | -0.0386 | 300 | 475 | -6.5216 | 0.026152 | 1
411 | 411-Right | Sağ Uç | 0.0001 | 0.0285 | 0.0379 | -0.0001 | -0.029 | -0.0386 | 300 | 475 | 72.0336 | 0.28886 | 1 | 411 | 411-Right | Sağ Uç | 0.0001 | 0.0285 | 0.0379 | -0.0001 | -0.029 | -0.0386 | 300 | 475 | 71.9686 | 0.2886 | 1 | 411 | 411-Right | Sağ Uç | 0.0001 | 0.0285 | 0.0379 | -0.0001 | -0.029 | -0.0386 | 300 | 475 | 107.99 | 0.43304 | 1 | 411 | 411-Right | Sağ Uç | 0.0001 | 0.0285 | 0.0379 | -0.0001 | -0.029 | -0.0386 | 300 | 475 | 111.6861 | 0.44786 | 1
414 | 414-Left | Sol Uç | 0.0001 | 0.0284 | 0.0378 | -0.0001 | -0.0289 | -0.0385 | 300 | 475 | -68.2081 | 0.27352 | 1 | 414 | 414-Left | Sol Uç | 0.0001 | 0.0284 | 0.0378 | -0.0001 | -0.0289 | -0.0385 | 300 | 475 | -67.9048 | 0.2723 | 1 | 414 | 414-Left | Sol Uç | 0.0001 | 0.0284 | 0.0378 | -0.0001 | -0.0289 | -0.0385 | 300 | 475 | -3.9571 | 0.015868 | 1 | 414 | 414-Left | Sol Uç | 0.0001 | 0.0284 | 0.0378 | -0.0001 | -0.0289 | -0.0385 | 300 | 475 | -4.9278 | 0.019761 | 1
414 | 414-Right | Sağ Uç | 0.0001 | 0.0284 | 0.0378 | -0.0001 | -0.0289 | -0.0385 | 300 | 475 | 70.5683 | 0.28298 | 1 | 414 | 414-Right | Sağ Uç | 0.0001 | 0.0284 | 0.0378 | -0.0001 | -0.0289 | -0.0385 | 300 | 475 | 70.204 | 0.28152 | 1 | 414 | 414-Right | Sağ Uç | 0.0001 | 0.0284 | 0.0378 | -0.0001 | -0.0289 | -0.0385 | 300 | 475 | 96.8178 | 0.38824 | 1 | 414 | 414-Right | Sağ Uç | 0.0001 | 0.0284 | 0.0378 | -0.0001 | -0.0289 | -0.0385 | 300 | 475 | 99.6587 | 0.39963 | 1
430 | 430-Left | Sol Uç | 0.0001 | 0.0278 | 0.037 | -0.0001 | -0.028 | -0.0373 | 300 | 475 | 10.3253 | 0.041405 | 1 | 430 | 430-Left | Sol Uç | 0.0001 | 0.0278 | 0.037 | -0.0001 | -0.028 | -0.0373 | 300 | 475 | 13.3566 | 0.05356 | 1 | 430 | 430-Left | Sol Uç | 0.0001 | 0.0278 | 0.037 | -0.0001 | -0.028 | -0.0373 | 300 | 475 | -39.6849 | 0.15914 | 1 | 430 | 430-Left | Sol Uç | 0.0001 | 0.0278 | 0.037 | -0.0001 | -0.028 | -0.0373 | 300 | 475 | -39.3911 | 0.15796 | 1
430 | 430-Right | Sağ Uç | 0.0001 | 0.0278 | 0.037 | -0.0001 | -0.028 | -0.0373 | 300 | 475 | 70.5683 | 0.28298 | 1 | 430 | 430-Right | Sağ Uç | 0.0001 | 0.0278 | 0.037 | -0.0001 | -0.028 | -0.0373 | 300 | 475 | 70.204 | 0.28152 | 1 | 430 | 430-Right | Sağ Uç | 0.0001 | 0.0278 | 0.037 | -0.0001 | -0.028 | -0.0373 | 300 | 475 | 96.8178 | 0.38824 | 1 | 430 | 430-Right | Sağ Uç | 0.0001 | 0.0278 | 0.037 | -0.0001 | -0.028 | -0.0373 | 300 | 475 | 99.6587 | 0.39963 | 1
431 | 431-Left | Sol Uç | 0.0001 | 0.0278 | 0.037 | -0.0001 | -0.028 | -0.0373 | 300 | 475 | 2.0573 | 0.0082498 | 1 | 431 | 431-Left | Sol Uç | 0.0001 | 0.0278 | 0.037 | -0.0001 | -0.028 | -0.0373 | 300 | 475 | 5.1063 | 0.020476 | 1 | 431 | 431-Left | Sol Uç | 0.0001 | 0.0278 | 0.037 | -0.0001 | -0.028 | -0.0373 | 300 | 475 | -39.6507 | 0.159 | 1 | 431 | 431-Left | Sol Uç | 0.0001 | 0.0278 | 0.037 | -0.0001 | -0.028 | -0.0373 | 300 | 475 | -39.4447 | 0.15817 | 1
431 | 431-Right | Sağ Uç | 0.0001 | 0.0278 | 0.037 | -0.0001 | -0.028 | -0.0373 | 300 | 475 | 70.5683 | 0.28298 | 1 | 431 | 431-Right | Sağ Uç | 0.0001 | 0.0278 | 0.037 | -0.0001 | -0.028 | -0.0373 | 300 | 475 | 70.204 | 0.28152 | 1 | 431 | 431-Right | Sağ Uç | 0.0001 | 0.0278 | 0.037 | -0.0001 | -0.028 | -0.0373 | 300 | 475 | 96.8178 | 0.38824 | 1 | 431 | 431-Right | Sağ Uç | 0.0001 | 0.0278 | 0.037 | -0.0001 | -0.028 | -0.0373 | 300 | 475 | 99.6587 | 0.39963 | 1
432 | 432-Left | Sol Uç | 0.0001 | 0.0278 | 0.037 | -0.0001 | -0.028 | -0.0373 | 300 | 475 | 4.139 | 0.016597 | 1 | 432 | 432-Left | Sol Uç | 0.0001 | 0.0278 | 0.037 | -0.0001 | -0.028 | -0.0373 | 300 | 475 | 7.4889 | 0.030031 | 1 | 432 | 432-Left | Sol Uç | 0.0001 | 0.0278 | 0.037 | -0.0001 | -0.028 | -0.0373 | 300 | 475 | -38.7693 | 0.15547 | 1 | 432 | 432-Left | Sol Uç | 0.0001 | 0.0278 | 0.037 | -0.0001 | -0.028 | -0.0373 | 300 | 475 | -38.5321 | 0.15451 | 1
432 | 432-Right | Sağ Uç | 0.0001 | 0.0278 | 0.037 | -0.0001 | -0.028 | -0.0373 | 300 | 475 | 70.5683 | 0.28298 | 1 | 432 | 432-Right | Sağ Uç | 0.0001 | 0.0278 | 0.037 | -0.0001 | -0.028 | -0.0373 | 300 | 475 | 70.204 | 0.28152 | 1 | 432 | 432-Right | Sağ Uç | 0.0001 | 0.0278 | 0.037 | -0.0001 | -0.028 | -0.0373 | 300 | 475 | 96.8178 | 0.38824 | 1 | 432 | 432-Right | Sağ Uç | 0.0001 | 0.0278 | 0.037 | -0.0001 | -0.028 | -0.0373 | 300 | 475 | 99.6587 | 0.39963 | 1
433 | 433-Left | Sol Uç | 0.0001 | 0.0278 | 0.037 | -0.0001 | -0.028 | -0.0373 | 300 | 475 | 6.5181 | 0.026138 | 1 | 433 | 433-Left | Sol Uç | 0.0001 | 0.0278 | 0.037 | -0.0001 | -0.028 | -0.0373 | 300 | 475 | 9.9379 | 0.039851 | 1 | 433 | 433-Left | Sol Uç | 0.0001 | 0.0278 | 0.037 | -0.0001 | -0.028 | -0.0373 | 300 | 475 | -38.4212 | 0.15407 | 1 | 433 | 433-Left | Sol Uç | 0.0001 | 0.0278 | 0.037 | -0.0001 | -0.028 | -0.0373 | 300 | 475 | -38.1545 | 0.153 | 1
433 | 433-Right | Sağ Uç | 0.0001 | 0.0278 | 0.037 | -0.0001 | -0.028 | -0.0373 | 300 | 475 | 70.5683 | 0.28298 | 1 | 433 | 433-Right | Sağ Uç | 0.0001 | 0.0278 | 0.037 | -0.0001 | -0.028 | -0.0373 | 300 | 475 | 70.204 | 0.28152 | 1 | 433 | 433-Right | Sağ Uç | 0.0001 | 0.0278 | 0.037 | -0.0001 | -0.028 | -0.0373 | 300 | 475 | 96.8178 | 0.38824 | 1 | 433 | 433-Right | Sağ Uç | 0.0001 | 0.0278 | 0.037 | -0.0001 | -0.028 | -0.0373 | 300 | 475 | 99.6587 | 0.39963 | 1
434 | 434-Left | Sol Uç | 0.0001 | 0.0278 | 0.037 | -0.0001 | -0.028 | -0.0373 | 300 | 475 | 6.5251 | 0.026166 | 1 | 434 | 434-Left | Sol Uç | 0.0001 | 0.0278 | 0.037 | -0.0001 | -0.028 | -0.0373 | 300 | 475 | 9.5836 | 0.03843 | 1 | 434 | 434-Left | Sol Uç | 0.0001 | 0.0278 | 0.037 | -0.0001 | -0.028 | -0.0373 | 300 | 475 | -39.2143 | 0.15725 | 1 | 434 | 434-Left | Sol Uç | 0.0001 | 0.0278 | 0.037 | -0.0001 | -0.028 | -0.0373 | 300 | 475 | -39.0371 | 0.15654 | 1
434 | 434-Right | Sağ Uç | 0.0001 | 0.0278 | 0.037 | -0.0001 | -0.028 | -0.0373 | 300 | 475 | 70.5683 | 0.28298 | 1 | 434 | 434-Right | Sağ Uç | 0.0001 | 0.0278 | 0.037 | -0.0001 | -0.028 | -0.0373 | 300 | 475 | 70.204 | 0.28152 | 1 | 434 | 434-Right | Sağ Uç | 0.0001 | 0.0278 | 0.037 | -0.0001 | -0.028 | -0.0373 | 300 | 475 | 96.8178 | 0.38824 | 1 | 434 | 434-Right | Sağ Uç | 0.0001 | 0.0278 | 0.037 | -0.0001 | -0.028 | -0.0373 | 300 | 475 | 99.6587 | 0.39963 | 1
477 | 477-Left | Sol Uç | 0.0001 | 0.0279 | 0.0372 | -0.0001 | -0.0281 | -0.0375 | 300 | 475 | 2.298 | 0.009215 | 1 | 477 | 477-Left | Sol Uç | 0.0001 | 0.0279 | 0.0372 | -0.0001 | -0.0281 | -0.0375 | 300 | 475 | 5.3862 | 0.021599 | 1 | 477 | 477-Left | Sol Uç | 0.0001 | 0.0279 | 0.0372 | -0.0001 | -0.0281 | -0.0375 | 300 | 475 | -33.4916 | 0.1343 | 1 | 477 | 477-Left | Sol Uç | 0.0001 | 0.0279 | 0.0372 | -0.0001 | -0.0281 | -0.0375 | 300 | 475 | -33.5871 | 0.13469 | 1
477 | 477-Right | Sağ Uç | 0.0001 | 0.0279 | 0.0372 | -0.0001 | -0.0281 | -0.0375 | 300 | 475 | 70.5683 | 0.28298 | 1 | 477 | 477-Right | Sağ Uç | 0.0001 | 0.0279 | 0.0372 | -0.0001 | -0.0281 | -0.0375 | 300 | 475 | 70.204 | 0.28152 | 1 | 477 | 477-Right | Sağ Uç | 0.0001 | 0.0279 | 0.0372 | -0.0001 | -0.0281 | -0.0375 | 300 | 475 | 96.8178 | 0.38824 | 1 | 477 | 477-Right | Sağ Uç | 0.0001 | 0.0279 | 0.0372 | -0.0001 | -0.0281 | -0.0375 | 300 | 475 | 99.6587 | 0.39963 | 1
478 | 478-Left | Sol Uç | 0.0001 | 0.0279 | 0.0372 | -0.0001 | -0.0281 | -0.0375 | 300 | 475 | -7.2227 | 0.028963 | 1 | 478 | 478-Left | Sol Uç | 0.0001 | 0.0279 | 0.0372 | -0.0001 | -0.0281 | -0.0375 | 300 | 475 | -3.8271 | 0.015347 | 1 | 478 | 478-Left | Sol Uç | 0.0001 | 0.0279 | 0.0372 | -0.0001 | -0.0281 | -0.0375 | 300 | 475 | -34.3848 | 0.13788 | 1 | 478 | 478-Left | Sol Uç | 0.0001 | 0.0279 | 0.0372 | -0.0001 | -0.0281 | -0.0375 | 300 | 475 | -34.4786 | 0.13826 | 1
478 | 478-Right | Sağ Uç | 0.0001 | 0.0279 | 0.0372 | -0.0001 | -0.0281 | -0.0375 | 300 | 475 | 70.5683 | 0.28298 | 1 | 478 | 478-Right | Sağ Uç | 0.0001 | 0.0279 | 0.0372 | -0.0001 | -0.0281 | -0.0375 | 300 | 475 | 70.204 | 0.28152 | 1 | 478 | 478-Right | Sağ Uç | 0.0001 | 0.0279 | 0.0372 | -0.0001 | -0.0281 | -0.0375 | 300 | 475 | 96.8178 | 0.38824 | 1 | 478 | 478-Right | Sağ Uç | 0.0001 | 0.0279 | 0.0372 | -0.0001 | -0.0281 | -0.0375 | 300 | 475 | 99.6587 | 0.39963 | 1
479 | 479-Left | Sol Uç | 0.0001 | 0.0279 | 0.0372 | -0.0001 | -0.0281 | -0.0375 | 300 | 475 | -6.3381 | 0.025416 | 1 | 479 | 479-Left | Sol Uç | 0.0001 | 0.0279 | 0.0372 | -0.0001 | -0.0281 | -0.0375 | 300 | 475 | -2.8185 | 0.011302 | 1 | 479 | 479-Left | Sol Uç | 0.0001 | 0.0279 | 0.0372 | -0.0001 | -0.0281 | -0.0375 | 300 | 475 | -33.3204 | 0.13362 | 1 | 479 | 479-Left | Sol Uç | 0.0001 | 0.0279 | 0.0372 | -0.0001 | -0.0281 | -0.0375 | 300 | 475 | -33.3644 | 0.13379 | 1
479 | 479-Right | Sağ Uç | 0.0001 | 0.0279 | 0.0372 | -0.0001 | -0.0281 | -0.0375 | 300 | 475 | 70.5683 | 0.28298 | 1 | 479 | 479-Right | Sağ Uç | 0.0001 | 0.0279 | 0.0372 | -0.0001 | -0.0281 | -0.0375 | 300 | 475 | 70.204 | 0.28152 | 1 | 479 | 479-Right | Sağ Uç | 0.0001 | 0.0279 | 0.0372 | -0.0001 | -0.0281 | -0.0375 | 300 | 475 | 96.8178 | 0.38824 | 1 | 479 | 479-Right | Sağ Uç | 0.0001 | 0.0279 | 0.0372 | -0.0001 | -0.0281 | -0.0375 | 300 | 475 | 99.6587 | 0.39963 | 1
480 | 480-Left | Sol Uç | 0.0001 | 0.0279 | 0.0372 | -0.0001 | -0.0281 | -0.0375 | 300 | 475 | -3.0477 | 0.012221 | 1 | 480 | 480-Left | Sol Uç | 0.0001 | 0.0279 | 0.0372 | -0.0001 | -0.0281 | -0.0375 | 300 | 475 | 0.4853 | 0.0019461 | 1 | 480 | 480-Left | Sol Uç | 0.0001 | 0.0279 | 0.0372 | -0.0001 | -0.0281 | -0.0375 | 300 | 475 | -32.8122 | 0.13158 | 1 | 480 | 480-Left | Sol Uç | 0.0001 | 0.0279 | 0.0372 | -0.0001 | -0.0281 | -0.0375 | 300 | 475 | -32.8068 | 0.13156 | 1
480 | 480-Right | Sağ Uç | 0.0001 | 0.0279 | 0.0372 | -0.0001 | -0.0281 | -0.0375 | 300 | 475 | 70.5683 | 0.28298 | 1 | 480 | 480-Right | Sağ Uç | 0.0001 | 0.0279 | 0.0372 | -0.0001 | -0.0281 | -0.0375 | 300 | 475 | 70.204 | 0.28152 | 1 | 480 | 480-Right | Sağ Uç | 0.0001 | 0.0279 | 0.0372 | -0.0001 | -0.0281 | -0.0375 | 300 | 475 | 96.8178 | 0.38824 | 1 | 480 | 480-Right | Sağ Uç | 0.0001 | 0.0279 | 0.0372 | -0.0001 | -0.0281 | -0.0375 | 300 | 475 | 99.6587 | 0.39963 | 1
481 | 481-Left | Sol Uç | 0.0001 | 0.0279 | 0.0372 | -0.0001 | -0.0281 | -0.0375 | 300 | 475 | -1.5669 | 0.0062833 | 1 | 481 | 481-Left | Sol Uç | 0.0001 | 0.0279 | 0.0372 | -0.0001 | -0.0281 | -0.0375 | 300 | 475 | 1.5714 | 0.0063014 | 1 | 481 | 481-Left | Sol Uç | 0.0001 | 0.0279 | 0.0372 | -0.0001 | -0.0281 | -0.0375 | 300 | 475 | -34.2304 | 0.13726 | 1 | 481 | 481-Left | Sol Uç | 0.0001 | 0.0279 | 0.0372 | -0.0001 | -0.0281 | -0.0375 | 300 | 475 | -34.2536 | 0.13736 | 1
481 | 481-Right | Sağ Uç | 0.0001 | 0.0279 | 0.0372 | -0.0001 | -0.0281 | -0.0375 | 300 | 475 | 70.5683 | 0.28298 | 1 | 481 | 481-Right | Sağ Uç | 0.0001 | 0.0279 | 0.0372 | -0.0001 | -0.0281 | -0.0375 | 300 | 475 | 70.204 | 0.28152 | 1 | 481 | 481-Right | Sağ Uç | 0.0001 | 0.0279 | 0.0372 | -0.0001 | -0.0281 | -0.0375 | 300 | 475 | 96.8178 | 0.38824 | 1 | 481 | 481-Right | Sağ Uç | 0.0001 | 0.0279 | 0.0372 | -0.0001 | -0.0281 | -0.0375 | 300 | 475 | 99.6587 | 0.39963 | 1
459 | 459-Left | Sol Uç | 0.0001 | 0.0284 | 0.0378 | -0.0001 | -0.0289 | -0.0385 | 300 | 475 | -41.9719 | 0.16831 | 1 | 459 | 459-Left | Sol Uç | 0.0001 | 0.0284 | 0.0378 | -0.0001 | -0.0289 | -0.0385 | 300 | 475 | -42.2871 | 0.16957 | 1 | 459 | 459-Left | Sol Uç | 0.0001 | 0.0284 | 0.0378 | -0.0001 | -0.0289 | -0.0385 | 300 | 475 | -4.8032 | 0.019261 | 1 | 459 | 459-Left | Sol Uç | 0.0001 | 0.0284 | 0.0378 | -0.0001 | -0.0289 | -0.0385 | 300 | 475 | -2.8171 | 0.011297 | 1
459 | 459-Right | Sağ Uç | 0.0001 | 0.0284 | 0.0378 | -0.0001 | -0.0289 | -0.0385 | 300 | 475 | 42.3373 | 0.16977 | 1 | 459 | 459-Right | Sağ Uç | 0.0001 | 0.0284 | 0.0378 | -0.0001 | -0.0289 | -0.0385 | 300 | 475 | 42.5734 | 0.17072 | 1 | 459 | 459-Right | Sağ Uç | 0.0001 | 0.0284 | 0.0378 | -0.0001 | -0.0289 | -0.0385 | 300 | 475 | 82.9858 | 0.33278 | 1 | 459 | 459-Right | Sağ Uç | 0.0001 | 0.0284 | 0.0378 | -0.0001 | -0.0289 | -0.0385 | 300 | 475 | 85.2512 | 0.34186 | 1
462 | 462-Left | Sol Uç | 0.0001 | 0.0285 | 0.0379 | -0.0001 | -0.029 | -0.0386 | 300 | 475 | -66.0917 | 0.26503 | 1 | 462 | 462-Left | Sol Uç | 0.0001 | 0.0285 | 0.0379 | -0.0001 | -0.029 | -0.0386 | 300 | 475 | -66.1235 | 0.26516 | 1 | 462 | 462-Left | Sol Uç | 0.0001 | 0.0285 | 0.0379 | -0.0001 | -0.029 | -0.0386 | 300 | 475 | 2.4842 | 0.0099617 | 1 | 462 | 462-Left | Sol Uç | 0.0001 | 0.0285 | 0.0379 | -0.0001 | -0.029 | -0.0386 | 300 | 475 | 1.2553 | 0.0050338 | 1
462 | 462-Right | Sağ Uç | 0.0001 | 0.0285 | 0.0379 | -0.0001 | -0.029 | -0.0386 | 300 | 475 | 66.5877 | 0.26702 | 1 | 462 | 462-Right | Sağ Uç | 0.0001 | 0.0285 | 0.0379 | -0.0001 | -0.029 | -0.0386 | 300 | 475 | 66.6562 | 0.26729 | 1 | 462 | 462-Right | Sağ Uç | 0.0001 | 0.0285 | 0.0379 | -0.0001 | -0.029 | -0.0386 | 300 | 475 | 81.5812 | 0.32714 | 1 | 462 | 462-Right | Sağ Uç | 0.0001 | 0.0285 | 0.0379 | -0.0001 | -0.029 | -0.0386 | 300 | 475 | 84.3173 | 0.33811 | 1
465 | 465-Left | Sol Uç | 0.0001 | 0.0285 | 0.0379 | -0.0001 | -0.029 | -0.0386 | 300 | 475 | -71.0133 | 0.28477 | 1 | 465 | 465-Left | Sol Uç | 0.0001 | 0.0285 | 0.0379 | -0.0001 | -0.029 | -0.0386 | 300 | 475 | -71.0186 | 0.28479 | 1 | 465 | 465-Left | Sol Uç | 0.0001 | 0.0285 | 0.0379 | -0.0001 | -0.029 | -0.0386 | 300 | 475 | 1.8707 | 0.0075016 | 1 | 465 | 465-Left | Sol Uç | 0.0001 | 0.0285 | 0.0379 | -0.0001 | -0.029 | -0.0386 | 300 | 475 | 0.8952 | 0.0035898 | 1
465 | 465-Right | Sağ Uç | 0.0001 | 0.0285 | 0.0379 | -0.0001 | -0.029 | -0.0386 | 300 | 475 | 67.7005 | 0.27148 | 1 | 465 | 465-Right | Sağ Uç | 0.0001 | 0.0285 | 0.0379 | -0.0001 | -0.029 | -0.0386 | 300 | 475 | 67.7111 | 0.27152 | 1 | 465 | 465-Right | Sağ Uç | 0.0001 | 0.0285 | 0.0379 | -0.0001 | -0.029 | -0.0386 | 300 | 475 | 85.7602 | 0.3439 | 1 | 465 | 465-Right | Sağ Uç | 0.0001 | 0.0285 | 0.0379 | -0.0001 | -0.029 | -0.0386 | 300 | 475 | 88.6806 | 0.35561 | 1
468 | 468-Left | Sol Uç | 0.0001 | 0.0285 | 0.0379 | -0.0001 | -0.029 | -0.0386 | 300 | 475 | -71.5382 | 0.28687 | 1 | 468 | 468-Left | Sol Uç | 0.0001 | 0.0285 | 0.0379 | -0.0001 | -0.029 | -0.0386 | 300 | 475 | -71.5553 | 0.28694 | 1 | 468 | 468-Left | Sol Uç | 0.0001 | 0.0285 | 0.0379 | -0.0001 | -0.029 | -0.0386 | 300 | 475 | 1.8044 | 0.0072357 | 1 | 468 | 468-Left | Sol Uç | 0.0001 | 0.0285 | 0.0379 | -0.0001 | -0.029 | -0.0386 | 300 | 475 | 0.7921 | 0.0031763 | 1
468 | 468-Right | Sağ Uç | 0.0001 | 0.0285 | 0.0379 | -0.0001 | -0.029 | -0.0386 | 300 | 475 | 68.7036 | 0.2755 | 1 | 468 | 468-Right | Sağ Uç | 0.0001 | 0.0285 | 0.0379 | -0.0001 | -0.029 | -0.0386 | 300 | 475 | 68.6779 | 0.2754 | 1 | 468 | 468-Right | Sağ Uç | 0.0001 | 0.0285 | 0.0379 | -0.0001 | -0.029 | -0.0386 | 300 | 475 | 85.9355 | 0.3446 | 1 | 468 | 468-Right | Sağ Uç | 0.0001 | 0.0285 | 0.0379 | -0.0001 | -0.029 | -0.0386 | 300 | 475 | 88.9516 | 0.3567 | 1
471 | 471-Left | Sol Uç | 0.0001 | 0.0285 | 0.0379 | -0.0001 | -0.029 | -0.0386 | 300 | 475 | -72.1192 | 0.2892 | 1 | 471 | 471-Left | Sol Uç | 0.0001 | 0.0285 | 0.0379 | -0.0001 | -0.029 | -0.0386 | 300 | 475 | -72.0606 | 0.28896 | 1 | 471 | 471-Left | Sol Uç | 0.0001 | 0.0285 | 0.0379 | -0.0001 | -0.029 | -0.0386 | 300 | 475 | 2.2486 | 0.0090169 | 1 | 471 | 471-Left | Sol Uç | 0.0001 | 0.0285 | 0.0379 | -0.0001 | -0.029 | -0.0386 | 300 | 475 | 0.8738 | 0.003504 | 1
471 | 471-Right | Sağ Uç | 0.0001 | 0.0285 | 0.0379 | -0.0001 | -0.029 | -0.0386 | 300 | 475 | 72.2277 | 0.28963 | 1 | 471 | 471-Right | Sağ Uç | 0.0001 | 0.0285 | 0.0379 | -0.0001 | -0.029 | -0.0386 | 300 | 475 | 72.1904 | 0.28949 | 1 | 471 | 471-Right | Sağ Uç | 0.0001 | 0.0285 | 0.0379 | -0.0001 | -0.029 | -0.0386 | 300 | 475 | 82.0891 | 0.32918 | 1 | 471 | 471-Right | Sağ Uç | 0.0001 | 0.0285 | 0.0379 | -0.0001 | -0.029 | -0.0386 | 300 | 475 | 85.1286 | 0.34137 | 1
474 | 474-Left | Sol Uç | 0.0001 | 0.0284 | 0.0378 | -0.0001 | -0.0289 | -0.0385 | 300 | 475 | -73.1374 | 0.29328 | 1 | 474 | 474-Left | Sol Uç | 0.0001 | 0.0284 | 0.0378 | -0.0001 | -0.0289 | -0.0385 | 300 | 475 | -72.8213 | 0.29202 | 1 | 474 | 474-Left | Sol Uç | 0.0001 | 0.0284 | 0.0378 | -0.0001 | -0.0289 | -0.0385 | 300 | 475 | -4.0659 | 0.016304 | 1 | 474 | 474-Left | Sol Uç | 0.0001 | 0.0284 | 0.0378 | -0.0001 | -0.0289 | -0.0385 | 300 | 475 | -1.6769 | 0.0067244 | 1
474 | 474-Right | Sağ Uç | 0.0001 | 0.0284 | 0.0378 | -0.0001 | -0.0289 | -0.0385 | 300 | 475 | 70.2034 | 0.28152 | 1 | 474 | 474-Right | Sağ Uç | 0.0001 | 0.0284 | 0.0378 | -0.0001 | -0.0289 | -0.0385 | 300 | 475 | 69.9605 | 0.28054 | 1 | 474 | 474-Right | Sağ Uç | 0.0001 | 0.0284 | 0.0378 | -0.0001 | -0.0289 | -0.0385 | 300 | 475 | 83.7307 | 0.33576 | 1 | 474 | 474-Right | Sağ Uç | 0.0001 | 0.0284 | 0.0378 | -0.0001 | -0.0289 | -0.0385 | 300 | 475 | 85.9485 | 0.34466 | 1
482 | 482-Left | Sol Uç | 0.0001 | 0.0279 | 0.0372 | -0.0001 | -0.0281 | -0.0375 | 300 | 475 | -1.2454 | 0.0049941 | 1 | 482 | 482-Left | Sol Uç | 0.0001 | 0.0279 | 0.0372 | -0.0001 | -0.0281 | -0.0375 | 300 | 475 | 2.6499 | 0.010626 | 1 | 482 | 482-Left | Sol Uç | 0.0001 | 0.0279 | 0.0372 | -0.0001 | -0.0281 | -0.0375 | 300 | 475 | -45.7829 | 0.18359 | 1 | 482 | 482-Left | Sol Uç | 0.0001 | 0.0279 | 0.0372 | -0.0001 | -0.0281 | -0.0375 | 300 | 475 | -45.7465 | 0.18344 | 1
482 | 482-Right | Sağ Uç | 0.0001 | 0.0279 | 0.0372 | -0.0001 | -0.0281 | -0.0375 | 300 | 475 | 70.2034 | 0.28152 | 1 | 482 | 482-Right | Sağ Uç | 0.0001 | 0.0279 | 0.0372 | -0.0001 | -0.0281 | -0.0375 | 300 | 475 | 69.9605 | 0.28054 | 1 | 482 | 482-Right | Sağ Uç | 0.0001 | 0.0279 | 0.0372 | -0.0001 | -0.0281 | -0.0375 | 300 | 475 | 83.7307 | 0.33576 | 1 | 482 | 482-Right | Sağ Uç | 0.0001 | 0.0279 | 0.0372 | -0.0001 | -0.0281 | -0.0375 | 300 | 475 | 85.9485 | 0.34466 | 1
483 | 483-Left | Sol Uç | 0.0001 | 0.0279 | 0.0372 | -0.0001 | -0.0281 | -0.0375 | 300 | 475 | -7.9317 | 0.031806 | 1 | 483 | 483-Left | Sol Uç | 0.0001 | 0.0279 | 0.0372 | -0.0001 | -0.0281 | -0.0375 | 300 | 475 | -4.0716 | 0.016327 | 1 | 483 | 483-Left | Sol Uç | 0.0001 | 0.0279 | 0.0372 | -0.0001 | -0.0281 | -0.0375 | 300 | 475 | -43.0006 | 0.17243 | 1 | 483 | 483-Left | Sol Uç | 0.0001 | 0.0279 | 0.0372 | -0.0001 | -0.0281 | -0.0375 | 300 | 475 | -42.877 | 0.17194 | 1
483 | 483-Right | Sağ Uç | 0.0001 | 0.0279 | 0.0372 | -0.0001 | -0.0281 | -0.0375 | 300 | 475 | 70.2034 | 0.28152 | 1 | 483 | 483-Right | Sağ Uç | 0.0001 | 0.0279 | 0.0372 | -0.0001 | -0.0281 | -0.0375 | 300 | 475 | 69.9605 | 0.28054 | 1 | 483 | 483-Right | Sağ Uç | 0.0001 | 0.0279 | 0.0372 | -0.0001 | -0.0281 | -0.0375 | 300 | 475 | 83.7307 | 0.33576 | 1 | 483 | 483-Right | Sağ Uç | 0.0001 | 0.0279 | 0.0372 | -0.0001 | -0.0281 | -0.0375 | 300 | 475 | 85.9485 | 0.34466 | 1
484 | 484-Left | Sol Uç | 0.0001 | 0.0279 | 0.0372 | -0.0001 | -0.0281 | -0.0375 | 300 | 475 | -9.8574 | 0.039528 | 1 | 484 | 484-Left | Sol Uç | 0.0001 | 0.0279 | 0.0372 | -0.0001 | -0.0281 | -0.0375 | 300 | 475 | -6.31 | 0.025303 | 1 | 484 | 484-Left | Sol Uç | 0.0001 | 0.0279 | 0.0372 | -0.0001 | -0.0281 | -0.0375 | 300 | 475 | -45.2067 | 0.18128 | 1 | 484 | 484-Left | Sol Uç | 0.0001 | 0.0279 | 0.0372 | -0.0001 | -0.0281 | -0.0375 | 300 | 475 | -45.1205 | 0.18093 | 1
484 | 484-Right | Sağ Uç | 0.0001 | 0.0279 | 0.0372 | -0.0001 | -0.0281 | -0.0375 | 300 | 475 | 70.2034 | 0.28152 | 1 | 484 | 484-Right | Sağ Uç | 0.0001 | 0.0279 | 0.0372 | -0.0001 | -0.0281 | -0.0375 | 300 | 475 | 69.9605 | 0.28054 | 1 | 484 | 484-Right | Sağ Uç | 0.0001 | 0.0279 | 0.0372 | -0.0001 | -0.0281 | -0.0375 | 300 | 475 | 83.7307 | 0.33576 | 1 | 484 | 484-Right | Sağ Uç | 0.0001 | 0.0279 | 0.0372 | -0.0001 | -0.0281 | -0.0375 | 300 | 475 | 85.9485 | 0.34466 | 1
485 | 485-Left | Sol Uç | 0.0001 | 0.0279 | 0.0372 | -0.0001 | -0.0281 | -0.0375 | 300 | 475 | -12.8125 | 0.051378 | 1 | 485 | 485-Left | Sol Uç | 0.0001 | 0.0279 | 0.0372 | -0.0001 | -0.0281 | -0.0375 | 300 | 475 | -9.2667 | 0.03716 | 1 | 485 | 485-Left | Sol Uç | 0.0001 | 0.0279 | 0.0372 | -0.0001 | -0.0281 | -0.0375 | 300 | 475 | -44.6364 | 0.17899 | 1 | 485 | 485-Left | Sol Uç | 0.0001 | 0.0279 | 0.0372 | -0.0001 | -0.0281 | -0.0375 | 300 | 475 | -44.5779 | 0.17876 | 1
485 | 485-Right | Sağ Uç | 0.0001 | 0.0279 | 0.0372 | -0.0001 | -0.0281 | -0.0375 | 300 | 475 | 70.2034 | 0.28152 | 1 | 485 | 485-Right | Sağ Uç | 0.0001 | 0.0279 | 0.0372 | -0.0001 | -0.0281 | -0.0375 | 300 | 475 | 69.9605 | 0.28054 | 1 | 485 | 485-Right | Sağ Uç | 0.0001 | 0.0279 | 0.0372 | -0.0001 | -0.0281 | -0.0375 | 300 | 475 | 83.7307 | 0.33576 | 1 | 485 | 485-Right | Sağ Uç | 0.0001 | 0.0279 | 0.0372 | -0.0001 | -0.0281 | -0.0375 | 300 | 475 | 85.9485 | 0.34466 | 1
486 | 486-Left | Sol Uç | 0.0001 | 0.0279 | 0.0372 | -0.0001 | -0.0281 | -0.0375 | 300 | 475 | -6.1981 | 0.024855 | 1 | 486 | 486-Left | Sol Uç | 0.0001 | 0.0279 | 0.0372 | -0.0001 | -0.0281 | -0.0375 | 300 | 475 | -2.3455 | 0.0094055 | 1 | 486 | 486-Left | Sol Uç | 0.0001 | 0.0279 | 0.0372 | -0.0001 | -0.0281 | -0.0375 | 300 | 475 | -41.8467 | 0.16781 | 1 | 486 | 486-Left | Sol Uç | 0.0001 | 0.0279 | 0.0372 | -0.0001 | -0.0281 | -0.0375 | 300 | 475 | -41.7086 | 0.16725 | 1
486 | 486-Right | Sağ Uç | 0.0001 | 0.0279 | 0.0372 | -0.0001 | -0.0281 | -0.0375 | 300 | 475 | 70.2034 | 0.28152 | 1 | 486 | 486-Right | Sağ Uç | 0.0001 | 0.0279 | 0.0372 | -0.0001 | -0.0281 | -0.0375 | 300 | 475 | 69.9605 | 0.28054 | 1 | 486 | 486-Right | Sağ Uç | 0.0001 | 0.0279 | 0.0372 | -0.0001 | -0.0281 | -0.0375 | 300 | 475 | 83.7307 | 0.33576 | 1 | 486 | 486-Right | Sağ Uç | 0.0001 | 0.0279 | 0.0372 | -0.0001 | -0.0281 | -0.0375 | 300 | 475 | 85.9485 | 0.34466 | 1
460 | 460-Left | Sol Uç | 0.0001 | 0.0284 | 0.0378 | -0.0001 | -0.0289 | -0.0385 | 300 | 475 | -42.1343 | 0.16896 | 1 | 460 | 460-Left | Sol Uç | 0.0001 | 0.0284 | 0.0378 | -0.0001 | -0.0289 | -0.0385 | 300 | 475 | -42.3955 | 0.17001 | 1 | 460 | 460-Left | Sol Uç | 0.0001 | 0.0284 | 0.0378 | -0.0001 | -0.0289 | -0.0385 | 300 | 475 | -6.2474 | 0.025052 | 1 | 460 | 460-Left | Sol Uç | 0.0001 | 0.0284 | 0.0378 | -0.0001 | -0.0289 | -0.0385 | 300 | 475 | -4.0056 | 0.016063 | 1
460 | 460-Right | Sağ Uç | 0.0001 | 0.0284 | 0.0378 | -0.0001 | -0.0289 | -0.0385 | 300 | 475 | 42.1172 | 0.16889 | 1 | 460 | 460-Right | Sağ Uç | 0.0001 | 0.0284 | 0.0378 | -0.0001 | -0.0289 | -0.0385 | 300 | 475 | 42.3777 | 0.16994 | 1 | 460 | 460-Right | Sağ Uç | 0.0001 | 0.0284 | 0.0378 | -0.0001 | -0.0289 | -0.0385 | 300 | 475 | 81.5532 | 0.32703 | 1 | 460 | 460-Right | Sağ Uç | 0.0001 | 0.0284 | 0.0378 | -0.0001 | -0.0289 | -0.0385 | 300 | 475 | 83.4817 | 0.33476 | 1
463 | 463-Left | Sol Uç | 0.0001 | 0.0285 | 0.0379 | -0.0001 | -0.029 | -0.0386 | 300 | 475 | -67.152 | 0.26928 | 1 | 463 | 463-Left | Sol Uç | 0.0001 | 0.0285 | 0.0379 | -0.0001 | -0.029 | -0.0386 | 300 | 475 | -67.2074 | 0.2695 | 1 | 463 | 463-Left | Sol Uç | 0.0001 | 0.0285 | 0.0379 | -0.0001 | -0.029 | -0.0386 | 300 | 475 | 2.7859 | 0.011172 | 1 | 463 | 463-Left | Sol Uç | 0.0001 | 0.0285 | 0.0379 | -0.0001 | -0.029 | -0.0386 | 300 | 475 | 1.6395 | 0.0065744 | 1
463 | 463-Right | Sağ Uç | 0.0001 | 0.0285 | 0.0379 | -0.0001 | -0.029 | -0.0386 | 300 | 475 | 67.1362 | 0.26922 | 1 | 463 | 463-Right | Sağ Uç | 0.0001 | 0.0285 | 0.0379 | -0.0001 | -0.029 | -0.0386 | 300 | 475 | 67.1906 | 0.26944 | 1 | 463 | 463-Right | Sağ Uç | 0.0001 | 0.0285 | 0.0379 | -0.0001 | -0.029 | -0.0386 | 300 | 475 | 77.2173 | 0.30964 | 1 | 463 | 463-Right | Sağ Uç | 0.0001 | 0.0285 | 0.0379 | -0.0001 | -0.029 | -0.0386 | 300 | 475 | 79.9164 | 0.32047 | 1
466 | 466-Left | Sol Uç | 0.0001 | 0.0285 | 0.0379 | -0.0001 | -0.029 | -0.0386 | 300 | 475 | -70.2165 | 0.28157 | 1 | 466 | 466-Left | Sol Uç | 0.0001 | 0.0285 | 0.0379 | -0.0001 | -0.029 | -0.0386 | 300 | 475 | -70.226 | 0.28161 | 1 | 466 | 466-Left | Sol Uç | 0.0001 | 0.0285 | 0.0379 | -0.0001 | -0.029 | -0.0386 | 300 | 475 | 1.3231 | 0.0053057 | 1 | 466 | 466-Left | Sol Uç | 0.0001 | 0.0285 | 0.0379 | -0.0001 | -0.029 | -0.0386 | 300 | 475 | 0.3364 | 0.001349 | 1
466 | 466-Right | Sağ Uç | 0.0001 | 0.0285 | 0.0379 | -0.0001 | -0.029 | -0.0386 | 300 | 475 | 70.2112 | 0.28155 | 1 | 466 | 466-Right | Sağ Uç | 0.0001 | 0.0285 | 0.0379 | -0.0001 | -0.029 | -0.0386 | 300 | 475 | 70.2195 | 0.28158 | 1 | 466 | 466-Right | Sağ Uç | 0.0001 | 0.0285 | 0.0379 | -0.0001 | -0.029 | -0.0386 | 300 | 475 | 81.5761 | 0.32712 | 1 | 466 | 466-Right | Sağ Uç | 0.0001 | 0.0285 | 0.0379 | -0.0001 | -0.029 | -0.0386 | 300 | 475 | 84.5841 | 0.33918 | 1
469 | 469-Left | Sol Uç | 0.0001 | 0.0285 | 0.0379 | -0.0001 | -0.029 | -0.0386 | 300 | 475 | -71.016 | 0.28478 | 1 | 469 | 469-Left | Sol Uç | 0.0001 | 0.0285 | 0.0379 | -0.0001 | -0.029 | -0.0386 | 300 | 475 | -71.0073 | 0.28474 | 1 | 469 | 469-Left | Sol Uç | 0.0001 | 0.0285 | 0.0379 | -0.0001 | -0.029 | -0.0386 | 300 | 475 | 1.2595 | 0.0050506 | 1 | 469 | 469-Left | Sol Uç | 0.0001 | 0.0285 | 0.0379 | -0.0001 | -0.029 | -0.0386 | 300 | 475 | 0.2401 | 0.00096281 | 1
469 | 469-Right | Sağ Uç | 0.0001 | 0.0285 | 0.0379 | -0.0001 | -0.029 | -0.0386 | 300 | 475 | 71.0217 | 0.2848 | 1 | 469 | 469-Right | Sağ Uç | 0.0001 | 0.0285 | 0.0379 | -0.0001 | -0.029 | -0.0386 | 300 | 475 | 71.0103 | 0.28475 | 1 | 469 | 469-Right | Sağ Uç | 0.0001 | 0.0285 | 0.0379 | -0.0001 | -0.029 | -0.0386 | 300 | 475 | 81.7545 | 0.32784 | 1 | 469 | 469-Right | Sağ Uç | 0.0001 | 0.0285 | 0.0379 | -0.0001 | -0.029 | -0.0386 | 300 | 475 | 84.8512 | 0.34026 | 1
472 | 472-Left | Sol Uç | 0.0001 | 0.0285 | 0.0379 | -0.0001 | -0.029 | -0.0386 | 300 | 475 | -72.9326 | 0.29246 | 1 | 472 | 472-Left | Sol Uç | 0.0001 | 0.0285 | 0.0379 | -0.0001 | -0.029 | -0.0386 | 300 | 475 | -72.8893 | 0.29229 | 1 | 472 | 472-Left | Sol Uç | 0.0001 | 0.0285 | 0.0379 | -0.0001 | -0.029 | -0.0386 | 300 | 475 | 2.5612 | 0.01027 | 1 | 472 | 472-Left | Sol Uç | 0.0001 | 0.0285 | 0.0379 | -0.0001 | -0.029 | -0.0386 | 300 | 475 | 1.2862 | 0.0051577 | 1
472 | 472-Right | Sağ Uç | 0.0001 | 0.0285 | 0.0379 | -0.0001 | -0.029 | -0.0386 | 300 | 475 | 72.9568 | 0.29256 | 1 | 472 | 472-Right | Sağ Uç | 0.0001 | 0.0285 | 0.0379 | -0.0001 | -0.029 | -0.0386 | 300 | 475 | 72.9099 | 0.29237 | 1 | 472 | 472-Right | Sağ Uç | 0.0001 | 0.0285 | 0.0379 | -0.0001 | -0.029 | -0.0386 | 300 | 475 | 77.7361 | 0.31172 | 1 | 472 | 472-Right | Sağ Uç | 0.0001 | 0.0285 | 0.0379 | -0.0001 | -0.029 | -0.0386 | 300 | 475 | 80.7201 | 0.32369 | 1
475 | 475-Left | Sol Uç | 0.0001 | 0.0284 | 0.0378 | -0.0001 | -0.0289 | -0.0385 | 300 | 475 | -71.1298 | 0.28523 | 1 | 475 | 475-Left | Sol Uç | 0.0001 | 0.0284 | 0.0378 | -0.0001 | -0.0289 | -0.0385 | 300 | 475 | -70.8635 | 0.28416 | 1 | 475 | 475-Left | Sol Uç | 0.0001 | 0.0284 | 0.0378 | -0.0001 | -0.0289 | -0.0385 | 300 | 475 | -5.4622 | 0.021904 | 1 | 475 | 475-Left | Sol Uç | 0.0001 | 0.0284 | 0.0378 | -0.0001 | -0.0289 | -0.0385 | 300 | 475 | -2.8016 | 0.011234 | 1
475 | 475-Right | Sağ Uç | 0.0001 | 0.0284 | 0.0378 | -0.0001 | -0.0289 | -0.0385 | 300 | 475 | 71.1562 | 0.28534 | 1 | 475 | 475-Right | Sağ Uç | 0.0001 | 0.0284 | 0.0378 | -0.0001 | -0.0289 | -0.0385 | 300 | 475 | 70.8865 | 0.28426 | 1 | 475 | 475-Right | Sağ Uç | 0.0001 | 0.0284 | 0.0378 | -0.0001 | -0.0289 | -0.0385 | 300 | 475 | 82.2576 | 0.32986 | 1 | 475 | 475-Right | Sağ Uç | 0.0001 | 0.0284 | 0.0378 | -0.0001 | -0.0289 | -0.0385 | 300 | 475 | 84.5642 | 0.3391 | 1
487 | 487-Left | Sol Uç | 0.0001 | 0.0279 | 0.0372 | -0.0001 | -0.0281 | -0.0375 | 300 | 475 | -1.218 | 0.0048842 | 1 | 487 | 487-Left | Sol Uç | 0.0001 | 0.0279 | 0.0372 | -0.0001 | -0.0281 | -0.0375 | 300 | 475 | 2.6463 | 0.010612 | 1 | 487 | 487-Left | Sol Uç | 0.0001 | 0.0279 | 0.0372 | -0.0001 | -0.0281 | -0.0375 | 300 | 475 | -46.259 | 0.1855 | 1 | 487 | 487-Left | Sol Uç | 0.0001 | 0.0279 | 0.0372 | -0.0001 | -0.0281 | -0.0375 | 300 | 475 | -46.1556 | 0.18509 | 1
487 | 487-Right | Sağ Uç | 0.0001 | 0.0279 | 0.0372 | -0.0001 | -0.0281 | -0.0375 | 300 | 475 | 71.1562 | 0.28534 | 1 | 487 | 487-Right | Sağ Uç | 0.0001 | 0.0279 | 0.0372 | -0.0001 | -0.0281 | -0.0375 | 300 | 475 | 70.8865 | 0.28426 | 1 | 487 | 487-Right | Sağ Uç | 0.0001 | 0.0279 | 0.0372 | -0.0001 | -0.0281 | -0.0375 | 300 | 475 | 82.2576 | 0.32986 | 1 | 487 | 487-Right | Sağ Uç | 0.0001 | 0.0279 | 0.0372 | -0.0001 | -0.0281 | -0.0375 | 300 | 475 | 84.5642 | 0.3391 | 1
488 | 488-Left | Sol Uç | 0.0001 | 0.0279 | 0.0372 | -0.0001 | -0.0281 | -0.0375 | 300 | 475 | -7.9018 | 0.031686 | 1 | 488 | 488-Left | Sol Uç | 0.0001 | 0.0279 | 0.0372 | -0.0001 | -0.0281 | -0.0375 | 300 | 475 | -4.0442 | 0.016217 | 1 | 488 | 488-Left | Sol Uç | 0.0001 | 0.0279 | 0.0372 | -0.0001 | -0.0281 | -0.0375 | 300 | 475 | -43.7166 | 0.1753 | 1 | 488 | 488-Left | Sol Uç | 0.0001 | 0.0279 | 0.0372 | -0.0001 | -0.0281 | -0.0375 | 300 | 475 | -43.5107 | 0.17448 | 1
488 | 488-Right | Sağ Uç | 0.0001 | 0.0279 | 0.0372 | -0.0001 | -0.0281 | -0.0375 | 300 | 475 | 71.1562 | 0.28534 | 1 | 488 | 488-Right | Sağ Uç | 0.0001 | 0.0279 | 0.0372 | -0.0001 | -0.0281 | -0.0375 | 300 | 475 | 70.8865 | 0.28426 | 1 | 488 | 488-Right | Sağ Uç | 0.0001 | 0.0279 | 0.0372 | -0.0001 | -0.0281 | -0.0375 | 300 | 475 | 82.2576 | 0.32986 | 1 | 488 | 488-Right | Sağ Uç | 0.0001 | 0.0279 | 0.0372 | -0.0001 | -0.0281 | -0.0375 | 300 | 475 | 84.5642 | 0.3391 | 1
489 | 489-Left | Sol Uç | 0.0001 | 0.0279 | 0.0372 | -0.0001 | -0.0281 | -0.0375 | 300 | 475 | -9.8291 | 0.039415 | 1 | 489 | 489-Left | Sol Uç | 0.0001 | 0.0279 | 0.0372 | -0.0001 | -0.0281 | -0.0375 | 300 | 475 | -6.2816 | 0.025189 | 1 | 489 | 489-Left | Sol Uç | 0.0001 | 0.0279 | 0.0372 | -0.0001 | -0.0281 | -0.0375 | 300 | 475 | -45.7428 | 0.18343 | 1 | 489 | 489-Left | Sol Uç | 0.0001 | 0.0279 | 0.0372 | -0.0001 | -0.0281 | -0.0375 | 300 | 475 | -45.5814 | 0.18278 | 1
489 | 489-Right | Sağ Uç | 0.0001 | 0.0279 | 0.0372 | -0.0001 | -0.0281 | -0.0375 | 300 | 475 | 71.1562 | 0.28534 | 1 | 489 | 489-Right | Sağ Uç | 0.0001 | 0.0279 | 0.0372 | -0.0001 | -0.0281 | -0.0375 | 300 | 475 | 70.8865 | 0.28426 | 1 | 489 | 489-Right | Sağ Uç | 0.0001 | 0.0279 | 0.0372 | -0.0001 | -0.0281 | -0.0375 | 300 | 475 | 82.2576 | 0.32986 | 1 | 489 | 489-Right | Sağ Uç | 0.0001 | 0.0279 | 0.0372 | -0.0001 | -0.0281 | -0.0375 | 300 | 475 | 84.5642 | 0.3391 | 1
490 | 490-Left | Sol Uç | 0.0001 | 0.0279 | 0.0372 | -0.0001 | -0.0281 | -0.0375 | 300 | 475 | -12.8031 | 0.051341 | 1 | 490 | 490-Left | Sol Uç | 0.0001 | 0.0279 | 0.0372 | -0.0001 | -0.0281 | -0.0375 | 300 | 475 | -9.2592 | 0.03713 | 1 | 490 | 490-Left | Sol Uç | 0.0001 | 0.0279 | 0.0372 | -0.0001 | -0.0281 | -0.0375 | 300 | 475 | -44.9839 | 0.18039 | 1 | 490 | 490-Left | Sol Uç | 0.0001 | 0.0279 | 0.0372 | -0.0001 | -0.0281 | -0.0375 | 300 | 475 | -44.8604 | 0.17989 | 1
490 | 490-Right | Sağ Uç | 0.0001 | 0.0279 | 0.0372 | -0.0001 | -0.0281 | -0.0375 | 300 | 475 | 71.1562 | 0.28534 | 1 | 490 | 490-Right | Sağ Uç | 0.0001 | 0.0279 | 0.0372 | -0.0001 | -0.0281 | -0.0375 | 300 | 475 | 70.8865 | 0.28426 | 1 | 490 | 490-Right | Sağ Uç | 0.0001 | 0.0279 | 0.0372 | -0.0001 | -0.0281 | -0.0375 | 300 | 475 | 82.2576 | 0.32986 | 1 | 490 | 490-Right | Sağ Uç | 0.0001 | 0.0279 | 0.0372 | -0.0001 | -0.0281 | -0.0375 | 300 | 475 | 84.5642 | 0.3391 | 1
491 | 491-Left | Sol Uç | 0.0001 | 0.0279 | 0.0372 | -0.0001 | -0.0281 | -0.0375 | 300 | 475 | -6.1747 | 0.024761 | 1 | 491 | 491-Left | Sol Uç | 0.0001 | 0.0279 | 0.0372 | -0.0001 | -0.0281 | -0.0375 | 300 | 475 | -2.3238 | 0.0093185 | 1 | 491 | 491-Left | Sol Uç | 0.0001 | 0.0279 | 0.0372 | -0.0001 | -0.0281 | -0.0375 | 300 | 475 | -42.489 | 0.17038 | 1 | 491 | 491-Left | Sol Uç | 0.0001 | 0.0279 | 0.0372 | -0.0001 | -0.0281 | -0.0375 | 300 | 475 | -42.272 | 0.16951 | 1
491 | 491-Right | Sağ Uç | 0.0001 | 0.0279 | 0.0372 | -0.0001 | -0.0281 | -0.0375 | 300 | 475 | 71.1562 | 0.28534 | 1 | 491 | 491-Right | Sağ Uç | 0.0001 | 0.0279 | 0.0372 | -0.0001 | -0.0281 | -0.0375 | 300 | 475 | 70.8865 | 0.28426 | 1 | 491 | 491-Right | Sağ Uç | 0.0001 | 0.0279 | 0.0372 | -0.0001 | -0.0281 | -0.0375 | 300 | 475 | 82.2576 | 0.32986 | 1 | 491 | 491-Right | Sağ Uç | 0.0001 | 0.0279 | 0.0372 | -0.0001 | -0.0281 | -0.0375 | 300 | 475 | 84.5642 | 0.3391 | 1
461 | 461-Left | Sol Uç | 0.0001 | 0.0284 | 0.0378 | -0.0001 | -0.0289 | -0.0385 | 300 | 475 | -42.3584 | 0.16986 | 1 | 461 | 461-Left | Sol Uç | 0.0001 | 0.0284 | 0.0378 | -0.0001 | -0.0289 | -0.0385 | 300 | 475 | -42.5946 | 0.17081 | 1 | 461 | 461-Left | Sol Uç | 0.0001 | 0.0284 | 0.0378 | -0.0001 | -0.0289 | -0.0385 | 300 | 475 | -4.6039 | 0.018462 | 1 | 461 | 461-Left | Sol Uç | 0.0001 | 0.0284 | 0.0378 | -0.0001 | -0.0289 | -0.0385 | 300 | 475 | -2.0382 | 0.0081732 | 1
461 | 461-Right | Sağ Uç | 0.0001 | 0.0284 | 0.0378 | -0.0001 | -0.0289 | -0.0385 | 300 | 475 | 41.9585 | 0.16825 | 1 | 461 | 461-Right | Sağ Uç | 0.0001 | 0.0284 | 0.0378 | -0.0001 | -0.0289 | -0.0385 | 300 | 475 | 42.2732 | 0.16952 | 1 | 461 | 461-Right | Sağ Uç | 0.0001 | 0.0284 | 0.0378 | -0.0001 | -0.0289 | -0.0385 | 300 | 475 | 77.4974 | 0.31077 | 1 | 461 | 461-Right | Sağ Uç | 0.0001 | 0.0284 | 0.0378 | -0.0001 | -0.0289 | -0.0385 | 300 | 475 | 79.2818 | 0.31792 | 1
464 | 464-Left | Sol Uç | 0.0001 | 0.0285 | 0.0379 | -0.0001 | -0.029 | -0.0386 | 300 | 475 | -66.6043 | 0.26708 | 1 | 464 | 464-Left | Sol Uç | 0.0001 | 0.0285 | 0.0379 | -0.0001 | -0.029 | -0.0386 | 300 | 475 | -66.6743 | 0.26737 | 1 | 464 | 464-Left | Sol Uç | 0.0001 | 0.0285 | 0.0379 | -0.0001 | -0.029 | -0.0386 | 300 | 475 | 3.7973 | 0.015227 | 1 | 464 | 464-Left | Sol Uç | 0.0001 | 0.0285 | 0.0379 | -0.0001 | -0.029 | -0.0386 | 300 | 475 | 2.6287 | 0.010541 | 1
464 | 464-Right | Sağ Uç | 0.0001 | 0.0285 | 0.0379 | -0.0001 | -0.029 | -0.0386 | 300 | 475 | 66.0764 | 0.26497 | 1 | 464 | 464-Right | Sağ Uç | 0.0001 | 0.0285 | 0.0379 | -0.0001 | -0.029 | -0.0386 | 300 | 475 | 66.1068 | 0.26509 | 1 | 464 | 464-Right | Sağ Uç | 0.0001 | 0.0285 | 0.0379 | -0.0001 | -0.029 | -0.0386 | 300 | 475 | 81.1523 | 0.32542 | 1 | 464 | 464-Right | Sağ Uç | 0.0001 | 0.0285 | 0.0379 | -0.0001 | -0.029 | -0.0386 | 300 | 475 | 83.875 | 0.33634 | 1
467 | 467-Left | Sol Uç | 0.0001 | 0.0285 | 0.0379 | -0.0001 | -0.029 | -0.0386 | 300 | 475 | -67.7064 | 0.2715 | 1 | 467 | 467-Left | Sol Uç | 0.0001 | 0.0285 | 0.0379 | -0.0001 | -0.029 | -0.0386 | 300 | 475 | -67.7219 | 0.27157 | 1 | 467 | 467-Left | Sol Uç | 0.0001 | 0.0285 | 0.0379 | -0.0001 | -0.029 | -0.0386 | 300 | 475 | 2.2961 | 0.0092074 | 1 | 467 | 467-Left | Sol Uç | 0.0001 | 0.0285 | 0.0379 | -0.0001 | -0.029 | -0.0386 | 300 | 475 | 1.3114 | 0.0052587 | 1
467 | 467-Right | Sağ Uç | 0.0001 | 0.0285 | 0.0379 | -0.0001 | -0.029 | -0.0386 | 300 | 475 | 71.0071 | 0.28474 | 1 | 467 | 467-Right | Sağ Uç | 0.0001 | 0.0285 | 0.0379 | -0.0001 | -0.029 | -0.0386 | 300 | 475 | 71.0061 | 0.28474 | 1 | 467 | 467-Right | Sağ Uç | 0.0001 | 0.0285 | 0.0379 | -0.0001 | -0.029 | -0.0386 | 300 | 475 | 76.7501 | 0.30777 | 1 | 467 | 467-Right | Sağ Uç | 0.0001 | 0.0285 | 0.0379 | -0.0001 | -0.029 | -0.0386 | 300 | 475 | 79.6568 | 0.31943 | 1
470 | 470-Left | Sol Uç | 0.0001 | 0.0285 | 0.0379 | -0.0001 | -0.029 | -0.0386 | 300 | 475 | -68.6969 | 0.27548 | 1 | 470 | 470-Left | Sol Uç | 0.0001 | 0.0285 | 0.0379 | -0.0001 | -0.029 | -0.0386 | 300 | 475 | -68.6739 | 0.27538 | 1 | 470 | 470-Left | Sol Uç | 0.0001 | 0.0285 | 0.0379 | -0.0001 | -0.029 | -0.0386 | 300 | 475 | 2.2324 | 0.008952 | 1 | 470 | 470-Left | Sol Uç | 0.0001 | 0.0285 | 0.0379 | -0.0001 | -0.029 | -0.0386 | 300 | 475 | 1.2174 | 0.0048818 | 1
470 | 470-Right | Sağ Uç | 0.0001 | 0.0285 | 0.0379 | -0.0001 | -0.029 | -0.0386 | 300 | 475 | 71.5428 | 0.28689 | 1 | 470 | 470-Right | Sağ Uç | 0.0001 | 0.0285 | 0.0379 | -0.0001 | -0.029 | -0.0386 | 300 | 475 | 71.5578 | 0.28695 | 1 | 470 | 470-Right | Sağ Uç | 0.0001 | 0.0285 | 0.0379 | -0.0001 | -0.029 | -0.0386 | 300 | 475 | 76.927 | 0.30848 | 1 | 470 | 470-Right | Sağ Uç | 0.0001 | 0.0285 | 0.0379 | -0.0001 | -0.029 | -0.0386 | 300 | 475 | 79.8758 | 0.3203 | 1
473 | 473-Left | Sol Uç | 0.0001 | 0.0285 | 0.0379 | -0.0001 | -0.029 | -0.0386 | 300 | 475 | -72.2111 | 0.28957 | 1 | 473 | 473-Left | Sol Uç | 0.0001 | 0.0285 | 0.0379 | -0.0001 | -0.029 | -0.0386 | 300 | 475 | -72.1772 | 0.28943 | 1 | 473 | 473-Left | Sol Uç | 0.0001 | 0.0285 | 0.0379 | -0.0001 | -0.029 | -0.0386 | 300 | 475 | 3.5591 | 0.014272 | 1 | 473 | 473-Left | Sol Uç | 0.0001 | 0.0285 | 0.0379 | -0.0001 | -0.029 | -0.0386 | 300 | 475 | 2.2823 | 0.0091521 | 1
473 | 473-Right | Sağ Uç | 0.0001 | 0.0285 | 0.0379 | -0.0001 | -0.029 | -0.0386 | 300 | 475 | 72.1362 | 0.28927 | 1 | 473 | 473-Right | Sağ Uç | 0.0001 | 0.0285 | 0.0379 | -0.0001 | -0.029 | -0.0386 | 300 | 475 | 72.0743 | 0.28902 | 1 | 473 | 473-Right | Sağ Uç | 0.0001 | 0.0285 | 0.0379 | -0.0001 | -0.029 | -0.0386 | 300 | 475 | 81.7033 | 0.32763 | 1 | 473 | 473-Right | Sağ Uç | 0.0001 | 0.0285 | 0.0379 | -0.0001 | -0.029 | -0.0386 | 300 | 475 | 84.7118 | 0.3397 | 1
476 | 476-Left | Sol Uç | 0.0001 | 0.0284 | 0.0378 | -0.0001 | -0.0289 | -0.0385 | 300 | 475 | -70.1822 | 0.28143 | 1 | 476 | 476-Left | Sol Uç | 0.0001 | 0.0284 | 0.0378 | -0.0001 | -0.0289 | -0.0385 | 300 | 475 | -69.9429 | 0.28047 | 1 | 476 | 476-Left | Sol Uç | 0.0001 | 0.0284 | 0.0378 | -0.0001 | -0.0289 | -0.0385 | 300 | 475 | -3.8622 | 0.015488 | 1 | 476 | 476-Left | Sol Uç | 0.0001 | 0.0284 | 0.0378 | -0.0001 | -0.0289 | -0.0385 | 300 | 475 | -1.1971 | 0.0048004 | 1
476 | 476-Right | Sağ Uç | 0.0001 | 0.0284 | 0.0378 | -0.0001 | -0.0289 | -0.0385 | 300 | 475 | 73.1519 | 0.29334 | 1 | 476 | 476-Right | Sağ Uç | 0.0001 | 0.0284 | 0.0378 | -0.0001 | -0.0289 | -0.0385 | 300 | 475 | 72.8326 | 0.29206 | 1 | 476 | 476-Right | Sağ Uç | 0.0001 | 0.0284 | 0.0378 | -0.0001 | -0.0289 | -0.0385 | 300 | 475 | 78.1345 | 0.31332 | 1 | 476 | 476-Right | Sağ Uç | 0.0001 | 0.0284 | 0.0378 | -0.0001 | -0.0289 | -0.0385 | 300 | 475 | 80.2854 | 0.32195 | 1
492 | 492-Left | Sol Uç | 0.0001 | 0.0279 | 0.0372 | -0.0001 | -0.0281 | -0.0375 | 300 | 475 | 2.3742 | 0.0095206 | 1 | 492 | 492-Left | Sol Uç | 0.0001 | 0.0279 | 0.0372 | -0.0001 | -0.0281 | -0.0375 | 300 | 475 | 5.4582 | 0.021888 | 1 | 492 | 492-Left | Sol Uç | 0.0001 | 0.0279 | 0.0372 | -0.0001 | -0.0281 | -0.0375 | 300 | 475 | -44.2663 | 0.17751 | 1 | 492 | 492-Left | Sol Uç | 0.0001 | 0.0279 | 0.0372 | -0.0001 | -0.0281 | -0.0375 | 300 | 475 | -43.8986 | 0.17603 | 1
492 | 492-Right | Sağ Uç | 0.0001 | 0.0279 | 0.0372 | -0.0001 | -0.0281 | -0.0375 | 300 | 475 | 73.1519 | 0.29334 | 1 | 492 | 492-Right | Sağ Uç | 0.0001 | 0.0279 | 0.0372 | -0.0001 | -0.0281 | -0.0375 | 300 | 475 | 72.8326 | 0.29206 | 1 | 492 | 492-Right | Sağ Uç | 0.0001 | 0.0279 | 0.0372 | -0.0001 | -0.0281 | -0.0375 | 300 | 475 | 78.1345 | 0.31332 | 1 | 492 | 492-Right | Sağ Uç | 0.0001 | 0.0279 | 0.0372 | -0.0001 | -0.0281 | -0.0375 | 300 | 475 | 80.2854 | 0.32195 | 1
493 | 493-Left | Sol Uç | 0.0001 | 0.0279 | 0.0372 | -0.0001 | -0.0281 | -0.0375 | 300 | 475 | -7.1416 | 0.028638 | 1 | 493 | 493-Left | Sol Uç | 0.0001 | 0.0279 | 0.0372 | -0.0001 | -0.0281 | -0.0375 | 300 | 475 | -3.8363 | 0.015384 | 1 | 493 | 493-Left | Sol Uç | 0.0001 | 0.0279 | 0.0372 | -0.0001 | -0.0281 | -0.0375 | 300 | 475 | -43.891 | 0.176 | 1 | 493 | 493-Left | Sol Uç | 0.0001 | 0.0279 | 0.0372 | -0.0001 | -0.0281 | -0.0375 | 300 | 475 | -43.6307 | 0.17496 | 1
493 | 493-Right | Sağ Uç | 0.0001 | 0.0279 | 0.0372 | -0.0001 | -0.0281 | -0.0375 | 300 | 475 | 73.1519 | 0.29334 | 1 | 493 | 493-Right | Sağ Uç | 0.0001 | 0.0279 | 0.0372 | -0.0001 | -0.0281 | -0.0375 | 300 | 475 | 72.8326 | 0.29206 | 1 | 493 | 493-Right | Sağ Uç | 0.0001 | 0.0279 | 0.0372 | -0.0001 | -0.0281 | -0.0375 | 300 | 475 | 78.1345 | 0.31332 | 1 | 493 | 493-Right | Sağ Uç | 0.0001 | 0.0279 | 0.0372 | -0.0001 | -0.0281 | -0.0375 | 300 | 475 | 80.2854 | 0.32195 | 1
494 | 494-Left | Sol Uç | 0.0001 | 0.0279 | 0.0372 | -0.0001 | -0.0281 | -0.0375 | 300 | 475 | -6.2509 | 0.025066 | 1 | 494 | 494-Left | Sol Uç | 0.0001 | 0.0279 | 0.0372 | -0.0001 | -0.0281 | -0.0375 | 300 | 475 | -2.7517 | 0.011034 | 1 | 494 | 494-Left | Sol Uç | 0.0001 | 0.0279 | 0.0372 | -0.0001 | -0.0281 | -0.0375 | 300 | 475 | -42.8608 | 0.17187 | 1 | 494 | 494-Left | Sol Uç | 0.0001 | 0.0279 | 0.0372 | -0.0001 | -0.0281 | -0.0375 | 300 | 475 | -42.5605 | 0.17067 | 1
494 | 494-Right | Sağ Uç | 0.0001 | 0.0279 | 0.0372 | -0.0001 | -0.0281 | -0.0375 | 300 | 475 | 73.1519 | 0.29334 | 1 | 494 | 494-Right | Sağ Uç | 0.0001 | 0.0279 | 0.0372 | -0.0001 | -0.0281 | -0.0375 | 300 | 475 | 72.8326 | 0.29206 | 1 | 494 | 494-Right | Sağ Uç | 0.0001 | 0.0279 | 0.0372 | -0.0001 | -0.0281 | -0.0375 | 300 | 475 | 78.1345 | 0.31332 | 1 | 494 | 494-Right | Sağ Uç | 0.0001 | 0.0279 | 0.0372 | -0.0001 | -0.0281 | -0.0375 | 300 | 475 | 80.2854 | 0.32195 | 1
495 | 495-Left | Sol Uç | 0.0001 | 0.0279 | 0.0372 | -0.0001 | -0.0281 | -0.0375 | 300 | 475 | -2.9801 | 0.01195 | 1 | 495 | 495-Left | Sol Uç | 0.0001 | 0.0279 | 0.0372 | -0.0001 | -0.0281 | -0.0375 | 300 | 475 | 0.5477 | 0.0021963 | 1 | 495 | 495-Left | Sol Uç | 0.0001 | 0.0279 | 0.0372 | -0.0001 | -0.0281 | -0.0375 | 300 | 475 | -42.4087 | 0.17006 | 1 | 495 | 495-Left | Sol Uç | 0.0001 | 0.0279 | 0.0372 | -0.0001 | -0.0281 | -0.0375 | 300 | 475 | -42.0727 | 0.16871 | 1
495 | 495-Right | Sağ Uç | 0.0001 | 0.0279 | 0.0372 | -0.0001 | -0.0281 | -0.0375 | 300 | 475 | 73.1519 | 0.29334 | 1 | 495 | 495-Right | Sağ Uç | 0.0001 | 0.0279 | 0.0372 | -0.0001 | -0.0281 | -0.0375 | 300 | 475 | 72.8326 | 0.29206 | 1 | 495 | 495-Right | Sağ Uç | 0.0001 | 0.0279 | 0.0372 | -0.0001 | -0.0281 | -0.0375 | 300 | 475 | 78.1345 | 0.31332 | 1 | 495 | 495-Right | Sağ Uç | 0.0001 | 0.0279 | 0.0372 | -0.0001 | -0.0281 | -0.0375 | 300 | 475 | 80.2854 | 0.32195 | 1
496 | 496-Left | Sol Uç | 0.0001 | 0.0279 | 0.0372 | -0.0001 | -0.0281 | -0.0375 | 300 | 475 | -1.4921 | 0.0059834 | 1 | 496 | 496-Left | Sol Uç | 0.0001 | 0.0279 | 0.0372 | -0.0001 | -0.0281 | -0.0375 | 300 | 475 | 1.6415 | 0.0065825 | 1 | 496 | 496-Left | Sol Uç | 0.0001 | 0.0279 | 0.0372 | -0.0001 | -0.0281 | -0.0375 | 300 | 475 | -43.0406 | 0.17259 | 1 | 496 | 496-Left | Sol Uç | 0.0001 | 0.0279 | 0.0372 | -0.0001 | -0.0281 | -0.0375 | 300 | 475 | -42.8192 | 0.17171 | 1
496 | 496-Right | Sağ Uç | 0.0001 | 0.0279 | 0.0372 | -0.0001 | -0.0281 | -0.0375 | 300 | 475 | 73.1519 | 0.29334 | 1 | 496 | 496-Right | Sağ Uç | 0.0001 | 0.0279 | 0.0372 | -0.0001 | -0.0281 | -0.0375 | 300 | 475 | 72.8326 | 0.29206 | 1 | 496 | 496-Right | Sağ Uç | 0.0001 | 0.0279 | 0.0372 | -0.0001 | -0.0281 | -0.0375 | 300 | 475 | 78.1345 | 0.31332 | 1 | 496 | 496-Right | Sağ Uç | 0.0001 | 0.0279 | 0.0372 | -0.0001 | -0.0281 | -0.0375 | 300 | 475 | 80.2854 | 0.32195 | 1
229 | 229-Left | Sol Uç | 0.0001 | 0.0279 | 0.0372 | -0.0001 | -0.0281 | -0.0375 | 300 | 475 | -19.6904 | 0.078959 | 1 | 229 | 229-Left | Sol Uç | 0.0001 | 0.0279 | 0.0372 | -0.0001 | -0.0281 | -0.0375 | 300 | 475 | -17.9936 | 0.072155 | 1 | 229 | 229-Left | Sol Uç | 0.0001 | 0.0279 | 0.0372 | -0.0001 | -0.0281 | -0.0375 | 300 | 475 | -32.3442 | 0.1297 | 1 | 229 | 229-Left | Sol Uç | 0.0001 | 0.0279 | 0.0372 | -0.0001 | -0.0281 | -0.0375 | 300 | 475 | -32.3657 | 0.12979 | 1
229 | 229-Right | Sağ Uç | 0.0001 | 0.0279 | 0.0372 | -0.0001 | -0.0281 | -0.0375 | 300 | 475 | 73.1519 | 0.29334 | 1 | 229 | 229-Right | Sağ Uç | 0.0001 | 0.0279 | 0.0372 | -0.0001 | -0.0281 | -0.0375 | 300 | 475 | 72.8326 | 0.29206 | 1 | 229 | 229-Right | Sağ Uç | 0.0001 | 0.0279 | 0.0372 | -0.0001 | -0.0281 | -0.0375 | 300 | 475 | 78.1345 | 0.31332 | 1 | 229 | 229-Right | Sağ Uç | 0.0001 | 0.0279 | 0.0372 | -0.0001 | -0.0281 | -0.0375 | 300 | 475 | 80.2854 | 0.32195 | 1
230 | 230-Left | Sol Uç | 0.0001 | 0.0279 | 0.0372 | -0.0001 | -0.0281 | -0.0375 | 300 | 475 | -29.261 | 0.11734 | 1 | 230 | 230-Left | Sol Uç | 0.0001 | 0.0279 | 0.0372 | -0.0001 | -0.0281 | -0.0375 | 300 | 475 | -27.5825 | 0.11061 | 1 | 230 | 230-Left | Sol Uç | 0.0001 | 0.0279 | 0.0372 | -0.0001 | -0.0281 | -0.0375 | 300 | 475 | -33.7184 | 0.13521 | 1 | 230 | 230-Left | Sol Uç | 0.0001 | 0.0279 | 0.0372 | -0.0001 | -0.0281 | -0.0375 | 300 | 475 | -33.761 | 0.13538 | 1
230 | 230-Right | Sağ Uç | 0.0001 | 0.0279 | 0.0372 | -0.0001 | -0.0281 | -0.0375 | 300 | 475 | 73.1519 | 0.29334 | 1 | 230 | 230-Right | Sağ Uç | 0.0001 | 0.0279 | 0.0372 | -0.0001 | -0.0281 | -0.0375 | 300 | 475 | 72.8326 | 0.29206 | 1 | 230 | 230-Right | Sağ Uç | 0.0001 | 0.0279 | 0.0372 | -0.0001 | -0.0281 | -0.0375 | 300 | 475 | 78.1345 | 0.31332 | 1 | 230 | 230-Right | Sağ Uç | 0.0001 | 0.0279 | 0.0372 | -0.0001 | -0.0281 | -0.0375 | 300 | 475 | 80.2854 | 0.32195 | 1
231 | 231-Left | Sol Uç | 0.0001 | 0.0279 | 0.0372 | -0.0001 | -0.0281 | -0.0375 | 300 | 475 | -30.4133 | 0.12196 | 1 | 231 | 231-Left | Sol Uç | 0.0001 | 0.0279 | 0.0372 | -0.0001 | -0.0281 | -0.0375 | 300 | 475 | -28.4989 | 0.11428 | 1 | 231 | 231-Left | Sol Uç | 0.0001 | 0.0279 | 0.0372 | -0.0001 | -0.0281 | -0.0375 | 300 | 475 | -32.6755 | 0.13103 | 1 | 231 | 231-Left | Sol Uç | 0.0001 | 0.0279 | 0.0372 | -0.0001 | -0.0281 | -0.0375 | 300 | 475 | -32.7005 | 0.13113 | 1
231 | 231-Right | Sağ Uç | 0.0001 | 0.0279 | 0.0372 | -0.0001 | -0.0281 | -0.0375 | 300 | 475 | 73.1519 | 0.29334 | 1 | 231 | 231-Right | Sağ Uç | 0.0001 | 0.0279 | 0.0372 | -0.0001 | -0.0281 | -0.0375 | 300 | 475 | 72.8326 | 0.29206 | 1 | 231 | 231-Right | Sağ Uç | 0.0001 | 0.0279 | 0.0372 | -0.0001 | -0.0281 | -0.0375 | 300 | 475 | 78.1345 | 0.31332 | 1 | 231 | 231-Right | Sağ Uç | 0.0001 | 0.0279 | 0.0372 | -0.0001 | -0.0281 | -0.0375 | 300 | 475 | 80.2854 | 0.32195 | 1
232 | 232-Left | Sol Uç | 0.0001 | 0.0279 | 0.0372 | -0.0001 | -0.0281 | -0.0375 | 300 | 475 | -26.8827 | 0.1078 | 1 | 232 | 232-Left | Sol Uç | 0.0001 | 0.0279 | 0.0372 | -0.0001 | -0.0281 | -0.0375 | 300 | 475 | -24.9182 | 0.099923 | 1 | 232 | 232-Left | Sol Uç | 0.0001 | 0.0279 | 0.0372 | -0.0001 | -0.0281 | -0.0375 | 300 | 475 | -32.1993 | 0.12912 | 1 | 232 | 232-Left | Sol Uç | 0.0001 | 0.0279 | 0.0372 | -0.0001 | -0.0281 | -0.0375 | 300 | 475 | -32.2002 | 0.12912 | 1
232 | 232-Right | Sağ Uç | 0.0001 | 0.0279 | 0.0372 | -0.0001 | -0.0281 | -0.0375 | 300 | 475 | 73.1519 | 0.29334 | 1 | 232 | 232-Right | Sağ Uç | 0.0001 | 0.0279 | 0.0372 | -0.0001 | -0.0281 | -0.0375 | 300 | 475 | 72.8326 | 0.29206 | 1 | 232 | 232-Right | Sağ Uç | 0.0001 | 0.0279 | 0.0372 | -0.0001 | -0.0281 | -0.0375 | 300 | 475 | 78.1345 | 0.31332 | 1 | 232 | 232-Right | Sağ Uç | 0.0001 | 0.0279 | 0.0372 | -0.0001 | -0.0281 | -0.0375 | 300 | 475 | 80.2854 | 0.32195 | 1
233 | 233-Left | Sol Uç | 0.0001 | 0.0279 | 0.0372 | -0.0001 | -0.0281 | -0.0375 | 300 | 475 | -23.5093 | 0.094273 | 1 | 233 | 233-Left | Sol Uç | 0.0001 | 0.0279 | 0.0372 | -0.0001 | -0.0281 | -0.0375 | 300 | 475 | -21.7842 | 0.087355 | 1 | 233 | 233-Left | Sol Uç | 0.0001 | 0.0279 | 0.0372 | -0.0001 | -0.0281 | -0.0375 | 300 | 475 | -33.9866 | 0.13629 | 1 | 233 | 233-Left | Sol Uç | 0.0001 | 0.0279 | 0.0372 | -0.0001 | -0.0281 | -0.0375 | 300 | 475 | -34.0347 | 0.13648 | 1
233 | 233-Right | Sağ Uç | 0.0001 | 0.0279 | 0.0372 | -0.0001 | -0.0281 | -0.0375 | 300 | 475 | 73.1519 | 0.29334 | 1 | 233 | 233-Right | Sağ Uç | 0.0001 | 0.0279 | 0.0372 | -0.0001 | -0.0281 | -0.0375 | 300 | 475 | 72.8326 | 0.29206 | 1 | 233 | 233-Right | Sağ Uç | 0.0001 | 0.0279 | 0.0372 | -0.0001 | -0.0281 | -0.0375 | 300 | 475 | 78.1345 | 0.31332 | 1 | 233 | 233-Right | Sağ Uç | 0.0001 | 0.0279 | 0.0372 | -0.0001 | -0.0281 | -0.0375 | 300 | 475 | 80.2854 | 0.32195 | 1
211 | 211-Left | Sol Uç | 0.0001 | 0.0284 | 0.0378 | -0.0001 | -0.0289 | -0.0385 | 300 | 475 | -39.713 | 0.15925 | 1 | 211 | 211-Left | Sol Uç | 0.0001 | 0.0284 | 0.0378 | -0.0001 | -0.0289 | -0.0385 | 300 | 475 | -39.8827 | 0.15993 | 1 | 211 | 211-Left | Sol Uç | 0.0001 | 0.0284 | 0.0378 | -0.0001 | -0.0289 | -0.0385 | 300 | 475 | -21.0765 | 0.084517 | 1 | 211 | 211-Left | Sol Uç | 0.0001 | 0.0284 | 0.0378 | -0.0001 | -0.0289 | -0.0385 | 300 | 475 | -19.8286 | 0.079513 | 1
211 | 211-Right | Sağ Uç | 0.0001 | 0.0284 | 0.0378 | -0.0001 | -0.0289 | -0.0385 | 300 | 475 | 40.612 | 0.16286 | 1 | 211 | 211-Right | Sağ Uç | 0.0001 | 0.0284 | 0.0378 | -0.0001 | -0.0289 | -0.0385 | 300 | 475 | 40.746 | 0.16339 | 1 | 211 | 211-Right | Sağ Uç | 0.0001 | 0.0284 | 0.0378 | -0.0001 | -0.0289 | -0.0385 | 300 | 475 | 67.2892 | 0.26983 | 1 | 211 | 211-Right | Sağ Uç | 0.0001 | 0.0284 | 0.0378 | -0.0001 | -0.0289 | -0.0385 | 300 | 475 | 68.119 | 0.27316 | 1
214 | 214-Left | Sol Uç | 0.0001 | 0.0285 | 0.0379 | -0.0001 | -0.029 | -0.0386 | 300 | 475 | -65.7342 | 0.2636 | 1 | 214 | 214-Left | Sol Uç | 0.0001 | 0.0285 | 0.0379 | -0.0001 | -0.029 | -0.0386 | 300 | 475 | -65.7396 | 0.26362 | 1 | 214 | 214-Left | Sol Uç | 0.0001 | 0.0285 | 0.0379 | -0.0001 | -0.029 | -0.0386 | 300 | 475 | -5.7809 | 0.023182 | 1 | 214 | 214-Left | Sol Uç | 0.0001 | 0.0285 | 0.0379 | -0.0001 | -0.029 | -0.0386 | 300 | 475 | -4.4024 | 0.017654 | 1
214 | 214-Right | Sağ Uç | 0.0001 | 0.0285 | 0.0379 | -0.0001 | -0.029 | -0.0386 | 300 | 475 | 66.3839 | 0.2662 | 1 | 214 | 214-Right | Sağ Uç | 0.0001 | 0.0285 | 0.0379 | -0.0001 | -0.029 | -0.0386 | 300 | 475 | 66.4347 | 0.2664 | 1 | 214 | 214-Right | Sağ Uç | 0.0001 | 0.0285 | 0.0379 | -0.0001 | -0.029 | -0.0386 | 300 | 475 | 60.2432 | 0.24158 | 1 | 214 | 214-Right | Sağ Uç | 0.0001 | 0.0285 | 0.0379 | -0.0001 | -0.029 | -0.0386 | 300 | 475 | 61.5939 | 0.24699 | 1
217 | 217-Left | Sol Uç | 0.0001 | 0.0285 | 0.0379 | -0.0001 | -0.029 | -0.0386 | 300 | 475 | -70.981 | 0.28464 | 1 | 217 | 217-Left | Sol Uç | 0.0001 | 0.0285 | 0.0379 | -0.0001 | -0.029 | -0.0386 | 300 | 475 | -70.9882 | 0.28466 | 1 | 217 | 217-Left | Sol Uç | 0.0001 | 0.0285 | 0.0379 | -0.0001 | -0.029 | -0.0386 | 300 | 475 | -9.9006 | 0.039702 | 1 | 217 | 217-Left | Sol Uç | 0.0001 | 0.0285 | 0.0379 | -0.0001 | -0.029 | -0.0386 | 300 | 475 | -8.5138 | 0.034141 | 1
217 | 217-Right | Sağ Uç | 0.0001 | 0.0285 | 0.0379 | -0.0001 | -0.029 | -0.0386 | 300 | 475 | 67.6694 | 0.27136 | 1 | 217 | 217-Right | Sağ Uç | 0.0001 | 0.0285 | 0.0379 | -0.0001 | -0.029 | -0.0386 | 300 | 475 | 67.674 | 0.27137 | 1 | 217 | 217-Right | Sağ Uç | 0.0001 | 0.0285 | 0.0379 | -0.0001 | -0.029 | -0.0386 | 300 | 475 | 63.3407 | 0.254 | 1 | 217 | 217-Right | Sağ Uç | 0.0001 | 0.0285 | 0.0379 | -0.0001 | -0.029 | -0.0386 | 300 | 475 | 64.7809 | 0.25977 | 1
220 | 220-Left | Sol Uç | 0.0001 | 0.0285 | 0.0379 | -0.0001 | -0.029 | -0.0386 | 300 | 475 | -71.3825 | 0.28625 | 1 | 220 | 220-Left | Sol Uç | 0.0001 | 0.0285 | 0.0379 | -0.0001 | -0.029 | -0.0386 | 300 | 475 | -71.3924 | 0.28629 | 1 | 220 | 220-Left | Sol Uç | 0.0001 | 0.0285 | 0.0379 | -0.0001 | -0.029 | -0.0386 | 300 | 475 | -9.6676 | 0.038767 | 1 | 220 | 220-Left | Sol Uç | 0.0001 | 0.0285 | 0.0379 | -0.0001 | -0.029 | -0.0386 | 300 | 475 | -8.1778 | 0.032793 | 1
220 | 220-Right | Sağ Uç | 0.0001 | 0.0285 | 0.0379 | -0.0001 | -0.029 | -0.0386 | 300 | 475 | 68.9311 | 0.27642 | 1 | 220 | 220-Right | Sağ Uç | 0.0001 | 0.0285 | 0.0379 | -0.0001 | -0.029 | -0.0386 | 300 | 475 | 68.9145 | 0.27635 | 1 | 220 | 220-Right | Sağ Uç | 0.0001 | 0.0285 | 0.0379 | -0.0001 | -0.029 | -0.0386 | 300 | 475 | 63.5711 | 0.25492 | 1 | 220 | 220-Right | Sağ Uç | 0.0001 | 0.0285 | 0.0379 | -0.0001 | -0.029 | -0.0386 | 300 | 475 | 65.0945 | 0.26103 | 1
223 | 223-Left | Sol Uç | 0.0001 | 0.0285 | 0.0379 | -0.0001 | -0.029 | -0.0386 | 300 | 475 | -72.3059 | 0.28995 | 1 | 223 | 223-Left | Sol Uç | 0.0001 | 0.0285 | 0.0379 | -0.0001 | -0.029 | -0.0386 | 300 | 475 | -72.2673 | 0.28979 | 1 | 223 | 223-Left | Sol Uç | 0.0001 | 0.0285 | 0.0379 | -0.0001 | -0.029 | -0.0386 | 300 | 475 | -5.0776 | 0.020361 | 1 | 223 | 223-Left | Sol Uç | 0.0001 | 0.0285 | 0.0379 | -0.0001 | -0.029 | -0.0386 | 300 | 475 | -3.3669 | 0.013501 | 1
223 | 223-Right | Sağ Uç | 0.0001 | 0.0285 | 0.0379 | -0.0001 | -0.029 | -0.0386 | 300 | 475 | 72.6698 | 0.29141 | 1 | 223 | 223-Right | Sağ Uç | 0.0001 | 0.0285 | 0.0379 | -0.0001 | -0.029 | -0.0386 | 300 | 475 | 72.6547 | 0.29135 | 1 | 223 | 223-Right | Sağ Uç | 0.0001 | 0.0285 | 0.0379 | -0.0001 | -0.029 | -0.0386 | 300 | 475 | 60.8905 | 0.24417 | 1 | 223 | 223-Right | Sağ Uç | 0.0001 | 0.0285 | 0.0379 | -0.0001 | -0.029 | -0.0386 | 300 | 475 | 62.9401 | 0.25239 | 1
226 | 226-Left | Sol Uç | 0.0001 | 0.0284 | 0.0378 | -0.0001 | -0.0289 | -0.0385 | 300 | 475 | -75.2623 | 0.3018 | 1 | 226 | 226-Left | Sol Uç | 0.0001 | 0.0284 | 0.0378 | -0.0001 | -0.0289 | -0.0385 | 300 | 475 | -75.0867 | 0.3011 | 1 | 226 | 226-Left | Sol Uç | 0.0001 | 0.0284 | 0.0378 | -0.0001 | -0.0289 | -0.0385 | 300 | 475 | -20.1906 | 0.080965 | 1 | 226 | 226-Left | Sol Uç | 0.0001 | 0.0284 | 0.0378 | -0.0001 | -0.0289 | -0.0385 | 300 | 475 | -18.9012 | 0.075794 | 1
226 | 226-Right | Sağ Uç | 0.0001 | 0.0284 | 0.0378 | -0.0001 | -0.0289 | -0.0385 | 300 | 475 | 71.9732 | 0.28861 | 1 | 226 | 226-Right | Sağ Uç | 0.0001 | 0.0284 | 0.0378 | -0.0001 | -0.0289 | -0.0385 | 300 | 475 | 71.8353 | 0.28806 | 1 | 226 | 226-Right | Sağ Uç | 0.0001 | 0.0284 | 0.0378 | -0.0001 | -0.0289 | -0.0385 | 300 | 475 | 68.1946 | 0.27346 | 1 | 226 | 226-Right | Sağ Uç | 0.0001 | 0.0284 | 0.0378 | -0.0001 | -0.0289 | -0.0385 | 300 | 475 | 69.4666 | 0.27856 | 1
234 | 234-Left | Sol Uç | 0.0001 | 0.0279 | 0.0372 | -0.0001 | -0.0281 | -0.0375 | 300 | 475 | -26.6767 | 0.10697 | 1 | 234 | 234-Left | Sol Uç | 0.0001 | 0.0279 | 0.0372 | -0.0001 | -0.0281 | -0.0375 | 300 | 475 | -24.2266 | 0.097149 | 1 | 234 | 234-Left | Sol Uç | 0.0001 | 0.0279 | 0.0372 | -0.0001 | -0.0281 | -0.0375 | 300 | 475 | -45.625 | 0.18296 | 1 | 234 | 234-Left | Sol Uç | 0.0001 | 0.0279 | 0.0372 | -0.0001 | -0.0281 | -0.0375 | 300 | 475 | -45.5607 | 0.1827 | 1
234 | 234-Right | Sağ Uç | 0.0001 | 0.0279 | 0.0372 | -0.0001 | -0.0281 | -0.0375 | 300 | 475 | 71.9732 | 0.28861 | 1 | 234 | 234-Right | Sağ Uç | 0.0001 | 0.0279 | 0.0372 | -0.0001 | -0.0281 | -0.0375 | 300 | 475 | 71.8353 | 0.28806 | 1 | 234 | 234-Right | Sağ Uç | 0.0001 | 0.0279 | 0.0372 | -0.0001 | -0.0281 | -0.0375 | 300 | 475 | 68.1946 | 0.27346 | 1 | 234 | 234-Right | Sağ Uç | 0.0001 | 0.0279 | 0.0372 | -0.0001 | -0.0281 | -0.0375 | 300 | 475 | 69.4666 | 0.27856 | 1
235 | 235-Left | Sol Uç | 0.0001 | 0.0279 | 0.0372 | -0.0001 | -0.0281 | -0.0375 | 300 | 475 | -34.5778 | 0.13866 | 1 | 235 | 235-Left | Sol Uç | 0.0001 | 0.0279 | 0.0372 | -0.0001 | -0.0281 | -0.0375 | 300 | 475 | -32.3836 | 0.12986 | 1 | 235 | 235-Left | Sol Uç | 0.0001 | 0.0279 | 0.0372 | -0.0001 | -0.0281 | -0.0375 | 300 | 475 | -42.965 | 0.17229 | 1 | 235 | 235-Left | Sol Uç | 0.0001 | 0.0279 | 0.0372 | -0.0001 | -0.0281 | -0.0375 | 300 | 475 | -42.8586 | 0.17186 | 1
235 | 235-Right | Sağ Uç | 0.0001 | 0.0279 | 0.0372 | -0.0001 | -0.0281 | -0.0375 | 300 | 475 | 71.9732 | 0.28861 | 1 | 235 | 235-Right | Sağ Uç | 0.0001 | 0.0279 | 0.0372 | -0.0001 | -0.0281 | -0.0375 | 300 | 475 | 71.8353 | 0.28806 | 1 | 235 | 235-Right | Sağ Uç | 0.0001 | 0.0279 | 0.0372 | -0.0001 | -0.0281 | -0.0375 | 300 | 475 | 68.1946 | 0.27346 | 1 | 235 | 235-Right | Sağ Uç | 0.0001 | 0.0279 | 0.0372 | -0.0001 | -0.0281 | -0.0375 | 300 | 475 | 69.4666 | 0.27856 | 1
236 | 236-Left | Sol Uç | 0.0001 | 0.0279 | 0.0372 | -0.0001 | -0.0281 | -0.0375 | 300 | 475 | -34.5685 | 0.13862 | 1 | 236 | 236-Left | Sol Uç | 0.0001 | 0.0279 | 0.0372 | -0.0001 | -0.0281 | -0.0375 | 300 | 475 | -32.5814 | 0.13065 | 1 | 236 | 236-Left | Sol Uç | 0.0001 | 0.0279 | 0.0372 | -0.0001 | -0.0281 | -0.0375 | 300 | 475 | -45.2384 | 0.18141 | 1 | 236 | 236-Left | Sol Uç | 0.0001 | 0.0279 | 0.0372 | -0.0001 | -0.0281 | -0.0375 | 300 | 475 | -45.1643 | 0.18111 | 1
236 | 236-Right | Sağ Uç | 0.0001 | 0.0279 | 0.0372 | -0.0001 | -0.0281 | -0.0375 | 300 | 475 | 71.9732 | 0.28861 | 1 | 236 | 236-Right | Sağ Uç | 0.0001 | 0.0279 | 0.0372 | -0.0001 | -0.0281 | -0.0375 | 300 | 475 | 71.8353 | 0.28806 | 1 | 236 | 236-Right | Sağ Uç | 0.0001 | 0.0279 | 0.0372 | -0.0001 | -0.0281 | -0.0375 | 300 | 475 | 68.1946 | 0.27346 | 1 | 236 | 236-Right | Sağ Uç | 0.0001 | 0.0279 | 0.0372 | -0.0001 | -0.0281 | -0.0375 | 300 | 475 | 69.4666 | 0.27856 | 1
237 | 237-Left | Sol Uç | 0.0001 | 0.0279 | 0.0372 | -0.0001 | -0.0281 | -0.0375 | 300 | 475 | -37.7032 | 0.15119 | 1 | 237 | 237-Left | Sol Uç | 0.0001 | 0.0279 | 0.0372 | -0.0001 | -0.0281 | -0.0375 | 300 | 475 | -35.7121 | 0.14321 | 1 | 237 | 237-Left | Sol Uç | 0.0001 | 0.0279 | 0.0372 | -0.0001 | -0.0281 | -0.0375 | 300 | 475 | -44.732 | 0.17938 | 1 | 237 | 237-Left | Sol Uç | 0.0001 | 0.0279 | 0.0372 | -0.0001 | -0.0281 | -0.0375 | 300 | 475 | -44.6792 | 0.17916 | 1
237 | 237-Right | Sağ Uç | 0.0001 | 0.0279 | 0.0372 | -0.0001 | -0.0281 | -0.0375 | 300 | 475 | 71.9732 | 0.28861 | 1 | 237 | 237-Right | Sağ Uç | 0.0001 | 0.0279 | 0.0372 | -0.0001 | -0.0281 | -0.0375 | 300 | 475 | 71.8353 | 0.28806 | 1 | 237 | 237-Right | Sağ Uç | 0.0001 | 0.0279 | 0.0372 | -0.0001 | -0.0281 | -0.0375 | 300 | 475 | 68.1946 | 0.27346 | 1 | 237 | 237-Right | Sağ Uç | 0.0001 | 0.0279 | 0.0372 | -0.0001 | -0.0281 | -0.0375 | 300 | 475 | 69.4666 | 0.27856 | 1
238 | 238-Left | Sol Uç | 0.0001 | 0.0279 | 0.0372 | -0.0001 | -0.0281 | -0.0375 | 300 | 475 | -32.9011 | 0.13193 | 1 | 238 | 238-Left | Sol Uç | 0.0001 | 0.0279 | 0.0372 | -0.0001 | -0.0281 | -0.0375 | 300 | 475 | -30.7071 | 0.12314 | 1 | 238 | 238-Left | Sol Uç | 0.0001 | 0.0279 | 0.0372 | -0.0001 | -0.0281 | -0.0375 | 300 | 475 | -42.031 | 0.16855 | 1 | 238 | 238-Left | Sol Uç | 0.0001 | 0.0279 | 0.0372 | -0.0001 | -0.0281 | -0.0375 | 300 | 475 | -41.9303 | 0.16814 | 1
238 | 238-Right | Sağ Uç | 0.0001 | 0.0279 | 0.0372 | -0.0001 | -0.0281 | -0.0375 | 300 | 475 | 71.9732 | 0.28861 | 1 | 238 | 238-Right | Sağ Uç | 0.0001 | 0.0279 | 0.0372 | -0.0001 | -0.0281 | -0.0375 | 300 | 475 | 71.8353 | 0.28806 | 1 | 238 | 238-Right | Sağ Uç | 0.0001 | 0.0279 | 0.0372 | -0.0001 | -0.0281 | -0.0375 | 300 | 475 | 68.1946 | 0.27346 | 1 | 238 | 238-Right | Sağ Uç | 0.0001 | 0.0279 | 0.0372 | -0.0001 | -0.0281 | -0.0375 | 300 | 475 | 69.4666 | 0.27856 | 1
212 | 212-Left | Sol Uç | 0.0001 | 0.0284 | 0.0378 | -0.0001 | -0.0289 | -0.0385 | 300 | 475 | -40.2207 | 0.16129 | 1 | 212 | 212-Left | Sol Uç | 0.0001 | 0.0284 | 0.0378 | -0.0001 | -0.0289 | -0.0385 | 300 | 475 | -40.3655 | 0.16187 | 1 | 212 | 212-Left | Sol Uç | 0.0001 | 0.0284 | 0.0378 | -0.0001 | -0.0289 | -0.0385 | 300 | 475 | -23.0288 | 0.092346 | 1 | 212 | 212-Left | Sol Uç | 0.0001 | 0.0284 | 0.0378 | -0.0001 | -0.0289 | -0.0385 | 300 | 475 | -22.097 | 0.08861 | 1
212 | 212-Right | Sağ Uç | 0.0001 | 0.0284 | 0.0378 | -0.0001 | -0.0289 | -0.0385 | 300 | 475 | 40.2004 | 0.1612 | 1 | 212 | 212-Right | Sağ Uç | 0.0001 | 0.0284 | 0.0378 | -0.0001 | -0.0289 | -0.0385 | 300 | 475 | 40.3442 | 0.16178 | 1 | 212 | 212-Right | Sağ Uç | 0.0001 | 0.0284 | 0.0378 | -0.0001 | -0.0289 | -0.0385 | 300 | 475 | 65.9368 | 0.26441 | 1 | 212 | 212-Right | Sağ Uç | 0.0001 | 0.0284 | 0.0378 | -0.0001 | -0.0289 | -0.0385 | 300 | 475 | 66.8433 | 0.26804 | 1
215 | 215-Left | Sol Uç | 0.0001 | 0.0285 | 0.0379 | -0.0001 | -0.029 | -0.0386 | 300 | 475 | -66.8725 | 0.26816 | 1 | 215 | 215-Left | Sol Uç | 0.0001 | 0.0285 | 0.0379 | -0.0001 | -0.029 | -0.0386 | 300 | 475 | -66.9067 | 0.2683 | 1 | 215 | 215-Left | Sol Uç | 0.0001 | 0.0285 | 0.0379 | -0.0001 | -0.029 | -0.0386 | 300 | 475 | -10.207 | 0.04093 | 1 | 215 | 215-Left | Sol Uç | 0.0001 | 0.0285 | 0.0379 | -0.0001 | -0.029 | -0.0386 | 300 | 475 | -8.8667 | 0.035556 | 1
215 | 215-Right | Sağ Uç | 0.0001 | 0.0285 | 0.0379 | -0.0001 | -0.029 | -0.0386 | 300 | 475 | 66.8539 | 0.26809 | 1 | 215 | 215-Right | Sağ Uç | 0.0001 | 0.0285 | 0.0379 | -0.0001 | -0.029 | -0.0386 | 300 | 475 | 66.887 | 0.26822 | 1 | 215 | 215-Right | Sağ Uç | 0.0001 | 0.0285 | 0.0379 | -0.0001 | -0.029 | -0.0386 | 300 | 475 | 56.6912 | 0.22733 | 1 | 215 | 215-Right | Sağ Uç | 0.0001 | 0.0285 | 0.0379 | -0.0001 | -0.029 | -0.0386 | 300 | 475 | 58.0128 | 0.23263 | 1
218 | 218-Left | Sol Uç | 0.0001 | 0.0285 | 0.0379 | -0.0001 | -0.029 | -0.0386 | 300 | 475 | -70.1578 | 0.28133 | 1 | 218 | 218-Left | Sol Uç | 0.0001 | 0.0285 | 0.0379 | -0.0001 | -0.029 | -0.0386 | 300 | 475 | -70.1635 | 0.28136 | 1 | 218 | 218-Left | Sol Uç | 0.0001 | 0.0285 | 0.0379 | -0.0001 | -0.029 | -0.0386 | 300 | 475 | -12.6442 | 0.050704 | 1 | 218 | 218-Left | Sol Uç | 0.0001 | 0.0285 | 0.0379 | -0.0001 | -0.029 | -0.0386 | 300 | 475 | -10.61 | 0.042546 | 1
218 | 218-Right | Sağ Uç | 0.0001 | 0.0285 | 0.0379 | -0.0001 | -0.029 | -0.0386 | 300 | 475 | 70.1519 | 0.28131 | 1 | 218 | 218-Right | Sağ Uç | 0.0001 | 0.0285 | 0.0379 | -0.0001 | -0.029 | -0.0386 | 300 | 475 | 70.1562 | 0.28133 | 1 | 218 | 218-Right | Sağ Uç | 0.0001 | 0.0285 | 0.0379 | -0.0001 | -0.029 | -0.0386 | 300 | 475 | 59.6446 | 0.23918 | 1 | 218 | 218-Right | Sağ Uç | 0.0001 | 0.0285 | 0.0379 | -0.0001 | -0.029 | -0.0386 | 300 | 475 | 61.2856 | 0.24576 | 1
221 | 221-Left | Sol Uç | 0.0001 | 0.0285 | 0.0379 | -0.0001 | -0.029 | -0.0386 | 300 | 475 | -71.0789 | 0.28503 | 1 | 221 | 221-Left | Sol Uç | 0.0001 | 0.0285 | 0.0379 | -0.0001 | -0.029 | -0.0386 | 300 | 475 | -71.0727 | 0.285 | 1 | 221 | 221-Left | Sol Uç | 0.0001 | 0.0285 | 0.0379 | -0.0001 | -0.029 | -0.0386 | 300 | 475 | -12.4008 | 0.049728 | 1 | 221 | 221-Left | Sol Uç | 0.0001 | 0.0285 | 0.0379 | -0.0001 | -0.029 | -0.0386 | 300 | 475 | -10.7595 | 0.043146 | 1
221 | 221-Right | Sağ Uç | 0.0001 | 0.0285 | 0.0379 | -0.0001 | -0.029 | -0.0386 | 300 | 475 | 71.0869 | 0.28506 | 1 | 221 | 221-Right | Sağ Uç | 0.0001 | 0.0285 | 0.0379 | -0.0001 | -0.029 | -0.0386 | 300 | 475 | 71.0785 | 0.28503 | 1 | 221 | 221-Right | Sağ Uç | 0.0001 | 0.0285 | 0.0379 | -0.0001 | -0.029 | -0.0386 | 300 | 475 | 59.8783 | 0.24011 | 1 | 221 | 221-Right | Sağ Uç | 0.0001 | 0.0285 | 0.0379 | -0.0001 | -0.029 | -0.0386 | 300 | 475 | 61.4874 | 0.24657 | 1
224 | 224-Left | Sol Uç | 0.0001 | 0.0285 | 0.0379 | -0.0001 | -0.029 | -0.0386 | 300 | 475 | -73.2517 | 0.29374 | 1 | 224 | 224-Left | Sol Uç | 0.0001 | 0.0285 | 0.0379 | -0.0001 | -0.029 | -0.0386 | 300 | 475 | -73.2288 | 0.29365 | 1 | 224 | 224-Left | Sol Uç | 0.0001 | 0.0285 | 0.0379 | -0.0001 | -0.029 | -0.0386 | 300 | 475 | -9.5314 | 0.038221 | 1 | 224 | 224-Left | Sol Uç | 0.0001 | 0.0285 | 0.0379 | -0.0001 | -0.029 | -0.0386 | 300 | 475 | -7.8818 | 0.031606 | 1
224 | 224-Right | Sağ Uç | 0.0001 | 0.0285 | 0.0379 | -0.0001 | -0.029 | -0.0386 | 300 | 475 | 73.2853 | 0.29388 | 1 | 224 | 224-Right | Sağ Uç | 0.0001 | 0.0285 | 0.0379 | -0.0001 | -0.029 | -0.0386 | 300 | 475 | 73.2594 | 0.29377 | 1 | 224 | 224-Right | Sağ Uç | 0.0001 | 0.0285 | 0.0379 | -0.0001 | -0.029 | -0.0386 | 300 | 475 | 57.3521 | 0.22998 | 1 | 224 | 224-Right | Sağ Uç | 0.0001 | 0.0285 | 0.0379 | -0.0001 | -0.029 | -0.0386 | 300 | 475 | 58.991 | 0.23656 | 1
227 | 227-Left | Sol Uç | 0.0001 | 0.0284 | 0.0378 | -0.0001 | -0.0289 | -0.0385 | 300 | 475 | -72.9875 | 0.29268 | 1 | 227 | 227-Left | Sol Uç | 0.0001 | 0.0284 | 0.0378 | -0.0001 | -0.0289 | -0.0385 | 300 | 475 | -72.8371 | 0.29208 | 1 | 227 | 227-Left | Sol Uç | 0.0001 | 0.0284 | 0.0378 | -0.0001 | -0.0289 | -0.0385 | 300 | 475 | -22.1234 | 0.088715 | 1 | 227 | 227-Left | Sol Uç | 0.0001 | 0.0284 | 0.0378 | -0.0001 | -0.0289 | -0.0385 | 300 | 475 | -20.573 | 0.082498 | 1
227 | 227-Right | Sağ Uç | 0.0001 | 0.0284 | 0.0378 | -0.0001 | -0.0289 | -0.0385 | 300 | 475 | 73.0218 | 0.29282 | 1 | 227 | 227-Right | Sağ Uç | 0.0001 | 0.0284 | 0.0378 | -0.0001 | -0.0289 | -0.0385 | 300 | 475 | 72.8686 | 0.2922 | 1 | 227 | 227-Right | Sağ Uç | 0.0001 | 0.0284 | 0.0378 | -0.0001 | -0.0289 | -0.0385 | 300 | 475 | 66.8343 | 0.26801 | 1 | 227 | 227-Right | Sağ Uç | 0.0001 | 0.0284 | 0.0378 | -0.0001 | -0.0289 | -0.0385 | 300 | 475 | 68.1644 | 0.27334 | 1
239 | 239-Left | Sol Uç | 0.0001 | 0.0279 | 0.0372 | -0.0001 | -0.0281 | -0.0375 | 300 | 475 | -26.6434 | 0.10684 | 1 | 239 | 239-Left | Sol Uç | 0.0001 | 0.0279 | 0.0372 | -0.0001 | -0.0281 | -0.0375 | 300 | 475 | -24.228 | 0.097155 | 1 | 239 | 239-Left | Sol Uç | 0.0001 | 0.0279 | 0.0372 | -0.0001 | -0.0281 | -0.0375 | 300 | 475 | -46.0695 | 0.18474 | 1 | 239 | 239-Left | Sol Uç | 0.0001 | 0.0279 | 0.0372 | -0.0001 | -0.0281 | -0.0375 | 300 | 475 | -45.931 | 0.18418 | 1
239 | 239-Right | Sağ Uç | 0.0001 | 0.0279 | 0.0372 | -0.0001 | -0.0281 | -0.0375 | 300 | 475 | 73.0218 | 0.29282 | 1 | 239 | 239-Right | Sağ Uç | 0.0001 | 0.0279 | 0.0372 | -0.0001 | -0.0281 | -0.0375 | 300 | 475 | 72.8686 | 0.2922 | 1 | 239 | 239-Right | Sağ Uç | 0.0001 | 0.0279 | 0.0372 | -0.0001 | -0.0281 | -0.0375 | 300 | 475 | 66.8343 | 0.26801 | 1 | 239 | 239-Right | Sağ Uç | 0.0001 | 0.0279 | 0.0372 | -0.0001 | -0.0281 | -0.0375 | 300 | 475 | 68.1644 | 0.27334 | 1
240 | 240-Left | Sol Uç | 0.0001 | 0.0279 | 0.0372 | -0.0001 | -0.0281 | -0.0375 | 300 | 475 | -34.5415 | 0.13851 | 1 | 240 | 240-Left | Sol Uç | 0.0001 | 0.0279 | 0.0372 | -0.0001 | -0.0281 | -0.0375 | 300 | 475 | -32.3515 | 0.12973 | 1 | 240 | 240-Left | Sol Uç | 0.0001 | 0.0279 | 0.0372 | -0.0001 | -0.0281 | -0.0375 | 300 | 475 | -43.7945 | 0.17562 | 1 | 240 | 240-Left | Sol Uç | 0.0001 | 0.0279 | 0.0372 | -0.0001 | -0.0281 | -0.0375 | 300 | 475 | -43.6016 | 0.17484 | 1
240 | 240-Right | Sağ Uç | 0.0001 | 0.0279 | 0.0372 | -0.0001 | -0.0281 | -0.0375 | 300 | 475 | 73.0218 | 0.29282 | 1 | 240 | 240-Right | Sağ Uç | 0.0001 | 0.0279 | 0.0372 | -0.0001 | -0.0281 | -0.0375 | 300 | 475 | 72.8686 | 0.2922 | 1 | 240 | 240-Right | Sağ Uç | 0.0001 | 0.0279 | 0.0372 | -0.0001 | -0.0281 | -0.0375 | 300 | 475 | 66.8343 | 0.26801 | 1 | 240 | 240-Right | Sağ Uç | 0.0001 | 0.0279 | 0.0372 | -0.0001 | -0.0281 | -0.0375 | 300 | 475 | 68.1644 | 0.27334 | 1
241 | 241-Left | Sol Uç | 0.0001 | 0.0279 | 0.0372 | -0.0001 | -0.0281 | -0.0375 | 300 | 475 | -34.5341 | 0.13848 | 1 | 241 | 241-Left | Sol Uç | 0.0001 | 0.0279 | 0.0372 | -0.0001 | -0.0281 | -0.0375 | 300 | 475 | -32.5449 | 0.13051 | 1 | 241 | 241-Left | Sol Uç | 0.0001 | 0.0279 | 0.0372 | -0.0001 | -0.0281 | -0.0375 | 300 | 475 | -45.7926 | 0.18363 | 1 | 241 | 241-Left | Sol Uç | 0.0001 | 0.0279 | 0.0372 | -0.0001 | -0.0281 | -0.0375 | 300 | 475 | -45.6315 | 0.18298 | 1
241 | 241-Right | Sağ Uç | 0.0001 | 0.0279 | 0.0372 | -0.0001 | -0.0281 | -0.0375 | 300 | 475 | 73.0218 | 0.29282 | 1 | 241 | 241-Right | Sağ Uç | 0.0001 | 0.0279 | 0.0372 | -0.0001 | -0.0281 | -0.0375 | 300 | 475 | 72.8686 | 0.2922 | 1 | 241 | 241-Right | Sağ Uç | 0.0001 | 0.0279 | 0.0372 | -0.0001 | -0.0281 | -0.0375 | 300 | 475 | 66.8343 | 0.26801 | 1 | 241 | 241-Right | Sağ Uç | 0.0001 | 0.0279 | 0.0372 | -0.0001 | -0.0281 | -0.0375 | 300 | 475 | 68.1644 | 0.27334 | 1
242 | 242-Left | Sol Uç | 0.0001 | 0.0279 | 0.0372 | -0.0001 | -0.0281 | -0.0375 | 300 | 475 | -37.6897 | 0.15114 | 1 | 242 | 242-Left | Sol Uç | 0.0001 | 0.0279 | 0.0372 | -0.0001 | -0.0281 | -0.0375 | 300 | 475 | -35.6999 | 0.14316 | 1 | 242 | 242-Left | Sol Uç | 0.0001 | 0.0279 | 0.0372 | -0.0001 | -0.0281 | -0.0375 | 300 | 475 | -45.0036 | 0.18047 | 1 | 242 | 242-Left | Sol Uç | 0.0001 | 0.0279 | 0.0372 | -0.0001 | -0.0281 | -0.0375 | 300 | 475 | -44.8757 | 0.17995 | 1
242 | 242-Right | Sağ Uç | 0.0001 | 0.0279 | 0.0372 | -0.0001 | -0.0281 | -0.0375 | 300 | 475 | 73.0218 | 0.29282 | 1 | 242 | 242-Right | Sağ Uç | 0.0001 | 0.0279 | 0.0372 | -0.0001 | -0.0281 | -0.0375 | 300 | 475 | 72.8686 | 0.2922 | 1 | 242 | 242-Right | Sağ Uç | 0.0001 | 0.0279 | 0.0372 | -0.0001 | -0.0281 | -0.0375 | 300 | 475 | 66.8343 | 0.26801 | 1 | 242 | 242-Right | Sağ Uç | 0.0001 | 0.0279 | 0.0372 | -0.0001 | -0.0281 | -0.0375 | 300 | 475 | 68.1644 | 0.27334 | 1
243 | 243-Left | Sol Uç | 0.0001 | 0.0279 | 0.0372 | -0.0001 | -0.0281 | -0.0375 | 300 | 475 | -32.8757 | 0.13183 | 1 | 243 | 243-Left | Sol Uç | 0.0001 | 0.0279 | 0.0372 | -0.0001 | -0.0281 | -0.0375 | 300 | 475 | -30.683 | 0.12304 | 1 | 243 | 243-Left | Sol Uç | 0.0001 | 0.0279 | 0.0372 | -0.0001 | -0.0281 | -0.0375 | 300 | 475 | -42.7481 | 0.17142 | 1 | 243 | 243-Left | Sol Uç | 0.0001 | 0.0279 | 0.0372 | -0.0001 | -0.0281 | -0.0375 | 300 | 475 | -42.5617 | 0.17067 | 1
243 | 243-Right | Sağ Uç | 0.0001 | 0.0279 | 0.0372 | -0.0001 | -0.0281 | -0.0375 | 300 | 475 | 73.0218 | 0.29282 | 1 | 243 | 243-Right | Sağ Uç | 0.0001 | 0.0279 | 0.0372 | -0.0001 | -0.0281 | -0.0375 | 300 | 475 | 72.8686 | 0.2922 | 1 | 243 | 243-Right | Sağ Uç | 0.0001 | 0.0279 | 0.0372 | -0.0001 | -0.0281 | -0.0375 | 300 | 475 | 66.8343 | 0.26801 | 1 | 243 | 243-Right | Sağ Uç | 0.0001 | 0.0279 | 0.0372 | -0.0001 | -0.0281 | -0.0375 | 300 | 475 | 68.1644 | 0.27334 | 1
213 | 213-Left | Sol Uç | 0.0001 | 0.0284 | 0.0378 | -0.0001 | -0.0289 | -0.0385 | 300 | 475 | -40.6372 | 0.16296 | 1 | 213 | 213-Left | Sol Uç | 0.0001 | 0.0284 | 0.0378 | -0.0001 | -0.0289 | -0.0385 | 300 | 475 | -40.7716 | 0.1635 | 1 | 213 | 213-Left | Sol Uç | 0.0001 | 0.0284 | 0.0378 | -0.0001 | -0.0289 | -0.0385 | 300 | 475 | -21.1046 | 0.08463 | 1 | 213 | 213-Left | Sol Uç | 0.0001 | 0.0284 | 0.0378 | -0.0001 | -0.0289 | -0.0385 | 300 | 475 | -20.1 | 0.080602 | 1
213 | 213-Right | Sağ Uç | 0.0001 | 0.0284 | 0.0378 | -0.0001 | -0.0289 | -0.0385 | 300 | 475 | 39.6973 | 0.15919 | 1 | 213 | 213-Right | Sağ Uç | 0.0001 | 0.0284 | 0.0378 | -0.0001 | -0.0289 | -0.0385 | 300 | 475 | 39.8664 | 0.15987 | 1 | 213 | 213-Right | Sağ Uç | 0.0001 | 0.0284 | 0.0378 | -0.0001 | -0.0289 | -0.0385 | 300 | 475 | 62.6612 | 0.25127 | 1 | 213 | 213-Right | Sağ Uç | 0.0001 | 0.0284 | 0.0378 | -0.0001 | -0.0289 | -0.0385 | 300 | 475 | 63.5427 | 0.25481 | 1
216 | 216-Left | Sol Uç | 0.0001 | 0.0285 | 0.0379 | -0.0001 | -0.029 | -0.0386 | 300 | 475 | -66.4037 | 0.26628 | 1 | 216 | 216-Left | Sol Uç | 0.0001 | 0.0285 | 0.0379 | -0.0001 | -0.029 | -0.0386 | 300 | 475 | -66.4558 | 0.26649 | 1 | 216 | 216-Left | Sol Uç | 0.0001 | 0.0285 | 0.0379 | -0.0001 | -0.029 | -0.0386 | 300 | 475 | -12.8594 | 0.051567 | 1 | 216 | 216-Left | Sol Uç | 0.0001 | 0.0285 | 0.0379 | -0.0001 | -0.029 | -0.0386 | 300 | 475 | -11.5524 | 0.046325 | 1
216 | 216-Right | Sağ Uç | 0.0001 | 0.0285 | 0.0379 | -0.0001 | -0.029 | -0.0386 | 300 | 475 | 65.716 | 0.26352 | 1 | 216 | 216-Right | Sağ Uç | 0.0001 | 0.0285 | 0.0379 | -0.0001 | -0.029 | -0.0386 | 300 | 475 | 65.7208 | 0.26354 | 1 | 216 | 216-Right | Sağ Uç | 0.0001 | 0.0285 | 0.0379 | -0.0001 | -0.029 | -0.0386 | 300 | 475 | 60.3661 | 0.24207 | 1 | 216 | 216-Right | Sağ Uç | 0.0001 | 0.0285 | 0.0379 | -0.0001 | -0.029 | -0.0386 | 300 | 475 | 61.6389 | 0.24717 | 1
219 | 219-Left | Sol Uç | 0.0001 | 0.0285 | 0.0379 | -0.0001 | -0.029 | -0.0386 | 300 | 475 | -67.676 | 0.27138 | 1 | 219 | 219-Left | Sol Uç | 0.0001 | 0.0285 | 0.0379 | -0.0001 | -0.029 | -0.0386 | 300 | 475 | -67.6858 | 0.27142 | 1 | 219 | 219-Left | Sol Uç | 0.0001 | 0.0285 | 0.0379 | -0.0001 | -0.029 | -0.0386 | 300 | 475 | -12.2547 | 0.049142 | 1 | 219 | 219-Left | Sol Uç | 0.0001 | 0.0285 | 0.0379 | -0.0001 | -0.029 | -0.0386 | 300 | 475 | -10.6761 | 0.042811 | 1
219 | 219-Right | Sağ Uç | 0.0001 | 0.0285 | 0.0379 | -0.0001 | -0.029 | -0.0386 | 300 | 475 | 70.9741 | 0.28461 | 1 | 219 | 219-Right | Sağ Uç | 0.0001 | 0.0285 | 0.0379 | -0.0001 | -0.029 | -0.0386 | 300 | 475 | 70.9743 | 0.28461 | 1 | 219 | 219-Right | Sağ Uç | 0.0001 | 0.0285 | 0.0379 | -0.0001 | -0.029 | -0.0386 | 300 | 475 | 56.1604 | 0.2252 | 1 | 219 | 219-Right | Sağ Uç | 0.0001 | 0.0285 | 0.0379 | -0.0001 | -0.029 | -0.0386 | 300 | 475 | 57.6102 | 0.23102 | 1
222 | 222-Left | Sol Uç | 0.0001 | 0.0285 | 0.0379 | -0.0001 | -0.029 | -0.0386 | 300 | 475 | -68.9226 | 0.27638 | 1 | 222 | 222-Left | Sol Uç | 0.0001 | 0.0285 | 0.0379 | -0.0001 | -0.029 | -0.0386 | 300 | 475 | -68.9084 | 0.27632 | 1 | 222 | 222-Left | Sol Uç | 0.0001 | 0.0285 | 0.0379 | -0.0001 | -0.029 | -0.0386 | 300 | 475 | -12.0175 | 0.04819 | 1 | 222 | 222-Left | Sol Uç | 0.0001 | 0.0285 | 0.0379 | -0.0001 | -0.029 | -0.0386 | 300 | 475 | -10.3449 | 0.041483 | 1
222 | 222-Right | Sağ Uç | 0.0001 | 0.0285 | 0.0379 | -0.0001 | -0.029 | -0.0386 | 300 | 475 | 71.3888 | 0.28627 | 1 | 222 | 222-Right | Sağ Uç | 0.0001 | 0.0285 | 0.0379 | -0.0001 | -0.029 | -0.0386 | 300 | 475 | 71.3974 | 0.28631 | 1 | 222 | 222-Right | Sağ Uç | 0.0001 | 0.0285 | 0.0379 | -0.0001 | -0.029 | -0.0386 | 300 | 475 | 56.3864 | 0.22611 | 1 | 222 | 222-Right | Sağ Uç | 0.0001 | 0.0285 | 0.0379 | -0.0001 | -0.029 | -0.0386 | 300 | 475 | 57.9343 | 0.23232 | 1
225 | 225-Left | Sol Uç | 0.0001 | 0.0285 | 0.0379 | -0.0001 | -0.029 | -0.0386 | 300 | 475 | -72.649 | 0.29132 | 1 | 225 | 225-Left | Sol Uç | 0.0001 | 0.0285 | 0.0379 | -0.0001 | -0.029 | -0.0386 | 300 | 475 | -72.6368 | 0.29128 | 1 | 225 | 225-Left | Sol Uç | 0.0001 | 0.0285 | 0.0379 | -0.0001 | -0.029 | -0.0386 | 300 | 475 | -12.1716 | 0.048808 | 1 | 225 | 225-Left | Sol Uç | 0.0001 | 0.0285 | 0.0379 | -0.0001 | -0.029 | -0.0386 | 300 | 475 | -10.5668 | 0.042373 | 1
225 | 225-Right | Sağ Uç | 0.0001 | 0.0285 | 0.0379 | -0.0001 | -0.029 | -0.0386 | 300 | 475 | 72.3271 | 0.29003 | 1 | 225 | 225-Right | Sağ Uç | 0.0001 | 0.0285 | 0.0379 | -0.0001 | -0.029 | -0.0386 | 300 | 475 | 72.2859 | 0.28987 | 1 | 225 | 225-Right | Sağ Uç | 0.0001 | 0.0285 | 0.0379 | -0.0001 | -0.029 | -0.0386 | 300 | 475 | 61.0651 | 0.24487 | 1 | 225 | 225-Right | Sağ Uç | 0.0001 | 0.0285 | 0.0379 | -0.0001 | -0.029 | -0.0386 | 300 | 475 | 62.6525 | 0.25124 | 1
228 | 228-Left | Sol Uç | 0.0001 | 0.0284 | 0.0378 | -0.0001 | -0.0289 | -0.0385 | 300 | 475 | -71.948 | 0.28851 | 1 | 228 | 228-Left | Sol Uç | 0.0001 | 0.0284 | 0.0378 | -0.0001 | -0.0289 | -0.0385 | 300 | 475 | -71.8132 | 0.28797 | 1 | 228 | 228-Left | Sol Uç | 0.0001 | 0.0284 | 0.0378 | -0.0001 | -0.0289 | -0.0385 | 300 | 475 | -20.1775 | 0.080912 | 1 | 228 | 228-Left | Sol Uç | 0.0001 | 0.0284 | 0.0378 | -0.0001 | -0.0289 | -0.0385 | 300 | 475 | -18.759 | 0.075224 | 1
228 | 228-Right | Sağ Uç | 0.0001 | 0.0284 | 0.0378 | -0.0001 | -0.0289 | -0.0385 | 300 | 475 | 75.2785 | 0.30187 | 1 | 228 | 228-Right | Sağ Uç | 0.0001 | 0.0284 | 0.0378 | -0.0001 | -0.0289 | -0.0385 | 300 | 475 | 75.1001 | 0.30115 | 1 | 228 | 228-Right | Sağ Uç | 0.0001 | 0.0284 | 0.0378 | -0.0001 | -0.0289 | -0.0385 | 300 | 475 | 63.507 | 0.25466 | 1 | 228 | 228-Right | Sağ Uç | 0.0001 | 0.0284 | 0.0378 | -0.0001 | -0.0289 | -0.0385 | 300 | 475 | 64.7905 | 0.25981 | 1
244 | 244-Left | Sol Uç | 0.0001 | 0.0279 | 0.0372 | -0.0001 | -0.0281 | -0.0375 | 300 | 475 | -19.596 | 0.07858 | 1 | 244 | 244-Left | Sol Uç | 0.0001 | 0.0279 | 0.0372 | -0.0001 | -0.0281 | -0.0375 | 300 | 475 | -17.9021 | 0.071788 | 1 | 244 | 244-Left | Sol Uç | 0.0001 | 0.0279 | 0.0372 | -0.0001 | -0.0281 | -0.0375 | 300 | 475 | -45.1376 | 0.181 | 1 | 244 | 244-Left | Sol Uç | 0.0001 | 0.0279 | 0.0372 | -0.0001 | -0.0281 | -0.0375 | 300 | 475 | -44.8236 | 0.17974 | 1
244 | 244-Right | Sağ Uç | 0.0001 | 0.0279 | 0.0372 | -0.0001 | -0.0281 | -0.0375 | 300 | 475 | 75.2785 | 0.30187 | 1 | 244 | 244-Right | Sağ Uç | 0.0001 | 0.0279 | 0.0372 | -0.0001 | -0.0281 | -0.0375 | 300 | 475 | 75.1001 | 0.30115 | 1 | 244 | 244-Right | Sağ Uç | 0.0001 | 0.0279 | 0.0372 | -0.0001 | -0.0281 | -0.0375 | 300 | 475 | 63.507 | 0.25466 | 1 | 244 | 244-Right | Sağ Uç | 0.0001 | 0.0279 | 0.0372 | -0.0001 | -0.0281 | -0.0375 | 300 | 475 | 64.7905 | 0.25981 | 1
245 | 245-Left | Sol Uç | 0.0001 | 0.0279 | 0.0372 | -0.0001 | -0.0281 | -0.0375 | 300 | 475 | -29.1617 | 0.11694 | 1 | 245 | 245-Left | Sol Uç | 0.0001 | 0.0279 | 0.0372 | -0.0001 | -0.0281 | -0.0375 | 300 | 475 | -27.4725 | 0.11017 | 1 | 245 | 245-Left | Sol Uç | 0.0001 | 0.0279 | 0.0372 | -0.0001 | -0.0281 | -0.0375 | 300 | 475 | -44.5783 | 0.17876 | 1 | 245 | 245-Left | Sol Uç | 0.0001 | 0.0279 | 0.0372 | -0.0001 | -0.0281 | -0.0375 | 300 | 475 | -44.3337 | 0.17778 | 1
245 | 245-Right | Sağ Uç | 0.0001 | 0.0279 | 0.0372 | -0.0001 | -0.0281 | -0.0375 | 300 | 475 | 75.2785 | 0.30187 | 1 | 245 | 245-Right | Sağ Uç | 0.0001 | 0.0279 | 0.0372 | -0.0001 | -0.0281 | -0.0375 | 300 | 475 | 75.1001 | 0.30115 | 1 | 245 | 245-Right | Sağ Uç | 0.0001 | 0.0279 | 0.0372 | -0.0001 | -0.0281 | -0.0375 | 300 | 475 | 63.507 | 0.25466 | 1 | 245 | 245-Right | Sağ Uç | 0.0001 | 0.0279 | 0.0372 | -0.0001 | -0.0281 | -0.0375 | 300 | 475 | 64.7905 | 0.25981 | 1
246 | 246-Left | Sol Uç | 0.0001 | 0.0279 | 0.0372 | -0.0001 | -0.0281 | -0.0375 | 300 | 475 | -30.3052 | 0.12152 | 1 | 246 | 246-Left | Sol Uç | 0.0001 | 0.0279 | 0.0372 | -0.0001 | -0.0281 | -0.0375 | 300 | 475 | -28.4104 | 0.11393 | 1 | 246 | 246-Left | Sol Uç | 0.0001 | 0.0279 | 0.0372 | -0.0001 | -0.0281 | -0.0375 | 300 | 475 | -43.5609 | 0.17468 | 1 | 246 | 246-Left | Sol Uç | 0.0001 | 0.0279 | 0.0372 | -0.0001 | -0.0281 | -0.0375 | 300 | 475 | -43.2835 | 0.17357 | 1
246 | 246-Right | Sağ Uç | 0.0001 | 0.0279 | 0.0372 | -0.0001 | -0.0281 | -0.0375 | 300 | 475 | 75.2785 | 0.30187 | 1 | 246 | 246-Right | Sağ Uç | 0.0001 | 0.0279 | 0.0372 | -0.0001 | -0.0281 | -0.0375 | 300 | 475 | 75.1001 | 0.30115 | 1 | 246 | 246-Right | Sağ Uç | 0.0001 | 0.0279 | 0.0372 | -0.0001 | -0.0281 | -0.0375 | 300 | 475 | 63.507 | 0.25466 | 1 | 246 | 246-Right | Sağ Uç | 0.0001 | 0.0279 | 0.0372 | -0.0001 | -0.0281 | -0.0375 | 300 | 475 | 64.7905 | 0.25981 | 1
247 | 247-Left | Sol Uç | 0.0001 | 0.0279 | 0.0372 | -0.0001 | -0.0281 | -0.0375 | 300 | 475 | -26.7969 | 0.10746 | 1 | 247 | 247-Left | Sol Uç | 0.0001 | 0.0279 | 0.0372 | -0.0001 | -0.0281 | -0.0375 | 300 | 475 | -24.8373 | 0.099598 | 1 | 247 | 247-Left | Sol Uç | 0.0001 | 0.0279 | 0.0372 | -0.0001 | -0.0281 | -0.0375 | 300 | 475 | -43.1108 | 0.17288 | 1 | 247 | 247-Left | Sol Uç | 0.0001 | 0.0279 | 0.0372 | -0.0001 | -0.0281 | -0.0375 | 300 | 475 | -42.8024 | 0.17164 | 1
247 | 247-Right | Sağ Uç | 0.0001 | 0.0279 | 0.0372 | -0.0001 | -0.0281 | -0.0375 | 300 | 475 | 75.2785 | 0.30187 | 1 | 247 | 247-Right | Sağ Uç | 0.0001 | 0.0279 | 0.0372 | -0.0001 | -0.0281 | -0.0375 | 300 | 475 | 75.1001 | 0.30115 | 1 | 247 | 247-Right | Sağ Uç | 0.0001 | 0.0279 | 0.0372 | -0.0001 | -0.0281 | -0.0375 | 300 | 475 | 63.507 | 0.25466 | 1 | 247 | 247-Right | Sağ Uç | 0.0001 | 0.0279 | 0.0372 | -0.0001 | -0.0281 | -0.0375 | 300 | 475 | 64.7905 | 0.25981 | 1
248 | 248-Left | Sol Uç | 0.0001 | 0.0279 | 0.0372 | -0.0001 | -0.0281 | -0.0375 | 300 | 475 | -23.4234 | 0.093928 | 1 | 248 | 248-Left | Sol Uç | 0.0001 | 0.0279 | 0.0372 | -0.0001 | -0.0281 | -0.0375 | 300 | 475 | -21.7004 | 0.087019 | 1 | 248 | 248-Left | Sol Uç | 0.0001 | 0.0279 | 0.0372 | -0.0001 | -0.0281 | -0.0375 | 300 | 475 | -43.6159 | 0.1749 | 1 | 248 | 248-Left | Sol Uç | 0.0001 | 0.0279 | 0.0372 | -0.0001 | -0.0281 | -0.0375 | 300 | 475 | -43.3828 | 0.17397 | 1
248 | 248-Right | Sağ Uç | 0.0001 | 0.0279 | 0.0372 | -0.0001 | -0.0281 | -0.0375 | 300 | 475 | 75.2785 | 0.30187 | 1 | 248 | 248-Right | Sağ Uç | 0.0001 | 0.0279 | 0.0372 | -0.0001 | -0.0281 | -0.0375 | 300 | 475 | 75.1001 | 0.30115 | 1 | 248 | 248-Right | Sağ Uç | 0.0001 | 0.0279 | 0.0372 | -0.0001 | -0.0281 | -0.0375 | 300 | 475 | 63.507 | 0.25466 | 1 | 248 | 248-Right | Sağ Uç | 0.0001 | 0.0279 | 0.0372 | -0.0001 | -0.0281 | -0.0375 | 300 | 475 | 64.7905 | 0.25981 | 1
291 | 291-Left | Sol Uç | 0.0001 | 0.0279 | 0.0372 | -0.0001 | -0.0281 | -0.0375 | 300 | 475 | -34.7904 | 0.13951 | 1 | 291 | 291-Left | Sol Uç | 0.0001 | 0.0279 | 0.0372 | -0.0001 | -0.0281 | -0.0375 | 300 | 475 | -34.9425 | 0.14012 | 1 | 291 | 291-Left | Sol Uç | 0.0001 | 0.0279 | 0.0372 | -0.0001 | -0.0281 | -0.0375 | 300 | 475 | -31.3373 | 0.12566 | 1 | 291 | 291-Left | Sol Uç | 0.0001 | 0.0279 | 0.0372 | -0.0001 | -0.0281 | -0.0375 | 300 | 475 | -31.2668 | 0.12538 | 1
291 | 291-Right | Sağ Uç | 0.0001 | 0.0279 | 0.0372 | -0.0001 | -0.0281 | -0.0375 | 300 | 475 | 75.2785 | 0.30187 | 1 | 291 | 291-Right | Sağ Uç | 0.0001 | 0.0279 | 0.0372 | -0.0001 | -0.0281 | -0.0375 | 300 | 475 | 75.1001 | 0.30115 | 1 | 291 | 291-Right | Sağ Uç | 0.0001 | 0.0279 | 0.0372 | -0.0001 | -0.0281 | -0.0375 | 300 | 475 | 63.507 | 0.25466 | 1 | 291 | 291-Right | Sağ Uç | 0.0001 | 0.0279 | 0.0372 | -0.0001 | -0.0281 | -0.0375 | 300 | 475 | 64.7905 | 0.25981 | 1
292 | 292-Left | Sol Uç | 0.0001 | 0.0279 | 0.0372 | -0.0001 | -0.0281 | -0.0375 | 300 | 475 | -44.3049 | 0.17766 | 1 | 292 | 292-Left | Sol Uç | 0.0001 | 0.0279 | 0.0372 | -0.0001 | -0.0281 | -0.0375 | 300 | 475 | -44.5257 | 0.17855 | 1 | 292 | 292-Left | Sol Uç | 0.0001 | 0.0279 | 0.0372 | -0.0001 | -0.0281 | -0.0375 | 300 | 475 | -33.197 | 0.13312 | 1 | 292 | 292-Left | Sol Uç | 0.0001 | 0.0279 | 0.0372 | -0.0001 | -0.0281 | -0.0375 | 300 | 475 | -33.1781 | 0.13305 | 1
292 | 292-Right | Sağ Uç | 0.0001 | 0.0279 | 0.0372 | -0.0001 | -0.0281 | -0.0375 | 300 | 475 | 75.2785 | 0.30187 | 1 | 292 | 292-Right | Sağ Uç | 0.0001 | 0.0279 | 0.0372 | -0.0001 | -0.0281 | -0.0375 | 300 | 475 | 75.1001 | 0.30115 | 1 | 292 | 292-Right | Sağ Uç | 0.0001 | 0.0279 | 0.0372 | -0.0001 | -0.0281 | -0.0375 | 300 | 475 | 63.507 | 0.25466 | 1 | 292 | 292-Right | Sağ Uç | 0.0001 | 0.0279 | 0.0372 | -0.0001 | -0.0281 | -0.0375 | 300 | 475 | 64.7905 | 0.25981 | 1
293 | 293-Left | Sol Uç | 0.0001 | 0.0279 | 0.0372 | -0.0001 | -0.0281 | -0.0375 | 300 | 475 | -46.5765 | 0.18677 | 1 | 293 | 293-Left | Sol Uç | 0.0001 | 0.0279 | 0.0372 | -0.0001 | -0.0281 | -0.0375 | 300 | 475 | -46.7152 | 0.18733 | 1 | 293 | 293-Left | Sol Uç | 0.0001 | 0.0279 | 0.0372 | -0.0001 | -0.0281 | -0.0375 | 300 | 475 | -31.68 | 0.12704 | 1 | 293 | 293-Left | Sol Uç | 0.0001 | 0.0279 | 0.0372 | -0.0001 | -0.0281 | -0.0375 | 300 | 475 | -31.6442 | 0.12689 | 1
293 | 293-Right | Sağ Uç | 0.0001 | 0.0279 | 0.0372 | -0.0001 | -0.0281 | -0.0375 | 300 | 475 | 75.2785 | 0.30187 | 1 | 293 | 293-Right | Sağ Uç | 0.0001 | 0.0279 | 0.0372 | -0.0001 | -0.0281 | -0.0375 | 300 | 475 | 75.1001 | 0.30115 | 1 | 293 | 293-Right | Sağ Uç | 0.0001 | 0.0279 | 0.0372 | -0.0001 | -0.0281 | -0.0375 | 300 | 475 | 63.507 | 0.25466 | 1 | 293 | 293-Right | Sağ Uç | 0.0001 | 0.0279 | 0.0372 | -0.0001 | -0.0281 | -0.0375 | 300 | 475 | 64.7905 | 0.25981 | 1
294 | 294-Left | Sol Uç | 0.0001 | 0.0279 | 0.0372 | -0.0001 | -0.0281 | -0.0375 | 300 | 475 | -42.7476 | 0.17142 | 1 | 294 | 294-Left | Sol Uç | 0.0001 | 0.0279 | 0.0372 | -0.0001 | -0.0281 | -0.0375 | 300 | 475 | -42.8405 | 0.17179 | 1 | 294 | 294-Left | Sol Uç | 0.0001 | 0.0279 | 0.0372 | -0.0001 | -0.0281 | -0.0375 | 300 | 475 | -30.9551 | 0.12413 | 1 | 294 | 294-Left | Sol Uç | 0.0001 | 0.0279 | 0.0372 | -0.0001 | -0.0281 | -0.0375 | 300 | 475 | -30.8991 | 0.12391 | 1
294 | 294-Right | Sağ Uç | 0.0001 | 0.0279 | 0.0372 | -0.0001 | -0.0281 | -0.0375 | 300 | 475 | 75.2785 | 0.30187 | 1 | 294 | 294-Right | Sağ Uç | 0.0001 | 0.0279 | 0.0372 | -0.0001 | -0.0281 | -0.0375 | 300 | 475 | 75.1001 | 0.30115 | 1 | 294 | 294-Right | Sağ Uç | 0.0001 | 0.0279 | 0.0372 | -0.0001 | -0.0281 | -0.0375 | 300 | 475 | 63.507 | 0.25466 | 1 | 294 | 294-Right | Sağ Uç | 0.0001 | 0.0279 | 0.0372 | -0.0001 | -0.0281 | -0.0375 | 300 | 475 | 64.7905 | 0.25981 | 1
295 | 295-Left | Sol Uç | 0.0001 | 0.0279 | 0.0372 | -0.0001 | -0.0281 | -0.0375 | 300 | 475 | -39.1356 | 0.15693 | 1 | 295 | 295-Left | Sol Uç | 0.0001 | 0.0279 | 0.0372 | -0.0001 | -0.0281 | -0.0375 | 300 | 475 | -39.2819 | 0.15752 | 1 | 295 | 295-Left | Sol Uç | 0.0001 | 0.0279 | 0.0372 | -0.0001 | -0.0281 | -0.0375 | 300 | 475 | -35.7298 | 0.14328 | 1 | 295 | 295-Left | Sol Uç | 0.0001 | 0.0279 | 0.0372 | -0.0001 | -0.0281 | -0.0375 | 300 | 475 | -35.7325 | 0.14329 | 1
295 | 295-Right | Sağ Uç | 0.0001 | 0.0279 | 0.0372 | -0.0001 | -0.0281 | -0.0375 | 300 | 475 | 75.2785 | 0.30187 | 1 | 295 | 295-Right | Sağ Uç | 0.0001 | 0.0279 | 0.0372 | -0.0001 | -0.0281 | -0.0375 | 300 | 475 | 75.1001 | 0.30115 | 1 | 295 | 295-Right | Sağ Uç | 0.0001 | 0.0279 | 0.0372 | -0.0001 | -0.0281 | -0.0375 | 300 | 475 | 63.507 | 0.25466 | 1 | 295 | 295-Right | Sağ Uç | 0.0001 | 0.0279 | 0.0372 | -0.0001 | -0.0281 | -0.0375 | 300 | 475 | 64.7905 | 0.25981 | 1
273 | 273-Left | Sol Uç | 0.0001 | 0.0284 | 0.0378 | -0.0001 | -0.0289 | -0.0385 | 300 | 475 | -38.0812 | 0.15271 | 1 | 273 | 273-Left | Sol Uç | 0.0001 | 0.0284 | 0.0378 | -0.0001 | -0.0289 | -0.0385 | 300 | 475 | -38.0639 | 0.15264 | 1 | 273 | 273-Left | Sol Uç | 0.0001 | 0.0284 | 0.0378 | -0.0001 | -0.0289 | -0.0385 | 300 | 475 | -31.6881 | 0.12707 | 1 | 273 | 273-Left | Sol Uç | 0.0001 | 0.0284 | 0.0378 | -0.0001 | -0.0289 | -0.0385 | 300 | 475 | -32.1164 | 0.12879 | 1
273 | 273-Right | Sağ Uç | 0.0001 | 0.0284 | 0.0378 | -0.0001 | -0.0289 | -0.0385 | 300 | 475 | 38.9001 | 0.15599 | 1 | 273 | 273-Right | Sağ Uç | 0.0001 | 0.0284 | 0.0378 | -0.0001 | -0.0289 | -0.0385 | 300 | 475 | 38.8815 | 0.15592 | 1 | 273 | 273-Right | Sağ Uç | 0.0001 | 0.0284 | 0.0378 | -0.0001 | -0.0289 | -0.0385 | 300 | 475 | 56.0756 | 0.22486 | 1 | 273 | 273-Right | Sağ Uç | 0.0001 | 0.0284 | 0.0378 | -0.0001 | -0.0289 | -0.0385 | 300 | 475 | 55.6494 | 0.22316 | 1
276 | 276-Left | Sol Uç | 0.0001 | 0.0285 | 0.0379 | -0.0001 | -0.029 | -0.0386 | 300 | 475 | -64.9195 | 0.26033 | 1 | 276 | 276-Left | Sol Uç | 0.0001 | 0.0285 | 0.0379 | -0.0001 | -0.029 | -0.0386 | 300 | 475 | -64.8987 | 0.26025 | 1 | 276 | 276-Left | Sol Uç | 0.0001 | 0.0285 | 0.0379 | -0.0001 | -0.029 | -0.0386 | 300 | 475 | -19.4821 | 0.078124 | 1 | 276 | 276-Left | Sol Uç | 0.0001 | 0.0285 | 0.0379 | -0.0001 | -0.029 | -0.0386 | 300 | 475 | -19.8362 | 0.079544 | 1
276 | 276-Right | Sağ Uç | 0.0001 | 0.0285 | 0.0379 | -0.0001 | -0.029 | -0.0386 | 300 | 475 | 65.6139 | 0.26311 | 1 | 276 | 276-Right | Sağ Uç | 0.0001 | 0.0285 | 0.0379 | -0.0001 | -0.029 | -0.0386 | 300 | 475 | 65.6339 | 0.26319 | 1 | 276 | 276-Right | Sağ Uç | 0.0001 | 0.0285 | 0.0379 | -0.0001 | -0.029 | -0.0386 | 300 | 475 | 44.705 | 0.17927 | 1 | 276 | 276-Right | Sağ Uç | 0.0001 | 0.0285 | 0.0379 | -0.0001 | -0.029 | -0.0386 | 300 | 475 | 44.3651 | 0.17791 | 1
279 | 279-Left | Sol Uç | 0.0001 | 0.0284 | 0.0379 | -0.0001 | -0.0297 | -0.0397 | 300 | 475 | -72.7134 | 0.29158 | 1 | 279 | 279-Left | Sol Uç | 0.0001 | 0.0284 | 0.0379 | -0.0001 | -0.0297 | -0.0397 | 300 | 475 | -72.7257 | 0.29163 | 1 | 279 | 279-Left | Sol Uç | 0.0001 | 0.0284 | 0.0379 | -0.0001 | -0.0297 | -0.0397 | 300 | 475 | -44.747 | 0.17944 | 1 | 279 | 279-Left | Sol Uç | 0.0001 | 0.0284 | 0.0379 | -0.0001 | -0.0297 | -0.0397 | 300 | 475 | -45.0843 | 0.18079 | 1
279 | 279-Right | Sağ Uç | 0.0001 | 0.0284 | 0.0379 | -0.0001 | -0.0297 | -0.0397 | 300 | 475 | 68.8716 | 0.27618 | 1 | 279 | 279-Right | Sağ Uç | 0.0001 | 0.0284 | 0.0379 | -0.0001 | -0.0297 | -0.0397 | 300 | 475 | 68.8637 | 0.27615 | 1 | 279 | 279-Right | Sağ Uç | 0.0001 | 0.0284 | 0.0379 | -0.0001 | -0.0297 | -0.0397 | 300 | 475 | 81.8225 | 0.32811 | 1 | 279 | 279-Right | Sağ Uç | 0.0001 | 0.0284 | 0.0379 | -0.0001 | -0.0297 | -0.0397 | 300 | 475 | 81.4806 | 0.32674 | 1
282 | 282-Left | Sol Uç | 0.0001 | 0.0284 | 0.0379 | -0.0001 | -0.0297 | -0.0397 | 300 | 475 | -73.1997 | 0.29353 | 1 | 282 | 282-Left | Sol Uç | 0.0001 | 0.0284 | 0.0379 | -0.0001 | -0.0297 | -0.0397 | 300 | 475 | -73.206 | 0.29356 | 1 | 282 | 282-Left | Sol Uç | 0.0001 | 0.0284 | 0.0379 | -0.0001 | -0.0297 | -0.0397 | 300 | 475 | -44.3373 | 0.17779 | 1 | 282 | 282-Left | Sol Uç | 0.0001 | 0.0284 | 0.0379 | -0.0001 | -0.0297 | -0.0397 | 300 | 475 | -44.5528 | 0.17866 | 1
282 | 282-Right | Sağ Uç | 0.0001 | 0.0284 | 0.0379 | -0.0001 | -0.0297 | -0.0397 | 300 | 475 | 70.5835 | 0.28304 | 1 | 282 | 282-Right | Sağ Uç | 0.0001 | 0.0284 | 0.0379 | -0.0001 | -0.0297 | -0.0397 | 300 | 475 | 70.5795 | 0.28303 | 1 | 282 | 282-Right | Sağ Uç | 0.0001 | 0.0284 | 0.0379 | -0.0001 | -0.0297 | -0.0397 | 300 | 475 | 82.096 | 0.32921 | 1 | 282 | 282-Right | Sağ Uç | 0.0001 | 0.0284 | 0.0379 | -0.0001 | -0.0297 | -0.0397 | 300 | 475 | 81.8783 | 0.32833 | 1
285 | 285-Left | Sol Uç | 0.0001 | 0.0285 | 0.0379 | -0.0001 | -0.029 | -0.0386 | 300 | 475 | -73.037 | 0.29288 | 1 | 285 | 285-Left | Sol Uç | 0.0001 | 0.0285 | 0.0379 | -0.0001 | -0.029 | -0.0386 | 300 | 475 | -73.0231 | 0.29282 | 1 | 285 | 285-Left | Sol Uç | 0.0001 | 0.0285 | 0.0379 | -0.0001 | -0.029 | -0.0386 | 300 | 475 | -15.5481 | 0.062348 | 1 | 285 | 285-Left | Sol Uç | 0.0001 | 0.0285 | 0.0379 | -0.0001 | -0.029 | -0.0386 | 300 | 475 | -15.5532 | 0.062369 | 1
285 | 285-Right | Sağ Uç | 0.0001 | 0.0285 | 0.0379 | -0.0001 | -0.029 | -0.0386 | 300 | 475 | 73.6653 | 0.2954 | 1 | 285 | 285-Right | Sağ Uç | 0.0001 | 0.0285 | 0.0379 | -0.0001 | -0.029 | -0.0386 | 300 | 475 | 73.6828 | 0.29547 | 1 | 285 | 285-Right | Sağ Uç | 0.0001 | 0.0285 | 0.0379 | -0.0001 | -0.029 | -0.0386 | 300 | 475 | 43.2472 | 0.17342 | 1 | 285 | 285-Right | Sağ Uç | 0.0001 | 0.0285 | 0.0379 | -0.0001 | -0.029 | -0.0386 | 300 | 475 | 43.2495 | 0.17343 | 1
288 | 288-Left | Sol Uç | 0.0001 | 0.0283 | 0.0378 | -0.0001 | -0.0296 | -0.0395 | 300 | 475 | -81.4097 | 0.32645 | 1 | 288 | 288-Left | Sol Uç | 0.0001 | 0.0283 | 0.0378 | -0.0001 | -0.0296 | -0.0395 | 300 | 475 | -81.4203 | 0.3265 | 1 | 288 | 288-Left | Sol Uç | 0.0001 | 0.0283 | 0.0378 | -0.0001 | -0.0296 | -0.0395 | 300 | 475 | -50.0706 | 0.20078 | 1 | 288 | 288-Left | Sol Uç | 0.0001 | 0.0283 | 0.0378 | -0.0001 | -0.0296 | -0.0395 | 300 | 475 | -50.0181 | 0.20057 | 1
288 | 288-Right | Sağ Uç | 0.0001 | 0.0283 | 0.0378 | -0.0001 | -0.0296 | -0.0395 | 300 | 475 | 77.7384 | 0.31173 | 1 | 288 | 288-Right | Sağ Uç | 0.0001 | 0.0283 | 0.0378 | -0.0001 | -0.0296 | -0.0395 | 300 | 475 | 77.7504 | 0.31178 | 1 | 288 | 288-Right | Sağ Uç | 0.0001 | 0.0283 | 0.0378 | -0.0001 | -0.0296 | -0.0395 | 300 | 475 | 87.8078 | 0.35211 | 1 | 288 | 288-Right | Sağ Uç | 0.0001 | 0.0283 | 0.0378 | -0.0001 | -0.0296 | -0.0395 | 300 | 475 | 87.8645 | 0.35234 | 1
296 | 296-Left | Sol Uç | 0.0001 | 0.0279 | 0.0372 | -0.0001 | -0.0284 | -0.0378 | 300 | 475 | -75.7772 | 0.30387 | 1 | 296 | 296-Left | Sol Uç | 0.0001 | 0.0279 | 0.0372 | -0.0001 | -0.0284 | -0.0378 | 300 | 475 | -76.1173 | 0.30523 | 1 | 296 | 296-Left | Sol Uç | 0.0001 | 0.0279 | 0.0372 | -0.0001 | -0.0284 | -0.0378 | 300 | 475 | -47.4139 | 0.19013 | 1 | 296 | 296-Left | Sol Uç | 0.0001 | 0.0279 | 0.0372 | -0.0001 | -0.0284 | -0.0378 | 300 | 475 | -47.3415 | 0.18984 | 1
296 | 296-Right | Sağ Uç | 0.0001 | 0.0279 | 0.0372 | -0.0001 | -0.0284 | -0.0378 | 300 | 475 | 77.7384 | 0.31173 | 1 | 296 | 296-Right | Sağ Uç | 0.0001 | 0.0279 | 0.0372 | -0.0001 | -0.0284 | -0.0378 | 300 | 475 | 77.7504 | 0.31178 | 1 | 296 | 296-Right | Sağ Uç | 0.0001 | 0.0279 | 0.0372 | -0.0001 | -0.0284 | -0.0378 | 300 | 475 | 87.8078 | 0.35211 | 1 | 296 | 296-Right | Sağ Uç | 0.0001 | 0.0279 | 0.0372 | -0.0001 | -0.0284 | -0.0378 | 300 | 475 | 87.8645 | 0.35234 | 1
297 | 297-Left | Sol Uç | 0.0001 | 0.0279 | 0.0372 | -0.0001 | -0.0284 | -0.0378 | 300 | 475 | -86.8866 | 0.34842 | 1 | 297 | 297-Left | Sol Uç | 0.0001 | 0.0279 | 0.0372 | -0.0001 | -0.0284 | -0.0378 | 300 | 475 | -87.0438 | 0.34905 | 1 | 297 | 297-Left | Sol Uç | 0.0001 | 0.0279 | 0.0372 | -0.0001 | -0.0284 | -0.0378 | 300 | 475 | -44.6118 | 0.17889 | 1 | 297 | 297-Left | Sol Uç | 0.0001 | 0.0279 | 0.0372 | -0.0001 | -0.0284 | -0.0378 | 300 | 475 | -44.4798 | 0.17837 | 1
297 | 297-Right | Sağ Uç | 0.0001 | 0.0279 | 0.0372 | -0.0001 | -0.0284 | -0.0378 | 300 | 475 | 77.7384 | 0.31173 | 1 | 297 | 297-Right | Sağ Uç | 0.0001 | 0.0279 | 0.0372 | -0.0001 | -0.0284 | -0.0378 | 300 | 475 | 77.7504 | 0.31178 | 1 | 297 | 297-Right | Sağ Uç | 0.0001 | 0.0279 | 0.0372 | -0.0001 | -0.0284 | -0.0378 | 300 | 475 | 87.8078 | 0.35211 | 1 | 297 | 297-Right | Sağ Uç | 0.0001 | 0.0279 | 0.0372 | -0.0001 | -0.0284 | -0.0378 | 300 | 475 | 87.8645 | 0.35234 | 1
298 | 298-Left | Sol Uç | 0.0001 | 0.0279 | 0.0372 | -0.0001 | -0.0284 | -0.0378 | 300 | 475 | -82.567 | 0.3311 | 1 | 298 | 298-Left | Sol Uç | 0.0001 | 0.0279 | 0.0372 | -0.0001 | -0.0284 | -0.0378 | 300 | 475 | -82.7509 | 0.33183 | 1 | 298 | 298-Left | Sol Uç | 0.0001 | 0.0279 | 0.0372 | -0.0001 | -0.0284 | -0.0378 | 300 | 475 | -46.6802 | 0.18719 | 1 | 298 | 298-Left | Sol Uç | 0.0001 | 0.0279 | 0.0372 | -0.0001 | -0.0284 | -0.0378 | 300 | 475 | -46.5864 | 0.18681 | 1
298 | 298-Right | Sağ Uç | 0.0001 | 0.0279 | 0.0372 | -0.0001 | -0.0284 | -0.0378 | 300 | 475 | 77.7384 | 0.31173 | 1 | 298 | 298-Right | Sağ Uç | 0.0001 | 0.0279 | 0.0372 | -0.0001 | -0.0284 | -0.0378 | 300 | 475 | 77.7504 | 0.31178 | 1 | 298 | 298-Right | Sağ Uç | 0.0001 | 0.0279 | 0.0372 | -0.0001 | -0.0284 | -0.0378 | 300 | 475 | 87.8078 | 0.35211 | 1 | 298 | 298-Right | Sağ Uç | 0.0001 | 0.0279 | 0.0372 | -0.0001 | -0.0284 | -0.0378 | 300 | 475 | 87.8645 | 0.35234 | 1
299 | 299-Left | Sol Uç | 0.0001 | 0.0279 | 0.0372 | -0.0001 | -0.0284 | -0.0378 | 300 | 475 | -85.9297 | 0.34458 | 1 | 299 | 299-Left | Sol Uç | 0.0001 | 0.0279 | 0.0372 | -0.0001 | -0.0284 | -0.0378 | 300 | 475 | -86.1448 | 0.34544 | 1 | 299 | 299-Left | Sol Uç | 0.0001 | 0.0279 | 0.0372 | -0.0001 | -0.0284 | -0.0378 | 300 | 475 | -46.1117 | 0.18491 | 1 | 299 | 299-Left | Sol Uç | 0.0001 | 0.0279 | 0.0372 | -0.0001 | -0.0284 | -0.0378 | 300 | 475 | -46.0477 | 0.18465 | 1
299 | 299-Right | Sağ Uç | 0.0001 | 0.0279 | 0.0372 | -0.0001 | -0.0284 | -0.0378 | 300 | 475 | 77.7384 | 0.31173 | 1 | 299 | 299-Right | Sağ Uç | 0.0001 | 0.0279 | 0.0372 | -0.0001 | -0.0284 | -0.0378 | 300 | 475 | 77.7504 | 0.31178 | 1 | 299 | 299-Right | Sağ Uç | 0.0001 | 0.0279 | 0.0372 | -0.0001 | -0.0284 | -0.0378 | 300 | 475 | 87.8078 | 0.35211 | 1 | 299 | 299-Right | Sağ Uç | 0.0001 | 0.0279 | 0.0372 | -0.0001 | -0.0284 | -0.0378 | 300 | 475 | 87.8645 | 0.35234 | 1
300 | 300-Left | Sol Uç | 0.0001 | 0.0279 | 0.0372 | -0.0001 | -0.0284 | -0.0378 | 300 | 475 | -85.5189 | 0.34293 | 1 | 300 | 300-Left | Sol Uç | 0.0001 | 0.0279 | 0.0372 | -0.0001 | -0.0284 | -0.0378 | 300 | 475 | -85.6674 | 0.34353 | 1 | 300 | 300-Left | Sol Uç | 0.0001 | 0.0279 | 0.0372 | -0.0001 | -0.0284 | -0.0378 | 300 | 475 | -45.3925 | 0.18203 | 1 | 300 | 300-Left | Sol Uç | 0.0001 | 0.0279 | 0.0372 | -0.0001 | -0.0284 | -0.0378 | 300 | 475 | -45.2707 | 0.18154 | 1
300 | 300-Right | Sağ Uç | 0.0001 | 0.0279 | 0.0372 | -0.0001 | -0.0284 | -0.0378 | 300 | 475 | 77.7384 | 0.31173 | 1 | 300 | 300-Right | Sağ Uç | 0.0001 | 0.0279 | 0.0372 | -0.0001 | -0.0284 | -0.0378 | 300 | 475 | 77.7504 | 0.31178 | 1 | 300 | 300-Right | Sağ Uç | 0.0001 | 0.0279 | 0.0372 | -0.0001 | -0.0284 | -0.0378 | 300 | 475 | 87.8078 | 0.35211 | 1 | 300 | 300-Right | Sağ Uç | 0.0001 | 0.0279 | 0.0372 | -0.0001 | -0.0284 | -0.0378 | 300 | 475 | 87.8645 | 0.35234 | 1
274 | 274-Left | Sol Uç | 0.0001 | 0.0284 | 0.0378 | -0.0001 | -0.0289 | -0.0385 | 300 | 475 | -38.5073 | 0.15442 | 1 | 274 | 274-Left | Sol Uç | 0.0001 | 0.0284 | 0.0378 | -0.0001 | -0.0289 | -0.0385 | 300 | 475 | -38.488 | 0.15434 | 1 | 274 | 274-Left | Sol Uç | 0.0001 | 0.0284 | 0.0378 | -0.0001 | -0.0289 | -0.0385 | 300 | 475 | -33.9274 | 0.13605 | 1 | 274 | 274-Left | Sol Uç | 0.0001 | 0.0284 | 0.0378 | -0.0001 | -0.0289 | -0.0385 | 300 | 475 | -34.3405 | 0.13771 | 1
274 | 274-Right | Sağ Uç | 0.0001 | 0.0284 | 0.0378 | -0.0001 | -0.0289 | -0.0385 | 300 | 475 | 38.4836 | 0.15432 | 1 | 274 | 274-Right | Sağ Uç | 0.0001 | 0.0284 | 0.0378 | -0.0001 | -0.0289 | -0.0385 | 300 | 475 | 38.4631 | 0.15424 | 1 | 274 | 274-Right | Sağ Uç | 0.0001 | 0.0284 | 0.0378 | -0.0001 | -0.0289 | -0.0385 | 300 | 475 | 54.9434 | 0.22032 | 1 | 274 | 274-Right | Sağ Uç | 0.0001 | 0.0284 | 0.0378 | -0.0001 | -0.0289 | -0.0385 | 300 | 475 | 54.5557 | 0.21877 | 1
277 | 277-Left | Sol Uç | 0.0001 | 0.0285 | 0.0379 | -0.0001 | -0.029 | -0.0386 | 300 | 475 | -66.0104 | 0.2647 | 1 | 277 | 277-Left | Sol Uç | 0.0001 | 0.0285 | 0.0379 | -0.0001 | -0.029 | -0.0386 | 300 | 475 | -66.0152 | 0.26472 | 1 | 277 | 277-Left | Sol Uç | 0.0001 | 0.0285 | 0.0379 | -0.0001 | -0.029 | -0.0386 | 300 | 475 | -23.4675 | 0.094105 | 1 | 277 | 277-Left | Sol Uç | 0.0001 | 0.0285 | 0.0379 | -0.0001 | -0.029 | -0.0386 | 300 | 475 | -23.8452 | 0.09562 | 1
277 | 277-Right | Sağ Uç | 0.0001 | 0.0285 | 0.0379 | -0.0001 | -0.029 | -0.0386 | 300 | 475 | 65.9888 | 0.26462 | 1 | 277 | 277-Right | Sağ Uç | 0.0001 | 0.0285 | 0.0379 | -0.0001 | -0.029 | -0.0386 | 300 | 475 | 65.9923 | 0.26463 | 1 | 277 | 277-Right | Sağ Uç | 0.0001 | 0.0285 | 0.0379 | -0.0001 | -0.029 | -0.0386 | 300 | 475 | 41.8234 | 0.16771 | 1 | 277 | 277-Right | Sağ Uç | 0.0001 | 0.0285 | 0.0379 | -0.0001 | -0.029 | -0.0386 | 300 | 475 | 41.4704 | 0.1663 | 1
280 | 280-Left | Sol Uç | 0.0001 | 0.0284 | 0.0379 | -0.0001 | -0.0297 | -0.0397 | 300 | 475 | -71.4589 | 0.28655 | 1 | 280 | 280-Left | Sol Uç | 0.0001 | 0.0284 | 0.0379 | -0.0001 | -0.0297 | -0.0397 | 300 | 475 | -71.4582 | 0.28655 | 1 | 280 | 280-Left | Sol Uç | 0.0001 | 0.0284 | 0.0379 | -0.0001 | -0.0297 | -0.0397 | 300 | 475 | -48.8697 | 0.19597 | 1 | 280 | 280-Left | Sol Uç | 0.0001 | 0.0284 | 0.0379 | -0.0001 | -0.0297 | -0.0397 | 300 | 475 | -49.151 | 0.1971 | 1
280 | 280-Right | Sağ Uç | 0.0001 | 0.0284 | 0.0379 | -0.0001 | -0.0297 | -0.0397 | 300 | 475 | 71.4522 | 0.28653 | 1 | 280 | 280-Right | Sağ Uç | 0.0001 | 0.0284 | 0.0379 | -0.0001 | -0.0297 | -0.0397 | 300 | 475 | 71.45 | 0.28652 | 1 | 280 | 280-Right | Sağ Uç | 0.0001 | 0.0284 | 0.0379 | -0.0001 | -0.0297 | -0.0397 | 300 | 475 | 78.4161 | 0.31445 | 1 | 280 | 280-Right | Sağ Uç | 0.0001 | 0.0284 | 0.0379 | -0.0001 | -0.0297 | -0.0397 | 300 | 475 | 78.1337 | 0.31332 | 1
283 | 283-Left | Sol Uç | 0.0001 | 0.0284 | 0.0379 | -0.0001 | -0.0297 | -0.0397 | 300 | 475 | -72.3692 | 0.2902 | 1 | 283 | 283-Left | Sol Uç | 0.0001 | 0.0284 | 0.0379 | -0.0001 | -0.0297 | -0.0397 | 300 | 475 | -72.3694 | 0.2902 | 1 | 283 | 283-Left | Sol Uç | 0.0001 | 0.0284 | 0.0379 | -0.0001 | -0.0297 | -0.0397 | 300 | 475 | -48.2123 | 0.19333 | 1 | 283 | 283-Left | Sol Uç | 0.0001 | 0.0284 | 0.0379 | -0.0001 | -0.0297 | -0.0397 | 300 | 475 | -48.3789 | 0.194 | 1
283 | 283-Right | Sağ Uç | 0.0001 | 0.0284 | 0.0379 | -0.0001 | -0.0297 | -0.0397 | 300 | 475 | 72.3751 | 0.29023 | 1 | 283 | 283-Right | Sağ Uç | 0.0001 | 0.0284 | 0.0379 | -0.0001 | -0.0297 | -0.0397 | 300 | 475 | 72.3734 | 0.29022 | 1 | 283 | 283-Right | Sağ Uç | 0.0001 | 0.0284 | 0.0379 | -0.0001 | -0.0297 | -0.0397 | 300 | 475 | 78.3774 | 0.3143 | 1 | 283 | 283-Right | Sağ Uç | 0.0001 | 0.0284 | 0.0379 | -0.0001 | -0.0297 | -0.0397 | 300 | 475 | 78.2149 | 0.31364 | 1
286 | 286-Left | Sol Uç | 0.0001 | 0.0285 | 0.0379 | -0.0001 | -0.029 | -0.0386 | 300 | 475 | -71.9062 | 0.28835 | 1 | 286 | 286-Left | Sol Uç | 0.0001 | 0.0285 | 0.0379 | -0.0001 | -0.029 | -0.0386 | 300 | 475 | -71.9124 | 0.28837 | 1 | 286 | 286-Left | Sol Uç | 0.0001 | 0.0285 | 0.0379 | -0.0001 | -0.029 | -0.0386 | 300 | 475 | -20.9344 | 0.083947 | 1 | 286 | 286-Left | Sol Uç | 0.0001 | 0.0285 | 0.0379 | -0.0001 | -0.029 | -0.0386 | 300 | 475 | -20.9785 | 0.084124 | 1
286 | 286-Right | Sağ Uç | 0.0001 | 0.0285 | 0.0379 | -0.0001 | -0.029 | -0.0386 | 300 | 475 | 71.8776 | 0.28823 | 1 | 286 | 286-Right | Sağ Uç | 0.0001 | 0.0285 | 0.0379 | -0.0001 | -0.029 | -0.0386 | 300 | 475 | 71.8817 | 0.28825 | 1 | 286 | 286-Right | Sağ Uç | 0.0001 | 0.0285 | 0.0379 | -0.0001 | -0.029 | -0.0386 | 300 | 475 | 41.106 | 0.16484 | 1 | 286 | 286-Right | Sağ Uç | 0.0001 | 0.0285 | 0.0379 | -0.0001 | -0.029 | -0.0386 | 300 | 475 | 41.1931 | 0.16519 | 1
289 | 289-Left | Sol Uç | 0.0001 | 0.0283 | 0.0378 | -0.0001 | -0.0296 | -0.0395 | 300 | 475 | -76.2623 | 0.30581 | 1 | 289 | 289-Left | Sol Uç | 0.0001 | 0.0283 | 0.0378 | -0.0001 | -0.0296 | -0.0395 | 300 | 475 | -76.2731 | 0.30586 | 1 | 289 | 289-Left | Sol Uç | 0.0001 | 0.0283 | 0.0378 | -0.0001 | -0.0296 | -0.0395 | 300 | 475 | -53.8391 | 0.2159 | 1 | 289 | 289-Left | Sol Uç | 0.0001 | 0.0283 | 0.0378 | -0.0001 | -0.0296 | -0.0395 | 300 | 475 | -53.7196 | 0.21542 | 1
289 | 289-Right | Sağ Uç | 0.0001 | 0.0283 | 0.0378 | -0.0001 | -0.0296 | -0.0395 | 300 | 475 | 76.2402 | 0.30573 | 1 | 289 | 289-Right | Sağ Uç | 0.0001 | 0.0283 | 0.0378 | -0.0001 | -0.0296 | -0.0395 | 300 | 475 | 76.2493 | 0.30576 | 1 | 289 | 289-Right | Sağ Uç | 0.0001 | 0.0283 | 0.0378 | -0.0001 | -0.0296 | -0.0395 | 300 | 475 | 86.8221 | 0.34816 | 1 | 289 | 289-Right | Sağ Uç | 0.0001 | 0.0283 | 0.0378 | -0.0001 | -0.0296 | -0.0395 | 300 | 475 | 86.9169 | 0.34854 | 1
301 | 301-Left | Sol Uç | 0.0001 | 0.0279 | 0.0372 | -0.0001 | -0.0284 | -0.0378 | 300 | 475 | -75.7329 | 0.30369 | 1 | 301 | 301-Left | Sol Uç | 0.0001 | 0.0279 | 0.0372 | -0.0001 | -0.0284 | -0.0378 | 300 | 475 | -76.0713 | 0.30505 | 1 | 301 | 301-Left | Sol Uç | 0.0001 | 0.0279 | 0.0372 | -0.0001 | -0.0284 | -0.0378 | 300 | 475 | -47.8206 | 0.19176 | 1 | 301 | 301-Left | Sol Uç | 0.0001 | 0.0279 | 0.0372 | -0.0001 | -0.0284 | -0.0378 | 300 | 475 | -47.6526 | 0.19109 | 1
301 | 301-Right | Sağ Uç | 0.0001 | 0.0279 | 0.0372 | -0.0001 | -0.0284 | -0.0378 | 300 | 475 | 76.2402 | 0.30573 | 1 | 301 | 301-Right | Sağ Uç | 0.0001 | 0.0279 | 0.0372 | -0.0001 | -0.0284 | -0.0378 | 300 | 475 | 76.2493 | 0.30576 | 1 | 301 | 301-Right | Sağ Uç | 0.0001 | 0.0279 | 0.0372 | -0.0001 | -0.0284 | -0.0378 | 300 | 475 | 86.8221 | 0.34816 | 1 | 301 | 301-Right | Sağ Uç | 0.0001 | 0.0279 | 0.0372 | -0.0001 | -0.0284 | -0.0378 | 300 | 475 | 86.9169 | 0.34854 | 1
302 | 302-Left | Sol Uç | 0.0001 | 0.0279 | 0.0372 | -0.0001 | -0.0284 | -0.0378 | 300 | 475 | -86.8395 | 0.34823 | 1 | 302 | 302-Left | Sol Uç | 0.0001 | 0.0279 | 0.0372 | -0.0001 | -0.0284 | -0.0378 | 300 | 475 | -86.9988 | 0.34887 | 1 | 302 | 302-Left | Sol Uç | 0.0001 | 0.0279 | 0.0372 | -0.0001 | -0.0284 | -0.0378 | 300 | 475 | -45.5851 | 0.1828 | 1 | 302 | 302-Left | Sol Uç | 0.0001 | 0.0279 | 0.0372 | -0.0001 | -0.0284 | -0.0378 | 300 | 475 | -45.3642 | 0.18191 | 1
302 | 302-Right | Sağ Uç | 0.0001 | 0.0279 | 0.0372 | -0.0001 | -0.0284 | -0.0378 | 300 | 475 | 76.2402 | 0.30573 | 1 | 302 | 302-Right | Sağ Uç | 0.0001 | 0.0279 | 0.0372 | -0.0001 | -0.0284 | -0.0378 | 300 | 475 | 76.2493 | 0.30576 | 1 | 302 | 302-Right | Sağ Uç | 0.0001 | 0.0279 | 0.0372 | -0.0001 | -0.0284 | -0.0378 | 300 | 475 | 86.8221 | 0.34816 | 1 | 302 | 302-Right | Sağ Uç | 0.0001 | 0.0279 | 0.0372 | -0.0001 | -0.0284 | -0.0378 | 300 | 475 | 86.9169 | 0.34854 | 1
303 | 303-Left | Sol Uç | 0.0001 | 0.0279 | 0.0372 | -0.0001 | -0.0284 | -0.0378 | 300 | 475 | -82.5257 | 0.33093 | 1 | 303 | 303-Left | Sol Uç | 0.0001 | 0.0279 | 0.0372 | -0.0001 | -0.0284 | -0.0378 | 300 | 475 | -82.7072 | 0.33166 | 1 | 303 | 303-Left | Sol Uç | 0.0001 | 0.0279 | 0.0372 | -0.0001 | -0.0284 | -0.0378 | 300 | 475 | -47.2716 | 0.18956 | 1 | 303 | 303-Left | Sol Uç | 0.0001 | 0.0279 | 0.0372 | -0.0001 | -0.0284 | -0.0378 | 300 | 475 | -47.085 | 0.18881 | 1
303 | 303-Right | Sağ Uç | 0.0001 | 0.0279 | 0.0372 | -0.0001 | -0.0284 | -0.0378 | 300 | 475 | 76.2402 | 0.30573 | 1 | 303 | 303-Right | Sağ Uç | 0.0001 | 0.0279 | 0.0372 | -0.0001 | -0.0284 | -0.0378 | 300 | 475 | 76.2493 | 0.30576 | 1 | 303 | 303-Right | Sağ Uç | 0.0001 | 0.0279 | 0.0372 | -0.0001 | -0.0284 | -0.0378 | 300 | 475 | 86.8221 | 0.34816 | 1 | 303 | 303-Right | Sağ Uç | 0.0001 | 0.0279 | 0.0372 | -0.0001 | -0.0284 | -0.0378 | 300 | 475 | 86.9169 | 0.34854 | 1
304 | 304-Left | Sol Uç | 0.0001 | 0.0279 | 0.0372 | -0.0001 | -0.0284 | -0.0378 | 300 | 475 | -85.933 | 0.34459 | 1 | 304 | 304-Left | Sol Uç | 0.0001 | 0.0279 | 0.0372 | -0.0001 | -0.0284 | -0.0378 | 300 | 475 | -86.1481 | 0.34546 | 1 | 304 | 304-Left | Sol Uç | 0.0001 | 0.0279 | 0.0372 | -0.0001 | -0.0284 | -0.0378 | 300 | 475 | -46.3481 | 0.18586 | 1 | 304 | 304-Left | Sol Uç | 0.0001 | 0.0279 | 0.0372 | -0.0001 | -0.0284 | -0.0378 | 300 | 475 | -46.1924 | 0.18523 | 1
304 | 304-Right | Sağ Uç | 0.0001 | 0.0279 | 0.0372 | -0.0001 | -0.0284 | -0.0378 | 300 | 475 | 76.2402 | 0.30573 | 1 | 304 | 304-Right | Sağ Uç | 0.0001 | 0.0279 | 0.0372 | -0.0001 | -0.0284 | -0.0378 | 300 | 475 | 76.2493 | 0.30576 | 1 | 304 | 304-Right | Sağ Uç | 0.0001 | 0.0279 | 0.0372 | -0.0001 | -0.0284 | -0.0378 | 300 | 475 | 86.8221 | 0.34816 | 1 | 304 | 304-Right | Sağ Uç | 0.0001 | 0.0279 | 0.0372 | -0.0001 | -0.0284 | -0.0378 | 300 | 475 | 86.9169 | 0.34854 | 1
305 | 305-Left | Sol Uç | 0.0001 | 0.0279 | 0.0372 | -0.0001 | -0.0284 | -0.0378 | 300 | 475 | -85.3038 | 0.34207 | 1 | 305 | 305-Left | Sol Uç | 0.0001 | 0.0279 | 0.0372 | -0.0001 | -0.0284 | -0.0378 | 300 | 475 | -85.4553 | 0.34268 | 1 | 305 | 305-Left | Sol Uç | 0.0001 | 0.0279 | 0.0372 | -0.0001 | -0.0284 | -0.0378 | 300 | 475 | -44.72 | 0.17933 | 1 | 305 | 305-Left | Sol Uç | 0.0001 | 0.0279 | 0.0372 | -0.0001 | -0.0284 | -0.0378 | 300 | 475 | -44.5056 | 0.17847 | 1
305 | 305-Right | Sağ Uç | 0.0001 | 0.0279 | 0.0372 | -0.0001 | -0.0284 | -0.0378 | 300 | 475 | 76.2402 | 0.30573 | 1 | 305 | 305-Right | Sağ Uç | 0.0001 | 0.0279 | 0.0372 | -0.0001 | -0.0284 | -0.0378 | 300 | 475 | 76.2493 | 0.30576 | 1 | 305 | 305-Right | Sağ Uç | 0.0001 | 0.0279 | 0.0372 | -0.0001 | -0.0284 | -0.0378 | 300 | 475 | 86.8221 | 0.34816 | 1 | 305 | 305-Right | Sağ Uç | 0.0001 | 0.0279 | 0.0372 | -0.0001 | -0.0284 | -0.0378 | 300 | 475 | 86.9169 | 0.34854 | 1
275 | 275-Left | Sol Uç | 0.0001 | 0.0284 | 0.0378 | -0.0001 | -0.0289 | -0.0385 | 300 | 475 | -38.9285 | 0.1561 | 1 | 275 | 275-Left | Sol Uç | 0.0001 | 0.0284 | 0.0378 | -0.0001 | -0.0289 | -0.0385 | 300 | 475 | -38.9111 | 0.15603 | 1 | 275 | 275-Left | Sol Uç | 0.0001 | 0.0284 | 0.0378 | -0.0001 | -0.0289 | -0.0385 | 300 | 475 | -31.9473 | 0.12811 | 1 | 275 | 275-Left | Sol Uç | 0.0001 | 0.0284 | 0.0378 | -0.0001 | -0.0289 | -0.0385 | 300 | 475 | -32.3445 | 0.1297 | 1
275 | 275-Right | Sağ Uç | 0.0001 | 0.0284 | 0.0378 | -0.0001 | -0.0289 | -0.0385 | 300 | 475 | 38.0612 | 0.15263 | 1 | 275 | 275-Right | Sağ Uç | 0.0001 | 0.0284 | 0.0378 | -0.0001 | -0.0289 | -0.0385 | 300 | 475 | 38.0429 | 0.15255 | 1 | 275 | 275-Right | Sağ Uç | 0.0001 | 0.0284 | 0.0378 | -0.0001 | -0.0289 | -0.0385 | 300 | 475 | 52.0945 | 0.2089 | 1 | 275 | 275-Right | Sağ Uç | 0.0001 | 0.0284 | 0.0378 | -0.0001 | -0.0289 | -0.0385 | 300 | 475 | 51.7549 | 0.20754 | 1
278 | 278-Left | Sol Uç | 0.0001 | 0.0285 | 0.0379 | -0.0001 | -0.029 | -0.0386 | 300 | 475 | -65.6293 | 0.26318 | 1 | 278 | 278-Left | Sol Uç | 0.0001 | 0.0285 | 0.0379 | -0.0001 | -0.029 | -0.0386 | 300 | 475 | -65.6512 | 0.26326 | 1 | 278 | 278-Left | Sol Uç | 0.0001 | 0.0285 | 0.0379 | -0.0001 | -0.029 | -0.0386 | 300 | 475 | -26.1546 | 0.10488 | 1 | 278 | 278-Left | Sol Uç | 0.0001 | 0.0285 | 0.0379 | -0.0001 | -0.029 | -0.0386 | 300 | 475 | -26.5774 | 0.10658 | 1
278 | 278-Right | Sağ Uç | 0.0001 | 0.0285 | 0.0379 | -0.0001 | -0.029 | -0.0386 | 300 | 475 | 64.8904 | 0.26021 | 1 | 278 | 278-Right | Sağ Uç | 0.0001 | 0.0285 | 0.0379 | -0.0001 | -0.029 | -0.0386 | 300 | 475 | 64.8685 | 0.26012 | 1 | 278 | 278-Right | Sağ Uç | 0.0001 | 0.0285 | 0.0379 | -0.0001 | -0.029 | -0.0386 | 300 | 475 | 44.8138 | 0.1797 | 1 | 278 | 278-Right | Sağ Uç | 0.0001 | 0.0285 | 0.0379 | -0.0001 | -0.029 | -0.0386 | 300 | 475 | 44.3837 | 0.17798 | 1
281 | 281-Left | Sol Uç | 0.0001 | 0.0284 | 0.0379 | -0.0001 | -0.0297 | -0.0397 | 300 | 475 | -68.8304 | 0.27601 | 1 | 281 | 281-Left | Sol Uç | 0.0001 | 0.0284 | 0.0379 | -0.0001 | -0.0297 | -0.0397 | 300 | 475 | -68.8277 | 0.276 | 1 | 281 | 281-Left | Sol Uç | 0.0001 | 0.0284 | 0.0379 | -0.0001 | -0.0297 | -0.0397 | 300 | 475 | -48.325 | 0.19378 | 1 | 281 | 281-Left | Sol Uç | 0.0001 | 0.0284 | 0.0379 | -0.0001 | -0.0297 | -0.0397 | 300 | 475 | -48.5709 | 0.19477 | 1
281 | 281-Right | Sağ Uç | 0.0001 | 0.0284 | 0.0379 | -0.0001 | -0.0297 | -0.0397 | 300 | 475 | 72.6559 | 0.29135 | 1 | 281 | 281-Right | Sağ Uç | 0.0001 | 0.0284 | 0.0379 | -0.0001 | -0.0297 | -0.0397 | 300 | 475 | 72.6614 | 0.29137 | 1 | 281 | 281-Right | Sağ Uç | 0.0001 | 0.0284 | 0.0379 | -0.0001 | -0.0297 | -0.0397 | 300 | 475 | 73.7597 | 0.29578 | 1 | 281 | 281-Right | Sağ Uç | 0.0001 | 0.0284 | 0.0379 | -0.0001 | -0.0297 | -0.0397 | 300 | 475 | 73.5768 | 0.29504 | 1
284 | 284-Left | Sol Uç | 0.0001 | 0.0284 | 0.0379 | -0.0001 | -0.0297 | -0.0397 | 300 | 475 | -70.2658 | 0.28177 | 1 | 284 | 284-Left | Sol Uç | 0.0001 | 0.0284 | 0.0379 | -0.0001 | -0.0297 | -0.0397 | 300 | 475 | -70.2637 | 0.28176 | 1 | 284 | 284-Left | Sol Uç | 0.0001 | 0.0284 | 0.0379 | -0.0001 | -0.0297 | -0.0397 | 300 | 475 | -47.895 | 0.19206 | 1 | 284 | 284-Left | Sol Uç | 0.0001 | 0.0284 | 0.0379 | -0.0001 | -0.0297 | -0.0397 | 300 | 475 | -48.0232 | 0.19257 | 1
284 | 284-Right | Sağ Uç | 0.0001 | 0.0284 | 0.0379 | -0.0001 | -0.0297 | -0.0397 | 300 | 475 | 72.9009 | 0.29233 | 1 | 284 | 284-Right | Sağ Uç | 0.0001 | 0.0284 | 0.0379 | -0.0001 | -0.0297 | -0.0397 | 300 | 475 | 72.9061 | 0.29236 | 1 | 284 | 284-Right | Sağ Uç | 0.0001 | 0.0284 | 0.0379 | -0.0001 | -0.0297 | -0.0397 | 300 | 475 | 74.1338 | 0.29728 | 1 | 284 | 284-Right | Sağ Uç | 0.0001 | 0.0284 | 0.0379 | -0.0001 | -0.0297 | -0.0397 | 300 | 475 | 74.0251 | 0.29684 | 1
287 | 287-Left | Sol Uç | 0.0001 | 0.0285 | 0.0379 | -0.0001 | -0.029 | -0.0386 | 300 | 475 | -71.8921 | 0.28829 | 1 | 287 | 287-Left | Sol Uç | 0.0001 | 0.0285 | 0.0379 | -0.0001 | -0.029 | -0.0386 | 300 | 475 | -71.9113 | 0.28837 | 1 | 287 | 287-Left | Sol Uç | 0.0001 | 0.0285 | 0.0379 | -0.0001 | -0.029 | -0.0386 | 300 | 475 | -24.6145 | 0.098705 | 1 | 287 | 287-Left | Sol Uç | 0.0001 | 0.0285 | 0.0379 | -0.0001 | -0.029 | -0.0386 | 300 | 475 | -24.7117 | 0.099095 | 1
287 | 287-Right | Sağ Uç | 0.0001 | 0.0285 | 0.0379 | -0.0001 | -0.029 | -0.0386 | 300 | 475 | 71.309 | 0.28595 | 1 | 287 | 287-Right | Sağ Uç | 0.0001 | 0.0285 | 0.0379 | -0.0001 | -0.029 | -0.0386 | 300 | 475 | 71.2936 | 0.28589 | 1 | 287 | 287-Right | Sağ Uç | 0.0001 | 0.0285 | 0.0379 | -0.0001 | -0.029 | -0.0386 | 300 | 475 | 46.3362 | 0.18581 | 1 | 287 | 287-Right | Sağ Uç | 0.0001 | 0.0285 | 0.0379 | -0.0001 | -0.029 | -0.0386 | 300 | 475 | 46.2566 | 0.18549 | 1
290 | 290-Left | Sol Uç | 0.0001 | 0.0283 | 0.0378 | -0.0001 | -0.0296 | -0.0395 | 300 | 475 | -74.1332 | 0.29728 | 1 | 290 | 290-Left | Sol Uç | 0.0001 | 0.0283 | 0.0378 | -0.0001 | -0.0296 | -0.0395 | 300 | 475 | -74.147 | 0.29733 | 1 | 290 | 290-Left | Sol Uç | 0.0001 | 0.0283 | 0.0378 | -0.0001 | -0.0296 | -0.0395 | 300 | 475 | -39.5609 | 0.15864 | 1 | 290 | 290-Left | Sol Uç | 0.0001 | 0.0283 | 0.0378 | -0.0001 | -0.0296 | -0.0395 | 300 | 475 | -39.4262 | 0.1581 | 1
290 | 290-Right | Sağ Uç | 0.0001 | 0.0284 | 0.0378 | -0.0001 | -0.0289 | -0.0385 | 300 | 475 | 77.762 | 0.31183 | 1 | 290 | 290-Right | Sağ Uç | 0.0001 | 0.0284 | 0.0378 | -0.0001 | -0.0289 | -0.0385 | 300 | 475 | 77.7704 | 0.31186 | 1 | 290 | 290-Right | Sağ Uç | 0.0001 | 0.0284 | 0.0378 | -0.0001 | -0.0289 | -0.0385 | 300 | 475 | 45.6023 | 0.18287 | 1 | 290 | 290-Right | Sağ Uç | 0.0001 | 0.0284 | 0.0378 | -0.0001 | -0.0289 | -0.0385 | 300 | 475 | 45.7056 | 0.18328 | 1
306 | 306-Left | Sol Uç | 0.0001 | 0.0279 | 0.0372 | -0.0001 | -0.0281 | -0.0375 | 300 | 475 | -34.6767 | 0.13905 | 1 | 306 | 306-Left | Sol Uç | 0.0001 | 0.0279 | 0.0372 | -0.0001 | -0.0281 | -0.0375 | 300 | 475 | -34.8285 | 0.13966 | 1 | 306 | 306-Left | Sol Uç | 0.0001 | 0.0279 | 0.0372 | -0.0001 | -0.0281 | -0.0375 | 300 | 475 | -45.4286 | 0.18217 | 1 | 306 | 306-Left | Sol Uç | 0.0001 | 0.0279 | 0.0372 | -0.0001 | -0.0281 | -0.0375 | 300 | 475 | -45.1803 | 0.18117 | 1
306 | 306-Right | Sağ Uç | 0.0001 | 0.0279 | 0.0372 | -0.0001 | -0.0281 | -0.0375 | 300 | 475 | 77.762 | 0.31183 | 1 | 306 | 306-Right | Sağ Uç | 0.0001 | 0.0279 | 0.0372 | -0.0001 | -0.0281 | -0.0375 | 300 | 475 | 77.7704 | 0.31186 | 1 | 306 | 306-Right | Sağ Uç | 0.0001 | 0.0279 | 0.0372 | -0.0001 | -0.0281 | -0.0375 | 300 | 475 | 45.6023 | 0.18287 | 1 | 306 | 306-Right | Sağ Uç | 0.0001 | 0.0279 | 0.0372 | -0.0001 | -0.0281 | -0.0375 | 300 | 475 | 45.7056 | 0.18328 | 1
307 | 307-Left | Sol Uç | 0.0001 | 0.0279 | 0.0372 | -0.0001 | -0.0281 | -0.0375 | 300 | 475 | -44.1858 | 0.17719 | 1 | 307 | 307-Left | Sol Uç | 0.0001 | 0.0279 | 0.0372 | -0.0001 | -0.0281 | -0.0375 | 300 | 475 | -44.3933 | 0.17802 | 1 | 307 | 307-Left | Sol Uç | 0.0001 | 0.0279 | 0.0372 | -0.0001 | -0.0281 | -0.0375 | 300 | 475 | -44.9447 | 0.18023 | 1 | 307 | 307-Left | Sol Uç | 0.0001 | 0.0279 | 0.0372 | -0.0001 | -0.0281 | -0.0375 | 300 | 475 | -44.7447 | 0.17943 | 1
307 | 307-Right | Sağ Uç | 0.0001 | 0.0279 | 0.0372 | -0.0001 | -0.0281 | -0.0375 | 300 | 475 | 77.762 | 0.31183 | 1 | 307 | 307-Right | Sağ Uç | 0.0001 | 0.0279 | 0.0372 | -0.0001 | -0.0281 | -0.0375 | 300 | 475 | 77.7704 | 0.31186 | 1 | 307 | 307-Right | Sağ Uç | 0.0001 | 0.0279 | 0.0372 | -0.0001 | -0.0281 | -0.0375 | 300 | 475 | 45.6023 | 0.18287 | 1 | 307 | 307-Right | Sağ Uç | 0.0001 | 0.0279 | 0.0372 | -0.0001 | -0.0281 | -0.0375 | 300 | 475 | 45.7056 | 0.18328 | 1
308 | 308-Left | Sol Uç | 0.0001 | 0.0279 | 0.0372 | -0.0001 | -0.0281 | -0.0375 | 300 | 475 | -46.4533 | 0.18628 | 1 | 308 | 308-Left | Sol Uç | 0.0001 | 0.0279 | 0.0372 | -0.0001 | -0.0281 | -0.0375 | 300 | 475 | -46.6094 | 0.1869 | 1 | 308 | 308-Left | Sol Uç | 0.0001 | 0.0279 | 0.0372 | -0.0001 | -0.0281 | -0.0375 | 300 | 475 | -43.5356 | 0.17458 | 1 | 308 | 308-Left | Sol Uç | 0.0001 | 0.0279 | 0.0372 | -0.0001 | -0.0281 | -0.0375 | 300 | 475 | -43.3021 | 0.17364 | 1
308 | 308-Right | Sağ Uç | 0.0001 | 0.0279 | 0.0372 | -0.0001 | -0.0281 | -0.0375 | 300 | 475 | 77.762 | 0.31183 | 1 | 308 | 308-Right | Sağ Uç | 0.0001 | 0.0279 | 0.0372 | -0.0001 | -0.0281 | -0.0375 | 300 | 475 | 77.7704 | 0.31186 | 1 | 308 | 308-Right | Sağ Uç | 0.0001 | 0.0279 | 0.0372 | -0.0001 | -0.0281 | -0.0375 | 300 | 475 | 45.6023 | 0.18287 | 1 | 308 | 308-Right | Sağ Uç | 0.0001 | 0.0279 | 0.0372 | -0.0001 | -0.0281 | -0.0375 | 300 | 475 | 45.7056 | 0.18328 | 1
309 | 309-Left | Sol Uç | 0.0001 | 0.0279 | 0.0372 | -0.0001 | -0.0281 | -0.0375 | 300 | 475 | -42.6773 | 0.17114 | 1 | 309 | 309-Left | Sol Uç | 0.0001 | 0.0279 | 0.0372 | -0.0001 | -0.0281 | -0.0375 | 300 | 475 | -42.7696 | 0.17151 | 1 | 309 | 309-Left | Sol Uç | 0.0001 | 0.0279 | 0.0372 | -0.0001 | -0.0281 | -0.0375 | 300 | 475 | -42.8437 | 0.1718 | 1 | 309 | 309-Left | Sol Uç | 0.0001 | 0.0279 | 0.0372 | -0.0001 | -0.0281 | -0.0375 | 300 | 475 | -42.5793 | 0.17074 | 1
309 | 309-Right | Sağ Uç | 0.0001 | 0.0279 | 0.0372 | -0.0001 | -0.0281 | -0.0375 | 300 | 475 | 77.762 | 0.31183 | 1 | 309 | 309-Right | Sağ Uç | 0.0001 | 0.0279 | 0.0372 | -0.0001 | -0.0281 | -0.0375 | 300 | 475 | 77.7704 | 0.31186 | 1 | 309 | 309-Right | Sağ Uç | 0.0001 | 0.0279 | 0.0372 | -0.0001 | -0.0281 | -0.0375 | 300 | 475 | 45.6023 | 0.18287 | 1 | 309 | 309-Right | Sağ Uç | 0.0001 | 0.0279 | 0.0372 | -0.0001 | -0.0281 | -0.0375 | 300 | 475 | 45.7056 | 0.18328 | 1
310 | 310-Left | Sol Uç | 0.0001 | 0.0279 | 0.0372 | -0.0001 | -0.0281 | -0.0375 | 300 | 475 | -38.55 | 0.15459 | 1 | 310 | 310-Left | Sol Uç | 0.0001 | 0.0279 | 0.0372 | -0.0001 | -0.0281 | -0.0375 | 300 | 475 | -38.6937 | 0.15516 | 1 | 310 | 310-Left | Sol Uç | 0.0001 | 0.0279 | 0.0372 | -0.0001 | -0.0281 | -0.0375 | 300 | 475 | -43.4809 | 0.17436 | 1 | 310 | 310-Left | Sol Uç | 0.0001 | 0.0279 | 0.0372 | -0.0001 | -0.0281 | -0.0375 | 300 | 475 | -43.274 | 0.17353 | 1
310 | 310-Right | Sağ Uç | 0.0001 | 0.0279 | 0.0372 | -0.0001 | -0.0281 | -0.0375 | 300 | 475 | 77.762 | 0.31183 | 1 | 310 | 310-Right | Sağ Uç | 0.0001 | 0.0279 | 0.0372 | -0.0001 | -0.0281 | -0.0375 | 300 | 475 | 77.7704 | 0.31186 | 1 | 310 | 310-Right | Sağ Uç | 0.0001 | 0.0279 | 0.0372 | -0.0001 | -0.0281 | -0.0375 | 300 | 475 | 45.6023 | 0.18287 | 1 | 310 | 310-Right | Sağ Uç | 0.0001 | 0.0279 | 0.0372 | -0.0001 | -0.0281 | -0.0375 | 300 | 475 | 45.7056 | 0.18328 | 1
105 | 105-Left | Sol Uç | 0.0001 | 0.0279 | 0.0372 | -0.0001 | -0.0281 | -0.0375 | 300 | 475 | -43.4132 | 0.17409 | 1 | 105 | 105-Left | Sol Uç | 0.0001 | 0.0279 | 0.0372 | -0.0001 | -0.0281 | -0.0375 | 300 | 475 | -45.7385 | 0.18341 | 1 | 105 | 105-Left | Sol Uç | 0.0001 | 0.0279 | 0.0372 | -0.0001 | -0.0281 | -0.0375 | 300 | 475 | -30.8226 | 0.1236 | 1 | 105 | 105-Left | Sol Uç | 0.0001 | 0.0279 | 0.0372 | -0.0001 | -0.0281 | -0.0375 | 300 | 475 | -30.6588 | 0.12294 | 1
105 | 105-Right | Sağ Uç | 0.0001 | 0.0279 | 0.0372 | -0.0001 | -0.0281 | -0.0375 | 300 | 475 | 77.762 | 0.31183 | 1 | 105 | 105-Right | Sağ Uç | 0.0001 | 0.0279 | 0.0372 | -0.0001 | -0.0281 | -0.0375 | 300 | 475 | 77.7704 | 0.31186 | 1 | 105 | 105-Right | Sağ Uç | 0.0001 | 0.0279 | 0.0372 | -0.0001 | -0.0281 | -0.0375 | 300 | 475 | 45.6023 | 0.18287 | 1 | 105 | 105-Right | Sağ Uç | 0.0001 | 0.0279 | 0.0372 | -0.0001 | -0.0281 | -0.0375 | 300 | 475 | 45.7056 | 0.18328 | 1
106 | 106-Left | Sol Uç | 0.0001 | 0.0279 | 0.0372 | -0.0001 | -0.0281 | -0.0375 | 300 | 475 | -52.2755 | 0.20963 | 1 | 106 | 106-Left | Sol Uç | 0.0001 | 0.0279 | 0.0372 | -0.0001 | -0.0281 | -0.0375 | 300 | 475 | -54.7318 | 0.21948 | 1 | 106 | 106-Left | Sol Uç | 0.0001 | 0.0279 | 0.0372 | -0.0001 | -0.0281 | -0.0375 | 300 | 475 | -32.7092 | 0.13116 | 1 | 106 | 106-Left | Sol Uç | 0.0001 | 0.0279 | 0.0372 | -0.0001 | -0.0281 | -0.0375 | 300 | 475 | -32.6241 | 0.13082 | 1
106 | 106-Right | Sağ Uç | 0.0001 | 0.0279 | 0.0372 | -0.0001 | -0.0281 | -0.0375 | 300 | 475 | 77.762 | 0.31183 | 1 | 106 | 106-Right | Sağ Uç | 0.0001 | 0.0279 | 0.0372 | -0.0001 | -0.0281 | -0.0375 | 300 | 475 | 77.7704 | 0.31186 | 1 | 106 | 106-Right | Sağ Uç | 0.0001 | 0.0279 | 0.0372 | -0.0001 | -0.0281 | -0.0375 | 300 | 475 | 45.6023 | 0.18287 | 1 | 106 | 106-Right | Sağ Uç | 0.0001 | 0.0279 | 0.0372 | -0.0001 | -0.0281 | -0.0375 | 300 | 475 | 45.7056 | 0.18328 | 1
107 | 107-Left | Sol Uç | 0.0001 | 0.0279 | 0.0372 | -0.0001 | -0.0281 | -0.0375 | 300 | 475 | -55.2042 | 0.22137 | 1 | 107 | 107-Left | Sol Uç | 0.0001 | 0.0279 | 0.0372 | -0.0001 | -0.0281 | -0.0375 | 300 | 475 | -57.7664 | 0.23164 | 1 | 107 | 107-Left | Sol Uç | 0.0001 | 0.0279 | 0.0372 | -0.0001 | -0.0281 | -0.0375 | 300 | 475 | -31.622 | 0.12681 | 1 | 107 | 107-Left | Sol Uç | 0.0001 | 0.0279 | 0.0372 | -0.0001 | -0.0281 | -0.0375 | 300 | 475 | -31.5198 | 0.1264 | 1
107 | 107-Right | Sağ Uç | 0.0001 | 0.0279 | 0.0372 | -0.0001 | -0.0281 | -0.0375 | 300 | 475 | 77.762 | 0.31183 | 1 | 107 | 107-Right | Sağ Uç | 0.0001 | 0.0279 | 0.0372 | -0.0001 | -0.0281 | -0.0375 | 300 | 475 | 77.7704 | 0.31186 | 1 | 107 | 107-Right | Sağ Uç | 0.0001 | 0.0279 | 0.0372 | -0.0001 | -0.0281 | -0.0375 | 300 | 475 | 45.6023 | 0.18287 | 1 | 107 | 107-Right | Sağ Uç | 0.0001 | 0.0279 | 0.0372 | -0.0001 | -0.0281 | -0.0375 | 300 | 475 | 45.7056 | 0.18328 | 1
108 | 108-Left | Sol Uç | 0.0001 | 0.0279 | 0.0372 | -0.0001 | -0.0281 | -0.0375 | 300 | 475 | -51.3858 | 0.20606 | 1 | 108 | 108-Left | Sol Uç | 0.0001 | 0.0279 | 0.0372 | -0.0001 | -0.0281 | -0.0375 | 300 | 475 | -53.8803 | 0.21606 | 1 | 108 | 108-Left | Sol Uç | 0.0001 | 0.0279 | 0.0372 | -0.0001 | -0.0281 | -0.0375 | 300 | 475 | -31.1205 | 0.12479 | 1 | 108 | 108-Left | Sol Uç | 0.0001 | 0.0279 | 0.0372 | -0.0001 | -0.0281 | -0.0375 | 300 | 475 | -30.9977 | 0.1243 | 1
108 | 108-Right | Sağ Uç | 0.0001 | 0.0279 | 0.0372 | -0.0001 | -0.0281 | -0.0375 | 300 | 475 | 77.762 | 0.31183 | 1 | 108 | 108-Right | Sağ Uç | 0.0001 | 0.0279 | 0.0372 | -0.0001 | -0.0281 | -0.0375 | 300 | 475 | 77.7704 | 0.31186 | 1 | 108 | 108-Right | Sağ Uç | 0.0001 | 0.0279 | 0.0372 | -0.0001 | -0.0281 | -0.0375 | 300 | 475 | 45.6023 | 0.18287 | 1 | 108 | 108-Right | Sağ Uç | 0.0001 | 0.0279 | 0.0372 | -0.0001 | -0.0281 | -0.0375 | 300 | 475 | 45.7056 | 0.18328 | 1
109 | 109-Left | Sol Uç | 0.0001 | 0.0279 | 0.0372 | -0.0001 | -0.0281 | -0.0375 | 300 | 475 | -46.9284 | 0.18818 | 1 | 109 | 109-Left | Sol Uç | 0.0001 | 0.0279 | 0.0372 | -0.0001 | -0.0281 | -0.0375 | 300 | 475 | -49.317 | 0.19776 | 1 | 109 | 109-Left | Sol Uç | 0.0001 | 0.0279 | 0.0372 | -0.0001 | -0.0281 | -0.0375 | 300 | 475 | -33.3598 | 0.13377 | 1 | 109 | 109-Left | Sol Uç | 0.0001 | 0.0279 | 0.0372 | -0.0001 | -0.0281 | -0.0375 | 300 | 475 | -33.3174 | 0.1336 | 1
109 | 109-Right | Sağ Uç | 0.0001 | 0.0279 | 0.0372 | -0.0001 | -0.0281 | -0.0375 | 300 | 475 | 77.762 | 0.31183 | 1 | 109 | 109-Right | Sağ Uç | 0.0001 | 0.0279 | 0.0372 | -0.0001 | -0.0281 | -0.0375 | 300 | 475 | 77.7704 | 0.31186 | 1 | 109 | 109-Right | Sağ Uç | 0.0001 | 0.0279 | 0.0372 | -0.0001 | -0.0281 | -0.0375 | 300 | 475 | 45.6023 | 0.18287 | 1 | 109 | 109-Right | Sağ Uç | 0.0001 | 0.0279 | 0.0372 | -0.0001 | -0.0281 | -0.0375 | 300 | 475 | 45.7056 | 0.18328 | 1
87 | 87-Left | Sol Uç | 0.0001 | 0.0284 | 0.0378 | -0.0001 | -0.0289 | -0.0385 | 300 | 475 | -37.2762 | 0.14948 | 1 | 87 | 87-Left | Sol Uç | 0.0001 | 0.0284 | 0.0378 | -0.0001 | -0.0289 | -0.0385 | 300 | 475 | -37.04 | 0.14853 | 1 | 87 | 87-Left | Sol Uç | 0.0001 | 0.0284 | 0.0378 | -0.0001 | -0.0289 | -0.0385 | 300 | 475 | -36.4827 | 0.1463 | 1 | 87 | 87-Left | Sol Uç | 0.0001 | 0.0284 | 0.0378 | -0.0001 | -0.0289 | -0.0385 | 300 | 475 | -38.3858 | 0.15393 | 1
87 | 87-Right | Sağ Uç | 0.0001 | 0.0284 | 0.0378 | -0.0001 | -0.0289 | -0.0385 | 300 | 475 | 38.3409 | 0.15375 | 1 | 87 | 87-Right | Sağ Uç | 0.0001 | 0.0284 | 0.0378 | -0.0001 | -0.0289 | -0.0385 | 300 | 475 | 38.1452 | 0.15296 | 1 | 87 | 87-Right | Sağ Uç | 0.0001 | 0.0284 | 0.0378 | -0.0001 | -0.0289 | -0.0385 | 300 | 475 | 52.0106 | 0.20856 | 1 | 87 | 87-Right | Sağ Uç | 0.0001 | 0.0284 | 0.0378 | -0.0001 | -0.0289 | -0.0385 | 300 | 475 | 50.1055 | 0.20092 | 1
90 | 90-Left | Sol Uç | 0.0001 | 0.0285 | 0.0379 | -0.0001 | -0.029 | -0.0386 | 300 | 475 | -65.2787 | 0.26177 | 1 | 90 | 90-Left | Sol Uç | 0.0001 | 0.0285 | 0.0379 | -0.0001 | -0.029 | -0.0386 | 300 | 475 | -65.228 | 0.26157 | 1 | 90 | 90-Left | Sol Uç | 0.0001 | 0.0285 | 0.0379 | -0.0001 | -0.029 | -0.0386 | 300 | 475 | -27.2086 | 0.10911 | 1 | 90 | 90-Left | Sol Uç | 0.0001 | 0.0285 | 0.0379 | -0.0001 | -0.029 | -0.0386 | 300 | 475 | -29.5873 | 0.11865 | 1
90 | 90-Right | Sağ Uç | 0.0001 | 0.0285 | 0.0379 | -0.0001 | -0.029 | -0.0386 | 300 | 475 | 66.2515 | 0.26567 | 1 | 90 | 90-Right | Sağ Uç | 0.0001 | 0.0285 | 0.0379 | -0.0001 | -0.029 | -0.0386 | 300 | 475 | 66.2358 | 0.26561 | 1 | 90 | 90-Right | Sağ Uç | 0.0001 | 0.0285 | 0.0379 | -0.0001 | -0.029 | -0.0386 | 300 | 475 | 39.6785 | 0.15911 | 1 | 90 | 90-Right | Sağ Uç | 0.0001 | 0.0285 | 0.0379 | -0.0001 | -0.029 | -0.0386 | 300 | 475 | 37.3896 | 0.14993 | 1
93 | 93-Left | Sol Uç | 0.0001 | 0.0285 | 0.0379 | -0.0001 | -0.029 | -0.0386 | 300 | 475 | -70.8771 | 0.28422 | 1 | 93 | 93-Left | Sol Uç | 0.0001 | 0.0285 | 0.0379 | -0.0001 | -0.029 | -0.0386 | 300 | 475 | -70.8969 | 0.2843 | 1 | 93 | 93-Left | Sol Uç | 0.0001 | 0.0285 | 0.0379 | -0.0001 | -0.029 | -0.0386 | 300 | 475 | -31.109 | 0.12475 | 1 | 93 | 93-Left | Sol Uç | 0.0001 | 0.0285 | 0.0379 | -0.0001 | -0.029 | -0.0386 | 300 | 475 | -33.4087 | 0.13397 | 1
93 | 93-Right | Sağ Uç | 0.0001 | 0.0285 | 0.0379 | -0.0001 | -0.029 | -0.0386 | 300 | 475 | 67.4842 | 0.27061 | 1 | 93 | 93-Right | Sağ Uç | 0.0001 | 0.0285 | 0.0379 | -0.0001 | -0.029 | -0.0386 | 300 | 475 | 67.4621 | 0.27052 | 1 | 93 | 93-Right | Sağ Uç | 0.0001 | 0.0285 | 0.0379 | -0.0001 | -0.029 | -0.0386 | 300 | 475 | 41.7172 | 0.16729 | 1 | 93 | 93-Right | Sağ Uç | 0.0001 | 0.0285 | 0.0379 | -0.0001 | -0.029 | -0.0386 | 300 | 475 | 39.355 | 0.15781 | 1
96 | 96-Left | Sol Uç | 0.0001 | 0.0285 | 0.0379 | -0.0001 | -0.029 | -0.0386 | 300 | 475 | -71.1122 | 0.28516 | 1 | 96 | 96-Left | Sol Uç | 0.0001 | 0.0285 | 0.0379 | -0.0001 | -0.029 | -0.0386 | 300 | 475 | -71.1114 | 0.28516 | 1 | 96 | 96-Left | Sol Uç | 0.0001 | 0.0285 | 0.0379 | -0.0001 | -0.029 | -0.0386 | 300 | 475 | -30.8693 | 0.12379 | 1 | 96 | 96-Left | Sol Uç | 0.0001 | 0.0285 | 0.0379 | -0.0001 | -0.029 | -0.0386 | 300 | 475 | -33.0497 | 0.13253 | 1
96 | 96-Right | Sağ Uç | 0.0001 | 0.0285 | 0.0379 | -0.0001 | -0.029 | -0.0386 | 300 | 475 | 69.0387 | 0.27685 | 1 | 96 | 96-Right | Sağ Uç | 0.0001 | 0.0285 | 0.0379 | -0.0001 | -0.029 | -0.0386 | 300 | 475 | 69.0491 | 0.27689 | 1 | 96 | 96-Right | Sağ Uç | 0.0001 | 0.0285 | 0.0379 | -0.0001 | -0.029 | -0.0386 | 300 | 475 | 41.95 | 0.16822 | 1 | 96 | 96-Right | Sağ Uç | 0.0001 | 0.0285 | 0.0379 | -0.0001 | -0.029 | -0.0386 | 300 | 475 | 39.7079 | 0.15923 | 1
99 | 99-Left | Sol Uç | 0.0001 | 0.0285 | 0.0379 | -0.0001 | -0.029 | -0.0386 | 300 | 475 | -72.2621 | 0.28977 | 1 | 99 | 99-Left | Sol Uç | 0.0001 | 0.0285 | 0.0379 | -0.0001 | -0.029 | -0.0386 | 300 | 475 | -72.2784 | 0.28984 | 1 | 99 | 99-Left | Sol Uç | 0.0001 | 0.0285 | 0.0379 | -0.0001 | -0.029 | -0.0386 | 300 | 475 | -26.4782 | 0.10618 | 1 | 99 | 99-Left | Sol Uç | 0.0001 | 0.0285 | 0.0379 | -0.0001 | -0.029 | -0.0386 | 300 | 475 | -28.4823 | 0.11421 | 1
99 | 99-Right | Sağ Uç | 0.0001 | 0.0285 | 0.0379 | -0.0001 | -0.029 | -0.0386 | 300 | 475 | 73.2327 | 0.29366 | 1 | 99 | 99-Right | Sağ Uç | 0.0001 | 0.0285 | 0.0379 | -0.0001 | -0.029 | -0.0386 | 300 | 475 | 73.2862 | 0.29388 | 1 | 99 | 99-Right | Sağ Uç | 0.0001 | 0.0285 | 0.0379 | -0.0001 | -0.029 | -0.0386 | 300 | 475 | 40.3453 | 0.16179 | 1 | 99 | 99-Right | Sağ Uç | 0.0001 | 0.0285 | 0.0379 | -0.0001 | -0.029 | -0.0386 | 300 | 475 | 38.4214 | 0.15407 | 1
102 | 102-Left | Sol Uç | 0.0001 | 0.0284 | 0.0378 | -0.0001 | -0.0289 | -0.0385 | 300 | 475 | -77.4557 | 0.3106 | 1 | 102 | 102-Left | Sol Uç | 0.0001 | 0.0284 | 0.0378 | -0.0001 | -0.0289 | -0.0385 | 300 | 475 | -77.6775 | 0.31149 | 1 | 102 | 102-Left | Sol Uç | 0.0001 | 0.0284 | 0.0378 | -0.0001 | -0.0289 | -0.0385 | 300 | 475 | -35.573 | 0.14265 | 1 | 102 | 102-Left | Sol Uç | 0.0001 | 0.0284 | 0.0378 | -0.0001 | -0.0289 | -0.0385 | 300 | 475 | -36.9755 | 0.14827 | 1
102 | 102-Right | Sağ Uç | 0.0001 | 0.0284 | 0.0378 | -0.0001 | -0.0289 | -0.0385 | 300 | 475 | 73.9906 | 0.2967 | 1 | 102 | 102-Right | Sağ Uç | 0.0001 | 0.0284 | 0.0378 | -0.0001 | -0.0289 | -0.0385 | 300 | 475 | 74.1829 | 0.29748 | 1 | 102 | 102-Right | Sağ Uç | 0.0001 | 0.0284 | 0.0378 | -0.0001 | -0.0289 | -0.0385 | 300 | 475 | 52.9411 | 0.2123 | 1 | 102 | 102-Right | Sağ Uç | 0.0001 | 0.0284 | 0.0378 | -0.0001 | -0.0289 | -0.0385 | 300 | 475 | 51.5415 | 0.20668 | 1
110 | 110-Left | Sol Uç | 0.0001 | 0.0279 | 0.0372 | -0.0001 | -0.0284 | -0.0378 | 300 | 475 | -87.1795 | 0.34959 | 1 | 110 | 110-Left | Sol Uç | 0.0001 | 0.0279 | 0.0372 | -0.0001 | -0.0284 | -0.0378 | 300 | 475 | -90.2481 | 0.3619 | 1 | 110 | 110-Left | Sol Uç | 0.0001 | 0.0279 | 0.0372 | -0.0001 | -0.0284 | -0.0378 | 300 | 475 | -47.0836 | 0.18881 | 1 | 110 | 110-Left | Sol Uç | 0.0001 | 0.0279 | 0.0372 | -0.0001 | -0.0284 | -0.0378 | 300 | 475 | -47.0131 | 0.18852 | 1
110 | 110-Right | Sağ Uç | 0.0001 | 0.0279 | 0.0372 | -0.0001 | -0.0284 | -0.0378 | 300 | 475 | 73.9906 | 0.2967 | 1 | 110 | 110-Right | Sağ Uç | 0.0001 | 0.0279 | 0.0372 | -0.0001 | -0.0284 | -0.0378 | 300 | 475 | 74.1829 | 0.29748 | 1 | 110 | 110-Right | Sağ Uç | 0.0001 | 0.0279 | 0.0372 | -0.0001 | -0.0284 | -0.0378 | 300 | 475 | 52.9411 | 0.2123 | 1 | 110 | 110-Right | Sağ Uç | 0.0001 | 0.0279 | 0.0372 | -0.0001 | -0.0284 | -0.0378 | 300 | 475 | 51.5415 | 0.20668 | 1
111 | 111-Left | Sol Uç | 0.0001 | 0.0279 | 0.0372 | -0.0001 | -0.0284 | -0.0378 | 300 | 475 | -97.4395 | 0.39073 | 1 | 111 | 111-Left | Sol Uç | 0.0001 | 0.0279 | 0.0372 | -0.0001 | -0.0284 | -0.0378 | 300 | 475 | -100.598 | 0.4034 | 1 | 111 | 111-Left | Sol Uç | 0.0001 | 0.0279 | 0.0372 | -0.0001 | -0.0284 | -0.0378 | 300 | 475 | -44.4117 | 0.17809 | 1 | 111 | 111-Left | Sol Uç | 0.0001 | 0.0279 | 0.0372 | -0.0001 | -0.0284 | -0.0378 | 300 | 475 | -44.2699 | 0.17752 | 1
111 | 111-Right | Sağ Uç | 0.0001 | 0.0279 | 0.0372 | -0.0001 | -0.0284 | -0.0378 | 300 | 475 | 73.9906 | 0.2967 | 1 | 111 | 111-Right | Sağ Uç | 0.0001 | 0.0279 | 0.0372 | -0.0001 | -0.0284 | -0.0378 | 300 | 475 | 74.1829 | 0.29748 | 1 | 111 | 111-Right | Sağ Uç | 0.0001 | 0.0279 | 0.0372 | -0.0001 | -0.0284 | -0.0378 | 300 | 475 | 52.9411 | 0.2123 | 1 | 111 | 111-Right | Sağ Uç | 0.0001 | 0.0279 | 0.0372 | -0.0001 | -0.0284 | -0.0378 | 300 | 475 | 51.5415 | 0.20668 | 1
112 | 112-Left | Sol Uç | 0.0001 | 0.0279 | 0.0372 | -0.0001 | -0.0284 | -0.0378 | 300 | 475 | -92.2735 | 0.37002 | 1 | 112 | 112-Left | Sol Uç | 0.0001 | 0.0279 | 0.0372 | -0.0001 | -0.0284 | -0.0378 | 300 | 475 | -95.2264 | 0.38186 | 1 | 112 | 112-Left | Sol Uç | 0.0001 | 0.0279 | 0.0372 | -0.0001 | -0.0284 | -0.0378 | 300 | 475 | -46.9503 | 0.18827 | 1 | 112 | 112-Left | Sol Uç | 0.0001 | 0.0279 | 0.0372 | -0.0001 | -0.0284 | -0.0378 | 300 | 475 | -46.8535 | 0.18788 | 1
112 | 112-Right | Sağ Uç | 0.0001 | 0.0279 | 0.0372 | -0.0001 | -0.0284 | -0.0378 | 300 | 475 | 73.9906 | 0.2967 | 1 | 112 | 112-Right | Sağ Uç | 0.0001 | 0.0279 | 0.0372 | -0.0001 | -0.0284 | -0.0378 | 300 | 475 | 74.1829 | 0.29748 | 1 | 112 | 112-Right | Sağ Uç | 0.0001 | 0.0279 | 0.0372 | -0.0001 | -0.0284 | -0.0378 | 300 | 475 | 52.9411 | 0.2123 | 1 | 112 | 112-Right | Sağ Uç | 0.0001 | 0.0279 | 0.0372 | -0.0001 | -0.0284 | -0.0378 | 300 | 475 | 51.5415 | 0.20668 | 1
113 | 113-Left | Sol Uç | 0.0001 | 0.0279 | 0.0372 | -0.0001 | -0.0284 | -0.0378 | 300 | 475 | -95.9026 | 0.38457 | 1 | 113 | 113-Left | Sol Uç | 0.0001 | 0.0279 | 0.0372 | -0.0001 | -0.0284 | -0.0378 | 300 | 475 | -98.9071 | 0.39662 | 1 | 113 | 113-Left | Sol Uç | 0.0001 | 0.0279 | 0.0372 | -0.0001 | -0.0284 | -0.0378 | 300 | 475 | -46.5658 | 0.18673 | 1 | 113 | 113-Left | Sol Uç | 0.0001 | 0.0279 | 0.0372 | -0.0001 | -0.0284 | -0.0378 | 300 | 475 | -46.5066 | 0.18649 | 1
113 | 113-Right | Sağ Uç | 0.0001 | 0.0279 | 0.0372 | -0.0001 | -0.0284 | -0.0378 | 300 | 475 | 73.9906 | 0.2967 | 1 | 113 | 113-Right | Sağ Uç | 0.0001 | 0.0279 | 0.0372 | -0.0001 | -0.0284 | -0.0378 | 300 | 475 | 74.1829 | 0.29748 | 1 | 113 | 113-Right | Sağ Uç | 0.0001 | 0.0279 | 0.0372 | -0.0001 | -0.0284 | -0.0378 | 300 | 475 | 52.9411 | 0.2123 | 1 | 113 | 113-Right | Sağ Uç | 0.0001 | 0.0279 | 0.0372 | -0.0001 | -0.0284 | -0.0378 | 300 | 475 | 51.5415 | 0.20668 | 1
114 | 114-Left | Sol Uç | 0.0001 | 0.0279 | 0.0372 | -0.0001 | -0.0284 | -0.0378 | 300 | 475 | -96.0545 | 0.38518 | 1 | 114 | 114-Left | Sol Uç | 0.0001 | 0.0279 | 0.0372 | -0.0001 | -0.0284 | -0.0378 | 300 | 475 | -99.1893 | 0.39775 | 1 | 114 | 114-Left | Sol Uç | 0.0001 | 0.0279 | 0.0372 | -0.0001 | -0.0284 | -0.0378 | 300 | 475 | -43.8319 | 0.17577 | 1 | 114 | 114-Left | Sol Uç | 0.0001 | 0.0279 | 0.0372 | -0.0001 | -0.0284 | -0.0378 | 300 | 475 | -43.6992 | 0.17523 | 1
114 | 114-Right | Sağ Uç | 0.0001 | 0.0279 | 0.0372 | -0.0001 | -0.0284 | -0.0378 | 300 | 475 | 73.9906 | 0.2967 | 1 | 114 | 114-Right | Sağ Uç | 0.0001 | 0.0279 | 0.0372 | -0.0001 | -0.0284 | -0.0378 | 300 | 475 | 74.1829 | 0.29748 | 1 | 114 | 114-Right | Sağ Uç | 0.0001 | 0.0279 | 0.0372 | -0.0001 | -0.0284 | -0.0378 | 300 | 475 | 52.9411 | 0.2123 | 1 | 114 | 114-Right | Sağ Uç | 0.0001 | 0.0279 | 0.0372 | -0.0001 | -0.0284 | -0.0378 | 300 | 475 | 51.5415 | 0.20668 | 1
88 | 88-Left | Sol Uç | 0.0001 | 0.0284 | 0.0378 | -0.0001 | -0.0289 | -0.0385 | 300 | 475 | -37.8478 | 0.15177 | 1 | 88 | 88-Left | Sol Uç | 0.0001 | 0.0284 | 0.0378 | -0.0001 | -0.0289 | -0.0385 | 300 | 475 | -37.6381 | 0.15093 | 1 | 88 | 88-Left | Sol Uç | 0.0001 | 0.0284 | 0.0378 | -0.0001 | -0.0289 | -0.0385 | 300 | 475 | -38.5443 | 0.15456 | 1 | 88 | 88-Left | Sol Uç | 0.0001 | 0.0284 | 0.0378 | -0.0001 | -0.0289 | -0.0385 | 300 | 475 | -40.5118 | 0.16245 | 1
88 | 88-Right | Sağ Uç | 0.0001 | 0.0284 | 0.0378 | -0.0001 | -0.0289 | -0.0385 | 300 | 475 | 37.8212 | 0.15166 | 1 | 88 | 88-Right | Sağ Uç | 0.0001 | 0.0284 | 0.0378 | -0.0001 | -0.0289 | -0.0385 | 300 | 475 | 37.6102 | 0.15082 | 1 | 88 | 88-Right | Sağ Uç | 0.0001 | 0.0284 | 0.0378 | -0.0001 | -0.0289 | -0.0385 | 300 | 475 | 51.2 | 0.20531 | 1 | 88 | 88-Right | Sağ Uç | 0.0001 | 0.0284 | 0.0378 | -0.0001 | -0.0289 | -0.0385 | 300 | 475 | 49.373 | 0.19799 | 1
91 | 91-Left | Sol Uç | 0.0001 | 0.0285 | 0.0379 | -0.0001 | -0.029 | -0.0386 | 300 | 475 | -66.5364 | 0.26681 | 1 | 91 | 91-Left | Sol Uç | 0.0001 | 0.0285 | 0.0379 | -0.0001 | -0.029 | -0.0386 | 300 | 475 | -66.5079 | 0.2667 | 1 | 91 | 91-Left | Sol Uç | 0.0001 | 0.0285 | 0.0379 | -0.0001 | -0.029 | -0.0386 | 300 | 475 | -30.0556 | 0.12052 | 1 | 91 | 91-Left | Sol Uç | 0.0001 | 0.0285 | 0.0379 | -0.0001 | -0.029 | -0.0386 | 300 | 475 | -32.4136 | 0.12998 | 1
91 | 91-Right | Sağ Uç | 0.0001 | 0.0285 | 0.0379 | -0.0001 | -0.029 | -0.0386 | 300 | 475 | 66.5119 | 0.26671 | 1 | 91 | 91-Right | Sağ Uç | 0.0001 | 0.0285 | 0.0379 | -0.0001 | -0.029 | -0.0386 | 300 | 475 | 66.4821 | 0.26659 | 1 | 91 | 91-Right | Sağ Uç | 0.0001 | 0.0285 | 0.0379 | -0.0001 | -0.029 | -0.0386 | 300 | 475 | 37.4754 | 0.15028 | 1 | 91 | 91-Right | Sağ Uç | 0.0001 | 0.0285 | 0.0379 | -0.0001 | -0.029 | -0.0386 | 300 | 475 | 35.1833 | 0.14109 | 1
94 | 94-Left | Sol Uç | 0.0001 | 0.0285 | 0.0379 | -0.0001 | -0.029 | -0.0386 | 300 | 475 | -69.8863 | 0.28025 | 1 | 94 | 94-Left | Sol Uç | 0.0001 | 0.0285 | 0.0379 | -0.0001 | -0.029 | -0.0386 | 300 | 475 | -69.8786 | 0.28021 | 1 | 94 | 94-Left | Sol Uç | 0.0001 | 0.0285 | 0.0379 | -0.0001 | -0.029 | -0.0386 | 300 | 475 | -33.7687 | 0.13541 | 1 | 94 | 94-Left | Sol Uç | 0.0001 | 0.0285 | 0.0379 | -0.0001 | -0.029 | -0.0386 | 300 | 475 | -36.1376 | 0.14491 | 1
94 | 94-Right | Sağ Uç | 0.0001 | 0.0285 | 0.0379 | -0.0001 | -0.029 | -0.0386 | 300 | 475 | 69.8789 | 0.28022 | 1 | 94 | 94-Right | Sağ Uç | 0.0001 | 0.0285 | 0.0379 | -0.0001 | -0.029 | -0.0386 | 300 | 475 | 69.8708 | 0.28018 | 1 | 94 | 94-Right | Sağ Uç | 0.0001 | 0.0285 | 0.0379 | -0.0001 | -0.029 | -0.0386 | 300 | 475 | 39.2824 | 0.15752 | 1 | 94 | 94-Right | Sağ Uç | 0.0001 | 0.0285 | 0.0379 | -0.0001 | -0.029 | -0.0386 | 300 | 475 | 36.963 | 0.14822 | 1
97 | 97-Left | Sol Uç | 0.0001 | 0.0285 | 0.0379 | -0.0001 | -0.029 | -0.0386 | 300 | 475 | -70.9301 | 0.28443 | 1 | 97 | 97-Left | Sol Uç | 0.0001 | 0.0285 | 0.0379 | -0.0001 | -0.029 | -0.0386 | 300 | 475 | -70.9364 | 0.28446 | 1 | 97 | 97-Left | Sol Uç | 0.0001 | 0.0285 | 0.0379 | -0.0001 | -0.029 | -0.0386 | 300 | 475 | -33.5282 | 0.13445 | 1 | 97 | 97-Left | Sol Uç | 0.0001 | 0.0285 | 0.0379 | -0.0001 | -0.029 | -0.0386 | 300 | 475 | -35.7799 | 0.14348 | 1
97 | 97-Right | Sağ Uç | 0.0001 | 0.0285 | 0.0379 | -0.0001 | -0.029 | -0.0386 | 300 | 475 | 70.9413 | 0.28448 | 1 | 97 | 97-Right | Sağ Uç | 0.0001 | 0.0285 | 0.0379 | -0.0001 | -0.029 | -0.0386 | 300 | 475 | 70.9471 | 0.2845 | 1 | 97 | 97-Right | Sağ Uç | 0.0001 | 0.0285 | 0.0379 | -0.0001 | -0.029 | -0.0386 | 300 | 475 | 39.5177 | 0.15847 | 1 | 97 | 97-Right | Sağ Uç | 0.0001 | 0.0285 | 0.0379 | -0.0001 | -0.029 | -0.0386 | 300 | 475 | 37.3215 | 0.14966 | 1
100 | 100-Left | Sol Uç | 0.0001 | 0.0285 | 0.0379 | -0.0001 | -0.029 | -0.0386 | 300 | 475 | -73.4841 | 0.29467 | 1 | 100 | 100-Left | Sol Uç | 0.0001 | 0.0285 | 0.0379 | -0.0001 | -0.029 | -0.0386 | 300 | 475 | -73.5232 | 0.29483 | 1 | 100 | 100-Left | Sol Uç | 0.0001 | 0.0285 | 0.0379 | -0.0001 | -0.029 | -0.0386 | 300 | 475 | -29.3609 | 0.11774 | 1 | 100 | 100-Left | Sol Uç | 0.0001 | 0.0285 | 0.0379 | -0.0001 | -0.029 | -0.0386 | 300 | 475 | -31.3764 | 0.12582 | 1
100 | 100-Right | Sağ Uç | 0.0001 | 0.0285 | 0.0379 | -0.0001 | -0.029 | -0.0386 | 300 | 475 | 73.5234 | 0.29483 | 1 | 100 | 100-Right | Sağ Uç | 0.0001 | 0.0285 | 0.0379 | -0.0001 | -0.029 | -0.0386 | 300 | 475 | 73.5625 | 0.29499 | 1 | 100 | 100-Right | Sağ Uç | 0.0001 | 0.0285 | 0.0379 | -0.0001 | -0.029 | -0.0386 | 300 | 475 | 38.1575 | 0.15301 | 1 | 100 | 100-Right | Sağ Uç | 0.0001 | 0.0285 | 0.0379 | -0.0001 | -0.029 | -0.0386 | 300 | 475 | 36.2319 | 0.14529 | 1
103 | 103-Left | Sol Uç | 0.0001 | 0.0284 | 0.0378 | -0.0001 | -0.0289 | -0.0385 | 300 | 475 | -74.9658 | 0.30061 | 1 | 103 | 103-Left | Sol Uç | 0.0001 | 0.0284 | 0.0378 | -0.0001 | -0.0289 | -0.0385 | 300 | 475 | -75.1663 | 0.30142 | 1 | 103 | 103-Left | Sol Uç | 0.0001 | 0.0284 | 0.0378 | -0.0001 | -0.0289 | -0.0385 | 300 | 475 | -37.6085 | 0.15081 | 1 | 103 | 103-Left | Sol Uç | 0.0001 | 0.0284 | 0.0378 | -0.0001 | -0.0289 | -0.0385 | 300 | 475 | -38.7321 | 0.15532 | 1
103 | 103-Right | Sağ Uç | 0.0001 | 0.0284 | 0.0378 | -0.0001 | -0.0289 | -0.0385 | 300 | 475 | 75.0063 | 0.30078 | 1 | 103 | 103-Right | Sağ Uç | 0.0001 | 0.0284 | 0.0378 | -0.0001 | -0.0289 | -0.0385 | 300 | 475 | 75.2068 | 0.30158 | 1 | 103 | 103-Right | Sağ Uç | 0.0001 | 0.0284 | 0.0378 | -0.0001 | -0.0289 | -0.0385 | 300 | 475 | 52.1249 | 0.20902 | 1 | 103 | 103-Right | Sağ Uç | 0.0001 | 0.0284 | 0.0378 | -0.0001 | -0.0289 | -0.0385 | 300 | 475 | 50.7326 | 0.20344 | 1
115 | 115-Left | Sol Uç | 0.0001 | 0.0279 | 0.0372 | -0.0001 | -0.0284 | -0.0378 | 300 | 475 | -87.1295 | 0.34939 | 1 | 115 | 115-Left | Sol Uç | 0.0001 | 0.0279 | 0.0372 | -0.0001 | -0.0284 | -0.0378 | 300 | 475 | -90.1963 | 0.36169 | 1 | 115 | 115-Left | Sol Uç | 0.0001 | 0.0279 | 0.0372 | -0.0001 | -0.0284 | -0.0378 | 300 | 475 | -47.4988 | 0.19047 | 1 | 115 | 115-Left | Sol Uç | 0.0001 | 0.0279 | 0.0372 | -0.0001 | -0.0284 | -0.0378 | 300 | 475 | -47.3325 | 0.1898 | 1
115 | 115-Right | Sağ Uç | 0.0001 | 0.0279 | 0.0372 | -0.0001 | -0.0284 | -0.0378 | 300 | 475 | 75.0063 | 0.30078 | 1 | 115 | 115-Right | Sağ Uç | 0.0001 | 0.0279 | 0.0372 | -0.0001 | -0.0284 | -0.0378 | 300 | 475 | 75.2068 | 0.30158 | 1 | 115 | 115-Right | Sağ Uç | 0.0001 | 0.0279 | 0.0372 | -0.0001 | -0.0284 | -0.0378 | 300 | 475 | 52.1249 | 0.20902 | 1 | 115 | 115-Right | Sağ Uç | 0.0001 | 0.0279 | 0.0372 | -0.0001 | -0.0284 | -0.0378 | 300 | 475 | 50.7326 | 0.20344 | 1
116 | 116-Left | Sol Uç | 0.0001 | 0.0279 | 0.0372 | -0.0001 | -0.0284 | -0.0378 | 300 | 475 | -97.3857 | 0.39052 | 1 | 116 | 116-Left | Sol Uç | 0.0001 | 0.0279 | 0.0372 | -0.0001 | -0.0284 | -0.0378 | 300 | 475 | -100.5452 | 0.40319 | 1 | 116 | 116-Left | Sol Uç | 0.0001 | 0.0279 | 0.0372 | -0.0001 | -0.0284 | -0.0378 | 300 | 475 | -45.4509 | 0.18226 | 1 | 116 | 116-Left | Sol Uç | 0.0001 | 0.0279 | 0.0372 | -0.0001 | -0.0284 | -0.0378 | 300 | 475 | -45.2385 | 0.18141 | 1
116 | 116-Right | Sağ Uç | 0.0001 | 0.0279 | 0.0372 | -0.0001 | -0.0284 | -0.0378 | 300 | 475 | 75.0063 | 0.30078 | 1 | 116 | 116-Right | Sağ Uç | 0.0001 | 0.0279 | 0.0372 | -0.0001 | -0.0284 | -0.0378 | 300 | 475 | 75.2068 | 0.30158 | 1 | 116 | 116-Right | Sağ Uç | 0.0001 | 0.0279 | 0.0372 | -0.0001 | -0.0284 | -0.0378 | 300 | 475 | 52.1249 | 0.20902 | 1 | 116 | 116-Right | Sağ Uç | 0.0001 | 0.0279 | 0.0372 | -0.0001 | -0.0284 | -0.0378 | 300 | 475 | 50.7326 | 0.20344 | 1
117 | 117-Left | Sol Uç | 0.0001 | 0.0279 | 0.0372 | -0.0001 | -0.0284 | -0.0378 | 300 | 475 | -92.2224 | 0.36981 | 1 | 117 | 117-Left | Sol Uç | 0.0001 | 0.0279 | 0.0372 | -0.0001 | -0.0284 | -0.0378 | 300 | 475 | -95.1711 | 0.38164 | 1 | 117 | 117-Left | Sol Uç | 0.0001 | 0.0279 | 0.0372 | -0.0001 | -0.0284 | -0.0378 | 300 | 475 | -47.5663 | 0.19074 | 1 | 117 | 117-Left | Sol Uç | 0.0001 | 0.0279 | 0.0372 | -0.0001 | -0.0284 | -0.0378 | 300 | 475 | -47.3797 | 0.18999 | 1
117 | 117-Right | Sağ Uç | 0.0001 | 0.0279 | 0.0372 | -0.0001 | -0.0284 | -0.0378 | 300 | 475 | 75.0063 | 0.30078 | 1 | 117 | 117-Right | Sağ Uç | 0.0001 | 0.0279 | 0.0372 | -0.0001 | -0.0284 | -0.0378 | 300 | 475 | 75.2068 | 0.30158 | 1 | 117 | 117-Right | Sağ Uç | 0.0001 | 0.0279 | 0.0372 | -0.0001 | -0.0284 | -0.0378 | 300 | 475 | 52.1249 | 0.20902 | 1 | 117 | 117-Right | Sağ Uç | 0.0001 | 0.0279 | 0.0372 | -0.0001 | -0.0284 | -0.0378 | 300 | 475 | 50.7326 | 0.20344 | 1
118 | 118-Left | Sol Uç | 0.0001 | 0.0279 | 0.0372 | -0.0001 | -0.0284 | -0.0378 | 300 | 475 | -95.8702 | 0.38444 | 1 | 118 | 118-Left | Sol Uç | 0.0001 | 0.0279 | 0.0372 | -0.0001 | -0.0284 | -0.0378 | 300 | 475 | -98.8731 | 0.39648 | 1 | 118 | 118-Left | Sol Uç | 0.0001 | 0.0279 | 0.0372 | -0.0001 | -0.0284 | -0.0378 | 300 | 475 | -46.7658 | 0.18753 | 1 | 118 | 118-Left | Sol Uç | 0.0001 | 0.0279 | 0.0372 | -0.0001 | -0.0284 | -0.0378 | 300 | 475 | -46.6044 | 0.18688 | 1
118 | 118-Right | Sağ Uç | 0.0001 | 0.0279 | 0.0372 | -0.0001 | -0.0284 | -0.0378 | 300 | 475 | 75.0063 | 0.30078 | 1 | 118 | 118-Right | Sağ Uç | 0.0001 | 0.0279 | 0.0372 | -0.0001 | -0.0284 | -0.0378 | 300 | 475 | 75.2068 | 0.30158 | 1 | 118 | 118-Right | Sağ Uç | 0.0001 | 0.0279 | 0.0372 | -0.0001 | -0.0284 | -0.0378 | 300 | 475 | 52.1249 | 0.20902 | 1 | 118 | 118-Right | Sağ Uç | 0.0001 | 0.0279 | 0.0372 | -0.0001 | -0.0284 | -0.0378 | 300 | 475 | 50.7326 | 0.20344 | 1
119 | 119-Left | Sol Uç | 0.0001 | 0.0279 | 0.0372 | -0.0001 | -0.0284 | -0.0378 | 300 | 475 | -96.0126 | 0.38501 | 1 | 119 | 119-Left | Sol Uç | 0.0001 | 0.0279 | 0.0372 | -0.0001 | -0.0284 | -0.0378 | 300 | 475 | -99.1463 | 0.39758 | 1 | 119 | 119-Left | Sol Uç | 0.0001 | 0.0279 | 0.0372 | -0.0001 | -0.0284 | -0.0378 | 300 | 475 | -44.7268 | 0.17936 | 1 | 119 | 119-Left | Sol Uç | 0.0001 | 0.0279 | 0.0372 | -0.0001 | -0.0284 | -0.0378 | 300 | 475 | -44.5177 | 0.17852 | 1
119 | 119-Right | Sağ Uç | 0.0001 | 0.0279 | 0.0372 | -0.0001 | -0.0284 | -0.0378 | 300 | 475 | 75.0063 | 0.30078 | 1 | 119 | 119-Right | Sağ Uç | 0.0001 | 0.0279 | 0.0372 | -0.0001 | -0.0284 | -0.0378 | 300 | 475 | 75.2068 | 0.30158 | 1 | 119 | 119-Right | Sağ Uç | 0.0001 | 0.0279 | 0.0372 | -0.0001 | -0.0284 | -0.0378 | 300 | 475 | 52.1249 | 0.20902 | 1 | 119 | 119-Right | Sağ Uç | 0.0001 | 0.0279 | 0.0372 | -0.0001 | -0.0284 | -0.0378 | 300 | 475 | 50.7326 | 0.20344 | 1
89 | 89-Left | Sol Uç | 0.0001 | 0.0284 | 0.0378 | -0.0001 | -0.0289 | -0.0385 | 300 | 475 | -38.3745 | 0.15388 | 1 | 89 | 89-Left | Sol Uç | 0.0001 | 0.0284 | 0.0378 | -0.0001 | -0.0289 | -0.0385 | 300 | 475 | -38.1803 | 0.1531 | 1 | 89 | 89-Left | Sol Uç | 0.0001 | 0.0284 | 0.0378 | -0.0001 | -0.0289 | -0.0385 | 300 | 475 | -36.5641 | 0.14662 | 1 | 89 | 89-Left | Sol Uç | 0.0001 | 0.0284 | 0.0378 | -0.0001 | -0.0289 | -0.0385 | 300 | 475 | -38.0182 | 0.15245 | 1
89 | 89-Right | Sağ Uç | 0.0001 | 0.0284 | 0.0378 | -0.0001 | -0.0289 | -0.0385 | 300 | 475 | 37.2555 | 0.1494 | 1 | 89 | 89-Right | Sağ Uç | 0.0001 | 0.0284 | 0.0378 | -0.0001 | -0.0289 | -0.0385 | 300 | 475 | 37.0185 | 0.14845 | 1 | 89 | 89-Right | Sağ Uç | 0.0001 | 0.0284 | 0.0378 | -0.0001 | -0.0289 | -0.0385 | 300 | 475 | 48.4784 | 0.1944 | 1 | 89 | 89-Right | Sağ Uç | 0.0001 | 0.0284 | 0.0378 | -0.0001 | -0.0289 | -0.0385 | 300 | 475 | 46.6875 | 0.18722 | 1
92 | 92-Left | Sol Uç | 0.0001 | 0.0285 | 0.0379 | -0.0001 | -0.029 | -0.0386 | 300 | 475 | -66.2777 | 0.26578 | 1 | 92 | 92-Left | Sol Uç | 0.0001 | 0.0285 | 0.0379 | -0.0001 | -0.029 | -0.0386 | 300 | 475 | -66.2636 | 0.26572 | 1 | 92 | 92-Left | Sol Uç | 0.0001 | 0.0285 | 0.0379 | -0.0001 | -0.029 | -0.0386 | 300 | 475 | -32.7072 | 0.13116 | 1 | 92 | 92-Left | Sol Uç | 0.0001 | 0.0285 | 0.0379 | -0.0001 | -0.029 | -0.0386 | 300 | 475 | -35.1545 | 0.14097 | 1
92 | 92-Right | Sağ Uç | 0.0001 | 0.0285 | 0.0379 | -0.0001 | -0.029 | -0.0386 | 300 | 475 | 65.2545 | 0.26167 | 1 | 92 | 92-Right | Sağ Uç | 0.0001 | 0.0285 | 0.0379 | -0.0001 | -0.029 | -0.0386 | 300 | 475 | 65.2031 | 0.26147 | 1 | 92 | 92-Right | Sağ Uç | 0.0001 | 0.0285 | 0.0379 | -0.0001 | -0.029 | -0.0386 | 300 | 475 | 40.7279 | 0.16332 | 1 | 92 | 92-Right | Sağ Uç | 0.0001 | 0.0285 | 0.0379 | -0.0001 | -0.029 | -0.0386 | 300 | 475 | 38.3165 | 0.15365 | 1
95 | 95-Left | Sol Uç | 0.0001 | 0.0285 | 0.0379 | -0.0001 | -0.029 | -0.0386 | 300 | 475 | -67.4926 | 0.27065 | 1 | 95 | 95-Left | Sol Uç | 0.0001 | 0.0285 | 0.0379 | -0.0001 | -0.029 | -0.0386 | 300 | 475 | -67.4749 | 0.27058 | 1 | 95 | 95-Left | Sol Uç | 0.0001 | 0.0285 | 0.0379 | -0.0001 | -0.029 | -0.0386 | 300 | 475 | -33.0514 | 0.13254 | 1 | 95 | 95-Left | Sol Uç | 0.0001 | 0.0285 | 0.0379 | -0.0001 | -0.029 | -0.0386 | 300 | 475 | -35.3833 | 0.14189 | 1
95 | 95-Right | Sağ Uç | 0.0001 | 0.0285 | 0.0379 | -0.0001 | -0.029 | -0.0386 | 300 | 475 | 70.8685 | 0.28418 | 1 | 95 | 95-Right | Sağ Uç | 0.0001 | 0.0285 | 0.0379 | -0.0001 | -0.029 | -0.0386 | 300 | 475 | 70.8823 | 0.28424 | 1 | 95 | 95-Right | Sağ Uç | 0.0001 | 0.0285 | 0.0379 | -0.0001 | -0.029 | -0.0386 | 300 | 475 | 36.9607 | 0.14821 | 1 | 95 | 95-Right | Sağ Uç | 0.0001 | 0.0285 | 0.0379 | -0.0001 | -0.029 | -0.0386 | 300 | 475 | 34.8085 | 0.13958 | 1
98 | 98-Left | Sol Uç | 0.0001 | 0.0285 | 0.0379 | -0.0001 | -0.029 | -0.0386 | 300 | 475 | -69.027 | 0.2768 | 1 | 98 | 98-Left | Sol Uç | 0.0001 | 0.0285 | 0.0379 | -0.0001 | -0.029 | -0.0386 | 300 | 475 | -69.0379 | 0.27684 | 1 | 98 | 98-Left | Sol Uç | 0.0001 | 0.0285 | 0.0379 | -0.0001 | -0.029 | -0.0386 | 300 | 475 | -32.8152 | 0.13159 | 1 | 98 | 98-Left | Sol Uç | 0.0001 | 0.0285 | 0.0379 | -0.0001 | -0.029 | -0.0386 | 300 | 475 | -35.0215 | 0.14044 | 1
98 | 98-Right | Sağ Uç | 0.0001 | 0.0285 | 0.0379 | -0.0001 | -0.029 | -0.0386 | 300 | 475 | 71.1221 | 0.2852 | 1 | 98 | 98-Right | Sağ Uç | 0.0001 | 0.0285 | 0.0379 | -0.0001 | -0.029 | -0.0386 | 300 | 475 | 71.1215 | 0.2852 | 1 | 98 | 98-Right | Sağ Uç | 0.0001 | 0.0285 | 0.0379 | -0.0001 | -0.029 | -0.0386 | 300 | 475 | 37.1911 | 0.14914 | 1 | 98 | 98-Right | Sağ Uç | 0.0001 | 0.0285 | 0.0379 | -0.0001 | -0.029 | -0.0386 | 300 | 475 | 35.1562 | 0.14098 | 1
101 | 101-Left | Sol Uç | 0.0001 | 0.0285 | 0.0379 | -0.0001 | -0.029 | -0.0386 | 300 | 475 | -73.2038 | 0.29355 | 1 | 101 | 101-Left | Sol Uç | 0.0001 | 0.0285 | 0.0379 | -0.0001 | -0.029 | -0.0386 | 300 | 475 | -73.2571 | 0.29376 | 1 | 101 | 101-Left | Sol Uç | 0.0001 | 0.0285 | 0.0379 | -0.0001 | -0.029 | -0.0386 | 300 | 475 | -32.0057 | 0.12834 | 1 | 101 | 101-Left | Sol Uç | 0.0001 | 0.0285 | 0.0379 | -0.0001 | -0.029 | -0.0386 | 300 | 475 | -34.0821 | 0.13667 | 1
101 | 101-Right | Sağ Uç | 0.0001 | 0.0285 | 0.0379 | -0.0001 | -0.029 | -0.0386 | 300 | 475 | 72.2906 | 0.28989 | 1 | 101 | 101-Right | Sağ Uç | 0.0001 | 0.0285 | 0.0379 | -0.0001 | -0.029 | -0.0386 | 300 | 475 | 72.3072 | 0.28995 | 1 | 101 | 101-Right | Sağ Uç | 0.0001 | 0.0285 | 0.0379 | -0.0001 | -0.029 | -0.0386 | 300 | 475 | 41.4436 | 0.16619 | 1 | 101 | 101-Right | Sağ Uç | 0.0001 | 0.0285 | 0.0379 | -0.0001 | -0.029 | -0.0386 | 300 | 475 | 39.3995 | 0.15799 | 1
104 | 104-Left | Sol Uç | 0.0001 | 0.0284 | 0.0378 | -0.0001 | -0.0289 | -0.0385 | 300 | 475 | -73.9559 | 0.29657 | 1 | 104 | 104-Left | Sol Uç | 0.0001 | 0.0284 | 0.0378 | -0.0001 | -0.0289 | -0.0385 | 300 | 475 | -74.1477 | 0.29733 | 1 | 104 | 104-Left | Sol Uç | 0.0001 | 0.0284 | 0.0378 | -0.0001 | -0.0289 | -0.0385 | 300 | 475 | -35.6003 | 0.14276 | 1 | 104 | 104-Left | Sol Uç | 0.0001 | 0.0284 | 0.0378 | -0.0001 | -0.0289 | -0.0385 | 300 | 475 | -36.9839 | 0.14831 | 1
104 | 104-Right | Sağ Uç | 0.0001 | 0.0284 | 0.0378 | -0.0001 | -0.0289 | -0.0385 | 300 | 475 | 77.478 | 0.31069 | 1 | 104 | 104-Right | Sağ Uç | 0.0001 | 0.0284 | 0.0378 | -0.0001 | -0.0289 | -0.0385 | 300 | 475 | 77.7003 | 0.31158 | 1 | 104 | 104-Right | Sağ Uç | 0.0001 | 0.0284 | 0.0378 | -0.0001 | -0.0289 | -0.0385 | 300 | 475 | 49.3487 | 0.19789 | 1 | 104 | 104-Right | Sağ Uç | 0.0001 | 0.0284 | 0.0378 | -0.0001 | -0.0289 | -0.0385 | 300 | 475 | 48.0498 | 0.19268 | 1
120 | 120-Left | Sol Uç | 0.0001 | 0.0279 | 0.0372 | -0.0001 | -0.0281 | -0.0375 | 300 | 475 | -43.2853 | 0.17358 | 1 | 120 | 120-Left | Sol Uç | 0.0001 | 0.0279 | 0.0372 | -0.0001 | -0.0281 | -0.0375 | 300 | 475 | -45.6056 | 0.18288 | 1 | 120 | 120-Left | Sol Uç | 0.0001 | 0.0279 | 0.0372 | -0.0001 | -0.0281 | -0.0375 | 300 | 475 | -45.506 | 0.18248 | 1 | 120 | 120-Left | Sol Uç | 0.0001 | 0.0279 | 0.0372 | -0.0001 | -0.0281 | -0.0375 | 300 | 475 | -45.3445 | 0.18183 | 1
120 | 120-Right | Sağ Uç | 0.0001 | 0.0279 | 0.0372 | -0.0001 | -0.0281 | -0.0375 | 300 | 475 | 77.478 | 0.31069 | 1 | 120 | 120-Right | Sağ Uç | 0.0001 | 0.0279 | 0.0372 | -0.0001 | -0.0281 | -0.0375 | 300 | 475 | 77.7003 | 0.31158 | 1 | 120 | 120-Right | Sağ Uç | 0.0001 | 0.0279 | 0.0372 | -0.0001 | -0.0281 | -0.0375 | 300 | 475 | 49.3487 | 0.19789 | 1 | 120 | 120-Right | Sağ Uç | 0.0001 | 0.0279 | 0.0372 | -0.0001 | -0.0281 | -0.0375 | 300 | 475 | 48.0498 | 0.19268 | 1
121 | 121-Left | Sol Uç | 0.0001 | 0.0279 | 0.0372 | -0.0001 | -0.0281 | -0.0375 | 300 | 475 | -52.1423 | 0.20909 | 1 | 121 | 121-Left | Sol Uç | 0.0001 | 0.0279 | 0.0372 | -0.0001 | -0.0281 | -0.0375 | 300 | 475 | -54.5797 | 0.21887 | 1 | 121 | 121-Left | Sol Uç | 0.0001 | 0.0279 | 0.0372 | -0.0001 | -0.0281 | -0.0375 | 300 | 475 | -44.9893 | 0.18041 | 1 | 121 | 121-Left | Sol Uç | 0.0001 | 0.0279 | 0.0372 | -0.0001 | -0.0281 | -0.0375 | 300 | 475 | -44.8537 | 0.17986 | 1
121 | 121-Right | Sağ Uç | 0.0001 | 0.0279 | 0.0372 | -0.0001 | -0.0281 | -0.0375 | 300 | 475 | 77.478 | 0.31069 | 1 | 121 | 121-Right | Sağ Uç | 0.0001 | 0.0279 | 0.0372 | -0.0001 | -0.0281 | -0.0375 | 300 | 475 | 77.7003 | 0.31158 | 1 | 121 | 121-Right | Sağ Uç | 0.0001 | 0.0279 | 0.0372 | -0.0001 | -0.0281 | -0.0375 | 300 | 475 | 49.3487 | 0.19789 | 1 | 121 | 121-Right | Sağ Uç | 0.0001 | 0.0279 | 0.0372 | -0.0001 | -0.0281 | -0.0375 | 300 | 475 | 48.0498 | 0.19268 | 1
122 | 122-Left | Sol Uç | 0.0001 | 0.0279 | 0.0372 | -0.0001 | -0.0281 | -0.0375 | 300 | 475 | -55.0589 | 0.22079 | 1 | 122 | 122-Left | Sol Uç | 0.0001 | 0.0279 | 0.0372 | -0.0001 | -0.0281 | -0.0375 | 300 | 475 | -57.6316 | 0.2311 | 1 | 122 | 122-Left | Sol Uç | 0.0001 | 0.0279 | 0.0372 | -0.0001 | -0.0281 | -0.0375 | 300 | 475 | -43.964 | 0.1763 | 1 | 122 | 122-Left | Sol Uç | 0.0001 | 0.0279 | 0.0372 | -0.0001 | -0.0281 | -0.0375 | 300 | 475 | -43.7966 | 0.17563 | 1
122 | 122-Right | Sağ Uç | 0.0001 | 0.0279 | 0.0372 | -0.0001 | -0.0281 | -0.0375 | 300 | 475 | 77.478 | 0.31069 | 1 | 122 | 122-Right | Sağ Uç | 0.0001 | 0.0279 | 0.0372 | -0.0001 | -0.0281 | -0.0375 | 300 | 475 | 77.7003 | 0.31158 | 1 | 122 | 122-Right | Sağ Uç | 0.0001 | 0.0279 | 0.0372 | -0.0001 | -0.0281 | -0.0375 | 300 | 475 | 49.3487 | 0.19789 | 1 | 122 | 122-Right | Sağ Uç | 0.0001 | 0.0279 | 0.0372 | -0.0001 | -0.0281 | -0.0375 | 300 | 475 | 48.0498 | 0.19268 | 1
123 | 123-Left | Sol Uç | 0.0001 | 0.0279 | 0.0372 | -0.0001 | -0.0281 | -0.0375 | 300 | 475 | -51.2595 | 0.20555 | 1 | 123 | 123-Left | Sol Uç | 0.0001 | 0.0279 | 0.0372 | -0.0001 | -0.0281 | -0.0375 | 300 | 475 | -53.7487 | 0.21553 | 1 | 123 | 123-Left | Sol Uç | 0.0001 | 0.0279 | 0.0372 | -0.0001 | -0.0281 | -0.0375 | 300 | 475 | -43.516 | 0.1745 | 1 | 123 | 123-Left | Sol Uç | 0.0001 | 0.0279 | 0.0372 | -0.0001 | -0.0281 | -0.0375 | 300 | 475 | -43.3156 | 0.1737 | 1
123 | 123-Right | Sağ Uç | 0.0001 | 0.0279 | 0.0372 | -0.0001 | -0.0281 | -0.0375 | 300 | 475 | 77.478 | 0.31069 | 1 | 123 | 123-Right | Sağ Uç | 0.0001 | 0.0279 | 0.0372 | -0.0001 | -0.0281 | -0.0375 | 300 | 475 | 77.7003 | 0.31158 | 1 | 123 | 123-Right | Sağ Uç | 0.0001 | 0.0279 | 0.0372 | -0.0001 | -0.0281 | -0.0375 | 300 | 475 | 49.3487 | 0.19789 | 1 | 123 | 123-Right | Sağ Uç | 0.0001 | 0.0279 | 0.0372 | -0.0001 | -0.0281 | -0.0375 | 300 | 475 | 48.0498 | 0.19268 | 1
124 | 124-Left | Sol Uç | 0.0001 | 0.0279 | 0.0372 | -0.0001 | -0.0281 | -0.0375 | 300 | 475 | -46.8084 | 0.1877 | 1 | 124 | 124-Left | Sol Uç | 0.0001 | 0.0279 | 0.0372 | -0.0001 | -0.0281 | -0.0375 | 300 | 475 | -49.1839 | 0.19723 | 1 | 124 | 124-Left | Sol Uç | 0.0001 | 0.0279 | 0.0372 | -0.0001 | -0.0281 | -0.0375 | 300 | 475 | -44.134 | 0.17698 | 1 | 124 | 124-Left | Sol Uç | 0.0001 | 0.0279 | 0.0372 | -0.0001 | -0.0281 | -0.0375 | 300 | 475 | -43.9721 | 0.17633 | 1
124 | 124-Right | Sağ Uç | 0.0001 | 0.0279 | 0.0372 | -0.0001 | -0.0281 | -0.0375 | 300 | 475 | 77.478 | 0.31069 | 1 | 124 | 124-Right | Sağ Uç | 0.0001 | 0.0279 | 0.0372 | -0.0001 | -0.0281 | -0.0375 | 300 | 475 | 77.7003 | 0.31158 | 1 | 124 | 124-Right | Sağ Uç | 0.0001 | 0.0279 | 0.0372 | -0.0001 | -0.0281 | -0.0375 | 300 | 475 | 49.3487 | 0.19789 | 1 | 124 | 124-Right | Sağ Uç | 0.0001 | 0.0279 | 0.0372 | -0.0001 | -0.0281 | -0.0375 | 300 | 475 | 48.0498 | 0.19268 | 1
167 | 167-Left | Sol Uç | 0.0001 | 0.0279 | 0.0372 | -0.0001 | -0.0281 | -0.0375 | 300 | 475 | -43.0124 | 0.17248 | 1 | 167 | 167-Left | Sol Uç | 0.0001 | 0.0279 | 0.0372 | -0.0001 | -0.0281 | -0.0375 | 300 | 475 | -47.5761 | 0.19078 | 1 | 167 | 167-Left | Sol Uç | 0.0001 | 0.0279 | 0.0372 | -0.0001 | -0.0281 | -0.0375 | 300 | 475 | -31.2084 | 0.12515 | 1 | 167 | 167-Left | Sol Uç | 0.0001 | 0.0279 | 0.0372 | -0.0001 | -0.0281 | -0.0375 | 300 | 475 | -30.9528 | 0.12412 | 1
167 | 167-Right | Sağ Uç | 0.0001 | 0.0279 | 0.0372 | -0.0001 | -0.0281 | -0.0375 | 300 | 475 | 77.478 | 0.31069 | 1 | 167 | 167-Right | Sağ Uç | 0.0001 | 0.0279 | 0.0372 | -0.0001 | -0.0281 | -0.0375 | 300 | 475 | 77.7003 | 0.31158 | 1 | 167 | 167-Right | Sağ Uç | 0.0001 | 0.0279 | 0.0372 | -0.0001 | -0.0281 | -0.0375 | 300 | 475 | 49.3487 | 0.19789 | 1 | 167 | 167-Right | Sağ Uç | 0.0001 | 0.0279 | 0.0372 | -0.0001 | -0.0281 | -0.0375 | 300 | 475 | 48.0498 | 0.19268 | 1
168 | 168-Left | Sol Uç | 0.0001 | 0.0279 | 0.0372 | -0.0001 | -0.0281 | -0.0375 | 300 | 475 | -50.4475 | 0.2023 | 1 | 168 | 168-Left | Sol Uç | 0.0001 | 0.0279 | 0.0372 | -0.0001 | -0.0281 | -0.0375 | 300 | 475 | -55.194 | 0.22133 | 1 | 168 | 168-Left | Sol Uç | 0.0001 | 0.0279 | 0.0372 | -0.0001 | -0.0281 | -0.0375 | 300 | 475 | -33.1645 | 0.13299 | 1 | 168 | 168-Left | Sol Uç | 0.0001 | 0.0279 | 0.0372 | -0.0001 | -0.0281 | -0.0375 | 300 | 475 | -33.0183 | 0.1324 | 1
168 | 168-Right | Sağ Uç | 0.0001 | 0.0279 | 0.0372 | -0.0001 | -0.0281 | -0.0375 | 300 | 475 | 77.478 | 0.31069 | 1 | 168 | 168-Right | Sağ Uç | 0.0001 | 0.0279 | 0.0372 | -0.0001 | -0.0281 | -0.0375 | 300 | 475 | 77.7003 | 0.31158 | 1 | 168 | 168-Right | Sağ Uç | 0.0001 | 0.0279 | 0.0372 | -0.0001 | -0.0281 | -0.0375 | 300 | 475 | 49.3487 | 0.19789 | 1 | 168 | 168-Right | Sağ Uç | 0.0001 | 0.0279 | 0.0372 | -0.0001 | -0.0281 | -0.0375 | 300 | 475 | 48.0498 | 0.19268 | 1
169 | 169-Left | Sol Uç | 0.0001 | 0.0279 | 0.0372 | -0.0001 | -0.0281 | -0.0375 | 300 | 475 | -53.5632 | 0.21479 | 1 | 169 | 169-Left | Sol Uç | 0.0001 | 0.0279 | 0.0372 | -0.0001 | -0.0281 | -0.0375 | 300 | 475 | -58.6113 | 0.23503 | 1 | 169 | 169-Left | Sol Uç | 0.0001 | 0.0279 | 0.0372 | -0.0001 | -0.0281 | -0.0375 | 300 | 475 | -32.0712 | 0.12861 | 1 | 169 | 169-Left | Sol Uç | 0.0001 | 0.0279 | 0.0372 | -0.0001 | -0.0281 | -0.0375 | 300 | 475 | -31.9056 | 0.12794 | 1
169 | 169-Right | Sağ Uç | 0.0001 | 0.0279 | 0.0372 | -0.0001 | -0.0281 | -0.0375 | 300 | 475 | 77.478 | 0.31069 | 1 | 169 | 169-Right | Sağ Uç | 0.0001 | 0.0279 | 0.0372 | -0.0001 | -0.0281 | -0.0375 | 300 | 475 | 77.7003 | 0.31158 | 1 | 169 | 169-Right | Sağ Uç | 0.0001 | 0.0279 | 0.0372 | -0.0001 | -0.0281 | -0.0375 | 300 | 475 | 49.3487 | 0.19789 | 1 | 169 | 169-Right | Sağ Uç | 0.0001 | 0.0279 | 0.0372 | -0.0001 | -0.0281 | -0.0375 | 300 | 475 | 48.0498 | 0.19268 | 1
170 | 170-Left | Sol Uç | 0.0001 | 0.0279 | 0.0372 | -0.0001 | -0.0281 | -0.0375 | 300 | 475 | -49.7313 | 0.19942 | 1 | 170 | 170-Left | Sol Uç | 0.0001 | 0.0279 | 0.0372 | -0.0001 | -0.0281 | -0.0375 | 300 | 475 | -54.6875 | 0.2193 | 1 | 170 | 170-Left | Sol Uç | 0.0001 | 0.0279 | 0.0372 | -0.0001 | -0.0281 | -0.0375 | 300 | 475 | -31.5446 | 0.12649 | 1 | 170 | 170-Left | Sol Uç | 0.0001 | 0.0279 | 0.0372 | -0.0001 | -0.0281 | -0.0375 | 300 | 475 | -31.3583 | 0.12575 | 1
170 | 170-Right | Sağ Uç | 0.0001 | 0.0279 | 0.0372 | -0.0001 | -0.0281 | -0.0375 | 300 | 475 | 77.478 | 0.31069 | 1 | 170 | 170-Right | Sağ Uç | 0.0001 | 0.0279 | 0.0372 | -0.0001 | -0.0281 | -0.0375 | 300 | 475 | 77.7003 | 0.31158 | 1 | 170 | 170-Right | Sağ Uç | 0.0001 | 0.0279 | 0.0372 | -0.0001 | -0.0281 | -0.0375 | 300 | 475 | 49.3487 | 0.19789 | 1 | 170 | 170-Right | Sağ Uç | 0.0001 | 0.0279 | 0.0372 | -0.0001 | -0.0281 | -0.0375 | 300 | 475 | 48.0498 | 0.19268 | 1
171 | 171-Left | Sol Uç | 0.0001 | 0.0279 | 0.0372 | -0.0001 | -0.0281 | -0.0375 | 300 | 475 | -45.5472 | 0.18265 | 1 | 171 | 171-Left | Sol Uç | 0.0001 | 0.0279 | 0.0372 | -0.0001 | -0.0281 | -0.0375 | 300 | 475 | -50.119 | 0.20098 | 1 | 171 | 171-Left | Sol Uç | 0.0001 | 0.0279 | 0.0372 | -0.0001 | -0.0281 | -0.0375 | 300 | 475 | -33.8815 | 0.13587 | 1 | 171 | 171-Left | Sol Uç | 0.0001 | 0.0279 | 0.0372 | -0.0001 | -0.0281 | -0.0375 | 300 | 475 | -33.7954 | 0.13552 | 1
171 | 171-Right | Sağ Uç | 0.0001 | 0.0279 | 0.0372 | -0.0001 | -0.0281 | -0.0375 | 300 | 475 | 77.478 | 0.31069 | 1 | 171 | 171-Right | Sağ Uç | 0.0001 | 0.0279 | 0.0372 | -0.0001 | -0.0281 | -0.0375 | 300 | 475 | 77.7003 | 0.31158 | 1 | 171 | 171-Right | Sağ Uç | 0.0001 | 0.0279 | 0.0372 | -0.0001 | -0.0281 | -0.0375 | 300 | 475 | 49.3487 | 0.19789 | 1 | 171 | 171-Right | Sağ Uç | 0.0001 | 0.0279 | 0.0372 | -0.0001 | -0.0281 | -0.0375 | 300 | 475 | 48.0498 | 0.19268 | 1
149 | 149-Left | Sol Uç | 0.0001 | 0.0284 | 0.0378 | -0.0001 | -0.0289 | -0.0385 | 300 | 475 | -37.2464 | 0.14936 | 1 | 149 | 149-Left | Sol Uç | 0.0001 | 0.0284 | 0.0378 | -0.0001 | -0.0289 | -0.0385 | 300 | 475 | -36.7847 | 0.14751 | 1 | 149 | 149-Left | Sol Uç | 0.0001 | 0.0284 | 0.0378 | -0.0001 | -0.0289 | -0.0385 | 300 | 475 | -32.289 | 0.12948 | 1 | 149 | 149-Left | Sol Uç | 0.0001 | 0.0284 | 0.0378 | -0.0001 | -0.0289 | -0.0385 | 300 | 475 | -35.6641 | 0.14301 | 1
149 | 149-Right | Sağ Uç | 0.0001 | 0.0284 | 0.0378 | -0.0001 | -0.0289 | -0.0385 | 300 | 475 | 38.8008 | 0.15559 | 1 | 149 | 149-Right | Sağ Uç | 0.0001 | 0.0284 | 0.0378 | -0.0001 | -0.0289 | -0.0385 | 300 | 475 | 38.4297 | 0.1541 | 1 | 149 | 149-Right | Sağ Uç | 0.0001 | 0.0284 | 0.0378 | -0.0001 | -0.0289 | -0.0385 | 300 | 475 | 56.2017 | 0.22537 | 1 | 149 | 149-Right | Sağ Uç | 0.0001 | 0.0284 | 0.0378 | -0.0001 | -0.0289 | -0.0385 | 300 | 475 | 52.8226 | 0.21182 | 1
152 | 152-Left | Sol Uç | 0.0001 | 0.0285 | 0.0379 | -0.0001 | -0.029 | -0.0386 | 300 | 475 | -65.1978 | 0.26144 | 1 | 152 | 152-Left | Sol Uç | 0.0001 | 0.0285 | 0.0379 | -0.0001 | -0.029 | -0.0386 | 300 | 475 | -65.1177 | 0.26112 | 1 | 152 | 152-Left | Sol Uç | 0.0001 | 0.0285 | 0.0379 | -0.0001 | -0.029 | -0.0386 | 300 | 475 | -21.6948 | 0.086997 | 1 | 152 | 152-Left | Sol Uç | 0.0001 | 0.0285 | 0.0379 | -0.0001 | -0.029 | -0.0386 | 300 | 475 | -26.094 | 0.10464 | 1
152 | 152-Right | Sağ Uç | 0.0001 | 0.0285 | 0.0379 | -0.0001 | -0.029 | -0.0386 | 300 | 475 | 66.6983 | 0.26746 | 1 | 152 | 152-Right | Sağ Uç | 0.0001 | 0.0285 | 0.0379 | -0.0001 | -0.029 | -0.0386 | 300 | 475 | 66.6473 | 0.26726 | 1 | 152 | 152-Right | Sağ Uç | 0.0001 | 0.0285 | 0.0379 | -0.0001 | -0.029 | -0.0386 | 300 | 475 | 45.0199 | 0.18053 | 1 | 152 | 152-Right | Sağ Uç | 0.0001 | 0.0285 | 0.0379 | -0.0001 | -0.029 | -0.0386 | 300 | 475 | 41.1427 | 0.16498 | 1
155 | 155-Left | Sol Uç | 0.0001 | 0.0285 | 0.0379 | -0.0001 | -0.029 | -0.0386 | 300 | 475 | -70.632 | 0.28324 | 1 | 155 | 155-Left | Sol Uç | 0.0001 | 0.0285 | 0.0379 | -0.0001 | -0.029 | -0.0386 | 300 | 475 | -70.6552 | 0.28333 | 1 | 155 | 155-Left | Sol Uç | 0.0001 | 0.0285 | 0.0379 | -0.0001 | -0.029 | -0.0386 | 300 | 475 | -25.6469 | 0.10284 | 1 | 155 | 155-Left | Sol Uç | 0.0001 | 0.0285 | 0.0379 | -0.0001 | -0.029 | -0.0386 | 300 | 475 | -29.9275 | 0.12001 | 1
155 | 155-Right | Sağ Uç | 0.0001 | 0.0285 | 0.0379 | -0.0001 | -0.029 | -0.0386 | 300 | 475 | 68.0091 | 0.27272 | 1 | 155 | 155-Right | Sağ Uç | 0.0001 | 0.0285 | 0.0379 | -0.0001 | -0.029 | -0.0386 | 300 | 475 | 67.9746 | 0.27258 | 1 | 155 | 155-Right | Sağ Uç | 0.0001 | 0.0285 | 0.0379 | -0.0001 | -0.029 | -0.0386 | 300 | 475 | 47.2885 | 0.18963 | 1 | 155 | 155-Right | Sağ Uç | 0.0001 | 0.0285 | 0.0379 | -0.0001 | -0.029 | -0.0386 | 300 | 475 | 42.9103 | 0.17207 | 1
158 | 158-Left | Sol Uç | 0.0001 | 0.0285 | 0.0379 | -0.0001 | -0.029 | -0.0386 | 300 | 475 | -70.9018 | 0.28432 | 1 | 158 | 158-Left | Sol Uç | 0.0001 | 0.0285 | 0.0379 | -0.0001 | -0.029 | -0.0386 | 300 | 475 | -70.8958 | 0.28429 | 1 | 158 | 158-Left | Sol Uç | 0.0001 | 0.0285 | 0.0379 | -0.0001 | -0.029 | -0.0386 | 300 | 475 | -25.4641 | 0.10211 | 1 | 158 | 158-Left | Sol Uç | 0.0001 | 0.0285 | 0.0379 | -0.0001 | -0.029 | -0.0386 | 300 | 475 | -29.6176 | 0.11877 | 1
158 | 158-Right | Sağ Uç | 0.0001 | 0.0285 | 0.0379 | -0.0001 | -0.029 | -0.0386 | 300 | 475 | 69.4725 | 0.27859 | 1 | 158 | 158-Right | Sağ Uç | 0.0001 | 0.0285 | 0.0379 | -0.0001 | -0.029 | -0.0386 | 300 | 475 | 69.4949 | 0.27868 | 1 | 158 | 158-Right | Sağ Uç | 0.0001 | 0.0285 | 0.0379 | -0.0001 | -0.029 | -0.0386 | 300 | 475 | 47.468 | 0.19035 | 1 | 158 | 158-Right | Sağ Uç | 0.0001 | 0.0285 | 0.0379 | -0.0001 | -0.029 | -0.0386 | 300 | 475 | 43.2245 | 0.17333 | 1
161 | 161-Left | Sol Uç | 0.0001 | 0.0285 | 0.0379 | -0.0001 | -0.029 | -0.0386 | 300 | 475 | -72.0694 | 0.289 | 1 | 161 | 161-Left | Sol Uç | 0.0001 | 0.0285 | 0.0379 | -0.0001 | -0.029 | -0.0386 | 300 | 475 | -72.1161 | 0.28919 | 1 | 161 | 161-Left | Sol Uç | 0.0001 | 0.0285 | 0.0379 | -0.0001 | -0.029 | -0.0386 | 300 | 475 | -21.1323 | 0.084741 | 1 | 161 | 161-Left | Sol Uç | 0.0001 | 0.0285 | 0.0379 | -0.0001 | -0.029 | -0.0386 | 300 | 475 | -25.1411 | 0.10082 | 1
161 | 161-Right | Sağ Uç | 0.0001 | 0.0285 | 0.0379 | -0.0001 | -0.029 | -0.0386 | 300 | 475 | 73.4294 | 0.29445 | 1 | 161 | 161-Right | Sağ Uç | 0.0001 | 0.0285 | 0.0379 | -0.0001 | -0.029 | -0.0386 | 300 | 475 | 73.5192 | 0.29481 | 1 | 161 | 161-Right | Sağ Uç | 0.0001 | 0.0285 | 0.0379 | -0.0001 | -0.029 | -0.0386 | 300 | 475 | 45.5455 | 0.18264 | 1 | 161 | 161-Right | Sağ Uç | 0.0001 | 0.0285 | 0.0379 | -0.0001 | -0.029 | -0.0386 | 300 | 475 | 41.69 | 0.16718 | 1
164 | 164-Left | Sol Uç | 0.0001 | 0.0284 | 0.0378 | -0.0001 | -0.0289 | -0.0385 | 300 | 475 | -77.1745 | 0.30947 | 1 | 164 | 164-Left | Sol Uç | 0.0001 | 0.0284 | 0.0378 | -0.0001 | -0.0289 | -0.0385 | 300 | 475 | -77.6269 | 0.31129 | 1 | 164 | 164-Left | Sol Uç | 0.0001 | 0.0284 | 0.0378 | -0.0001 | -0.0289 | -0.0385 | 300 | 475 | -31.5237 | 0.12641 | 1 | 164 | 164-Left | Sol Uç | 0.0001 | 0.0284 | 0.0378 | -0.0001 | -0.0289 | -0.0385 | 300 | 475 | -34.3992 | 0.13794 | 1
164 | 164-Right | Sağ Uç | 0.0001 | 0.0284 | 0.0378 | -0.0001 | -0.0289 | -0.0385 | 300 | 475 | 73.9633 | 0.29659 | 1 | 164 | 164-Right | Sağ Uç | 0.0001 | 0.0284 | 0.0378 | -0.0001 | -0.0289 | -0.0385 | 300 | 475 | 74.3273 | 0.29805 | 1 | 164 | 164-Right | Sağ Uç | 0.0001 | 0.0284 | 0.0378 | -0.0001 | -0.0289 | -0.0385 | 300 | 475 | 57.0187 | 0.22865 | 1 | 164 | 164-Right | Sağ Uç | 0.0001 | 0.0284 | 0.0378 | -0.0001 | -0.0289 | -0.0385 | 300 | 475 | 54.267 | 0.21761 | 1
172 | 172-Left | Sol Uç | 0.0001 | 0.0279 | 0.0372 | -0.0001 | -0.0281 | -0.0375 | 300 | 475 | -55.4201 | 0.22224 | 1 | 172 | 172-Left | Sol Uç | 0.0001 | 0.0279 | 0.0372 | -0.0001 | -0.0281 | -0.0375 | 300 | 475 | -60.7752 | 0.24371 | 1 | 172 | 172-Left | Sol Uç | 0.0001 | 0.0279 | 0.0372 | -0.0001 | -0.0281 | -0.0375 | 300 | 475 | -44.9659 | 0.18031 | 1 | 172 | 172-Left | Sol Uç | 0.0001 | 0.0279 | 0.0372 | -0.0001 | -0.0281 | -0.0375 | 300 | 475 | -44.914 | 0.18011 | 1
172 | 172-Right | Sağ Uç | 0.0001 | 0.0279 | 0.0372 | -0.0001 | -0.0281 | -0.0375 | 300 | 475 | 73.9633 | 0.29659 | 1 | 172 | 172-Right | Sağ Uç | 0.0001 | 0.0279 | 0.0372 | -0.0001 | -0.0281 | -0.0375 | 300 | 475 | 74.3273 | 0.29805 | 1 | 172 | 172-Right | Sağ Uç | 0.0001 | 0.0279 | 0.0372 | -0.0001 | -0.0281 | -0.0375 | 300 | 475 | 57.0187 | 0.22865 | 1 | 172 | 172-Right | Sağ Uç | 0.0001 | 0.0279 | 0.0372 | -0.0001 | -0.0281 | -0.0375 | 300 | 475 | 54.267 | 0.21761 | 1
173 | 173-Left | Sol Uç | 0.0001 | 0.0279 | 0.0372 | -0.0001 | -0.0281 | -0.0375 | 300 | 475 | -60.8602 | 0.24405 | 1 | 173 | 173-Left | Sol Uç | 0.0001 | 0.0279 | 0.0372 | -0.0001 | -0.0281 | -0.0375 | 300 | 475 | -66.497 | 0.26665 | 1 | 173 | 173-Left | Sol Uç | 0.0001 | 0.0279 | 0.0372 | -0.0001 | -0.0281 | -0.0375 | 300 | 475 | -42.8826 | 0.17196 | 1 | 173 | 173-Left | Sol Uç | 0.0001 | 0.0279 | 0.0372 | -0.0001 | -0.0281 | -0.0375 | 300 | 475 | -42.748 | 0.17142 | 1
173 | 173-Right | Sağ Uç | 0.0001 | 0.0279 | 0.0372 | -0.0001 | -0.0281 | -0.0375 | 300 | 475 | 73.9633 | 0.29659 | 1 | 173 | 173-Right | Sağ Uç | 0.0001 | 0.0279 | 0.0372 | -0.0001 | -0.0281 | -0.0375 | 300 | 475 | 74.3273 | 0.29805 | 1 | 173 | 173-Right | Sağ Uç | 0.0001 | 0.0279 | 0.0372 | -0.0001 | -0.0281 | -0.0375 | 300 | 475 | 57.0187 | 0.22865 | 1 | 173 | 173-Right | Sağ Uç | 0.0001 | 0.0279 | 0.0372 | -0.0001 | -0.0281 | -0.0375 | 300 | 475 | 54.267 | 0.21761 | 1
174 | 174-Left | Sol Uç | 0.0001 | 0.0279 | 0.0372 | -0.0001 | -0.0281 | -0.0375 | 300 | 475 | -58.631 | 0.23511 | 1 | 174 | 174-Left | Sol Uç | 0.0001 | 0.0279 | 0.0372 | -0.0001 | -0.0281 | -0.0375 | 300 | 475 | -63.88 | 0.25616 | 1 | 174 | 174-Left | Sol Uç | 0.0001 | 0.0279 | 0.0372 | -0.0001 | -0.0281 | -0.0375 | 300 | 475 | -45.2521 | 0.18146 | 1 | 174 | 174-Left | Sol Uç | 0.0001 | 0.0279 | 0.0372 | -0.0001 | -0.0281 | -0.0375 | 300 | 475 | -45.1686 | 0.18113 | 1
174 | 174-Right | Sağ Uç | 0.0001 | 0.0279 | 0.0372 | -0.0001 | -0.0281 | -0.0375 | 300 | 475 | 73.9633 | 0.29659 | 1 | 174 | 174-Right | Sağ Uç | 0.0001 | 0.0279 | 0.0372 | -0.0001 | -0.0281 | -0.0375 | 300 | 475 | 74.3273 | 0.29805 | 1 | 174 | 174-Right | Sağ Uç | 0.0001 | 0.0279 | 0.0372 | -0.0001 | -0.0281 | -0.0375 | 300 | 475 | 57.0187 | 0.22865 | 1 | 174 | 174-Right | Sağ Uç | 0.0001 | 0.0279 | 0.0372 | -0.0001 | -0.0281 | -0.0375 | 300 | 475 | 54.267 | 0.21761 | 1
175 | 175-Left | Sol Uç | 0.0001 | 0.0279 | 0.0372 | -0.0001 | -0.0281 | -0.0375 | 300 | 475 | -62.1022 | 0.24903 | 1 | 175 | 175-Left | Sol Uç | 0.0001 | 0.0279 | 0.0372 | -0.0001 | -0.0281 | -0.0375 | 300 | 475 | -67.422 | 0.27036 | 1 | 175 | 175-Left | Sol Uç | 0.0001 | 0.0279 | 0.0372 | -0.0001 | -0.0281 | -0.0375 | 300 | 475 | -44.8309 | 0.17977 | 1 | 175 | 175-Left | Sol Uç | 0.0001 | 0.0279 | 0.0372 | -0.0001 | -0.0281 | -0.0375 | 300 | 475 | -44.7876 | 0.1796 | 1
175 | 175-Right | Sağ Uç | 0.0001 | 0.0279 | 0.0372 | -0.0001 | -0.0281 | -0.0375 | 300 | 475 | 73.9633 | 0.29659 | 1 | 175 | 175-Right | Sağ Uç | 0.0001 | 0.0279 | 0.0372 | -0.0001 | -0.0281 | -0.0375 | 300 | 475 | 74.3273 | 0.29805 | 1 | 175 | 175-Right | Sağ Uç | 0.0001 | 0.0279 | 0.0372 | -0.0001 | -0.0281 | -0.0375 | 300 | 475 | 57.0187 | 0.22865 | 1 | 175 | 175-Right | Sağ Uç | 0.0001 | 0.0279 | 0.0372 | -0.0001 | -0.0281 | -0.0375 | 300 | 475 | 54.267 | 0.21761 | 1
176 | 176-Left | Sol Uç | 0.0001 | 0.0279 | 0.0372 | -0.0001 | -0.0281 | -0.0375 | 300 | 475 | -59.8135 | 0.23985 | 1 | 176 | 176-Left | Sol Uç | 0.0001 | 0.0279 | 0.0372 | -0.0001 | -0.0281 | -0.0375 | 300 | 475 | -65.4259 | 0.26236 | 1 | 176 | 176-Left | Sol Uç | 0.0001 | 0.0279 | 0.0372 | -0.0001 | -0.0281 | -0.0375 | 300 | 475 | -42.6823 | 0.17116 | 1 | 176 | 176-Left | Sol Uç | 0.0001 | 0.0279 | 0.0372 | -0.0001 | -0.0281 | -0.0375 | 300 | 475 | -42.5642 | 0.17068 | 1
176 | 176-Right | Sağ Uç | 0.0001 | 0.0279 | 0.0372 | -0.0001 | -0.0281 | -0.0375 | 300 | 475 | 73.9633 | 0.29659 | 1 | 176 | 176-Right | Sağ Uç | 0.0001 | 0.0279 | 0.0372 | -0.0001 | -0.0281 | -0.0375 | 300 | 475 | 74.3273 | 0.29805 | 1 | 176 | 176-Right | Sağ Uç | 0.0001 | 0.0279 | 0.0372 | -0.0001 | -0.0281 | -0.0375 | 300 | 475 | 57.0187 | 0.22865 | 1 | 176 | 176-Right | Sağ Uç | 0.0001 | 0.0279 | 0.0372 | -0.0001 | -0.0281 | -0.0375 | 300 | 475 | 54.267 | 0.21761 | 1
150 | 150-Left | Sol Uç | 0.0001 | 0.0284 | 0.0378 | -0.0001 | -0.0289 | -0.0385 | 300 | 475 | -38.1188 | 0.15286 | 1 | 150 | 150-Left | Sol Uç | 0.0001 | 0.0284 | 0.0378 | -0.0001 | -0.0289 | -0.0385 | 300 | 475 | -37.7173 | 0.15125 | 1 | 150 | 150-Left | Sol Uç | 0.0001 | 0.0284 | 0.0378 | -0.0001 | -0.0289 | -0.0385 | 300 | 475 | -33.7168 | 0.13521 | 1 | 150 | 150-Left | Sol Uç | 0.0001 | 0.0284 | 0.0378 | -0.0001 | -0.0289 | -0.0385 | 300 | 475 | -37.2032 | 0.14919 | 1
150 | 150-Right | Sağ Uç | 0.0001 | 0.0284 | 0.0378 | -0.0001 | -0.0289 | -0.0385 | 300 | 475 | 38.0927 | 0.15275 | 1 | 150 | 150-Right | Sağ Uç | 0.0001 | 0.0284 | 0.0378 | -0.0001 | -0.0289 | -0.0385 | 300 | 475 | 37.6901 | 0.15114 | 1 | 150 | 150-Right | Sağ Uç | 0.0001 | 0.0284 | 0.0378 | -0.0001 | -0.0289 | -0.0385 | 300 | 475 | 55.7746 | 0.22366 | 1 | 150 | 150-Right | Sağ Uç | 0.0001 | 0.0284 | 0.0378 | -0.0001 | -0.0289 | -0.0385 | 300 | 475 | 52.4343 | 0.21026 | 1
153 | 153-Left | Sol Uç | 0.0001 | 0.0285 | 0.0379 | -0.0001 | -0.029 | -0.0386 | 300 | 475 | -66.7858 | 0.26781 | 1 | 153 | 153-Left | Sol Uç | 0.0001 | 0.0285 | 0.0379 | -0.0001 | -0.029 | -0.0386 | 300 | 475 | -66.7243 | 0.26757 | 1 | 153 | 153-Left | Sol Uç | 0.0001 | 0.0285 | 0.0379 | -0.0001 | -0.029 | -0.0386 | 300 | 475 | -23.5652 | 0.094497 | 1 | 153 | 153-Left | Sol Uç | 0.0001 | 0.0285 | 0.0379 | -0.0001 | -0.029 | -0.0386 | 300 | 475 | -27.8928 | 0.11185 | 1
153 | 153-Right | Sağ Uç | 0.0001 | 0.0285 | 0.0379 | -0.0001 | -0.029 | -0.0386 | 300 | 475 | 66.7619 | 0.26772 | 1 | 153 | 153-Right | Sağ Uç | 0.0001 | 0.0285 | 0.0379 | -0.0001 | -0.029 | -0.0386 | 300 | 475 | 66.6993 | 0.26747 | 1 | 153 | 153-Right | Sağ Uç | 0.0001 | 0.0285 | 0.0379 | -0.0001 | -0.029 | -0.0386 | 300 | 475 | 43.4993 | 0.17443 | 1 | 153 | 153-Right | Sağ Uç | 0.0001 | 0.0285 | 0.0379 | -0.0001 | -0.029 | -0.0386 | 300 | 475 | 39.2908 | 0.15756 | 1
156 | 156-Left | Sol Uç | 0.0001 | 0.0285 | 0.0379 | -0.0001 | -0.029 | -0.0386 | 300 | 475 | -70.1338 | 0.28124 | 1 | 156 | 156-Left | Sol Uç | 0.0001 | 0.0285 | 0.0379 | -0.0001 | -0.029 | -0.0386 | 300 | 475 | -70.1192 | 0.28118 | 1 | 156 | 156-Left | Sol Uç | 0.0001 | 0.0285 | 0.0379 | -0.0001 | -0.029 | -0.0386 | 300 | 475 | -26.9881 | 0.10822 | 1 | 156 | 156-Left | Sol Uç | 0.0001 | 0.0285 | 0.0379 | -0.0001 | -0.029 | -0.0386 | 300 | 475 | -31.4143 | 0.12597 | 1
156 | 156-Right | Sağ Uç | 0.0001 | 0.0285 | 0.0379 | -0.0001 | -0.029 | -0.0386 | 300 | 475 | 70.1262 | 0.28121 | 1 | 156 | 156-Right | Sağ Uç | 0.0001 | 0.0285 | 0.0379 | -0.0001 | -0.029 | -0.0386 | 300 | 475 | 70.1127 | 0.28115 | 1 | 156 | 156-Right | Sağ Uç | 0.0001 | 0.0285 | 0.0379 | -0.0001 | -0.029 | -0.0386 | 300 | 475 | 45.645 | 0.18304 | 1 | 156 | 156-Right | Sağ Uç | 0.0001 | 0.0285 | 0.0379 | -0.0001 | -0.029 | -0.0386 | 300 | 475 | 41.3161 | 0.16568 | 1
159 | 159-Left | Sol Uç | 0.0001 | 0.0285 | 0.0379 | -0.0001 | -0.029 | -0.0386 | 300 | 475 | -71.1318 | 0.28524 | 1 | 159 | 159-Left | Sol Uç | 0.0001 | 0.0285 | 0.0379 | -0.0001 | -0.029 | -0.0386 | 300 | 475 | -71.1428 | 0.28528 | 1 | 159 | 159-Left | Sol Uç | 0.0001 | 0.0285 | 0.0379 | -0.0001 | -0.029 | -0.0386 | 300 | 475 | -26.8026 | 0.10748 | 1 | 159 | 159-Left | Sol Uç | 0.0001 | 0.0285 | 0.0379 | -0.0001 | -0.029 | -0.0386 | 300 | 475 | -31.0974 | 0.1247 | 1
159 | 159-Right | Sağ Uç | 0.0001 | 0.0285 | 0.0379 | -0.0001 | -0.029 | -0.0386 | 300 | 475 | 71.1422 | 0.28528 | 1 | 159 | 159-Right | Sağ Uç | 0.0001 | 0.0285 | 0.0379 | -0.0001 | -0.029 | -0.0386 | 300 | 475 | 71.1549 | 0.28533 | 1 | 159 | 159-Right | Sağ Uç | 0.0001 | 0.0285 | 0.0379 | -0.0001 | -0.029 | -0.0386 | 300 | 475 | 45.8274 | 0.18377 | 1 | 159 | 159-Right | Sağ Uç | 0.0001 | 0.0285 | 0.0379 | -0.0001 | -0.029 | -0.0386 | 300 | 475 | 41.592 | 0.16678 | 1
162 | 162-Left | Sol Uç | 0.0001 | 0.0285 | 0.0379 | -0.0001 | -0.029 | -0.0386 | 300 | 475 | -73.5439 | 0.29491 | 1 | 162 | 162-Left | Sol Uç | 0.0001 | 0.0285 | 0.0379 | -0.0001 | -0.029 | -0.0386 | 300 | 475 | -73.6157 | 0.2952 | 1 | 162 | 162-Left | Sol Uç | 0.0001 | 0.0285 | 0.0379 | -0.0001 | -0.029 | -0.0386 | 300 | 475 | -23.0188 | 0.092306 | 1 | 162 | 162-Left | Sol Uç | 0.0001 | 0.0285 | 0.0379 | -0.0001 | -0.029 | -0.0386 | 300 | 475 | -27.0289 | 0.10839 | 1
162 | 162-Right | Sağ Uç | 0.0001 | 0.0285 | 0.0379 | -0.0001 | -0.029 | -0.0386 | 300 | 475 | 73.5759 | 0.29504 | 1 | 162 | 162-Right | Sağ Uç | 0.0001 | 0.0285 | 0.0379 | -0.0001 | -0.029 | -0.0386 | 300 | 475 | 73.6506 | 0.29534 | 1 | 162 | 162-Right | Sağ Uç | 0.0001 | 0.0285 | 0.0379 | -0.0001 | -0.029 | -0.0386 | 300 | 475 | 44.0291 | 0.17656 | 1 | 162 | 162-Right | Sağ Uç | 0.0001 | 0.0285 | 0.0379 | -0.0001 | -0.029 | -0.0386 | 300 | 475 | 41.0164 | 0.16448 | 1
165 | 165-Left | Sol Uç | 0.0001 | 0.0284 | 0.0378 | -0.0001 | -0.0289 | -0.0385 | 300 | 475 | -74.8496 | 0.30015 | 1 | 165 | 165-Left | Sol Uç | 0.0001 | 0.0284 | 0.0378 | -0.0001 | -0.0289 | -0.0385 | 300 | 475 | -75.2396 | 0.30171 | 1 | 165 | 165-Left | Sol Uç | 0.0001 | 0.0284 | 0.0378 | -0.0001 | -0.0289 | -0.0385 | 300 | 475 | -32.883 | 0.13186 | 1 | 165 | 165-Left | Sol Uç | 0.0001 | 0.0284 | 0.0378 | -0.0001 | -0.0289 | -0.0385 | 300 | 475 | -35.8553 | 0.14378 | 1
165 | 165-Right | Sağ Uç | 0.0001 | 0.0284 | 0.0378 | -0.0001 | -0.0289 | -0.0385 | 300 | 475 | 74.8849 | 0.30029 | 1 | 165 | 165-Right | Sağ Uç | 0.0001 | 0.0284 | 0.0378 | -0.0001 | -0.0289 | -0.0385 | 300 | 475 | 75.277 | 0.30186 | 1 | 165 | 165-Right | Sağ Uç | 0.0001 | 0.0284 | 0.0378 | -0.0001 | -0.0289 | -0.0385 | 300 | 475 | 56.5771 | 0.22688 | 1 | 165 | 165-Right | Sağ Uç | 0.0001 | 0.0284 | 0.0378 | -0.0001 | -0.0289 | -0.0385 | 300 | 475 | 54.2829 | 0.21768 | 1
177 | 177-Left | Sol Uç | 0.0001 | 0.0279 | 0.0372 | -0.0001 | -0.0281 | -0.0375 | 300 | 475 | -55.3746 | 0.22205 | 1 | 177 | 177-Left | Sol Uç | 0.0001 | 0.0279 | 0.0372 | -0.0001 | -0.0281 | -0.0375 | 300 | 475 | -60.7263 | 0.24351 | 1 | 177 | 177-Left | Sol Uç | 0.0001 | 0.0279 | 0.0372 | -0.0001 | -0.0281 | -0.0375 | 300 | 475 | -45.4028 | 0.18207 | 1 | 177 | 177-Left | Sol Uç | 0.0001 | 0.0279 | 0.0372 | -0.0001 | -0.0281 | -0.0375 | 300 | 475 | -45.2582 | 0.18149 | 1
177 | 177-Right | Sağ Uç | 0.0001 | 0.0279 | 0.0372 | -0.0001 | -0.0281 | -0.0375 | 300 | 475 | 74.8849 | 0.30029 | 1 | 177 | 177-Right | Sağ Uç | 0.0001 | 0.0279 | 0.0372 | -0.0001 | -0.0281 | -0.0375 | 300 | 475 | 75.277 | 0.30186 | 1 | 177 | 177-Right | Sağ Uç | 0.0001 | 0.0279 | 0.0372 | -0.0001 | -0.0281 | -0.0375 | 300 | 475 | 56.5771 | 0.22688 | 1 | 177 | 177-Right | Sağ Uç | 0.0001 | 0.0279 | 0.0372 | -0.0001 | -0.0281 | -0.0375 | 300 | 475 | 54.2829 | 0.21768 | 1
178 | 178-Left | Sol Uç | 0.0001 | 0.0279 | 0.0372 | -0.0001 | -0.0281 | -0.0375 | 300 | 475 | -60.8101 | 0.24385 | 1 | 178 | 178-Left | Sol Uç | 0.0001 | 0.0279 | 0.0372 | -0.0001 | -0.0281 | -0.0375 | 300 | 475 | -66.4476 | 0.26646 | 1 | 178 | 178-Left | Sol Uç | 0.0001 | 0.0279 | 0.0372 | -0.0001 | -0.0281 | -0.0375 | 300 | 475 | -43.8235 | 0.17573 | 1 | 178 | 178-Left | Sol Uç | 0.0001 | 0.0279 | 0.0372 | -0.0001 | -0.0281 | -0.0375 | 300 | 475 | -43.6504 | 0.17504 | 1
178 | 178-Right | Sağ Uç | 0.0001 | 0.0279 | 0.0372 | -0.0001 | -0.0281 | -0.0375 | 300 | 475 | 74.8849 | 0.30029 | 1 | 178 | 178-Right | Sağ Uç | 0.0001 | 0.0279 | 0.0372 | -0.0001 | -0.0281 | -0.0375 | 300 | 475 | 75.277 | 0.30186 | 1 | 178 | 178-Right | Sağ Uç | 0.0001 | 0.0279 | 0.0372 | -0.0001 | -0.0281 | -0.0375 | 300 | 475 | 56.5771 | 0.22688 | 1 | 178 | 178-Right | Sağ Uç | 0.0001 | 0.0279 | 0.0372 | -0.0001 | -0.0281 | -0.0375 | 300 | 475 | 54.2829 | 0.21768 | 1
179 | 179-Left | Sol Uç | 0.0001 | 0.0279 | 0.0372 | -0.0001 | -0.0281 | -0.0375 | 300 | 475 | -58.5846 | 0.23493 | 1 | 179 | 179-Left | Sol Uç | 0.0001 | 0.0279 | 0.0372 | -0.0001 | -0.0281 | -0.0375 | 300 | 475 | -63.8279 | 0.25595 | 1 | 179 | 179-Left | Sol Uç | 0.0001 | 0.0279 | 0.0372 | -0.0001 | -0.0281 | -0.0375 | 300 | 475 | -45.8453 | 0.18384 | 1 | 179 | 179-Left | Sol Uç | 0.0001 | 0.0279 | 0.0372 | -0.0001 | -0.0281 | -0.0375 | 300 | 475 | -45.691 | 0.18322 | 1
179 | 179-Right | Sağ Uç | 0.0001 | 0.0279 | 0.0372 | -0.0001 | -0.0281 | -0.0375 | 300 | 475 | 74.8849 | 0.30029 | 1 | 179 | 179-Right | Sağ Uç | 0.0001 | 0.0279 | 0.0372 | -0.0001 | -0.0281 | -0.0375 | 300 | 475 | 75.277 | 0.30186 | 1 | 179 | 179-Right | Sağ Uç | 0.0001 | 0.0279 | 0.0372 | -0.0001 | -0.0281 | -0.0375 | 300 | 475 | 56.5771 | 0.22688 | 1 | 179 | 179-Right | Sağ Uç | 0.0001 | 0.0279 | 0.0372 | -0.0001 | -0.0281 | -0.0375 | 300 | 475 | 54.2829 | 0.21768 | 1
180 | 180-Left | Sol Uç | 0.0001 | 0.0279 | 0.0372 | -0.0001 | -0.0281 | -0.0375 | 300 | 475 | -62.0666 | 0.24889 | 1 | 180 | 180-Left | Sol Uç | 0.0001 | 0.0279 | 0.0372 | -0.0001 | -0.0281 | -0.0375 | 300 | 475 | -67.3828 | 0.27021 | 1 | 180 | 180-Left | Sol Uç | 0.0001 | 0.0279 | 0.0372 | -0.0001 | -0.0281 | -0.0375 | 300 | 475 | -45.0813 | 0.18078 | 1 | 180 | 180-Left | Sol Uç | 0.0001 | 0.0279 | 0.0372 | -0.0001 | -0.0281 | -0.0375 | 300 | 475 | -44.9482 | 0.18024 | 1
180 | 180-Right | Sağ Uç | 0.0001 | 0.0279 | 0.0372 | -0.0001 | -0.0281 | -0.0375 | 300 | 475 | 74.8849 | 0.30029 | 1 | 180 | 180-Right | Sağ Uç | 0.0001 | 0.0279 | 0.0372 | -0.0001 | -0.0281 | -0.0375 | 300 | 475 | 75.277 | 0.30186 | 1 | 180 | 180-Right | Sağ Uç | 0.0001 | 0.0279 | 0.0372 | -0.0001 | -0.0281 | -0.0375 | 300 | 475 | 56.5771 | 0.22688 | 1 | 180 | 180-Right | Sağ Uç | 0.0001 | 0.0279 | 0.0372 | -0.0001 | -0.0281 | -0.0375 | 300 | 475 | 54.2829 | 0.21768 | 1
181 | 181-Left | Sol Uç | 0.0001 | 0.0279 | 0.0372 | -0.0001 | -0.0281 | -0.0375 | 300 | 475 | -59.772 | 0.23969 | 1 | 181 | 181-Left | Sol Uç | 0.0001 | 0.0279 | 0.0372 | -0.0001 | -0.0281 | -0.0375 | 300 | 475 | -65.3758 | 0.26216 | 1 | 181 | 181-Left | Sol Uç | 0.0001 | 0.0279 | 0.0372 | -0.0001 | -0.0281 | -0.0375 | 300 | 475 | -43.5016 | 0.17444 | 1 | 181 | 181-Left | Sol Uç | 0.0001 | 0.0279 | 0.0372 | -0.0001 | -0.0281 | -0.0375 | 300 | 475 | -43.3263 | 0.17374 | 1
181 | 181-Right | Sağ Uç | 0.0001 | 0.0279 | 0.0372 | -0.0001 | -0.0281 | -0.0375 | 300 | 475 | 74.8849 | 0.30029 | 1 | 181 | 181-Right | Sağ Uç | 0.0001 | 0.0279 | 0.0372 | -0.0001 | -0.0281 | -0.0375 | 300 | 475 | 75.277 | 0.30186 | 1 | 181 | 181-Right | Sağ Uç | 0.0001 | 0.0279 | 0.0372 | -0.0001 | -0.0281 | -0.0375 | 300 | 475 | 56.5771 | 0.22688 | 1 | 181 | 181-Right | Sağ Uç | 0.0001 | 0.0279 | 0.0372 | -0.0001 | -0.0281 | -0.0375 | 300 | 475 | 54.2829 | 0.21768 | 1
151 | 151-Left | Sol Uç | 0.0001 | 0.0284 | 0.0378 | -0.0001 | -0.0289 | -0.0385 | 300 | 475 | -38.8339 | 0.15572 | 1 | 151 | 151-Left | Sol Uç | 0.0001 | 0.0284 | 0.0378 | -0.0001 | -0.0289 | -0.0385 | 300 | 475 | -38.4643 | 0.15424 | 1 | 151 | 151-Left | Sol Uç | 0.0001 | 0.0284 | 0.0378 | -0.0001 | -0.0289 | -0.0385 | 300 | 475 | -31.8154 | 0.12758 | 1 | 151 | 151-Left | Sol Uç | 0.0001 | 0.0284 | 0.0378 | -0.0001 | -0.0289 | -0.0385 | 300 | 475 | -35.3225 | 0.14164 | 1
151 | 151-Right | Sağ Uç | 0.0001 | 0.0284 | 0.0378 | -0.0001 | -0.0289 | -0.0385 | 300 | 475 | 37.2261 | 0.14928 | 1 | 151 | 151-Right | Sağ Uç | 0.0001 | 0.0284 | 0.0378 | -0.0001 | -0.0289 | -0.0385 | 300 | 475 | 36.7642 | 0.14743 | 1 | 151 | 151-Right | Sağ Uç | 0.0001 | 0.0284 | 0.0378 | -0.0001 | -0.0289 | -0.0385 | 300 | 475 | 52.8794 | 0.21205 | 1 | 151 | 151-Right | Sağ Uç | 0.0001 | 0.0284 | 0.0378 | -0.0001 | -0.0289 | -0.0385 | 300 | 475 | 50.4254 | 0.20221 | 1
154 | 154-Left | Sol Uç | 0.0001 | 0.0285 | 0.0379 | -0.0001 | -0.029 | -0.0386 | 300 | 475 | -66.7243 | 0.26757 | 1 | 154 | 154-Left | Sol Uç | 0.0001 | 0.0285 | 0.0379 | -0.0001 | -0.029 | -0.0386 | 300 | 475 | -66.6741 | 0.26736 | 1 | 154 | 154-Left | Sol Uç | 0.0001 | 0.0285 | 0.0379 | -0.0001 | -0.029 | -0.0386 | 300 | 475 | -26.2077 | 0.10509 | 1 | 154 | 154-Left | Sol Uç | 0.0001 | 0.0285 | 0.0379 | -0.0001 | -0.029 | -0.0386 | 300 | 475 | -30.6044 | 0.12272 | 1
154 | 154-Right | Sağ Uç | 0.0001 | 0.0285 | 0.0379 | -0.0001 | -0.029 | -0.0386 | 300 | 475 | 65.174 | 0.26135 | 1 | 154 | 154-Right | Sağ Uç | 0.0001 | 0.0285 | 0.0379 | -0.0001 | -0.029 | -0.0386 | 300 | 475 | 65.0938 | 0.26103 | 1 | 154 | 154-Right | Sağ Uç | 0.0001 | 0.0285 | 0.0379 | -0.0001 | -0.029 | -0.0386 | 300 | 475 | 46.9355 | 0.18821 | 1 | 154 | 154-Right | Sağ Uç | 0.0001 | 0.0285 | 0.0379 | -0.0001 | -0.029 | -0.0386 | 300 | 475 | 42.5311 | 0.17055 | 1
157 | 157-Left | Sol Uç | 0.0001 | 0.0285 | 0.0379 | -0.0001 | -0.029 | -0.0386 | 300 | 475 | -68.0168 | 0.27275 | 1 | 157 | 157-Left | Sol Uç | 0.0001 | 0.0285 | 0.0379 | -0.0001 | -0.029 | -0.0386 | 300 | 475 | -67.9853 | 0.27262 | 1 | 157 | 157-Left | Sol Uç | 0.0001 | 0.0285 | 0.0379 | -0.0001 | -0.029 | -0.0386 | 300 | 475 | -26.2227 | 0.10515 | 1 | 157 | 157-Left | Sol Uç | 0.0001 | 0.0285 | 0.0379 | -0.0001 | -0.029 | -0.0386 | 300 | 475 | -30.5864 | 0.12265 | 1
157 | 157-Right | Sağ Uç | 0.0001 | 0.0285 | 0.0379 | -0.0001 | -0.029 | -0.0386 | 300 | 475 | 70.6243 | 0.28321 | 1 | 157 | 157-Right | Sağ Uç | 0.0001 | 0.0285 | 0.0379 | -0.0001 | -0.029 | -0.0386 | 300 | 475 | 70.6431 | 0.28328 | 1 | 157 | 157-Right | Sağ Uç | 0.0001 | 0.0285 | 0.0379 | -0.0001 | -0.029 | -0.0386 | 300 | 475 | 43.2854 | 0.17358 | 1 | 157 | 157-Right | Sağ Uç | 0.0001 | 0.0285 | 0.0379 | -0.0001 | -0.029 | -0.0386 | 300 | 475 | 39.2286 | 0.15731 | 1
160 | 160-Left | Sol Uç | 0.0001 | 0.0285 | 0.0379 | -0.0001 | -0.029 | -0.0386 | 300 | 475 | -69.4609 | 0.27854 | 1 | 160 | 160-Left | Sol Uç | 0.0001 | 0.0285 | 0.0379 | -0.0001 | -0.029 | -0.0386 | 300 | 475 | -69.4814 | 0.27862 | 1 | 160 | 160-Left | Sol Uç | 0.0001 | 0.0285 | 0.0379 | -0.0001 | -0.029 | -0.0386 | 300 | 475 | -26.0343 | 0.1044 | 1 | 160 | 160-Left | Sol Uç | 0.0001 | 0.0285 | 0.0379 | -0.0001 | -0.029 | -0.0386 | 300 | 475 | -30.2783 | 0.12142 | 1
160 | 160-Right | Sağ Uç | 0.0001 | 0.0285 | 0.0379 | -0.0001 | -0.029 | -0.0386 | 300 | 475 | 70.9119 | 0.28436 | 1 | 160 | 160-Right | Sağ Uç | 0.0001 | 0.0285 | 0.0379 | -0.0001 | -0.029 | -0.0386 | 300 | 475 | 70.9088 | 0.28435 | 1 | 160 | 160-Right | Sağ Uç | 0.0001 | 0.0285 | 0.0379 | -0.0001 | -0.029 | -0.0386 | 300 | 475 | 43.4685 | 0.17431 | 1 | 160 | 160-Right | Sağ Uç | 0.0001 | 0.0285 | 0.0379 | -0.0001 | -0.029 | -0.0386 | 300 | 475 | 39.5354 | 0.15854 | 1
163 | 163-Left | Sol Uç | 0.0001 | 0.0285 | 0.0379 | -0.0001 | -0.029 | -0.0386 | 300 | 475 | -73.4003 | 0.29434 | 1 | 163 | 163-Left | Sol Uç | 0.0001 | 0.0285 | 0.0379 | -0.0001 | -0.029 | -0.0386 | 300 | 475 | -73.4874 | 0.29469 | 1 | 163 | 163-Left | Sol Uç | 0.0001 | 0.0285 | 0.0379 | -0.0001 | -0.029 | -0.0386 | 300 | 475 | -25.6611 | 0.1029 | 1 | 163 | 163-Left | Sol Uç | 0.0001 | 0.0285 | 0.0379 | -0.0001 | -0.029 | -0.0386 | 300 | 475 | -29.7092 | 0.11913 | 1
163 | 163-Right | Sağ Uç | 0.0001 | 0.0285 | 0.0379 | -0.0001 | -0.029 | -0.0386 | 300 | 475 | 72.0973 | 0.28911 | 1 | 163 | 163-Right | Sağ Uç | 0.0001 | 0.0285 | 0.0379 | -0.0001 | -0.029 | -0.0386 | 300 | 475 | 72.1468 | 0.28931 | 1 | 163 | 163-Right | Sağ Uç | 0.0001 | 0.0285 | 0.0379 | -0.0001 | -0.029 | -0.0386 | 300 | 475 | 47.4982 | 0.19047 | 1 | 163 | 163-Right | Sağ Uç | 0.0001 | 0.0285 | 0.0379 | -0.0001 | -0.029 | -0.0386 | 300 | 475 | 43.5117 | 0.17448 | 1
166 | 166-Left | Sol Uç | 0.0001 | 0.0284 | 0.0378 | -0.0001 | -0.0289 | -0.0385 | 300 | 475 | -73.9278 | 0.29645 | 1 | 166 | 166-Left | Sol Uç | 0.0001 | 0.0284 | 0.0378 | -0.0001 | -0.0289 | -0.0385 | 300 | 475 | -74.2886 | 0.2979 | 1 | 166 | 166-Left | Sol Uç | 0.0001 | 0.0284 | 0.0378 | -0.0001 | -0.0289 | -0.0385 | 300 | 475 | -31.0038 | 0.12433 | 1 | 166 | 166-Left | Sol Uç | 0.0001 | 0.0284 | 0.0378 | -0.0001 | -0.0289 | -0.0385 | 300 | 475 | -33.8954 | 0.13592 | 1
166 | 166-Right | Sağ Uç | 0.0001 | 0.0284 | 0.0378 | -0.0001 | -0.0289 | -0.0385 | 300 | 475 | 77.1981 | 0.30957 | 1 | 166 | 166-Right | Sağ Uç | 0.0001 | 0.0284 | 0.0378 | -0.0001 | -0.0289 | -0.0385 | 300 | 475 | 77.6523 | 0.31139 | 1 | 166 | 166-Right | Sağ Uç | 0.0001 | 0.0284 | 0.0378 | -0.0001 | -0.0289 | -0.0385 | 300 | 475 | 53.5919 | 0.2149 | 1 | 166 | 166-Right | Sağ Uç | 0.0001 | 0.0284 | 0.0378 | -0.0001 | -0.0289 | -0.0385 | 300 | 475 | 50.9084 | 0.20414 | 1
182 | 182-Left | Sol Uç | 0.0001 | 0.0279 | 0.0372 | -0.0001 | -0.0281 | -0.0375 | 300 | 475 | -42.8851 | 0.17197 | 1 | 182 | 182-Left | Sol Uç | 0.0001 | 0.0279 | 0.0372 | -0.0001 | -0.0281 | -0.0375 | 300 | 475 | -47.4386 | 0.19023 | 1 | 182 | 182-Left | Sol Uç | 0.0001 | 0.0279 | 0.0372 | -0.0001 | -0.0281 | -0.0375 | 300 | 475 | -45.3654 | 0.18192 | 1 | 182 | 182-Left | Sol Uç | 0.0001 | 0.0279 | 0.0372 | -0.0001 | -0.0281 | -0.0375 | 300 | 475 | -45.2915 | 0.18162 | 1
182 | 182-Right | Sağ Uç | 0.0001 | 0.0279 | 0.0372 | -0.0001 | -0.0281 | -0.0375 | 300 | 475 | 77.1981 | 0.30957 | 1 | 182 | 182-Right | Sağ Uç | 0.0001 | 0.0279 | 0.0372 | -0.0001 | -0.0281 | -0.0375 | 300 | 475 | 77.6523 | 0.31139 | 1 | 182 | 182-Right | Sağ Uç | 0.0001 | 0.0279 | 0.0372 | -0.0001 | -0.0281 | -0.0375 | 300 | 475 | 53.5919 | 0.2149 | 1 | 182 | 182-Right | Sağ Uç | 0.0001 | 0.0279 | 0.0372 | -0.0001 | -0.0281 | -0.0375 | 300 | 475 | 50.9084 | 0.20414 | 1
183 | 183-Left | Sol Uç | 0.0001 | 0.0279 | 0.0372 | -0.0001 | -0.0281 | -0.0375 | 300 | 475 | -50.3152 | 0.20177 | 1 | 183 | 183-Left | Sol Uç | 0.0001 | 0.0279 | 0.0372 | -0.0001 | -0.0281 | -0.0375 | 300 | 475 | -55.0305 | 0.22067 | 1 | 183 | 183-Left | Sol Uç | 0.0001 | 0.0279 | 0.0372 | -0.0001 | -0.0281 | -0.0375 | 300 | 475 | -45.1289 | 0.18097 | 1 | 183 | 183-Left | Sol Uç | 0.0001 | 0.0279 | 0.0372 | -0.0001 | -0.0281 | -0.0375 | 300 | 475 | -45.0706 | 0.18073 | 1
183 | 183-Right | Sağ Uç | 0.0001 | 0.0279 | 0.0372 | -0.0001 | -0.0281 | -0.0375 | 300 | 475 | 77.1981 | 0.30957 | 1 | 183 | 183-Right | Sağ Uç | 0.0001 | 0.0279 | 0.0372 | -0.0001 | -0.0281 | -0.0375 | 300 | 475 | 77.6523 | 0.31139 | 1 | 183 | 183-Right | Sağ Uç | 0.0001 | 0.0279 | 0.0372 | -0.0001 | -0.0281 | -0.0375 | 300 | 475 | 53.5919 | 0.2149 | 1 | 183 | 183-Right | Sağ Uç | 0.0001 | 0.0279 | 0.0372 | -0.0001 | -0.0281 | -0.0375 | 300 | 475 | 50.9084 | 0.20414 | 1
184 | 184-Left | Sol Uç | 0.0001 | 0.0279 | 0.0372 | -0.0001 | -0.0281 | -0.0375 | 300 | 475 | -53.4134 | 0.21419 | 1 | 184 | 184-Left | Sol Uç | 0.0001 | 0.0279 | 0.0372 | -0.0001 | -0.0281 | -0.0375 | 300 | 475 | -58.4726 | 0.23448 | 1 | 184 | 184-Left | Sol Uç | 0.0001 | 0.0279 | 0.0372 | -0.0001 | -0.0281 | -0.0375 | 300 | 475 | -44.0846 | 0.17678 | 1 | 184 | 184-Left | Sol Uç | 0.0001 | 0.0279 | 0.0372 | -0.0001 | -0.0281 | -0.0375 | 300 | 475 | -43.995 | 0.17642 | 1
184 | 184-Right | Sağ Uç | 0.0001 | 0.0279 | 0.0372 | -0.0001 | -0.0281 | -0.0375 | 300 | 475 | 77.1981 | 0.30957 | 1 | 184 | 184-Right | Sağ Uç | 0.0001 | 0.0279 | 0.0372 | -0.0001 | -0.0281 | -0.0375 | 300 | 475 | 77.6523 | 0.31139 | 1 | 184 | 184-Right | Sağ Uç | 0.0001 | 0.0279 | 0.0372 | -0.0001 | -0.0281 | -0.0375 | 300 | 475 | 53.5919 | 0.2149 | 1 | 184 | 184-Right | Sağ Uç | 0.0001 | 0.0279 | 0.0372 | -0.0001 | -0.0281 | -0.0375 | 300 | 475 | 50.9084 | 0.20414 | 1
185 | 185-Left | Sol Uç | 0.0001 | 0.0279 | 0.0372 | -0.0001 | -0.0281 | -0.0375 | 300 | 475 | -49.5995 | 0.1989 | 1 | 185 | 185-Left | Sol Uç | 0.0001 | 0.0279 | 0.0372 | -0.0001 | -0.0281 | -0.0375 | 300 | 475 | -54.544 | 0.21872 | 1 | 185 | 185-Left | Sol Uç | 0.0001 | 0.0279 | 0.0372 | -0.0001 | -0.0281 | -0.0375 | 300 | 475 | -43.6109 | 0.17488 | 1 | 185 | 185-Left | Sol Uç | 0.0001 | 0.0279 | 0.0372 | -0.0001 | -0.0281 | -0.0375 | 300 | 475 | -43.4881 | 0.17439 | 1
185 | 185-Right | Sağ Uç | 0.0001 | 0.0279 | 0.0372 | -0.0001 | -0.0281 | -0.0375 | 300 | 475 | 77.1981 | 0.30957 | 1 | 185 | 185-Right | Sağ Uç | 0.0001 | 0.0279 | 0.0372 | -0.0001 | -0.0281 | -0.0375 | 300 | 475 | 77.6523 | 0.31139 | 1 | 185 | 185-Right | Sağ Uç | 0.0001 | 0.0279 | 0.0372 | -0.0001 | -0.0281 | -0.0375 | 300 | 475 | 53.5919 | 0.2149 | 1 | 185 | 185-Right | Sağ Uç | 0.0001 | 0.0279 | 0.0372 | -0.0001 | -0.0281 | -0.0375 | 300 | 475 | 50.9084 | 0.20414 | 1
186 | 186-Left | Sol Uç | 0.0001 | 0.0279 | 0.0372 | -0.0001 | -0.0281 | -0.0375 | 300 | 475 | -45.4197 | 0.18213 | 1 | 186 | 186-Left | Sol Uç | 0.0001 | 0.0279 | 0.0372 | -0.0001 | -0.0281 | -0.0375 | 300 | 475 | -49.9804 | 0.20042 | 1 | 186 | 186-Left | Sol Uç | 0.0001 | 0.0279 | 0.0372 | -0.0001 | -0.0281 | -0.0375 | 300 | 475 | -44.5017 | 0.17845 | 1 | 186 | 186-Left | Sol Uç | 0.0001 | 0.0279 | 0.0372 | -0.0001 | -0.0281 | -0.0375 | 300 | 475 | -44.4015 | 0.17805 | 1
186 | 186-Right | Sağ Uç | 0.0001 | 0.0279 | 0.0372 | -0.0001 | -0.0281 | -0.0375 | 300 | 475 | 77.1981 | 0.30957 | 1 | 186 | 186-Right | Sağ Uç | 0.0001 | 0.0279 | 0.0372 | -0.0001 | -0.0281 | -0.0375 | 300 | 475 | 77.6523 | 0.31139 | 1 | 186 | 186-Right | Sağ Uç | 0.0001 | 0.0279 | 0.0372 | -0.0001 | -0.0281 | -0.0375 | 300 | 475 | 53.5919 | 0.2149 | 1 | 186 | 186-Right | Sağ Uç | 0.0001 | 0.0279 | 0.0372 | -0.0001 | -0.0281 | -0.0375 | 300 | 475 | 50.9084 | 0.20414 | 1
43 | 43-Left | Sol Uç | 0.0001 | 0.0278 | 0.037 | -0.0001 | -0.028 | -0.0373 | 300 | 475 | -30.9316 | 0.12404 | 1 | 43 | 43-Left | Sol Uç | 0.0001 | 0.0278 | 0.037 | -0.0001 | -0.028 | -0.0373 | 300 | 475 | -36.2218 | 0.14525 | 1 | 43 | 43-Left | Sol Uç | 0.0001 | 0.0278 | 0.037 | -0.0001 | -0.028 | -0.0373 | 300 | 475 | -29.7424 | 0.11927 | 1 | 43 | 43-Left | Sol Uç | 0.0001 | 0.0278 | 0.037 | -0.0001 | -0.028 | -0.0373 | 300 | 475 | -29.4383 | 0.11805 | 1
43 | 43-Right | Sağ Uç | 0.0001 | 0.0278 | 0.037 | -0.0001 | -0.028 | -0.0373 | 300 | 475 | 77.1981 | 0.30957 | 1 | 43 | 43-Right | Sağ Uç | 0.0001 | 0.0278 | 0.037 | -0.0001 | -0.028 | -0.0373 | 300 | 475 | 77.6523 | 0.31139 | 1 | 43 | 43-Right | Sağ Uç | 0.0001 | 0.0278 | 0.037 | -0.0001 | -0.028 | -0.0373 | 300 | 475 | 53.5919 | 0.2149 | 1 | 43 | 43-Right | Sağ Uç | 0.0001 | 0.0278 | 0.037 | -0.0001 | -0.028 | -0.0373 | 300 | 475 | 50.9084 | 0.20414 | 1
44 | 44-Left | Sol Uç | 0.0001 | 0.0278 | 0.037 | -0.0001 | -0.028 | -0.0373 | 300 | 475 | -38.1985 | 0.15318 | 1 | 44 | 44-Left | Sol Uç | 0.0001 | 0.0278 | 0.037 | -0.0001 | -0.028 | -0.0373 | 300 | 475 | -43.7277 | 0.17535 | 1 | 44 | 44-Left | Sol Uç | 0.0001 | 0.0278 | 0.037 | -0.0001 | -0.028 | -0.0373 | 300 | 475 | -31.435 | 0.12606 | 1 | 44 | 44-Left | Sol Uç | 0.0001 | 0.0278 | 0.037 | -0.0001 | -0.028 | -0.0373 | 300 | 475 | -31.2866 | 0.12546 | 1
44 | 44-Right | Sağ Uç | 0.0001 | 0.0278 | 0.037 | -0.0001 | -0.028 | -0.0373 | 300 | 475 | 77.1981 | 0.30957 | 1 | 44 | 44-Right | Sağ Uç | 0.0001 | 0.0278 | 0.037 | -0.0001 | -0.028 | -0.0373 | 300 | 475 | 77.6523 | 0.31139 | 1 | 44 | 44-Right | Sağ Uç | 0.0001 | 0.0278 | 0.037 | -0.0001 | -0.028 | -0.0373 | 300 | 475 | 53.5919 | 0.2149 | 1 | 44 | 44-Right | Sağ Uç | 0.0001 | 0.0278 | 0.037 | -0.0001 | -0.028 | -0.0373 | 300 | 475 | 50.9084 | 0.20414 | 1
45 | 45-Left | Sol Uç | 0.0001 | 0.0278 | 0.037 | -0.0001 | -0.028 | -0.0373 | 300 | 475 | -39.035 | 0.15653 | 1 | 45 | 45-Left | Sol Uç | 0.0001 | 0.0278 | 0.037 | -0.0001 | -0.028 | -0.0373 | 300 | 475 | -44.8363 | 0.17979 | 1 | 45 | 45-Left | Sol Uç | 0.0001 | 0.0278 | 0.037 | -0.0001 | -0.028 | -0.0373 | 300 | 475 | -30.3494 | 0.1217 | 1 | 45 | 45-Left | Sol Uç | 0.0001 | 0.0278 | 0.037 | -0.0001 | -0.028 | -0.0373 | 300 | 475 | -30.1567 | 0.12093 | 1
45 | 45-Right | Sağ Uç | 0.0001 | 0.0278 | 0.037 | -0.0001 | -0.028 | -0.0373 | 300 | 475 | 77.1981 | 0.30957 | 1 | 45 | 45-Right | Sağ Uç | 0.0001 | 0.0278 | 0.037 | -0.0001 | -0.028 | -0.0373 | 300 | 475 | 77.6523 | 0.31139 | 1 | 45 | 45-Right | Sağ Uç | 0.0001 | 0.0278 | 0.037 | -0.0001 | -0.028 | -0.0373 | 300 | 475 | 53.5919 | 0.2149 | 1 | 45 | 45-Right | Sağ Uç | 0.0001 | 0.0278 | 0.037 | -0.0001 | -0.028 | -0.0373 | 300 | 475 | 50.9084 | 0.20414 | 1
46 | 46-Left | Sol Uç | 0.0001 | 0.0278 | 0.037 | -0.0001 | -0.028 | -0.0373 | 300 | 475 | -36.3342 | 0.1457 | 1 | 46 | 46-Left | Sol Uç | 0.0001 | 0.0278 | 0.037 | -0.0001 | -0.028 | -0.0373 | 300 | 475 | -42.0745 | 0.16872 | 1 | 46 | 46-Left | Sol Uç | 0.0001 | 0.0278 | 0.037 | -0.0001 | -0.028 | -0.0373 | 300 | 475 | -29.8381 | 0.11965 | 1 | 46 | 46-Left | Sol Uç | 0.0001 | 0.0278 | 0.037 | -0.0001 | -0.028 | -0.0373 | 300 | 475 | -29.6106 | 0.11874 | 1
46 | 46-Right | Sağ Uç | 0.0001 | 0.0278 | 0.037 | -0.0001 | -0.028 | -0.0373 | 300 | 475 | 77.1981 | 0.30957 | 1 | 46 | 46-Right | Sağ Uç | 0.0001 | 0.0278 | 0.037 | -0.0001 | -0.028 | -0.0373 | 300 | 475 | 77.6523 | 0.31139 | 1 | 46 | 46-Right | Sağ Uç | 0.0001 | 0.0278 | 0.037 | -0.0001 | -0.028 | -0.0373 | 300 | 475 | 53.5919 | 0.2149 | 1 | 46 | 46-Right | Sağ Uç | 0.0001 | 0.0278 | 0.037 | -0.0001 | -0.028 | -0.0373 | 300 | 475 | 50.9084 | 0.20414 | 1
47 | 47-Left | Sol Uç | 0.0001 | 0.0278 | 0.037 | -0.0001 | -0.028 | -0.0373 | 300 | 475 | -35.4328 | 0.14209 | 1 | 47 | 47-Left | Sol Uç | 0.0001 | 0.0278 | 0.037 | -0.0001 | -0.028 | -0.0373 | 300 | 475 | -40.7809 | 0.16353 | 1 | 47 | 47-Left | Sol Uç | 0.0001 | 0.0278 | 0.037 | -0.0001 | -0.028 | -0.0373 | 300 | 475 | -31.9932 | 0.12829 | 1 | 47 | 47-Left | Sol Uç | 0.0001 | 0.0278 | 0.037 | -0.0001 | -0.028 | -0.0373 | 300 | 475 | -31.9164 | 0.12799 | 1
47 | 47-Right | Sağ Uç | 0.0001 | 0.0278 | 0.037 | -0.0001 | -0.028 | -0.0373 | 300 | 475 | 77.1981 | 0.30957 | 1 | 47 | 47-Right | Sağ Uç | 0.0001 | 0.0278 | 0.037 | -0.0001 | -0.028 | -0.0373 | 300 | 475 | 77.6523 | 0.31139 | 1 | 47 | 47-Right | Sağ Uç | 0.0001 | 0.0278 | 0.037 | -0.0001 | -0.028 | -0.0373 | 300 | 475 | 53.5919 | 0.2149 | 1 | 47 | 47-Right | Sağ Uç | 0.0001 | 0.0278 | 0.037 | -0.0001 | -0.028 | -0.0373 | 300 | 475 | 50.9084 | 0.20414 | 1
25 | 25-Left | Sol Uç | 0.0001 | 0.0284 | 0.0378 | -0.0001 | -0.0289 | -0.0385 | 300 | 475 | -39.938 | 0.16015 | 1 | 25 | 25-Left | Sol Uç | 0.0001 | 0.0284 | 0.0378 | -0.0001 | -0.0289 | -0.0385 | 300 | 475 | -39.3076 | 0.15762 | 1 | 25 | 25-Left | Sol Uç | 0.0001 | 0.0284 | 0.0378 | -0.0001 | -0.0289 | -0.0385 | 300 | 475 | -15.7977 | 0.063349 | 1 | 25 | 25-Left | Sol Uç | 0.0001 | 0.0284 | 0.0378 | -0.0001 | -0.0289 | -0.0385 | 300 | 475 | -20.4852 | 0.082146 | 1
25 | 25-Right | Sağ Uç | 0.0001 | 0.0284 | 0.0378 | -0.0001 | -0.0289 | -0.0385 | 300 | 475 | 40.4526 | 0.16222 | 1 | 25 | 25-Right | Sağ Uç | 0.0001 | 0.0284 | 0.0378 | -0.0001 | -0.0289 | -0.0385 | 300 | 475 | 39.9135 | 0.16005 | 1 | 25 | 25-Right | Sağ Uç | 0.0001 | 0.0284 | 0.0378 | -0.0001 | -0.0289 | -0.0385 | 300 | 475 | 72.713 | 0.29158 | 1 | 25 | 25-Right | Sağ Uç | 0.0001 | 0.0284 | 0.0378 | -0.0001 | -0.0289 | -0.0385 | 300 | 475 | 68.0675 | 0.27295 | 1
28 | 28-Left | Sol Uç | 0.0001 | 0.0285 | 0.038 | -0.0001 | -0.0287 | -0.0383 | 300 | 475 | -64.473 | 0.25854 | 1 | 28 | 28-Left | Sol Uç | 0.0001 | 0.0285 | 0.038 | -0.0001 | -0.0287 | -0.0383 | 300 | 475 | -64.3667 | 0.25811 | 1 | 28 | 28-Left | Sol Uç | 0.0001 | 0.0285 | 0.038 | -0.0001 | -0.0287 | -0.0383 | 300 | 475 | 8.1644 | 0.032739 | 1 | 28 | 28-Left | Sol Uç | 0.0001 | 0.0285 | 0.038 | -0.0001 | -0.0287 | -0.0383 | 300 | 475 | 5.9907 | 0.024023 | 1
28 | 28-Right | Sağ Uç | 0.0001 | 0.0285 | 0.0379 | -0.0001 | -0.029 | -0.0386 | 300 | 475 | 65.9264 | 0.26437 | 1 | 28 | 28-Right | Sağ Uç | 0.0001 | 0.0285 | 0.0379 | -0.0001 | -0.029 | -0.0386 | 300 | 475 | 65.8529 | 0.26407 | 1 | 28 | 28-Right | Sağ Uç | 0.0001 | 0.0285 | 0.0379 | -0.0001 | -0.029 | -0.0386 | 300 | 475 | 73.6343 | 0.29528 | 1 | 28 | 28-Right | Sağ Uç | 0.0001 | 0.0285 | 0.0379 | -0.0001 | -0.029 | -0.0386 | 300 | 475 | 68.2113 | 0.27353 | 1
31 | 31-Left | Sol Uç | 0.0001 | 0.0285 | 0.0379 | -0.0001 | -0.029 | -0.0386 | 300 | 475 | -70.8189 | 0.28399 | 1 | 31 | 31-Left | Sol Uç | 0.0001 | 0.0285 | 0.0379 | -0.0001 | -0.029 | -0.0386 | 300 | 475 | -70.8512 | 0.28412 | 1 | 31 | 31-Left | Sol Uç | 0.0001 | 0.0285 | 0.0379 | -0.0001 | -0.029 | -0.0386 | 300 | 475 | -4.3671 | 0.017512 | 1 | 31 | 31-Left | Sol Uç | 0.0001 | 0.0285 | 0.0379 | -0.0001 | -0.029 | -0.0386 | 300 | 475 | -10.4219 | 0.041792 | 1
31 | 31-Right | Sağ Uç | 0.0001 | 0.0285 | 0.0379 | -0.0001 | -0.029 | -0.0386 | 300 | 475 | 68.632 | 0.27522 | 1 | 31 | 31-Right | Sağ Uç | 0.0001 | 0.0285 | 0.0379 | -0.0001 | -0.029 | -0.0386 | 300 | 475 | 68.581 | 0.27501 | 1 | 31 | 31-Right | Sağ Uç | 0.0001 | 0.0285 | 0.0379 | -0.0001 | -0.029 | -0.0386 | 300 | 475 | 67.9996 | 0.27268 | 1 | 31 | 31-Right | Sağ Uç | 0.0001 | 0.0285 | 0.0379 | -0.0001 | -0.029 | -0.0386 | 300 | 475 | 61.9058 | 0.24824 | 1
34 | 34-Left | Sol Uç | 0.0001 | 0.0285 | 0.0379 | -0.0001 | -0.029 | -0.0386 | 300 | 475 | -71.1707 | 0.2854 | 1 | 34 | 34-Left | Sol Uç | 0.0001 | 0.0285 | 0.0379 | -0.0001 | -0.029 | -0.0386 | 300 | 475 | -71.1594 | 0.28535 | 1 | 34 | 34-Left | Sol Uç | 0.0001 | 0.0285 | 0.0379 | -0.0001 | -0.029 | -0.0386 | 300 | 475 | -4.2229 | 0.016934 | 1 | 34 | 34-Left | Sol Uç | 0.0001 | 0.0285 | 0.0379 | -0.0001 | -0.029 | -0.0386 | 300 | 475 | -10.1937 | 0.040877 | 1
34 | 34-Right | Sağ Uç | 0.0001 | 0.0285 | 0.0379 | -0.0001 | -0.029 | -0.0386 | 300 | 475 | 69.9664 | 0.28057 | 1 | 34 | 34-Right | Sağ Uç | 0.0001 | 0.0285 | 0.0379 | -0.0001 | -0.029 | -0.0386 | 300 | 475 | 70.0046 | 0.28072 | 1 | 34 | 34-Right | Sağ Uç | 0.0001 | 0.0285 | 0.0379 | -0.0001 | -0.029 | -0.0386 | 300 | 475 | 68.1269 | 0.27319 | 1 | 34 | 34-Right | Sağ Uç | 0.0001 | 0.0285 | 0.0379 | -0.0001 | -0.029 | -0.0386 | 300 | 475 | 62.1549 | 0.24924 | 1
37 | 37-Left | Sol Uç | 0.0001 | 0.0285 | 0.038 | -0.0001 | -0.0287 | -0.0383 | 300 | 475 | -70.3769 | 0.28221 | 1 | 37 | 37-Left | Sol Uç | 0.0001 | 0.0285 | 0.038 | -0.0001 | -0.0287 | -0.0383 | 300 | 475 | -70.4472 | 0.2825 | 1 | 37 | 37-Left | Sol Uç | 0.0001 | 0.0285 | 0.038 | -0.0001 | -0.0287 | -0.0383 | 300 | 475 | 7.9731 | 0.031972 | 1 | 37 | 37-Left | Sol Uç | 0.0001 | 0.0285 | 0.038 | -0.0001 | -0.0287 | -0.0383 | 300 | 475 | 6.7021 | 0.026876 | 1
37 | 37-Right | Sağ Uç | 0.0001 | 0.0285 | 0.0379 | -0.0001 | -0.029 | -0.0386 | 300 | 475 | 72.1077 | 0.28915 | 1 | 37 | 37-Right | Sağ Uç | 0.0001 | 0.0285 | 0.0379 | -0.0001 | -0.029 | -0.0386 | 300 | 475 | 72.2285 | 0.28964 | 1 | 37 | 37-Right | Sağ Uç | 0.0001 | 0.0285 | 0.0379 | -0.0001 | -0.029 | -0.0386 | 300 | 475 | 74.037 | 0.29689 | 1 | 37 | 37-Right | Sağ Uç | 0.0001 | 0.0285 | 0.0379 | -0.0001 | -0.029 | -0.0386 | 300 | 475 | 68.6449 | 0.27527 | 1
40 | 40-Left | Sol Uç | 0.0001 | 0.0284 | 0.0378 | -0.0001 | -0.0289 | -0.0385 | 300 | 475 | -75.2121 | 0.3016 | 1 | 40 | 40-Left | Sol Uç | 0.0001 | 0.0284 | 0.0378 | -0.0001 | -0.0289 | -0.0385 | 300 | 475 | -75.8267 | 0.30407 | 1 | 40 | 40-Left | Sol Uç | 0.0001 | 0.0284 | 0.0378 | -0.0001 | -0.0289 | -0.0385 | 300 | 475 | -15.2123 | 0.061002 | 1 | 40 | 40-Left | Sol Uç | 0.0001 | 0.0284 | 0.0378 | -0.0001 | -0.0289 | -0.0385 | 300 | 475 | -19.489 | 0.078151 | 1
40 | 40-Right | Sağ Uç | 0.0001 | 0.0284 | 0.0378 | -0.0001 | -0.0289 | -0.0385 | 300 | 475 | 73.4145 | 0.29439 | 1 | 40 | 40-Right | Sağ Uç | 0.0001 | 0.0284 | 0.0378 | -0.0001 | -0.0289 | -0.0385 | 300 | 475 | 73.9433 | 0.29651 | 1 | 40 | 40-Right | Sağ Uç | 0.0001 | 0.0284 | 0.0378 | -0.0001 | -0.0289 | -0.0385 | 300 | 475 | 73.2887 | 0.29389 | 1 | 40 | 40-Right | Sağ Uç | 0.0001 | 0.0284 | 0.0378 | -0.0001 | -0.0289 | -0.0385 | 300 | 475 | 69.0921 | 0.27706 | 1
48 | 48-Left | Sol Uç | 0.0001 | 0.0279 | 0.0372 | -0.0001 | -0.0281 | -0.0375 | 300 | 475 | -33.544 | 0.13451 | 1 | 48 | 48-Left | Sol Uç | 0.0001 | 0.0279 | 0.0372 | -0.0001 | -0.0281 | -0.0375 | 300 | 475 | -41.2562 | 0.16544 | 1 | 48 | 48-Left | Sol Uç | 0.0001 | 0.0279 | 0.0372 | -0.0001 | -0.0281 | -0.0375 | 300 | 475 | -45.306 | 0.18168 | 1 | 48 | 48-Left | Sol Uç | 0.0001 | 0.0279 | 0.0372 | -0.0001 | -0.0281 | -0.0375 | 300 | 475 | -45.2805 | 0.18158 | 1
48 | 48-Right | Sağ Uç | 0.0001 | 0.0279 | 0.0372 | -0.0001 | -0.0281 | -0.0375 | 300 | 475 | 73.4145 | 0.29439 | 1 | 48 | 48-Right | Sağ Uç | 0.0001 | 0.0279 | 0.0372 | -0.0001 | -0.0281 | -0.0375 | 300 | 475 | 73.9433 | 0.29651 | 1 | 48 | 48-Right | Sağ Uç | 0.0001 | 0.0279 | 0.0372 | -0.0001 | -0.0281 | -0.0375 | 300 | 475 | 73.2887 | 0.29389 | 1 | 48 | 48-Right | Sağ Uç | 0.0001 | 0.0279 | 0.0372 | -0.0001 | -0.0281 | -0.0375 | 300 | 475 | 69.0921 | 0.27706 | 1
49 | 49-Left | Sol Uç | 0.0001 | 0.0279 | 0.0372 | -0.0001 | -0.0281 | -0.0375 | 300 | 475 | -39.3199 | 0.15767 | 1 | 49 | 49-Left | Sol Uç | 0.0001 | 0.0279 | 0.0372 | -0.0001 | -0.0281 | -0.0375 | 300 | 475 | -47.3128 | 0.18973 | 1 | 49 | 49-Left | Sol Uç | 0.0001 | 0.0279 | 0.0372 | -0.0001 | -0.0281 | -0.0375 | 300 | 475 | -43.4174 | 0.1741 | 1 | 49 | 49-Left | Sol Uç | 0.0001 | 0.0279 | 0.0372 | -0.0001 | -0.0281 | -0.0375 | 300 | 475 | -43.2883 | 0.17359 | 1
49 | 49-Right | Sağ Uç | 0.0001 | 0.0279 | 0.0372 | -0.0001 | -0.0281 | -0.0375 | 300 | 475 | 73.4145 | 0.29439 | 1 | 49 | 49-Right | Sağ Uç | 0.0001 | 0.0279 | 0.0372 | -0.0001 | -0.0281 | -0.0375 | 300 | 475 | 73.9433 | 0.29651 | 1 | 49 | 49-Right | Sağ Uç | 0.0001 | 0.0279 | 0.0372 | -0.0001 | -0.0281 | -0.0375 | 300 | 475 | 73.2887 | 0.29389 | 1 | 49 | 49-Right | Sağ Uç | 0.0001 | 0.0279 | 0.0372 | -0.0001 | -0.0281 | -0.0375 | 300 | 475 | 69.0921 | 0.27706 | 1
50 | 50-Left | Sol Uç | 0.0001 | 0.0279 | 0.0372 | -0.0001 | -0.0281 | -0.0375 | 300 | 475 | -39.6601 | 0.15904 | 1 | 50 | 50-Left | Sol Uç | 0.0001 | 0.0279 | 0.0372 | -0.0001 | -0.0281 | -0.0375 | 300 | 475 | -47.142 | 0.18904 | 1 | 50 | 50-Left | Sol Uç | 0.0001 | 0.0279 | 0.0372 | -0.0001 | -0.0281 | -0.0375 | 300 | 475 | -45.8845 | 0.184 | 1 | 50 | 50-Left | Sol Uç | 0.0001 | 0.0279 | 0.0372 | -0.0001 | -0.0281 | -0.0375 | 300 | 475 | -45.8194 | 0.18374 | 1
50 | 50-Right | Sağ Uç | 0.0001 | 0.0279 | 0.0372 | -0.0001 | -0.0281 | -0.0375 | 300 | 475 | 73.4145 | 0.29439 | 1 | 50 | 50-Right | Sağ Uç | 0.0001 | 0.0279 | 0.0372 | -0.0001 | -0.0281 | -0.0375 | 300 | 475 | 73.9433 | 0.29651 | 1 | 50 | 50-Right | Sağ Uç | 0.0001 | 0.0279 | 0.0372 | -0.0001 | -0.0281 | -0.0375 | 300 | 475 | 73.2887 | 0.29389 | 1 | 50 | 50-Right | Sağ Uç | 0.0001 | 0.0279 | 0.0372 | -0.0001 | -0.0281 | -0.0375 | 300 | 475 | 69.0921 | 0.27706 | 1
51 | 51-Left | Sol Uç | 0.0001 | 0.0279 | 0.0372 | -0.0001 | -0.0281 | -0.0375 | 300 | 475 | -42.6496 | 0.17103 | 1 | 51 | 51-Left | Sol Uç | 0.0001 | 0.0279 | 0.0372 | -0.0001 | -0.0281 | -0.0375 | 300 | 475 | -50.1039 | 0.20092 | 1 | 51 | 51-Left | Sol Uç | 0.0001 | 0.0279 | 0.0372 | -0.0001 | -0.0281 | -0.0375 | 300 | 475 | -45.5296 | 0.18257 | 1 | 51 | 51-Left | Sol Uç | 0.0001 | 0.0279 | 0.0372 | -0.0001 | -0.0281 | -0.0375 | 300 | 475 | -45.5131 | 0.18251 | 1
51 | 51-Right | Sağ Uç | 0.0001 | 0.0279 | 0.0372 | -0.0001 | -0.0281 | -0.0375 | 300 | 475 | 73.4145 | 0.29439 | 1 | 51 | 51-Right | Sağ Uç | 0.0001 | 0.0279 | 0.0372 | -0.0001 | -0.0281 | -0.0375 | 300 | 475 | 73.9433 | 0.29651 | 1 | 51 | 51-Right | Sağ Uç | 0.0001 | 0.0279 | 0.0372 | -0.0001 | -0.0281 | -0.0375 | 300 | 475 | 73.2887 | 0.29389 | 1 | 51 | 51-Right | Sağ Uç | 0.0001 | 0.0279 | 0.0372 | -0.0001 | -0.0281 | -0.0375 | 300 | 475 | 69.0921 | 0.27706 | 1
52 | 52-Left | Sol Uç | 0.0001 | 0.0279 | 0.0372 | -0.0001 | -0.0281 | -0.0375 | 300 | 475 | -39.0558 | 0.15661 | 1 | 52 | 52-Left | Sol Uç | 0.0001 | 0.0279 | 0.0372 | -0.0001 | -0.0281 | -0.0375 | 300 | 475 | -46.9951 | 0.18845 | 1 | 52 | 52-Left | Sol Uç | 0.0001 | 0.0279 | 0.0372 | -0.0001 | -0.0281 | -0.0375 | 300 | 475 | -43.58 | 0.17476 | 1 | 52 | 52-Left | Sol Uç | 0.0001 | 0.0279 | 0.0372 | -0.0001 | -0.0281 | -0.0375 | 300 | 475 | -43.4705 | 0.17432 | 1
52 | 52-Right | Sağ Uç | 0.0001 | 0.0279 | 0.0372 | -0.0001 | -0.0281 | -0.0375 | 300 | 475 | 73.4145 | 0.29439 | 1 | 52 | 52-Right | Sağ Uç | 0.0001 | 0.0279 | 0.0372 | -0.0001 | -0.0281 | -0.0375 | 300 | 475 | 73.9433 | 0.29651 | 1 | 52 | 52-Right | Sağ Uç | 0.0001 | 0.0279 | 0.0372 | -0.0001 | -0.0281 | -0.0375 | 300 | 475 | 73.2887 | 0.29389 | 1 | 52 | 52-Right | Sağ Uç | 0.0001 | 0.0279 | 0.0372 | -0.0001 | -0.0281 | -0.0375 | 300 | 475 | 69.0921 | 0.27706 | 1
26 | 26-Left | Sol Uç | 0.0001 | 0.0284 | 0.0378 | -0.0001 | -0.0289 | -0.0385 | 300 | 475 | -39.7553 | 0.15942 | 1 | 26 | 26-Left | Sol Uç | 0.0001 | 0.0284 | 0.0378 | -0.0001 | -0.0289 | -0.0385 | 300 | 475 | -39.1869 | 0.15714 | 1 | 26 | 26-Left | Sol Uç | 0.0001 | 0.0284 | 0.0378 | -0.0001 | -0.0289 | -0.0385 | 300 | 475 | -15.4324 | 0.061884 | 1 | 26 | 26-Left | Sol Uç | 0.0001 | 0.0284 | 0.0378 | -0.0001 | -0.0289 | -0.0385 | 300 | 475 | -19.8161 | 0.079463 | 1
26 | 26-Right | Sağ Uç | 0.0001 | 0.0284 | 0.0378 | -0.0001 | -0.0289 | -0.0385 | 300 | 475 | 39.7328 | 0.15933 | 1 | 26 | 26-Right | Sağ Uç | 0.0001 | 0.0284 | 0.0378 | -0.0001 | -0.0289 | -0.0385 | 300 | 475 | 39.1638 | 0.15705 | 1 | 26 | 26-Right | Sağ Uç | 0.0001 | 0.0284 | 0.0378 | -0.0001 | -0.0289 | -0.0385 | 300 | 475 | 73.4112 | 0.29438 | 1 | 26 | 26-Right | Sağ Uç | 0.0001 | 0.0284 | 0.0378 | -0.0001 | -0.0289 | -0.0385 | 300 | 475 | 68.7396 | 0.27565 | 1
29 | 29-Left | Sol Uç | 0.0001 | 0.0285 | 0.0379 | -0.0001 | -0.029 | -0.0386 | 300 | 475 | -67.037 | 0.26882 | 1 | 29 | 29-Left | Sol Uç | 0.0001 | 0.0285 | 0.0379 | -0.0001 | -0.029 | -0.0386 | 300 | 475 | -66.9504 | 0.26847 | 1 | 29 | 29-Left | Sol Uç | 0.0001 | 0.0285 | 0.0379 | -0.0001 | -0.029 | -0.0386 | 300 | 475 | -3.1329 | 0.012563 | 1 | 29 | 29-Left | Sol Uç | 0.0001 | 0.0285 | 0.0379 | -0.0001 | -0.029 | -0.0386 | 300 | 475 | -8.9696 | 0.035968 | 1
29 | 29-Right | Sağ Uç | 0.0001 | 0.0285 | 0.0379 | -0.0001 | -0.029 | -0.0386 | 300 | 475 | 67.017 | 0.26874 | 1 | 29 | 29-Right | Sağ Uç | 0.0001 | 0.0285 | 0.0379 | -0.0001 | -0.029 | -0.0386 | 300 | 475 | 66.9307 | 0.26839 | 1 | 29 | 29-Right | Sağ Uç | 0.0001 | 0.0285 | 0.0379 | -0.0001 | -0.029 | -0.0386 | 300 | 475 | 63.3079 | 0.25387 | 1 | 29 | 29-Right | Sağ Uç | 0.0001 | 0.0285 | 0.0379 | -0.0001 | -0.029 | -0.0386 | 300 | 475 | 57.6697 | 0.23126 | 1
32 | 32-Left | Sol Uç | 0.0001 | 0.0285 | 0.0379 | -0.0001 | -0.029 | -0.0386 | 300 | 475 | -70.1634 | 0.28136 | 1 | 32 | 32-Left | Sol Uç | 0.0001 | 0.0285 | 0.0379 | -0.0001 | -0.029 | -0.0386 | 300 | 475 | -70.1387 | 0.28126 | 1 | 32 | 32-Left | Sol Uç | 0.0001 | 0.0285 | 0.0379 | -0.0001 | -0.029 | -0.0386 | 300 | 475 | -4.4295 | 0.017762 | 1 | 32 | 32-Left | Sol Uç | 0.0001 | 0.0285 | 0.0379 | -0.0001 | -0.029 | -0.0386 | 300 | 475 | -10.2778 | 0.041214 | 1
32 | 32-Right | Sağ Uç | 0.0001 | 0.0285 | 0.0379 | -0.0001 | -0.029 | -0.0386 | 300 | 475 | 70.1583 | 0.28134 | 1 | 32 | 32-Right | Sağ Uç | 0.0001 | 0.0285 | 0.0379 | -0.0001 | -0.029 | -0.0386 | 300 | 475 | 70.1376 | 0.28125 | 1 | 32 | 32-Right | Sağ Uç | 0.0001 | 0.0285 | 0.0379 | -0.0001 | -0.029 | -0.0386 | 300 | 475 | 67.6688 | 0.27135 | 1 | 32 | 32-Right | Sağ Uç | 0.0001 | 0.0285 | 0.0379 | -0.0001 | -0.029 | -0.0386 | 300 | 475 | 61.5948 | 0.247 | 1
35 | 35-Left | Sol Uç | 0.0001 | 0.0285 | 0.0379 | -0.0001 | -0.029 | -0.0386 | 300 | 475 | -71.1071 | 0.28514 | 1 | 35 | 35-Left | Sol Uç | 0.0001 | 0.0285 | 0.0379 | -0.0001 | -0.029 | -0.0386 | 300 | 475 | -71.1243 | 0.28521 | 1 | 35 | 35-Left | Sol Uç | 0.0001 | 0.0285 | 0.0379 | -0.0001 | -0.029 | -0.0386 | 300 | 475 | -4.2887 | 0.017198 | 1 | 35 | 35-Left | Sol Uç | 0.0001 | 0.0285 | 0.0379 | -0.0001 | -0.029 | -0.0386 | 300 | 475 | -10.403 | 0.041716 | 1
35 | 35-Right | Sağ Uç | 0.0001 | 0.0285 | 0.0379 | -0.0001 | -0.029 | -0.0386 | 300 | 475 | 71.118 | 0.28518 | 1 | 35 | 35-Right | Sağ Uç | 0.0001 | 0.0285 | 0.0379 | -0.0001 | -0.029 | -0.0386 | 300 | 475 | 71.1408 | 0.28528 | 1 | 35 | 35-Right | Sağ Uç | 0.0001 | 0.0285 | 0.0379 | -0.0001 | -0.029 | -0.0386 | 300 | 475 | 67.8001 | 0.27188 | 1 | 35 | 35-Right | Sağ Uç | 0.0001 | 0.0285 | 0.0379 | -0.0001 | -0.029 | -0.0386 | 300 | 475 | 61.8607 | 0.24806 | 1
38 | 38-Left | Sol Uç | 0.0001 | 0.0285 | 0.0379 | -0.0001 | -0.029 | -0.0386 | 300 | 475 | -73.208 | 0.29357 | 1 | 38 | 38-Left | Sol Uç | 0.0001 | 0.0285 | 0.0379 | -0.0001 | -0.029 | -0.0386 | 300 | 475 | -73.3057 | 0.29396 | 1 | 38 | 38-Left | Sol Uç | 0.0001 | 0.0285 | 0.0379 | -0.0001 | -0.029 | -0.0386 | 300 | 475 | -2.716 | 0.010891 | 1 | 38 | 38-Left | Sol Uç | 0.0001 | 0.0285 | 0.0379 | -0.0001 | -0.029 | -0.0386 | 300 | 475 | -7.884 | 0.031615 | 1
38 | 38-Right | Sağ Uç | 0.0001 | 0.0285 | 0.0379 | -0.0001 | -0.029 | -0.0386 | 300 | 475 | 73.2365 | 0.29368 | 1 | 38 | 38-Right | Sağ Uç | 0.0001 | 0.0285 | 0.0379 | -0.0001 | -0.029 | -0.0386 | 300 | 475 | 73.3425 | 0.29411 | 1 | 38 | 38-Right | Sağ Uç | 0.0001 | 0.0285 | 0.0379 | -0.0001 | -0.029 | -0.0386 | 300 | 475 | 63.7175 | 0.25551 | 1 | 38 | 38-Right | Sağ Uç | 0.0001 | 0.0285 | 0.0379 | -0.0001 | -0.029 | -0.0386 | 300 | 475 | 58.3818 | 0.23411 | 1
41 | 41-Left | Sol Uç | 0.0001 | 0.0284 | 0.0378 | -0.0001 | -0.0289 | -0.0385 | 300 | 475 | -73.3843 | 0.29427 | 1 | 41 | 41-Left | Sol Uç | 0.0001 | 0.0284 | 0.0378 | -0.0001 | -0.0289 | -0.0385 | 300 | 475 | -73.933 | 0.29647 | 1 | 41 | 41-Left | Sol Uç | 0.0001 | 0.0284 | 0.0378 | -0.0001 | -0.0289 | -0.0385 | 300 | 475 | -14.8607 | 0.059592 | 1 | 41 | 41-Left | Sol Uç | 0.0001 | 0.0284 | 0.0378 | -0.0001 | -0.0289 | -0.0385 | 300 | 475 | -19.247 | 0.077181 | 1
41 | 41-Right | Sağ Uç | 0.0001 | 0.0284 | 0.0378 | -0.0001 | -0.0289 | -0.0385 | 300 | 475 | 73.4139 | 0.29439 | 1 | 41 | 41-Right | Sağ Uç | 0.0001 | 0.0284 | 0.0378 | -0.0001 | -0.0289 | -0.0385 | 300 | 475 | 73.9699 | 0.29662 | 1 | 41 | 41-Right | Sağ Uç | 0.0001 | 0.0284 | 0.0378 | -0.0001 | -0.0289 | -0.0385 | 300 | 475 | 73.9596 | 0.29658 | 1 | 41 | 41-Right | Sağ Uç | 0.0001 | 0.0284 | 0.0378 | -0.0001 | -0.0289 | -0.0385 | 300 | 475 | 69.7438 | 0.27967 | 1
53 | 53-Left | Sol Uç | 0.0001 | 0.0279 | 0.0372 | -0.0001 | -0.0281 | -0.0375 | 300 | 475 | -33.5086 | 0.13437 | 1 | 53 | 53-Left | Sol Uç | 0.0001 | 0.0279 | 0.0372 | -0.0001 | -0.0281 | -0.0375 | 300 | 475 | -41.2125 | 0.16526 | 1 | 53 | 53-Left | Sol Uç | 0.0001 | 0.0279 | 0.0372 | -0.0001 | -0.0281 | -0.0375 | 300 | 475 | -45.78 | 0.18358 | 1 | 53 | 53-Left | Sol Uç | 0.0001 | 0.0279 | 0.0372 | -0.0001 | -0.0281 | -0.0375 | 300 | 475 | -45.6725 | 0.18315 | 1
53 | 53-Right | Sağ Uç | 0.0001 | 0.0279 | 0.0372 | -0.0001 | -0.0281 | -0.0375 | 300 | 475 | 73.4139 | 0.29439 | 1 | 53 | 53-Right | Sağ Uç | 0.0001 | 0.0279 | 0.0372 | -0.0001 | -0.0281 | -0.0375 | 300 | 475 | 73.9699 | 0.29662 | 1 | 53 | 53-Right | Sağ Uç | 0.0001 | 0.0279 | 0.0372 | -0.0001 | -0.0281 | -0.0375 | 300 | 475 | 73.9596 | 0.29658 | 1 | 53 | 53-Right | Sağ Uç | 0.0001 | 0.0279 | 0.0372 | -0.0001 | -0.0281 | -0.0375 | 300 | 475 | 69.7438 | 0.27967 | 1
54 | 54-Left | Sol Uç | 0.0001 | 0.0279 | 0.0372 | -0.0001 | -0.0281 | -0.0375 | 300 | 475 | -39.2794 | 0.15751 | 1 | 54 | 54-Left | Sol Uç | 0.0001 | 0.0279 | 0.0372 | -0.0001 | -0.0281 | -0.0375 | 300 | 475 | -47.264 | 0.18953 | 1 | 54 | 54-Left | Sol Uç | 0.0001 | 0.0279 | 0.0372 | -0.0001 | -0.0281 | -0.0375 | 300 | 475 | -44.6136 | 0.1789 | 1 | 54 | 54-Left | Sol Uç | 0.0001 | 0.0279 | 0.0372 | -0.0001 | -0.0281 | -0.0375 | 300 | 475 | -44.4779 | 0.17836 | 1
54 | 54-Right | Sağ Uç | 0.0001 | 0.0279 | 0.0372 | -0.0001 | -0.0281 | -0.0375 | 300 | 475 | 73.4139 | 0.29439 | 1 | 54 | 54-Right | Sağ Uç | 0.0001 | 0.0279 | 0.0372 | -0.0001 | -0.0281 | -0.0375 | 300 | 475 | 73.9699 | 0.29662 | 1 | 54 | 54-Right | Sağ Uç | 0.0001 | 0.0279 | 0.0372 | -0.0001 | -0.0281 | -0.0375 | 300 | 475 | 73.9596 | 0.29658 | 1 | 54 | 54-Right | Sağ Uç | 0.0001 | 0.0279 | 0.0372 | -0.0001 | -0.0281 | -0.0375 | 300 | 475 | 69.7438 | 0.27967 | 1
55 | 55-Left | Sol Uç | 0.0001 | 0.0279 | 0.0372 | -0.0001 | -0.0281 | -0.0375 | 300 | 475 | -39.6221 | 0.15889 | 1 | 55 | 55-Left | Sol Uç | 0.0001 | 0.0279 | 0.0372 | -0.0001 | -0.0281 | -0.0375 | 300 | 475 | -47.0884 | 0.18883 | 1 | 55 | 55-Left | Sol Uç | 0.0001 | 0.0279 | 0.0372 | -0.0001 | -0.0281 | -0.0375 | 300 | 475 | -46.6212 | 0.18695 | 1 | 55 | 55-Left | Sol Uç | 0.0001 | 0.0279 | 0.0372 | -0.0001 | -0.0281 | -0.0375 | 300 | 475 | -46.5042 | 0.18648 | 1
55 | 55-Right | Sağ Uç | 0.0001 | 0.0279 | 0.0372 | -0.0001 | -0.0281 | -0.0375 | 300 | 475 | 73.4139 | 0.29439 | 1 | 55 | 55-Right | Sağ Uç | 0.0001 | 0.0279 | 0.0372 | -0.0001 | -0.0281 | -0.0375 | 300 | 475 | 73.9699 | 0.29662 | 1 | 55 | 55-Right | Sağ Uç | 0.0001 | 0.0279 | 0.0372 | -0.0001 | -0.0281 | -0.0375 | 300 | 475 | 73.9596 | 0.29658 | 1 | 55 | 55-Right | Sağ Uç | 0.0001 | 0.0279 | 0.0372 | -0.0001 | -0.0281 | -0.0375 | 300 | 475 | 69.7438 | 0.27967 | 1
56 | 56-Left | Sol Uç | 0.0001 | 0.0279 | 0.0372 | -0.0001 | -0.0281 | -0.0375 | 300 | 475 | -42.6178 | 0.1709 | 1 | 56 | 56-Left | Sol Uç | 0.0001 | 0.0279 | 0.0372 | -0.0001 | -0.0281 | -0.0375 | 300 | 475 | -50.1023 | 0.20091 | 1 | 56 | 56-Left | Sol Uç | 0.0001 | 0.0279 | 0.0372 | -0.0001 | -0.0281 | -0.0375 | 300 | 475 | -45.9091 | 0.1841 | 1 | 56 | 56-Left | Sol Uç | 0.0001 | 0.0279 | 0.0372 | -0.0001 | -0.0281 | -0.0375 | 300 | 475 | -45.8009 | 0.18366 | 1
56 | 56-Right | Sağ Uç | 0.0001 | 0.0279 | 0.0372 | -0.0001 | -0.0281 | -0.0375 | 300 | 475 | 73.4139 | 0.29439 | 1 | 56 | 56-Right | Sağ Uç | 0.0001 | 0.0279 | 0.0372 | -0.0001 | -0.0281 | -0.0375 | 300 | 475 | 73.9699 | 0.29662 | 1 | 56 | 56-Right | Sağ Uç | 0.0001 | 0.0279 | 0.0372 | -0.0001 | -0.0281 | -0.0375 | 300 | 475 | 73.9596 | 0.29658 | 1 | 56 | 56-Right | Sağ Uç | 0.0001 | 0.0279 | 0.0372 | -0.0001 | -0.0281 | -0.0375 | 300 | 475 | 69.7438 | 0.27967 | 1
57 | 57-Left | Sol Uç | 0.0001 | 0.0279 | 0.0372 | -0.0001 | -0.0281 | -0.0375 | 300 | 475 | -39.0141 | 0.15645 | 1 | 57 | 57-Left | Sol Uç | 0.0001 | 0.0279 | 0.0372 | -0.0001 | -0.0281 | -0.0375 | 300 | 475 | -46.9461 | 0.18826 | 1 | 57 | 57-Left | Sol Uç | 0.0001 | 0.0279 | 0.0372 | -0.0001 | -0.0281 | -0.0375 | 300 | 475 | -44.7157 | 0.17931 | 1 | 57 | 57-Left | Sol Uç | 0.0001 | 0.0279 | 0.0372 | -0.0001 | -0.0281 | -0.0375 | 300 | 475 | -44.5748 | 0.17875 | 1
57 | 57-Right | Sağ Uç | 0.0001 | 0.0279 | 0.0372 | -0.0001 | -0.0281 | -0.0375 | 300 | 475 | 73.4139 | 0.29439 | 1 | 57 | 57-Right | Sağ Uç | 0.0001 | 0.0279 | 0.0372 | -0.0001 | -0.0281 | -0.0375 | 300 | 475 | 73.9699 | 0.29662 | 1 | 57 | 57-Right | Sağ Uç | 0.0001 | 0.0279 | 0.0372 | -0.0001 | -0.0281 | -0.0375 | 300 | 475 | 73.9596 | 0.29658 | 1 | 57 | 57-Right | Sağ Uç | 0.0001 | 0.0279 | 0.0372 | -0.0001 | -0.0281 | -0.0375 | 300 | 475 | 69.7438 | 0.27967 | 1
27 | 27-Left | Sol Uç | 0.0001 | 0.0284 | 0.0378 | -0.0001 | -0.0289 | -0.0385 | 300 | 475 | -40.4811 | 0.16233 | 1 | 27 | 27-Left | Sol Uç | 0.0001 | 0.0284 | 0.0378 | -0.0001 | -0.0289 | -0.0385 | 300 | 475 | -39.9438 | 0.16018 | 1 | 27 | 27-Left | Sol Uç | 0.0001 | 0.0284 | 0.0378 | -0.0001 | -0.0289 | -0.0385 | 300 | 475 | -14.8726 | 0.059639 | 1 | 27 | 27-Left | Sol Uç | 0.0001 | 0.0284 | 0.0378 | -0.0001 | -0.0289 | -0.0385 | 300 | 475 | -19.6335 | 0.078731 | 1
27 | 27-Right | Sağ Uç | 0.0001 | 0.0284 | 0.0378 | -0.0001 | -0.0289 | -0.0385 | 300 | 475 | 39.919 | 0.16008 | 1 | 27 | 27-Right | Sağ Uç | 0.0001 | 0.0284 | 0.0378 | -0.0001 | -0.0289 | -0.0385 | 300 | 475 | 39.2892 | 0.15755 | 1 | 27 | 27-Right | Sağ Uç | 0.0001 | 0.0284 | 0.0378 | -0.0001 | -0.0289 | -0.0385 | 300 | 475 | 69.5486 | 0.27889 | 1 | 27 | 27-Right | Sağ Uç | 0.0001 | 0.0284 | 0.0378 | -0.0001 | -0.0289 | -0.0385 | 300 | 475 | 65.2926 | 0.26182 | 1
30 | 30-Left | Sol Uç | 0.0001 | 0.0285 | 0.0379 | -0.0001 | -0.029 | -0.0386 | 300 | 475 | -65.947 | 0.26445 | 1 | 30 | 30-Left | Sol Uç | 0.0001 | 0.0285 | 0.0379 | -0.0001 | -0.029 | -0.0386 | 300 | 475 | -65.8739 | 0.26416 | 1 | 30 | 30-Left | Sol Uç | 0.0001 | 0.0285 | 0.0379 | -0.0001 | -0.029 | -0.0386 | 300 | 475 | 6.8521 | 0.027477 | 1 | 30 | 30-Left | Sol Uç | 0.0001 | 0.0285 | 0.0379 | -0.0001 | -0.029 | -0.0386 | 300 | 475 | 1.0178 | 0.0040814 | 1
30 | 30-Right | Sağ Uç | 0.0001 | 0.0285 | 0.038 | -0.0001 | -0.0287 | -0.0383 | 300 | 475 | 64.454 | 0.25846 | 1 | 30 | 30-Right | Sağ Uç | 0.0001 | 0.0285 | 0.038 | -0.0001 | -0.0287 | -0.0383 | 300 | 475 | 64.3478 | 0.25804 | 1 | 30 | 30-Right | Sağ Uç | 0.0001 | 0.0285 | 0.038 | -0.0001 | -0.0287 | -0.0383 | 300 | 475 | 26.3032 | 0.10548 | 1 | 30 | 30-Right | Sağ Uç | 0.0001 | 0.0285 | 0.038 | -0.0001 | -0.0287 | -0.0383 | 300 | 475 | 20.4604 | 0.082047 | 1
33 | 33-Left | Sol Uç | 0.0001 | 0.0285 | 0.0379 | -0.0001 | -0.029 | -0.0386 | 300 | 475 | -68.6379 | 0.27524 | 1 | 33 | 33-Left | Sol Uç | 0.0001 | 0.0285 | 0.0379 | -0.0001 | -0.029 | -0.0386 | 300 | 475 | -68.5907 | 0.27505 | 1 | 33 | 33-Left | Sol Uç | 0.0001 | 0.0285 | 0.0379 | -0.0001 | -0.029 | -0.0386 | 300 | 475 | -4.5287 | 0.01816 | 1 | 33 | 33-Left | Sol Uç | 0.0001 | 0.0285 | 0.0379 | -0.0001 | -0.029 | -0.0386 | 300 | 475 | -10.2771 | 0.041211 | 1
33 | 33-Right | Sağ Uç | 0.0001 | 0.0285 | 0.0379 | -0.0001 | -0.029 | -0.0386 | 300 | 475 | 70.8131 | 0.28396 | 1 | 33 | 33-Right | Sağ Uç | 0.0001 | 0.0285 | 0.0379 | -0.0001 | -0.029 | -0.0386 | 300 | 475 | 70.8389 | 0.28407 | 1 | 33 | 33-Right | Sağ Uç | 0.0001 | 0.0285 | 0.0379 | -0.0001 | -0.029 | -0.0386 | 300 | 475 | 64.3791 | 0.25816 | 1 | 33 | 33-Right | Sağ Uç | 0.0001 | 0.0285 | 0.0379 | -0.0001 | -0.029 | -0.0386 | 300 | 475 | 58.7367 | 0.23554 | 1
36 | 36-Left | Sol Uç | 0.0001 | 0.0285 | 0.0379 | -0.0001 | -0.029 | -0.0386 | 300 | 475 | -69.9552 | 0.28052 | 1 | 36 | 36-Left | Sol Uç | 0.0001 | 0.0285 | 0.0379 | -0.0001 | -0.029 | -0.0386 | 300 | 475 | -69.9879 | 0.28065 | 1 | 36 | 36-Left | Sol Uç | 0.0001 | 0.0285 | 0.0379 | -0.0001 | -0.029 | -0.0386 | 300 | 475 | -4.3678 | 0.017515 | 1 | 36 | 36-Left | Sol Uç | 0.0001 | 0.0285 | 0.0379 | -0.0001 | -0.029 | -0.0386 | 300 | 475 | -10.3948 | 0.041683 | 1
36 | 36-Right | Sağ Uç | 0.0001 | 0.0285 | 0.0379 | -0.0001 | -0.029 | -0.0386 | 300 | 475 | 71.1821 | 0.28544 | 1 | 36 | 36-Right | Sağ Uç | 0.0001 | 0.0285 | 0.0379 | -0.0001 | -0.029 | -0.0386 | 300 | 475 | 71.1777 | 0.28542 | 1 | 36 | 36-Right | Sağ Uç | 0.0001 | 0.0285 | 0.0379 | -0.0001 | -0.029 | -0.0386 | 300 | 475 | 64.5195 | 0.25872 | 1 | 36 | 36-Right | Sağ Uç | 0.0001 | 0.0285 | 0.0379 | -0.0001 | -0.029 | -0.0386 | 300 | 475 | 58.9962 | 0.23658 | 1
39 | 39-Left | Sol Uç | 0.0001 | 0.0285 | 0.0379 | -0.0001 | -0.029 | -0.0386 | 300 | 475 | -72.083 | 0.28905 | 1 | 39 | 39-Left | Sol Uç | 0.0001 | 0.0285 | 0.0379 | -0.0001 | -0.029 | -0.0386 | 300 | 475 | -72.1952 | 0.2895 | 1 | 39 | 39-Left | Sol Uç | 0.0001 | 0.0285 | 0.0379 | -0.0001 | -0.029 | -0.0386 | 300 | 475 | 6.654 | 0.026683 | 1 | 39 | 39-Left | Sol Uç | 0.0001 | 0.0285 | 0.0379 | -0.0001 | -0.029 | -0.0386 | 300 | 475 | 1.7357 | 0.0069602 | 1
39 | 39-Right | Sağ Uç | 0.0001 | 0.0285 | 0.038 | -0.0001 | -0.0287 | -0.0383 | 300 | 475 | 70.4009 | 0.28231 | 1 | 39 | 39-Right | Sağ Uç | 0.0001 | 0.0285 | 0.038 | -0.0001 | -0.0287 | -0.0383 | 300 | 475 | 70.4797 | 0.28263 | 1 | 39 | 39-Right | Sağ Uç | 0.0001 | 0.0285 | 0.038 | -0.0001 | -0.0287 | -0.0383 | 300 | 475 | 26.748 | 0.10726 | 1 | 39 | 39-Right | Sağ Uç | 0.0001 | 0.0285 | 0.038 | -0.0001 | -0.0287 | -0.0383 | 300 | 475 | 21.1869 | 0.08496 | 1
42 | 42-Left | Sol Uç | 0.0001 | 0.0284 | 0.0378 | -0.0001 | -0.0289 | -0.0385 | 300 | 475 | -73.3833 | 0.29427 | 1 | 42 | 42-Left | Sol Uç | 0.0001 | 0.0284 | 0.0378 | -0.0001 | -0.0289 | -0.0385 | 300 | 475 | -73.9034 | 0.29635 | 1 | 42 | 42-Left | Sol Uç | 0.0001 | 0.0284 | 0.0378 | -0.0001 | -0.0289 | -0.0385 | 300 | 475 | -14.2751 | 0.057244 | 1 | 42 | 42-Left | Sol Uç | 0.0001 | 0.0284 | 0.0378 | -0.0001 | -0.0289 | -0.0385 | 300 | 475 | -18.6381 | 0.074739 | 1
42 | 42-Right | Sağ Uç | 0.0001 | 0.0284 | 0.0378 | -0.0001 | -0.0289 | -0.0385 | 300 | 475 | 75.2328 | 0.30169 | 1 | 42 | 42-Right | Sağ Uç | 0.0001 | 0.0284 | 0.0378 | -0.0001 | -0.0289 | -0.0385 | 300 | 475 | 75.8545 | 0.30418 | 1 | 42 | 42-Right | Sağ Uç | 0.0001 | 0.0284 | 0.0378 | -0.0001 | -0.0289 | -0.0385 | 300 | 475 | 70.0712 | 0.28099 | 1 | 42 | 42-Right | Sağ Uç | 0.0001 | 0.0284 | 0.0378 | -0.0001 | -0.0289 | -0.0385 | 300 | 475 | 66.7582 | 0.2677 | 1
58 | 58-Left | Sol Uç | 0.0001 | 0.0278 | 0.037 | -0.0001 | -0.028 | -0.0373 | 300 | 475 | -30.8485 | 0.1237 | 1 | 58 | 58-Left | Sol Uç | 0.0001 | 0.0278 | 0.037 | -0.0001 | -0.028 | -0.0373 | 300 | 475 | -36.1179 | 0.14483 | 1 | 58 | 58-Left | Sol Uç | 0.0001 | 0.0278 | 0.037 | -0.0001 | -0.028 | -0.0373 | 300 | 475 | -40.6147 | 0.16287 | 1 | 58 | 58-Left | Sol Uç | 0.0001 | 0.0278 | 0.037 | -0.0001 | -0.028 | -0.0373 | 300 | 475 | -40.71 | 0.16325 | 1
58 | 58-Right | Sağ Uç | 0.0001 | 0.0278 | 0.037 | -0.0001 | -0.028 | -0.0373 | 300 | 475 | 75.2328 | 0.30169 | 1 | 58 | 58-Right | Sağ Uç | 0.0001 | 0.0278 | 0.037 | -0.0001 | -0.028 | -0.0373 | 300 | 475 | 75.8545 | 0.30418 | 1 | 58 | 58-Right | Sağ Uç | 0.0001 | 0.0278 | 0.037 | -0.0001 | -0.028 | -0.0373 | 300 | 475 | 70.0712 | 0.28099 | 1 | 58 | 58-Right | Sağ Uç | 0.0001 | 0.0278 | 0.037 | -0.0001 | -0.028 | -0.0373 | 300 | 475 | 66.7582 | 0.2677 | 1
59 | 59-Left | Sol Uç | 0.0001 | 0.0278 | 0.037 | -0.0001 | -0.028 | -0.0373 | 300 | 475 | -38.1141 | 0.15284 | 1 | 59 | 59-Left | Sol Uç | 0.0001 | 0.0278 | 0.037 | -0.0001 | -0.028 | -0.0373 | 300 | 475 | -43.6169 | 0.1749 | 1 | 59 | 59-Left | Sol Uç | 0.0001 | 0.0278 | 0.037 | -0.0001 | -0.028 | -0.0373 | 300 | 475 | -41.0638 | 0.16467 | 1 | 59 | 59-Left | Sol Uç | 0.0001 | 0.0278 | 0.037 | -0.0001 | -0.028 | -0.0373 | 300 | 475 | -41.1316 | 0.16494 | 1
59 | 59-Right | Sağ Uç | 0.0001 | 0.0278 | 0.037 | -0.0001 | -0.028 | -0.0373 | 300 | 475 | 75.2328 | 0.30169 | 1 | 59 | 59-Right | Sağ Uç | 0.0001 | 0.0278 | 0.037 | -0.0001 | -0.028 | -0.0373 | 300 | 475 | 75.8545 | 0.30418 | 1 | 59 | 59-Right | Sağ Uç | 0.0001 | 0.0278 | 0.037 | -0.0001 | -0.028 | -0.0373 | 300 | 475 | 70.0712 | 0.28099 | 1 | 59 | 59-Right | Sağ Uç | 0.0001 | 0.0278 | 0.037 | -0.0001 | -0.028 | -0.0373 | 300 | 475 | 66.7582 | 0.2677 | 1
60 | 60-Left | Sol Uç | 0.0001 | 0.0278 | 0.037 | -0.0001 | -0.028 | -0.0373 | 300 | 475 | -38.9429 | 0.15616 | 1 | 60 | 60-Left | Sol Uç | 0.0001 | 0.0278 | 0.037 | -0.0001 | -0.028 | -0.0373 | 300 | 475 | -44.7629 | 0.1795 | 1 | 60 | 60-Left | Sol Uç | 0.0001 | 0.0278 | 0.037 | -0.0001 | -0.028 | -0.0373 | 300 | 475 | -40.0441 | 0.16058 | 1 | 60 | 60-Left | Sol Uç | 0.0001 | 0.0278 | 0.037 | -0.0001 | -0.028 | -0.0373 | 300 | 475 | -40.087 | 0.16075 | 1
60 | 60-Right | Sağ Uç | 0.0001 | 0.0278 | 0.037 | -0.0001 | -0.028 | -0.0373 | 300 | 475 | 75.2328 | 0.30169 | 1 | 60 | 60-Right | Sağ Uç | 0.0001 | 0.0278 | 0.037 | -0.0001 | -0.028 | -0.0373 | 300 | 475 | 75.8545 | 0.30418 | 1 | 60 | 60-Right | Sağ Uç | 0.0001 | 0.0278 | 0.037 | -0.0001 | -0.028 | -0.0373 | 300 | 475 | 70.0712 | 0.28099 | 1 | 60 | 60-Right | Sağ Uç | 0.0001 | 0.0278 | 0.037 | -0.0001 | -0.028 | -0.0373 | 300 | 475 | 66.7582 | 0.2677 | 1
61 | 61-Left | Sol Uç | 0.0001 | 0.0278 | 0.037 | -0.0001 | -0.028 | -0.0373 | 300 | 475 | -36.2428 | 0.14533 | 1 | 61 | 61-Left | Sol Uç | 0.0001 | 0.0278 | 0.037 | -0.0001 | -0.028 | -0.0373 | 300 | 475 | -41.9637 | 0.16828 | 1 | 61 | 61-Left | Sol Uç | 0.0001 | 0.0278 | 0.037 | -0.0001 | -0.028 | -0.0373 | 300 | 475 | -39.6538 | 0.15901 | 1 | 61 | 61-Left | Sol Uç | 0.0001 | 0.0278 | 0.037 | -0.0001 | -0.028 | -0.0373 | 300 | 475 | -39.6761 | 0.1591 | 1
61 | 61-Right | Sağ Uç | 0.0001 | 0.0278 | 0.037 | -0.0001 | -0.028 | -0.0373 | 300 | 475 | 75.2328 | 0.30169 | 1 | 61 | 61-Right | Sağ Uç | 0.0001 | 0.0278 | 0.037 | -0.0001 | -0.028 | -0.0373 | 300 | 475 | 75.8545 | 0.30418 | 1 | 61 | 61-Right | Sağ Uç | 0.0001 | 0.0278 | 0.037 | -0.0001 | -0.028 | -0.0373 | 300 | 475 | 70.0712 | 0.28099 | 1 | 61 | 61-Right | Sağ Uç | 0.0001 | 0.0278 | 0.037 | -0.0001 | -0.028 | -0.0373 | 300 | 475 | 66.7582 | 0.2677 | 1
62 | 62-Left | Sol Uç | 0.0001 | 0.0278 | 0.037 | -0.0001 | -0.028 | -0.0373 | 300 | 475 | -35.3414 | 0.14172 | 1 | 62 | 62-Left | Sol Uç | 0.0001 | 0.0278 | 0.037 | -0.0001 | -0.028 | -0.0373 | 300 | 475 | -40.6738 | 0.1631 | 1 | 62 | 62-Left | Sol Uç | 0.0001 | 0.0278 | 0.037 | -0.0001 | -0.028 | -0.0373 | 300 | 475 | -41.0483 | 0.1646 | 1 | 62 | 62-Left | Sol Uç | 0.0001 | 0.0278 | 0.037 | -0.0001 | -0.028 | -0.0373 | 300 | 475 | -41.0562 | 0.16464 | 1
62 | 62-Right | Sağ Uç | 0.0001 | 0.0278 | 0.037 | -0.0001 | -0.028 | -0.0373 | 300 | 475 | 75.2328 | 0.30169 | 1 | 62 | 62-Right | Sağ Uç | 0.0001 | 0.0278 | 0.037 | -0.0001 | -0.028 | -0.0373 | 300 | 475 | 75.8545 | 0.30418 | 1 | 62 | 62-Right | Sağ Uç | 0.0001 | 0.0278 | 0.037 | -0.0001 | -0.028 | -0.0373 | 300 | 475 | 70.0712 | 0.28099 | 1 | 62 | 62-Right | Sağ Uç | 0.0001 | 0.0278 | 0.037 | -0.0001 | -0.028 | -0.0373 | 300 | 475 | 66.7582 | 0.2677 | 1

## Hasar Seviyeleri (DD1)
Sabit Tek Modlu İtme Analizi (+X) | [10 empty] | Adaptive Tek Modlu İtme Analizi (+X) | [10 empty] | Sabit Tek Modlu İtme Analizi (+Y) | [10 empty] | Adaptive Tek Modlu İtme Analizi (+Y)
Kat | Eleman No | Kesit | İtme Analizi | Mafsal İsmi | Mafsal Konumu | Analiz Adımı | M3 | R3 Plastic | Aşılan Dönme Sınırı | Hasar Seviyesi | Kat | Eleman No | Kesit | İtme Analizi | Mafsal İsmi | Mafsal Konumu | Analiz Adımı | M3 | R3 Plastic | Aşılan Dönme Sınırı | Hasar Seviyesi | Kat | Eleman No | Kesit | İtme Analizi | Mafsal İsmi | Mafsal Konumu | Analiz Adımı | M3 | R3 Plastic | Aşılan Dönme Sınırı | Hasar Seviyesi | Kat | Eleman No | Kesit | İtme Analizi | Mafsal İsmi | Mafsal Konumu | Analiz Adımı | M3 | R3 Plastic | Aşılan Dönme Sınırı | Hasar Seviyesi
[7 empty] | kN-m | rad | rad | [8 empty] | kN-m | rad | rad | [8 empty] | kN-m | rad | rad | [8 empty] | kN-m | rad | rad
Story10 | 539 | B30x50-Story10-A-F | Pushover_PX | 539-Left | Sol Uç | 60 | 38.5709 | 4.055e-07 | - | SH | Story10 | 539 | B30x50-Story10-A-F | AdaptivePushover_PX-38 | 539-Left | Sol Uç | 10 | 36.9598 | 3.885e-07 | - | SH | Story10 | 539 | B30x50-Story10-A-F | Pushover_PY | 539-Left | Sol Uç | 60 | -9.9972 | -1.051e-07 | - | SH | Story10 | 539 | B30x50-Story10-A-F | AdaptivePushover_PY-42 | 539-Left | Sol Uç | 10 | -9.9854 | -1.05e-07 | - | SH
Story10 | 539 | B30x50-Story10-A-F | Pushover_PX | 539-Right | Sağ Uç | 60 | -61.184 | -1e-06 | - | SH | Story10 | 539 | B30x50-Story10-A-F | AdaptivePushover_PX-38 | 539-Right | Sağ Uç | 10 | -59.5779 | -1e-06 | - | SH | Story10 | 539 | B30x50-Story10-A-F | Pushover_PY | 539-Right | Sağ Uç | 60 | -10.2135 | -1.074e-07 | - | SH | Story10 | 539 | B30x50-Story10-A-F | AdaptivePushover_PY-42 | 539-Right | Sağ Uç | 10 | -10.2995 | -1.083e-07 | - | SH
Story10 | 540 | B30x50-Story10-A-M | Pushover_PX | 540-Left | Sol Uç | 60 | 42.8361 | 4.437e-07 | - | SH | Story10 | 540 | B30x50-Story10-A-M | AdaptivePushover_PX-38 | 540-Left | Sol Uç | 10 | 41.2431 | 4.272e-07 | - | SH | Story10 | 540 | B30x50-Story10-A-M | Pushover_PY | 540-Left | Sol Uç | 60 | -11.0819 | -1.148e-07 | - | SH | Story10 | 540 | B30x50-Story10-A-M | AdaptivePushover_PY-42 | 540-Left | Sol Uç | 10 | -11.1336 | -1.153e-07 | - | SH
Story10 | 540 | B30x50-Story10-A-M | Pushover_PX | 540-Right | Sağ Uç | 60 | -63.383 | -1e-06 | - | SH | Story10 | 540 | B30x50-Story10-A-M | AdaptivePushover_PX-38 | 540-Right | Sağ Uç | 10 | -61.822 | -1e-06 | - | SH | Story10 | 540 | B30x50-Story10-A-M | Pushover_PY | 540-Right | Sağ Uç | 60 | -8.2201 | -8.514e-08 | - | SH | Story10 | 540 | B30x50-Story10-A-M | AdaptivePushover_PY-42 | 540-Right | Sağ Uç | 10 | -8.24 | -8.535e-08 | - | SH
Story10 | 541 | B30x50-Story10-A-M | Pushover_PX | 541-Left | Sol Uç | 60 | 42.1151 | 4.297e-07 | - | SH | Story10 | 541 | B30x50-Story10-A-M | AdaptivePushover_PX-38 | 541-Left | Sol Uç | 10 | 40.498 | 4.132e-07 | - | SH | Story10 | 541 | B30x50-Story10-A-M | Pushover_PY | 541-Left | Sol Uç | 60 | -9.1054 | -9.29e-08 | - | SH | Story10 | 541 | B30x50-Story10-A-M | AdaptivePushover_PY-42 | 541-Left | Sol Uç | 10 | -9.1267 | -9.312e-08 | - | SH
Story10 | 541 | B30x50-Story10-A-M | Pushover_PX | 541-Right | Sağ Uç | 60 | -62.6069 | -1e-06 | - | SH | Story10 | 541 | B30x50-Story10-A-M | AdaptivePushover_PX-38 | 541-Right | Sağ Uç | 10 | -60.9906 | -1e-06 | - | SH | Story10 | 541 | B30x50-Story10-A-M | Pushover_PY | 541-Right | Sağ Uç | 60 | -8.9482 | -9.13e-08 | - | SH | Story10 | 541 | B30x50-Story10-A-M | AdaptivePushover_PY-42 | 541-Right | Sağ Uç | 10 | -8.9948 | -9.177e-08 | - | SH
Story10 | 542 | B30x50-Story10-A-M | Pushover_PX | 542-Left | Sol Uç | 60 | 41.0019 | 4.247e-07 | - | SH | Story10 | 542 | B30x50-Story10-A-M | AdaptivePushover_PX-38 | 542-Left | Sol Uç | 10 | 39.3748 | 4.078e-07 | - | SH | Story10 | 542 | B30x50-Story10-A-M | Pushover_PY | 542-Left | Sol Uç | 60 | -8.3896 | -8.69e-08 | - | SH | Story10 | 542 | B30x50-Story10-A-M | AdaptivePushover_PY-42 | 542-Left | Sol Uç | 10 | -8.3807 | -8.68e-08 | - | SH
Story10 | 542 | B30x50-Story10-A-M | Pushover_PX | 542-Right | Sağ Uç | 60 | -63.943 | -1e-06 | - | SH | Story10 | 542 | B30x50-Story10-A-M | AdaptivePushover_PX-38 | 542-Right | Sağ Uç | 10 | -62.2841 | -1e-06 | - | SH | Story10 | 542 | B30x50-Story10-A-M | Pushover_PY | 542-Right | Sağ Uç | 60 | -10.9125 | -1.13e-07 | - | SH | Story10 | 542 | B30x50-Story10-A-M | AdaptivePushover_PY-42 | 542-Right | Sağ Uç | 10 | -10.9964 | -1.139e-07 | - | SH
Story10 | 543 | B30x50-Story10-A-L | Pushover_PX | 543-Left | Sol Uç | 60 | 40.1454 | 4.22e-07 | - | SH | Story10 | 543 | B30x50-Story10-A-L | AdaptivePushover_PX-38 | 543-Left | Sol Uç | 10 | 38.527 | 4.05e-07 | - | SH | Story10 | 543 | B30x50-Story10-A-L | Pushover_PY | 543-Left | Sol Uç | 60 | -10.3433 | -1.087e-07 | - | SH | Story10 | 543 | B30x50-Story10-A-L | AdaptivePushover_PY-42 | 543-Left | Sol Uç | 10 | -10.4019 | -1.093e-07 | - | SH
Story10 | 543 | B30x50-Story10-A-L | Pushover_PX | 543-Right | Sağ Uç | 60 | -63.1514 | -1e-06 | - | SH | Story10 | 543 | B30x50-Story10-A-L | AdaptivePushover_PX-38 | 543-Right | Sağ Uç | 10 | -61.5264 | -1e-06 | - | SH | Story10 | 543 | B30x50-Story10-A-L | Pushover_PY | 543-Right | Sağ Uç | 60 | -9.8727 | -1.038e-07 | - | SH | Story10 | 543 | B30x50-Story10-A-L | AdaptivePushover_PY-42 | 543-Right | Sağ Uç | 10 | -9.8922 | -1.04e-07 | - | SH
Story10 | 521 | B30x50-Story10-1-F | Pushover_PX | 521-Left | Sol Uç | 60 | -26.3315 | -2.591e-07 | - | SH | Story10 | 521 | B30x50-Story10-1-F | AdaptivePushover_PX-38 | 521-Left | Sol Uç | 10 | -26.5429 | -2.612e-07 | - | SH | Story10 | 521 | B30x50-Story10-1-F | Pushover_PY | 521-Left | Sol Uç | 60 | 41.2953 | 4.063e-07 | - | SH | Story10 | 521 | B30x50-Story10-1-F | AdaptivePushover_PY-42 | 521-Left | Sol Uç | 10 | 39.2883 | 3.866e-07 | - | SH
Story10 | 521 | B30x50-Story10-1-F | Pushover_PX | 521-Right | Sağ Uç | 60 | -23.8386 | -2.345e-07 | - | SH | Story10 | 521 | B30x50-Story10-1-F | AdaptivePushover_PX-38 | 521-Right | Sağ Uç | 10 | -24.0274 | -2.364e-07 | - | SH | Story10 | 521 | B30x50-Story10-1-F | Pushover_PY | 521-Right | Sağ Uç | 60 | -102.9661 | -1e-06 | - | SH | Story10 | 521 | B30x50-Story10-1-F | AdaptivePushover_PY-42 | 521-Right | Sağ Uç | 10 | -100.9825 | -1e-06 | - | SH
Story10 | 524 | B30x50-Story10-2-F | Pushover_PX | 524-Left | Sol Uç | 60 | -46.9355 | -4.058e-07 | - | SH | Story10 | 524 | B30x50-Story10-2-F | AdaptivePushover_PX-38 | 524-Left | Sol Uç | 10 | -46.9167 | -4.057e-07 | - | SH | Story10 | 524 | B30x50-Story10-2-F | Pushover_PY | 524-Left | Sol Uç | 60 | 33.0531 | 2.858e-07 | - | SH | Story10 | 524 | B30x50-Story10-2-F | AdaptivePushover_PY-42 | 524-Left | Sol Uç | 10 | 30.7236 | 2.657e-07 | - | SH
Story10 | 524 | B30x50-Story10-2-F | Pushover_PX | 524-Right | Sağ Uç | 60 | -47.7291 | -4.127e-07 | - | SH | Story10 | 524 | B30x50-Story10-2-F | AdaptivePushover_PX-38 | 524-Right | Sağ Uç | 10 | -47.7717 | -4.131e-07 | - | SH | Story10 | 524 | B30x50-Story10-2-F | Pushover_PY | 524-Right | Sağ Uç | 60 | -129.3627 | -1e-06 | - | SH | Story10 | 524 | B30x50-Story10-2-F | AdaptivePushover_PY-42 | 524-Right | Sağ Uç | 10 | -127.0212 | -1e-06 | - | SH
Story10 | 527 | B30x50-Story10-3-F | Pushover_PX | 527-Left | Sol Uç | 60 | -52.5712 | -4.546e-07 | - | SH | Story10 | 527 | B30x50-Story10-3-F | AdaptivePushover_PX-38 | 527-Left | Sol Uç | 10 | -52.5957 | -4.548e-07 | - | SH | Story10 | 527 | B30x50-Story10-3-F | Pushover_PY | 527-Left | Sol Uç | 60 | 32.2758 | 2.791e-07 | - | SH | Story10 | 527 | B30x50-Story10-3-F | AdaptivePushover_PY-42 | 527-Left | Sol Uç | 10 | 29.9325 | 2.588e-07 | - | SH
Story10 | 527 | B30x50-Story10-3-F | Pushover_PX | 527-Right | Sağ Uç | 60 | -44.4038 | -3.839e-07 | - | SH | Story10 | 527 | B30x50-Story10-3-F | AdaptivePushover_PX-38 | 527-Right | Sağ Uç | 10 | -44.3881 | -3.838e-07 | - | SH | Story10 | 527 | B30x50-Story10-3-F | Pushover_PY | 527-Right | Sağ Uç | 60 | -127.7053 | -1e-06 | - | SH | Story10 | 527 | B30x50-Story10-3-F | AdaptivePushover_PY-42 | 527-Right | Sağ Uç | 10 | -125.4042 | -1e-06 | - | SH
Story10 | 530 | B30x50-Story10-4-F | Pushover_PX | 530-Left | Sol Uç | 60 | -52.6423 | -4.552e-07 | - | SH | Story10 | 530 | B30x50-Story10-4-F | AdaptivePushover_PX-38 | 530-Left | Sol Uç | 10 | -52.6548 | -4.553e-07 | - | SH | Story10 | 530 | B30x50-Story10-4-F | Pushover_PY | 530-Left | Sol Uç | 60 | 32.2271 | 2.787e-07 | - | SH | Story10 | 530 | B30x50-Story10-4-F | AdaptivePushover_PY-42 | 530-Left | Sol Uç | 10 | 29.8528 | 2.581e-07 | - | SH
Story10 | 530 | B30x50-Story10-4-F | Pushover_PX | 530-Right | Sağ Uç | 60 | -44.5578 | -3.853e-07 | - | SH | Story10 | 530 | B30x50-Story10-4-F | AdaptivePushover_PX-38 | 530-Right | Sağ Uç | 10 | -44.5457 | -3.852e-07 | - | SH | Story10 | 530 | B30x50-Story10-4-F | Pushover_PY | 530-Right | Sağ Uç | 60 | -127.6588 | -1e-06 | - | SH | Story10 | 530 | B30x50-Story10-4-F | AdaptivePushover_PY-42 | 530-Right | Sağ Uç | 10 | -125.326 | -1e-06 | - | SH
Story10 | 533 | B30x50-Story10-5-F | Pushover_PX | 533-Left | Sol Uç | 60 | -48.0646 | -4.156e-07 | - | SH | Story10 | 533 | B30x50-Story10-5-F | AdaptivePushover_PX-38 | 533-Left | Sol Uç | 10 | -48.0362 | -4.153e-07 | - | SH | Story10 | 533 | B30x50-Story10-5-F | Pushover_PY | 533-Left | Sol Uç | 60 | 32.9224 | 2.847e-07 | - | SH | Story10 | 533 | B30x50-Story10-5-F | AdaptivePushover_PY-42 | 533-Left | Sol Uç | 10 | 30.4999 | 2.637e-07 | - | SH
Story10 | 533 | B30x50-Story10-5-F | Pushover_PX | 533-Right | Sağ Uç | 60 | -49.038 | -4.24e-07 | - | SH | Story10 | 533 | B30x50-Story10-5-F | AdaptivePushover_PX-38 | 533-Right | Sağ Uç | 10 | -49.0478 | -4.241e-07 | - | SH | Story10 | 533 | B30x50-Story10-5-F | Pushover_PY | 533-Right | Sağ Uç | 60 | -129.2261 | -1e-06 | - | SH | Story10 | 533 | B30x50-Story10-5-F | AdaptivePushover_PY-42 | 533-Right | Sağ Uç | 10 | -126.7926 | -1e-06 | - | SH
Story10 | 536 | B30x50-Story10-6-F | Pushover_PX | 536-Left | Sol Uç | 60 | -40.183 | -3.954e-07 | - | SH | Story10 | 536 | B30x50-Story10-6-F | AdaptivePushover_PX-38 | 536-Left | Sol Uç | 10 | -39.9689 | -3.933e-07 | - | SH | Story10 | 536 | B30x50-Story10-6-F | Pushover_PY | 536-Left | Sol Uç | 60 | 41.0758 | 4.041e-07 | - | SH | Story10 | 536 | B30x50-Story10-6-F | AdaptivePushover_PY-42 | 536-Left | Sol Uç | 10 | 38.9221 | 3.83e-07 | - | SH
Story10 | 536 | B30x50-Story10-6-F | Pushover_PX | 536-Right | Sağ Uç | 60 | -35.3785 | -3.481e-07 | - | SH | Story10 | 536 | B30x50-Story10-6-F | AdaptivePushover_PX-38 | 536-Right | Sağ Uç | 10 | -35.1835 | -3.462e-07 | - | SH | Story10 | 536 | B30x50-Story10-6-F | Pushover_PY | 536-Right | Sağ Uç | 60 | -102.725 | -1e-06 | - | SH | Story10 | 536 | B30x50-Story10-6-F | AdaptivePushover_PY-42 | 536-Right | Sağ Uç | 10 | -100.6129 | -1e-06 | - | SH
Story10 | 544 | B30x50-Story10-B-F | Pushover_PX | 544-Left | Sol Uç | 60 | 41.8661 | 3.562e-07 | - | SH | Story10 | 544 | B30x50-Story10-B-F | AdaptivePushover_PX-38 | 544-Left | Sol Uç | 10 | 39.9725 | 3.401e-07 | - | SH | Story10 | 544 | B30x50-Story10-B-F | Pushover_PY | 544-Left | Sol Uç | 60 | -20.7265 | -1.763e-07 | - | SH | Story10 | 544 | B30x50-Story10-B-F | AdaptivePushover_PY-42 | 544-Left | Sol Uç | 10 | -20.7078 | -1.762e-07 | - | SH
Story10 | 544 | B30x50-Story10-B-F | Pushover_PX | 544-Right | Sağ Uç | 60 | -73.296 | -1e-06 | - | SH | Story10 | 544 | B30x50-Story10-B-F | AdaptivePushover_PX-38 | 544-Right | Sağ Uç | 10 | -71.4501 | -1e-06 | - | SH | Story10 | 544 | B30x50-Story10-B-F | Pushover_PY | 544-Right | Sağ Uç | 60 | -12.3433 | -1.05e-07 | - | SH | Story10 | 544 | B30x50-Story10-B-F | AdaptivePushover_PY-42 | 544-Right | Sağ Uç | 10 | -12.3636 | -1.052e-07 | - | SH
Story10 | 545 | B30x50-Story10-B-M | Pushover_PX | 545-Left | Sol Uç | 60 | 45.1903 | 3.845e-07 | - | SH | Story10 | 545 | B30x50-Story10-B-M | AdaptivePushover_PX-38 | 545-Left | Sol Uç | 10 | 43.2691 | 3.681e-07 | - | SH | Story10 | 545 | B30x50-Story10-B-M | Pushover_PY | 545-Left | Sol Uç | 60 | -15.1612 | -1.29e-07 | - | SH | Story10 | 545 | B30x50-Story10-B-M | AdaptivePushover_PY-42 | 545-Left | Sol Uç | 10 | -15.0663 | -1.282e-07 | - | SH
Story10 | 545 | B30x50-Story10-B-M | Pushover_PX | 545-Right | Sağ Uç | 60 | -80.116 | -1e-06 | - | SH | Story10 | 545 | B30x50-Story10-B-M | AdaptivePushover_PX-38 | 545-Right | Sağ Uç | 10 | -78.167 | -1e-06 | - | SH | Story10 | 545 | B30x50-Story10-B-M | Pushover_PY | 545-Right | Sağ Uç | 60 | -18.4289 | -1.568e-07 | - | SH | Story10 | 545 | B30x50-Story10-B-M | AdaptivePushover_PY-42 | 545-Right | Sağ Uç | 10 | -18.5293 | -1.576e-07 | - | SH
Story10 | 546 | B30x50-Story10-B-M | Pushover_PX | 546-Left | Sol Uç | 60 | 45.4754 | 3.927e-07 | - | SH | Story10 | 546 | B30x50-Story10-B-M | AdaptivePushover_PX-38 | 546-Left | Sol Uç | 10 | 43.5558 | 3.761e-07 | - | SH | Story10 | 546 | B30x50-Story10-B-M | Pushover_PY | 546-Left | Sol Uç | 60 | -17.7991 | -1.537e-07 | - | SH | Story10 | 546 | B30x50-Story10-B-M | AdaptivePushover_PY-42 | 546-Left | Sol Uç | 10 | -17.7462 | -1.532e-07 | - | SH
Story10 | 546 | B30x50-Story10-B-M | Pushover_PX | 546-Right | Sağ Uç | 60 | -81.0486 | -1e-06 | - | SH | Story10 | 546 | B30x50-Story10-B-M | AdaptivePushover_PX-38 | 546-Right | Sağ Uç | 10 | -79.1287 | -1e-06 | - | SH | Story10 | 546 | B30x50-Story10-B-M | Pushover_PY | 546-Right | Sağ Uç | 60 | -17.7383 | -1.532e-07 | - | SH | Story10 | 546 | B30x50-Story10-B-M | AdaptivePushover_PY-42 | 546-Right | Sağ Uç | 10 | -17.7962 | -1.537e-07 | - | SH
Story10 | 547 | B30x50-Story10-B-M | Pushover_PX | 547-Left | Sol Uç | 60 | 46.8696 | 3.988e-07 | - | SH | Story10 | 547 | B30x50-Story10-B-M | AdaptivePushover_PX-38 | 547-Left | Sol Uç | 10 | 44.942 | 3.824e-07 | - | SH | Story10 | 547 | B30x50-Story10-B-M | Pushover_PY | 547-Left | Sol Uç | 60 | -18.4953 | -1.574e-07 | - | SH | Story10 | 547 | B30x50-Story10-B-M | AdaptivePushover_PY-42 | 547-Left | Sol Uç | 10 | -18.4783 | -1.572e-07 | - | SH
Story10 | 547 | B30x50-Story10-B-M | Pushover_PX | 547-Right | Sağ Uç | 60 | -79.2575 | -1e-06 | - | SH | Story10 | 547 | B30x50-Story10-B-M | AdaptivePushover_PX-38 | 547-Right | Sağ Uç | 10 | -77.3588 | -1e-06 | - | SH | Story10 | 547 | B30x50-Story10-B-M | Pushover_PY | 547-Right | Sağ Uç | 60 | -15.0963 | -1.284e-07 | - | SH | Story10 | 547 | B30x50-Story10-B-M | AdaptivePushover_PY-42 | 547-Right | Sağ Uç | 10 | -15.1161 | -1.286e-07 | - | SH
Story10 | 548 | B30x50-Story10-B-L | Pushover_PX | 548-Left | Sol Uç | 60 | 44.3883 | 3.777e-07 | - | SH | Story10 | 548 | B30x50-Story10-B-L | AdaptivePushover_PX-38 | 548-Left | Sol Uç | 10 | 42.4611 | 3.613e-07 | - | SH | Story10 | 548 | B30x50-Story10-B-L | Pushover_PY | 548-Left | Sol Uç | 60 | -12.4108 | -1.056e-07 | - | SH | Story10 | 548 | B30x50-Story10-B-L | AdaptivePushover_PY-42 | 548-Left | Sol Uç | 10 | -12.3207 | -1.048e-07 | - | SH
Story10 | 548 | B30x50-Story10-B-L | Pushover_PX | 548-Right | Sağ Uç | 60 | -79.238 | -1e-06 | - | SH | Story10 | 548 | B30x50-Story10-B-L | AdaptivePushover_PX-38 | 548-Right | Sağ Uç | 10 | -77.2618 | -1e-06 | - | SH | Story10 | 548 | B30x50-Story10-B-L | Pushover_PY | 548-Right | Sağ Uç | 60 | -20.6572 | -1.758e-07 | - | SH | Story10 | 548 | B30x50-Story10-B-L | AdaptivePushover_PY-42 | 548-Right | Sağ Uç | 10 | -20.7522 | -1.766e-07 | - | SH
Story10 | 522 | B30x50-Story10-1-M | Pushover_PX | 522-Left | Sol Uç | 60 | -24.3845 | -2.377e-07 | - | SH | Story10 | 522 | B30x50-Story10-1-M | AdaptivePushover_PX-38 | 522-Left | Sol Uç | 10 | -24.5775 | -2.396e-07 | - | SH | Story10 | 522 | B30x50-Story10-1-M | Pushover_PY | 522-Left | Sol Uç | 60 | 43.067 | 4.198e-07 | - | SH | Story10 | 522 | B30x50-Story10-1-M | AdaptivePushover_PY-42 | 522-Left | Sol Uç | 10 | 41.0498 | 4.001e-07 | - | SH
Story10 | 522 | B30x50-Story10-1-M | Pushover_PX | 522-Right | Sağ Uç | 60 | -24.3615 | -2.375e-07 | - | SH | Story10 | 522 | B30x50-Story10-1-M | AdaptivePushover_PX-38 | 522-Right | Sağ Uç | 10 | -24.5544 | -2.393e-07 | - | SH | Story10 | 522 | B30x50-Story10-1-M | Pushover_PY | 522-Right | Sağ Uç | 60 | -104.5223 | -1e-06 | - | SH | Story10 | 522 | B30x50-Story10-1-M | AdaptivePushover_PY-42 | 522-Right | Sağ Uç | 10 | -102.4982 | -1e-06 | - | SH
Story10 | 525 | B30x50-Story10-2-M | Pushover_PX | 525-Left | Sol Uç | 60 | -48.9975 | -4.276e-07 | - | SH | Story10 | 525 | B30x50-Story10-2-M | AdaptivePushover_PX-38 | 525-Left | Sol Uç | 10 | -49.0152 | -4.278e-07 | - | SH | Story10 | 525 | B30x50-Story10-2-M | Pushover_PY | 525-Left | Sol Uç | 60 | 34.4034 | 3.002e-07 | - | SH | Story10 | 525 | B30x50-Story10-2-M | AdaptivePushover_PY-42 | 525-Left | Sol Uç | 10 | 32.102 | 2.802e-07 | - | SH
Story10 | 525 | B30x50-Story10-2-M | Pushover_PX | 525-Right | Sağ Uç | 60 | -48.9817 | -4.275e-07 | - | SH | Story10 | 525 | B30x50-Story10-2-M | AdaptivePushover_PX-38 | 525-Right | Sağ Uç | 10 | -48.9981 | -4.276e-07 | - | SH | Story10 | 525 | B30x50-Story10-2-M | Pushover_PY | 525-Right | Sağ Uç | 60 | -132.8213 | -1e-06 | - | SH | Story10 | 525 | B30x50-Story10-2-M | AdaptivePushover_PY-42 | 525-Right | Sağ Uç | 10 | -130.5071 | -1e-06 | - | SH
Story10 | 528 | B30x50-Story10-3-M | Pushover_PX | 528-Left | Sol Uç | 60 | -47.154 | -4.039e-07 | - | SH | Story10 | 528 | B30x50-Story10-3-M | AdaptivePushover_PX-38 | 528-Left | Sol Uç | 10 | -47.1522 | -4.039e-07 | - | SH | Story10 | 528 | B30x50-Story10-3-M | Pushover_PY | 528-Left | Sol Uç | 60 | 35.7967 | 3.066e-07 | - | SH | Story10 | 528 | B30x50-Story10-3-M | AdaptivePushover_PY-42 | 528-Left | Sol Uç | 10 | 33.4476 | 2.865e-07 | - | SH
Story10 | 528 | B30x50-Story10-3-M | Pushover_PX | 528-Right | Sağ Uç | 60 | -47.1485 | -4.039e-07 | - | SH | Story10 | 528 | B30x50-Story10-3-M | AdaptivePushover_PX-38 | 528-Right | Sağ Uç | 10 | -47.1457 | -4.038e-07 | - | SH | Story10 | 528 | B30x50-Story10-3-M | Pushover_PY | 528-Right | Sağ Uç | 60 | -130.4878 | -1e-06 | - | SH | Story10 | 528 | B30x50-Story10-3-M | AdaptivePushover_PY-42 | 528-Right | Sağ Uç | 10 | -128.1491 | -1e-06 | - | SH
Story10 | 531 | B30x50-Story10-4-M | Pushover_PX | 531-Left | Sol Uç | 60 | -47.1602 | -4.04e-07 | - | SH | Story10 | 531 | B30x50-Story10-4-M | AdaptivePushover_PX-38 | 531-Left | Sol Uç | 10 | -47.1622 | -4.04e-07 | - | SH | Story10 | 531 | B30x50-Story10-4-M | Pushover_PY | 531-Left | Sol Uç | 60 | 35.7489 | 3.062e-07 | - | SH | Story10 | 531 | B30x50-Story10-4-M | AdaptivePushover_PY-42 | 531-Left | Sol Uç | 10 | 33.3704 | 2.858e-07 | - | SH
Story10 | 531 | B30x50-Story10-4-M | Pushover_PX | 531-Right | Sağ Uç | 60 | -47.1648 | -4.04e-07 | - | SH | Story10 | 531 | B30x50-Story10-4-M | AdaptivePushover_PX-38 | 531-Right | Sağ Uç | 10 | -47.1635 | -4.04e-07 | - | SH | Story10 | 531 | B30x50-Story10-4-M | Pushover_PY | 531-Right | Sağ Uç | 60 | -130.4402 | -1e-06 | - | SH | Story10 | 531 | B30x50-Story10-4-M | AdaptivePushover_PY-42 | 531-Right | Sağ Uç | 10 | -128.0711 | -1e-06 | - | SH
Story10 | 534 | B30x50-Story10-5-M | Pushover_PX | 534-Left | Sol Uç | 60 | -50.2488 | -4.385e-07 | - | SH | Story10 | 534 | B30x50-Story10-5-M | AdaptivePushover_PX-38 | 534-Left | Sol Uç | 10 | -50.2457 | -4.385e-07 | - | SH | Story10 | 534 | B30x50-Story10-5-M | Pushover_PY | 534-Left | Sol Uç | 60 | 34.2669 | 2.991e-07 | - | SH | Story10 | 534 | B30x50-Story10-5-M | AdaptivePushover_PY-42 | 534-Left | Sol Uç | 10 | 31.8738 | 2.782e-07 | - | SH
Story10 | 534 | B30x50-Story10-5-M | Pushover_PX | 534-Right | Sağ Uç | 60 | -50.2796 | -4.388e-07 | - | SH | Story10 | 534 | B30x50-Story10-5-M | AdaptivePushover_PX-38 | 534-Right | Sağ Uç | 10 | -50.2721 | -4.387e-07 | - | SH | Story10 | 534 | B30x50-Story10-5-M | Pushover_PY | 534-Right | Sağ Uç | 60 | -132.6897 | -1e-06 | - | SH | Story10 | 534 | B30x50-Story10-5-M | AdaptivePushover_PY-42 | 534-Right | Sağ Uç | 10 | -130.286 | -1e-06 | - | SH
Story10 | 537 | B30x50-Story10-6-M | Pushover_PX | 537-Left | Sol Uç | 60 | -36.6539 | -3.573e-07 | - | SH | Story10 | 537 | B30x50-Story10-6-M | AdaptivePushover_PX-38 | 537-Left | Sol Uç | 10 | -36.4559 | -3.553e-07 | - | SH | Story10 | 537 | B30x50-Story10-6-M | Pushover_PY | 537-Left | Sol Uç | 60 | 42.8477 | 4.176e-07 | - | SH | Story10 | 537 | B30x50-Story10-6-M | AdaptivePushover_PY-42 | 537-Left | Sol Uç | 10 | 40.6796 | 3.965e-07 | - | SH
Story10 | 537 | B30x50-Story10-6-M | Pushover_PX | 537-Right | Sağ Uç | 60 | -36.6946 | -3.577e-07 | - | SH | Story10 | 537 | B30x50-Story10-6-M | AdaptivePushover_PX-38 | 537-Right | Sağ Uç | 10 | -36.4916 | -3.557e-07 | - | SH | Story10 | 537 | B30x50-Story10-6-M | Pushover_PY | 537-Right | Sağ Uç | 60 | -104.2993 | -1e-06 | - | SH | Story10 | 537 | B30x50-Story10-6-M | AdaptivePushover_PY-42 | 537-Right | Sağ Uç | 10 | -102.1556 | -1e-06 | - | SH
Story10 | 549 | B30x50-Story10-C-F | Pushover_PX | 549-Left | Sol Uç | 60 | 41.8598 | 3.561e-07 | - | SH | Story10 | 549 | B30x50-Story10-C-F | AdaptivePushover_PX-38 | 549-Left | Sol Uç | 10 | 39.9667 | 3.4e-07 | - | SH | Story10 | 549 | B30x50-Story10-C-F | Pushover_PY | 549-Left | Sol Uç | 60 | -20.755 | -1.766e-07 | - | SH | Story10 | 549 | B30x50-Story10-C-F | AdaptivePushover_PY-42 | 549-Left | Sol Uç | 10 | -20.6954 | -1.761e-07 | - | SH
Story10 | 549 | B30x50-Story10-C-F | Pushover_PX | 549-Right | Sağ Uç | 60 | -73.2898 | -1e-06 | - | SH | Story10 | 549 | B30x50-Story10-C-F | AdaptivePushover_PX-38 | 549-Right | Sağ Uç | 10 | -71.4444 | -1e-06 | - | SH | Story10 | 549 | B30x50-Story10-C-F | Pushover_PY | 549-Right | Sağ Uç | 60 | -12.5153 | -1.065e-07 | - | SH | Story10 | 549 | B30x50-Story10-C-F | AdaptivePushover_PY-42 | 549-Right | Sağ Uç | 10 | -12.572 | -1.07e-07 | - | SH
Story10 | 550 | B30x50-Story10-C-M | Pushover_PX | 550-Left | Sol Uç | 60 | 45.184 | 3.844e-07 | - | SH | Story10 | 550 | B30x50-Story10-C-M | AdaptivePushover_PX-38 | 550-Left | Sol Uç | 10 | 43.264 | 3.681e-07 | - | SH | Story10 | 550 | B30x50-Story10-C-M | Pushover_PY | 550-Left | Sol Uç | 60 | -15.2148 | -1.294e-07 | - | SH | Story10 | 550 | B30x50-Story10-C-M | AdaptivePushover_PY-42 | 550-Left | Sol Uç | 10 | -15.0768 | -1.283e-07 | - | SH
Story10 | 550 | B30x50-Story10-C-M | Pushover_PX | 550-Right | Sağ Uç | 60 | -80.1096 | -1e-06 | - | SH | Story10 | 550 | B30x50-Story10-C-M | AdaptivePushover_PX-38 | 550-Right | Sağ Uç | 10 | -78.1621 | -1e-06 | - | SH | Story10 | 550 | B30x50-Story10-C-M | Pushover_PY | 550-Right | Sağ Uç | 60 | -18.5634 | -1.579e-07 | - | SH | Story10 | 550 | B30x50-Story10-C-M | AdaptivePushover_PY-42 | 550-Right | Sağ Uç | 10 | -18.704 | -1.591e-07 | - | SH
Story10 | 551 | B30x50-Story10-C-M | Pushover_PX | 551-Left | Sol Uç | 60 | 45.4691 | 3.926e-07 | - | SH | Story10 | 551 | B30x50-Story10-C-M | AdaptivePushover_PX-38 | 551-Left | Sol Uç | 10 | 43.5491 | 3.76e-07 | - | SH | Story10 | 551 | B30x50-Story10-C-M | Pushover_PY | 551-Left | Sol Uç | 60 | -17.852 | -1.542e-07 | - | SH | Story10 | 551 | B30x50-Story10-C-M | AdaptivePushover_PY-42 | 551-Left | Sol Uç | 10 | -17.755 | -1.533e-07 | - | SH
Story10 | 551 | B30x50-Story10-C-M | Pushover_PX | 551-Right | Sağ Uç | 60 | -81.0423 | -1e-06 | - | SH | Story10 | 551 | B30x50-Story10-C-M | AdaptivePushover_PX-38 | 551-Right | Sağ Uç | 10 | -79.1221 | -1e-06 | - | SH | Story10 | 551 | B30x50-Story10-C-M | Pushover_PY | 551-Right | Sağ Uç | 60 | -17.919 | -1.547e-07 | - | SH | Story10 | 551 | B30x50-Story10-C-M | AdaptivePushover_PY-42 | 551-Right | Sağ Uç | 10 | -18.0162 | -1.556e-07 | - | SH
Story10 | 552 | B30x50-Story10-C-M | Pushover_PX | 552-Left | Sol Uç | 60 | 46.8734 | 3.988e-07 | - | SH | Story10 | 552 | B30x50-Story10-C-M | AdaptivePushover_PX-38 | 552-Left | Sol Uç | 10 | 44.9463 | 3.824e-07 | - | SH | Story10 | 552 | B30x50-Story10-C-M | Pushover_PY | 552-Left | Sol Uç | 60 | -18.4938 | -1.573e-07 | - | SH | Story10 | 552 | B30x50-Story10-C-M | AdaptivePushover_PY-42 | 552-Left | Sol Uç | 10 | -18.4345 | -1.568e-07 | - | SH
Story10 | 552 | B30x50-Story10-C-M | Pushover_PX | 552-Right | Sağ Uç | 60 | -79.2614 | -1e-06 | - | SH | Story10 | 552 | B30x50-Story10-C-M | AdaptivePushover_PX-38 | 552-Right | Sağ Uç | 10 | -77.3633 | -1e-06 | - | SH | Story10 | 552 | B30x50-Story10-C-M | Pushover_PY | 552-Right | Sağ Uç | 60 | -15.2828 | -1.3e-07 | - | SH | Story10 | 552 | B30x50-Story10-C-M | AdaptivePushover_PY-42 | 552-Right | Sağ Uç | 10 | -15.341 | -1.305e-07 | - | SH
Story10 | 553 | B30x50-Story10-C-L | Pushover_PX | 553-Left | Sol Uç | 60 | 44.3852 | 3.776e-07 | - | SH | Story10 | 553 | B30x50-Story10-C-L | AdaptivePushover_PX-38 | 553-Left | Sol Uç | 10 | 42.4584 | 3.612e-07 | - | SH | Story10 | 553 | B30x50-Story10-C-L | Pushover_PY | 553-Left | Sol Uç | 60 | -12.4833 | -1.062e-07 | - | SH | Story10 | 553 | B30x50-Story10-C-L | AdaptivePushover_PY-42 | 553-Left | Sol Uç | 10 | -12.3533 | -1.051e-07 | - | SH
Story10 | 553 | B30x50-Story10-C-L | Pushover_PX | 553-Right | Sağ Uç | 60 | -79.2355 | -1e-06 | - | SH | Story10 | 553 | B30x50-Story10-C-L | AdaptivePushover_PX-38 | 553-Right | Sağ Uç | 10 | -77.2597 | -1e-06 | - | SH | Story10 | 553 | B30x50-Story10-C-L | Pushover_PY | 553-Right | Sağ Uç | 60 | -20.7881 | -1.769e-07 | - | SH | Story10 | 553 | B30x50-Story10-C-L | AdaptivePushover_PY-42 | 553-Right | Sağ Uç | 10 | -20.9199 | -1.78e-07 | - | SH
Story10 | 523 | B30x50-Story10-1-L | Pushover_PX | 523-Left | Sol Uç | 60 | -23.8621 | -2.348e-07 | - | SH | Story10 | 523 | B30x50-Story10-1-L | AdaptivePushover_PX-38 | 523-Left | Sol Uç | 10 | -24.0508 | -2.366e-07 | - | SH | Story10 | 523 | B30x50-Story10-1-L | Pushover_PY | 523-Left | Sol Uç | 60 | 42.1425 | 4.146e-07 | - | SH | Story10 | 523 | B30x50-Story10-1-L | AdaptivePushover_PY-42 | 523-Left | Sol Uç | 10 | 40.1204 | 3.947e-07 | - | SH
Story10 | 523 | B30x50-Story10-1-L | Pushover_PX | 523-Right | Sağ Uç | 60 | -26.3104 | -2.589e-07 | - | SH | Story10 | 523 | B30x50-Story10-1-L | AdaptivePushover_PX-38 | 523-Right | Sağ Uç | 10 | -26.5218 | -2.609e-07 | - | SH | Story10 | 523 | B30x50-Story10-1-L | Pushover_PY | 523-Right | Sağ Uç | 60 | -106.3883 | -1e-06 | - | SH | Story10 | 523 | B30x50-Story10-1-L | AdaptivePushover_PY-42 | 523-Right | Sağ Uç | 10 | -104.3145 | -1e-06 | - | SH
Story10 | 526 | B30x50-Story10-2-L | Pushover_PX | 526-Left | Sol Uç | 60 | -47.7447 | -4.128e-07 | - | SH | Story10 | 526 | B30x50-Story10-2-L | AdaptivePushover_PX-38 | 526-Left | Sol Uç | 10 | -47.7888 | -4.132e-07 | - | SH | Story10 | 526 | B30x50-Story10-2-L | Pushover_PY | 526-Left | Sol Uç | 60 | 35.6551 | 3.083e-07 | - | SH | Story10 | 526 | B30x50-Story10-2-L | AdaptivePushover_PY-42 | 526-Left | Sol Uç | 10 | 33.3678 | 2.885e-07 | - | SH
Story10 | 526 | B30x50-Story10-2-L | Pushover_PX | 526-Right | Sağ Uç | 60 | -46.9203 | -4.057e-07 | - | SH | Story10 | 526 | B30x50-Story10-2-L | AdaptivePushover_PX-38 | 526-Right | Sağ Uç | 10 | -46.9007 | -4.055e-07 | - | SH | Story10 | 526 | B30x50-Story10-2-L | Pushover_PY | 526-Right | Sağ Uç | 60 | -130.8608 | -1e-06 | - | SH | Story10 | 526 | B30x50-Story10-2-L | AdaptivePushover_PY-42 | 526-Right | Sağ Uç | 10 | -128.5766 | -1e-06 | - | SH
Story10 | 529 | B30x50-Story10-3-L | Pushover_PX | 529-Left | Sol Uç | 60 | -44.4101 | -3.84e-07 | - | SH | Story10 | 529 | B30x50-Story10-3-L | AdaptivePushover_PX-38 | 529-Left | Sol Uç | 10 | -44.4031 | -3.839e-07 | - | SH | Story10 | 529 | B30x50-Story10-3-L | Pushover_PY | 529-Left | Sol Uç | 60 | 35.6339 | 3.081e-07 | - | SH | Story10 | 529 | B30x50-Story10-3-L | AdaptivePushover_PY-42 | 529-Left | Sol Uç | 10 | 33.2666 | 2.876e-07 | - | SH
Story10 | 529 | B30x50-Story10-3-L | Pushover_PX | 529-Right | Sağ Uç | 60 | -52.5648 | -4.545e-07 | - | SH | Story10 | 529 | B30x50-Story10-3-L | AdaptivePushover_PX-38 | 529-Right | Sağ Uç | 10 | -52.5786 | -4.546e-07 | - | SH | Story10 | 529 | B30x50-Story10-3-L | Pushover_PY | 529-Right | Sağ Uç | 60 | -134.2342 | -1e-06 | - | SH | Story10 | 529 | B30x50-Story10-3-L | AdaptivePushover_PY-42 | 529-Right | Sağ Uç | 10 | -131.8312 | -1e-06 | - | SH
Story10 | 532 | B30x50-Story10-4-L | Pushover_PX | 532-Left | Sol Uç | 60 | -44.5535 | -3.852e-07 | - | SH | Story10 | 532 | B30x50-Story10-4-L | AdaptivePushover_PX-38 | 532-Left | Sol Uç | 10 | -44.5445 | -3.852e-07 | - | SH | Story10 | 532 | B30x50-Story10-4-L | Pushover_PY | 532-Left | Sol Uç | 60 | 35.5871 | 3.077e-07 | - | SH | Story10 | 532 | B30x50-Story10-4-L | AdaptivePushover_PY-42 | 532-Left | Sol Uç | 10 | 33.1934 | 2.87e-07 | - | SH
Story10 | 532 | B30x50-Story10-4-L | Pushover_PX | 532-Right | Sağ Uç | 60 | -52.6445 | -4.552e-07 | - | SH | Story10 | 532 | B30x50-Story10-4-L | AdaptivePushover_PX-38 | 532-Right | Sağ Uç | 10 | -52.6546 | -4.553e-07 | - | SH | Story10 | 532 | B30x50-Story10-4-L | Pushover_PY | 532-Right | Sağ Uç | 60 | -134.1872 | -1e-06 | - | SH | Story10 | 532 | B30x50-Story10-4-L | AdaptivePushover_PY-42 | 532-Right | Sağ Uç | 10 | -131.7576 | -1e-06 | - | SH
Story10 | 535 | B30x50-Story10-5-L | Pushover_PX | 535-Left | Sol Uç | 60 | -49.0251 | -4.239e-07 | - | SH | Story10 | 535 | B30x50-Story10-5-L | AdaptivePushover_PX-38 | 535-Left | Sol Uç | 10 | -49.0389 | -4.24e-07 | - | SH | Story10 | 535 | B30x50-Story10-5-L | Pushover_PY | 535-Left | Sol Uç | 60 | 35.5107 | 3.07e-07 | - | SH | Story10 | 535 | B30x50-Story10-5-L | AdaptivePushover_PY-42 | 535-Left | Sol Uç | 10 | 33.1366 | 2.865e-07 | - | SH
Story10 | 535 | B30x50-Story10-5-L | Pushover_PX | 535-Right | Sağ Uç | 60 | -48.079 | -4.157e-07 | - | SH | Story10 | 535 | B30x50-Story10-5-L | AdaptivePushover_PX-38 | 535-Right | Sağ Uç | 10 | -48.0467 | -4.154e-07 | - | SH | Story10 | 535 | B30x50-Story10-5-L | Pushover_PY | 535-Right | Sağ Uç | 60 | -130.7216 | -1e-06 | - | SH | Story10 | 535 | B30x50-Story10-5-L | AdaptivePushover_PY-42 | 535-Right | Sağ Uç | 10 | -128.3575 | -1e-06 | - | SH
Story10 | 538 | B30x50-Story10-6-L | Pushover_PX | 538-Left | Sol Uç | 60 | -35.3572 | -3.479e-07 | - | SH | Story10 | 538 | B30x50-Story10-6-L | AdaptivePushover_PX-38 | 538-Left | Sol Uç | 10 | -35.1673 | -3.46e-07 | - | SH | Story10 | 538 | B30x50-Story10-6-L | Pushover_PY | 538-Left | Sol Uç | 60 | 41.9369 | 4.126e-07 | - | SH | Story10 | 538 | B30x50-Story10-6-L | AdaptivePushover_PY-42 | 538-Left | Sol Uç | 10 | 39.7566 | 3.912e-07 | - | SH
Story10 | 538 | B30x50-Story10-6-L | Pushover_PX | 538-Right | Sağ Uç | 60 | -40.2026 | -3.956e-07 | - | SH | Story10 | 538 | B30x50-Story10-6-L | AdaptivePushover_PX-38 | 538-Right | Sağ Uç | 10 | -39.9835 | -3.934e-07 | - | SH | Story10 | 538 | B30x50-Story10-6-L | Pushover_PY | 538-Right | Sağ Uç | 60 | -106.2035 | -1e-06 | - | SH | Story10 | 538 | B30x50-Story10-6-L | AdaptivePushover_PY-42 | 538-Right | Sağ Uç | 10 | -104.0162 | -1e-06 | - | SH
Story10 | 554 | B30x50-Story10-D-F | Pushover_PX | 554-Left | Sol Uç | 60 | 38.5553 | 4.053e-07 | - | SH | Story10 | 554 | B30x50-Story10-D-F | AdaptivePushover_PX-38 | 554-Left | Sol Uç | 10 | 36.9452 | 3.884e-07 | - | SH | Story10 | 554 | B30x50-Story10-D-F | Pushover_PY | 554-Left | Sol Uç | 60 | -13.0663 | -1.374e-07 | - | SH | Story10 | 554 | B30x50-Story10-D-F | AdaptivePushover_PY-42 | 554-Left | Sol Uç | 10 | -12.8899 | -1.355e-07 | - | SH
Story10 | 554 | B30x50-Story10-D-F | Pushover_PX | 554-Right | Sağ Uç | 60 | -61.1678 | -1e-06 | - | SH | Story10 | 554 | B30x50-Story10-D-F | AdaptivePushover_PX-38 | 554-Right | Sağ Uç | 10 | -59.5627 | -1e-06 | - | SH | Story10 | 554 | B30x50-Story10-D-F | Pushover_PY | 554-Right | Sağ Uç | 60 | -12.3871 | -1.302e-07 | - | SH | Story10 | 554 | B30x50-Story10-D-F | AdaptivePushover_PY-42 | 554-Right | Sağ Uç | 10 | -12.4905 | -1.313e-07 | - | SH
Story10 | 555 | B30x50-Story10-D-M | Pushover_PX | 555-Left | Sol Uç | 60 | 42.8189 | 4.435e-07 | - | SH | Story10 | 555 | B30x50-Story10-D-M | AdaptivePushover_PX-38 | 555-Left | Sol Uç | 10 | 41.22 | 4.269e-07 | - | SH | Story10 | 555 | B30x50-Story10-D-M | Pushover_PY | 555-Left | Sol Uç | 60 | -13.4918 | -1.397e-07 | - | SH | Story10 | 555 | B30x50-Story10-D-M | AdaptivePushover_PY-42 | 555-Left | Sol Uç | 10 | -13.3658 | -1.384e-07 | - | SH
Story10 | 555 | B30x50-Story10-D-M | Pushover_PX | 555-Right | Sağ Uç | 60 | -63.3657 | -1e-06 | - | SH | Story10 | 555 | B30x50-Story10-D-M | AdaptivePushover_PX-38 | 555-Right | Sağ Uç | 10 | -61.7986 | -1e-06 | - | SH | Story10 | 555 | B30x50-Story10-D-M | Pushover_PY | 555-Right | Sağ Uç | 60 | -10.7761 | -1.116e-07 | - | SH | Story10 | 555 | B30x50-Story10-D-M | AdaptivePushover_PY-42 | 555-Right | Sağ Uç | 10 | -10.83 | -1.122e-07 | - | SH
Story10 | 556 | B30x50-Story10-D-M | Pushover_PX | 556-Left | Sol Uç | 60 | 42.0985 | 4.295e-07 | - | SH | Story10 | 556 | B30x50-Story10-D-M | AdaptivePushover_PX-38 | 556-Left | Sol Uç | 10 | 40.4907 | 4.131e-07 | - | SH | Story10 | 556 | B30x50-Story10-D-M | Pushover_PY | 556-Left | Sol Uç | 60 | -11.3178 | -1.155e-07 | - | SH | Story10 | 556 | B30x50-Story10-D-M | AdaptivePushover_PY-42 | 556-Left | Sol Uç | 10 | -11.1643 | -1.139e-07 | - | SH
Story10 | 556 | B30x50-Story10-D-M | Pushover_PX | 556-Right | Sağ Uç | 60 | -62.5903 | -1e-06 | - | SH | Story10 | 556 | B30x50-Story10-D-M | AdaptivePushover_PX-38 | 556-Right | Sağ Uç | 10 | -60.9832 | -1e-06 | - | SH | Story10 | 556 | B30x50-Story10-D-M | Pushover_PY | 556-Right | Sağ Uç | 60 | -11.4809 | -1.171e-07 | - | SH | Story10 | 556 | B30x50-Story10-D-M | AdaptivePushover_PY-42 | 556-Right | Sağ Uç | 10 | -11.565 | -1.18e-07 | - | SH
Story10 | 557 | B30x50-Story10-D-M | Pushover_PX | 557-Left | Sol Uç | 60 | 40.9947 | 4.246e-07 | - | SH | Story10 | 557 | B30x50-Story10-D-M | AdaptivePushover_PX-38 | 557-Left | Sol Uç | 10 | 39.3688 | 4.078e-07 | - | SH | Story10 | 557 | B30x50-Story10-D-M | Pushover_PY | 557-Left | Sol Uç | 60 | -10.6125 | -1.099e-07 | - | SH | Story10 | 557 | B30x50-Story10-D-M | AdaptivePushover_PY-42 | 557-Left | Sol Uç | 10 | -10.4291 | -1.08e-07 | - | SH
Story10 | 557 | B30x50-Story10-D-M | Pushover_PX | 557-Right | Sağ Uç | 60 | -63.9362 | -1e-06 | - | SH | Story10 | 557 | B30x50-Story10-D-M | AdaptivePushover_PX-38 | 557-Right | Sağ Uç | 10 | -62.2784 | -1e-06 | - | SH | Story10 | 557 | B30x50-Story10-D-M | Pushover_PY | 557-Right | Sağ Uç | 60 | -13.6552 | -1.414e-07 | - | SH | Story10 | 557 | B30x50-Story10-D-M | AdaptivePushover_PY-42 | 557-Right | Sağ Uç | 10 | -13.7699 | -1.426e-07 | - | SH
Story10 | 558 | B30x50-Story10-D-L | Pushover_PX | 558-Left | Sol Uç | 60 | 40.1315 | 4.219e-07 | - | SH | Story10 | 558 | B30x50-Story10-D-L | AdaptivePushover_PX-38 | 558-Left | Sol Uç | 10 | 38.5137 | 4.049e-07 | - | SH | Story10 | 558 | B30x50-Story10-D-L | Pushover_PY | 558-Left | Sol Uç | 60 | -12.2349 | -1.286e-07 | - | SH | Story10 | 558 | B30x50-Story10-D-L | AdaptivePushover_PY-42 | 558-Left | Sol Uç | 10 | -12.1238 | -1.274e-07 | - | SH
Story10 | 558 | B30x50-Story10-D-L | Pushover_PX | 558-Right | Sağ Uç | 60 | -63.1381 | -1e-06 | - | SH | Story10 | 558 | B30x50-Story10-D-L | AdaptivePushover_PX-38 | 558-Right | Sağ Uç | 10 | -61.5135 | -1e-06 | - | SH | Story10 | 558 | B30x50-Story10-D-L | Pushover_PY | 558-Right | Sağ Uç | 60 | -13.2135 | -1.389e-07 | - | SH | Story10 | 558 | B30x50-Story10-D-L | AdaptivePushover_PY-42 | 558-Right | Sağ Uç | 10 | -13.2485 | -1.393e-07 | - | SH
Story9 | 601 | B30x50-Story9-A-F | Pushover_PX | 601-Left | Sol Uç | 60 | 52.7264 | 4.553e-07 | - | SH | Story9 | 601 | B30x50-Story9-A-F | AdaptivePushover_PX-38 | 601-Left | Sol Uç | 10 | 50.5335 | 4.364e-07 | - | SH | Story9 | 601 | B30x50-Story9-A-F | Pushover_PY | 601-Left | Sol Uç | 60 | -15.3694 | -1.327e-07 | - | SH | Story9 | 601 | B30x50-Story9-A-F | AdaptivePushover_PY-42 | 601-Left | Sol Uç | 10 | -15.3524 | -1.326e-07 | - | SH
Story9 | 601 | B30x50-Story9-A-F | Pushover_PX | 601-Right | Sağ Uç | 60 | -86.4247 | -1e-06 | - | SH | Story9 | 601 | B30x50-Story9-A-F | AdaptivePushover_PX-38 | 601-Right | Sağ Uç | 10 | -84.2333 | -1e-06 | - | SH | Story9 | 601 | B30x50-Story9-A-F | Pushover_PY | 601-Right | Sağ Uç | 60 | -15.1469 | -1.308e-07 | - | SH | Story9 | 601 | B30x50-Story9-A-F | AdaptivePushover_PY-42 | 601-Right | Sağ Uç | 10 | -15.2495 | -1.317e-07 | - | SH
Story9 | 602 | B30x50-Story9-A-M | Pushover_PX | 602-Left | Sol Uç | 60 | 58.7669 | 5e-07 | - | SH | Story9 | 602 | B30x50-Story9-A-M | AdaptivePushover_PX-38 | 602-Left | Sol Uç | 10 | 56.6053 | 4.816e-07 | - | SH | Story9 | 602 | B30x50-Story9-A-M | Pushover_PY | 602-Left | Sol Uç | 60 | -16.2749 | -1.385e-07 | - | SH | Story9 | 602 | B30x50-Story9-A-M | AdaptivePushover_PY-42 | 602-Left | Sol Uç | 10 | -16.3339 | -1.39e-07 | - | SH
Story9 | 602 | B30x50-Story9-A-M | Pushover_PX | 602-Right | Sağ Uç | 60 | -88.3474 | -1e-06 | - | SH | Story9 | 602 | B30x50-Story9-A-M | AdaptivePushover_PX-38 | 602-Right | Sağ Uç | 10 | -86.2568 | -1e-06 | - | SH | Story9 | 602 | B30x50-Story9-A-M | Pushover_PY | 602-Right | Sağ Uç | 60 | -12.4685 | -1.061e-07 | - | SH | Story9 | 602 | B30x50-Story9-A-M | AdaptivePushover_PY-42 | 602-Right | Sağ Uç | 10 | -12.4903 | -1.063e-07 | - | SH
Story9 | 603 | B30x50-Story9-A-M | Pushover_PX | 603-Left | Sol Uç | 60 | 57.4121 | 4.812e-07 | - | SH | Story9 | 603 | B30x50-Story9-A-M | AdaptivePushover_PX-38 | 603-Left | Sol Uç | 10 | 55.2685 | 4.632e-07 | - | SH | Story9 | 603 | B30x50-Story9-A-M | Pushover_PY | 603-Left | Sol Uç | 60 | -13.6258 | -1.142e-07 | - | SH | Story9 | 603 | B30x50-Story9-A-M | AdaptivePushover_PY-42 | 603-Left | Sol Uç | 10 | -13.648 | -1.144e-07 | - | SH
Story9 | 603 | B30x50-Story9-A-M | Pushover_PX | 603-Right | Sağ Uç | 60 | -87.2648 | -1e-06 | - | SH | Story9 | 603 | B30x50-Story9-A-M | AdaptivePushover_PX-38 | 603-Right | Sağ Uç | 10 | -85.1227 | -1e-06 | - | SH | Story9 | 603 | B30x50-Story9-A-M | Pushover_PY | 603-Right | Sağ Uç | 60 | -13.4015 | -1.123e-07 | - | SH | Story9 | 603 | B30x50-Story9-A-M | AdaptivePushover_PY-42 | 603-Right | Sağ Uç | 10 | -13.4563 | -1.128e-07 | - | SH
Story9 | 604 | B30x50-Story9-A-M | Pushover_PX | 604-Left | Sol Uç | 60 | 56.2295 | 4.784e-07 | - | SH | Story9 | 604 | B30x50-Story9-A-M | AdaptivePushover_PX-38 | 604-Left | Sol Uç | 10 | 54.0572 | 4.599e-07 | - | SH | Story9 | 604 | B30x50-Story9-A-M | Pushover_PY | 604-Left | Sol Uç | 60 | -12.7084 | -1.081e-07 | - | SH | Story9 | 604 | B30x50-Story9-A-M | AdaptivePushover_PY-42 | 604-Left | Sol Uç | 10 | -12.6931 | -1.08e-07 | - | SH
Story9 | 604 | B30x50-Story9-A-M | Pushover_PX | 604-Right | Sağ Uç | 60 | -89.8528 | -1e-06 | - | SH | Story9 | 604 | B30x50-Story9-A-M | AdaptivePushover_PX-38 | 604-Right | Sağ Uç | 10 | -87.6048 | -1e-06 | - | SH | Story9 | 604 | B30x50-Story9-A-M | Pushover_PY | 604-Right | Sağ Uç | 60 | -16.0332 | -1.364e-07 | - | SH | Story9 | 604 | B30x50-Story9-A-M | AdaptivePushover_PY-42 | 604-Right | Sağ Uç | 10 | -16.1339 | -1.373e-07 | - | SH
Story9 | 605 | B30x50-Story9-A-L | Pushover_PX | 605-Left | Sol Uç | 60 | 55.4837 | 4.791e-07 | - | SH | Story9 | 605 | B30x50-Story9-A-L | AdaptivePushover_PX-38 | 605-Left | Sol Uç | 10 | 53.2737 | 4.6e-07 | - | SH | Story9 | 605 | B30x50-Story9-A-L | Pushover_PY | 605-Left | Sol Uç | 60 | -15.3398 | -1.325e-07 | - | SH | Story9 | 605 | B30x50-Story9-A-L | AdaptivePushover_PY-42 | 605-Left | Sol Uç | 10 | -15.4073 | -1.33e-07 | - | SH
Story9 | 605 | B30x50-Story9-A-L | Pushover_PX | 605-Right | Sağ Uç | 60 | -88.9837 | -1e-06 | - | SH | Story9 | 605 | B30x50-Story9-A-L | AdaptivePushover_PX-38 | 605-Right | Sağ Uç | 10 | -86.7781 | -1e-06 | - | SH | Story9 | 605 | B30x50-Story9-A-L | Pushover_PY | 605-Right | Sağ Uç | 60 | -15.1848 | -1.311e-07 | - | SH | Story9 | 605 | B30x50-Story9-A-L | AdaptivePushover_PY-42 | 605-Right | Sağ Uç | 10 | -15.2069 | -1.313e-07 | - | SH
Story9 | 583 | B30x50-Story9-1-F | Pushover_PX | 583-Left | Sol Uç | 60 | -39.3399 | -3.402e-07 | - | SH | Story9 | 583 | B30x50-Story9-1-F | AdaptivePushover_PX-38 | 583-Left | Sol Uç | 10 | -39.5878 | -3.423e-07 | - | SH | Story9 | 583 | B30x50-Story9-1-F | Pushover_PY | 583-Left | Sol Uç | 60 | 47.0222 | 4.066e-07 | - | SH | Story9 | 583 | B30x50-Story9-1-F | AdaptivePushover_PY-42 | 583-Left | Sol Uç | 10 | 44.5315 | 3.85e-07 | - | SH
Story9 | 583 | B30x50-Story9-1-F | Pushover_PX | 583-Right | Sağ Uç | 60 | -35.5201 | -3.071e-07 | - | SH | Story9 | 583 | B30x50-Story9-1-F | AdaptivePushover_PX-38 | 583-Right | Sağ Uç | 10 | -35.7352 | -3.09e-07 | - | SH | Story9 | 583 | B30x50-Story9-1-F | Pushover_PY | 583-Right | Sağ Uç | 60 | -135.5244 | -1e-06 | - | SH | Story9 | 583 | B30x50-Story9-1-F | AdaptivePushover_PY-42 | 583-Right | Sağ Uç | 10 | -133.0838 | -1e-06 | - | SH
Story9 | 586 | B30x50-Story9-2-F | Pushover_PX | 586-Left | Sol Uç | 60 | -57.4145 | -3.948e-07 | - | SH | Story9 | 586 | B30x50-Story9-2-F | AdaptivePushover_PX-38 | 586-Left | Sol Uç | 10 | -57.3947 | -3.946e-07 | - | SH | Story9 | 586 | B30x50-Story9-2-F | Pushover_PY | 586-Left | Sol Uç | 60 | 54.9209 | 3.776e-07 | - | SH | Story9 | 586 | B30x50-Story9-2-F | AdaptivePushover_PY-42 | 586-Left | Sol Uç | 10 | 51.731 | 3.557e-07 | - | SH
Story9 | 586 | B30x50-Story9-2-F | Pushover_PX | 586-Right | Sağ Uç | 60 | -57.0593 | -3.923e-07 | - | SH | Story9 | 586 | B30x50-Story9-2-F | AdaptivePushover_PX-38 | 586-Right | Sağ Uç | 10 | -57.1091 | -3.927e-07 | - | SH | Story9 | 586 | B30x50-Story9-2-F | Pushover_PY | 586-Right | Sağ Uç | 60 | -172.5852 | -1e-06 | - | SH | Story9 | 586 | B30x50-Story9-2-F | AdaptivePushover_PY-42 | 586-Right | Sağ Uç | 10 | -169.3429 | -1e-06 | - | SH
Story9 | 589 | B30x50-Story9-3-F | Pushover_PX | 589-Left | Sol Uç | 60 | -63.9024 | -4.394e-07 | - | SH | Story9 | 589 | B30x50-Story9-3-F | AdaptivePushover_PX-38 | 589-Left | Sol Uç | 10 | -63.9304 | -4.396e-07 | - | SH | Story9 | 589 | B30x50-Story9-3-F | Pushover_PY | 589-Left | Sol Uç | 60 | 54.9959 | 3.781e-07 | - | SH | Story9 | 589 | B30x50-Story9-3-F | AdaptivePushover_PY-42 | 589-Left | Sol Uç | 10 | 51.7893 | 3.561e-07 | - | SH
Story9 | 589 | B30x50-Story9-3-F | Pushover_PX | 589-Right | Sağ Uç | 60 | -51.9778 | -3.574e-07 | - | SH | Story9 | 589 | B30x50-Story9-3-F | AdaptivePushover_PX-38 | 589-Right | Sağ Uç | 10 | -51.9599 | -3.573e-07 | - | SH | Story9 | 589 | B30x50-Story9-3-F | Pushover_PY | 589-Right | Sağ Uç | 60 | -168.9664 | -1e-06 | - | SH | Story9 | 589 | B30x50-Story9-3-F | AdaptivePushover_PY-42 | 589-Right | Sağ Uç | 10 | -165.8381 | -1e-06 | - | SH
Story9 | 592 | B30x50-Story9-4-F | Pushover_PX | 592-Left | Sol Uç | 60 | -63.9495 | -4.397e-07 | - | SH | Story9 | 592 | B30x50-Story9-4-F | AdaptivePushover_PX-38 | 592-Left | Sol Uç | 10 | -63.9636 | -4.398e-07 | - | SH | Story9 | 592 | B30x50-Story9-4-F | Pushover_PY | 592-Left | Sol Uç | 60 | 54.9255 | 3.776e-07 | - | SH | Story9 | 592 | B30x50-Story9-4-F | AdaptivePushover_PY-42 | 592-Left | Sol Uç | 10 | 51.6738 | 3.553e-07 | - | SH
Story9 | 592 | B30x50-Story9-4-F | Pushover_PX | 592-Right | Sağ Uç | 60 | -52.2025 | -3.589e-07 | - | SH | Story9 | 592 | B30x50-Story9-4-F | AdaptivePushover_PX-38 | 592-Right | Sağ Uç | 10 | -52.1856 | -3.588e-07 | - | SH | Story9 | 592 | B30x50-Story9-4-F | Pushover_PY | 592-Right | Sağ Uç | 60 | -168.8996 | -1e-06 | - | SH | Story9 | 592 | B30x50-Story9-4-F | AdaptivePushover_PY-42 | 592-Right | Sağ Uç | 10 | -165.7264 | -1e-06 | - | SH
Story9 | 595 | B30x50-Story9-5-F | Pushover_PX | 595-Left | Sol Uç | 60 | -58.6931 | -4.035e-07 | - | SH | Story9 | 595 | B30x50-Story9-5-F | AdaptivePushover_PX-38 | 595-Left | Sol Uç | 10 | -58.6655 | -4.034e-07 | - | SH | Story9 | 595 | B30x50-Story9-5-F | Pushover_PY | 595-Left | Sol Uç | 60 | 54.7253 | 3.763e-07 | - | SH | Story9 | 595 | B30x50-Story9-5-F | AdaptivePushover_PY-42 | 595-Left | Sol Uç | 10 | 51.3994 | 3.534e-07 | - | SH
Story9 | 595 | B30x50-Story9-5-F | Pushover_PX | 595-Right | Sağ Uç | 60 | -58.5994 | -4.029e-07 | - | SH | Story9 | 595 | B30x50-Story9-5-F | AdaptivePushover_PX-38 | 595-Right | Sağ Uç | 10 | -58.6097 | -4.03e-07 | - | SH | Story9 | 595 | B30x50-Story9-5-F | Pushover_PY | 595-Right | Sağ Uç | 60 | -172.3801 | -1e-06 | - | SH | Story9 | 595 | B30x50-Story9-5-F | AdaptivePushover_PY-42 | 595-Right | Sağ Uç | 10 | -169.0021 | -1e-06 | - | SH
Story9 | 598 | B30x50-Story9-6-F | Pushover_PX | 598-Left | Sol Uç | 60 | -55.9936 | -4.841e-07 | - | SH | Story9 | 598 | B30x50-Story9-6-F | AdaptivePushover_PX-38 | 598-Left | Sol Uç | 10 | -55.7452 | -4.82e-07 | - | SH | Story9 | 598 | B30x50-Story9-6-F | Pushover_PY | 598-Left | Sol Uç | 60 | 46.7284 | 4.04e-07 | - | SH | Story9 | 598 | B30x50-Story9-6-F | AdaptivePushover_PY-42 | 598-Left | Sol Uç | 10 | 44.0487 | 3.809e-07 | - | SH
Story9 | 598 | B30x50-Story9-6-F | Pushover_PX | 598-Right | Sağ Uç | 60 | -49.1365 | -4.249e-07 | - | SH | Story9 | 598 | B30x50-Story9-6-F | AdaptivePushover_PX-38 | 598-Right | Sağ Uç | 10 | -48.9134 | -4.229e-07 | - | SH | Story9 | 598 | B30x50-Story9-6-F | Pushover_PY | 598-Right | Sağ Uç | 60 | -135.2114 | -1e-06 | - | SH | Story9 | 598 | B30x50-Story9-6-F | AdaptivePushover_PY-42 | 598-Right | Sağ Uç | 10 | -132.6011 | -1e-06 | - | SH
Story9 | 606 | B30x50-Story9-B-F | Pushover_PX | 606-Left | Sol Uç | 60 | 59.91 | 4.282e-07 | - | SH | Story9 | 606 | B30x50-Story9-B-F | AdaptivePushover_PX-38 | 606-Left | Sol Uç | 10 | 57.3858 | 4.101e-07 | - | SH | Story9 | 606 | B30x50-Story9-B-F | Pushover_PY | 606-Left | Sol Uç | 60 | -25.5328 | -1.825e-07 | - | SH | Story9 | 606 | B30x50-Story9-B-F | AdaptivePushover_PY-42 | 606-Left | Sol Uç | 10 | -25.4996 | -1.822e-07 | - | SH
Story9 | 606 | B30x50-Story9-B-F | Pushover_PX | 606-Right | Sağ Uç | 60 | -97.8607 | -1e-06 | - | SH | Story9 | 606 | B30x50-Story9-B-F | AdaptivePushover_PX-38 | 606-Right | Sağ Uç | 10 | -95.4216 | -1e-06 | - | SH | Story9 | 606 | B30x50-Story9-B-F | Pushover_PY | 606-Right | Sağ Uç | 60 | -14.3854 | -1.028e-07 | - | SH | Story9 | 606 | B30x50-Story9-B-F | AdaptivePushover_PY-42 | 606-Right | Sağ Uç | 10 | -14.4209 | -1.031e-07 | - | SH
Story9 | 607 | B30x50-Story9-B-M | Pushover_PX | 607-Left | Sol Uç | 60 | 65.3169 | 4.668e-07 | - | SH | Story9 | 607 | B30x50-Story9-B-M | AdaptivePushover_PX-38 | 607-Left | Sol Uç | 10 | 62.7732 | 4.486e-07 | - | SH | Story9 | 607 | B30x50-Story9-B-M | Pushover_PY | 607-Left | Sol Uç | 60 | -17.8415 | -1.275e-07 | - | SH | Story9 | 607 | B30x50-Story9-B-M | AdaptivePushover_PY-42 | 607-Left | Sol Uç | 10 | -17.7165 | -1.266e-07 | - | SH
Story9 | 607 | B30x50-Story9-B-M | Pushover_PX | 607-Right | Sağ Uç | 60 | -107.2411 | -1e-06 | - | SH | Story9 | 607 | B30x50-Story9-B-M | AdaptivePushover_PX-38 | 607-Right | Sağ Uç | 10 | -104.605 | -1e-06 | - | SH | Story9 | 607 | B30x50-Story9-B-M | Pushover_PY | 607-Right | Sağ Uç | 60 | -21.6617 | -1.548e-07 | - | SH | Story9 | 607 | B30x50-Story9-B-M | AdaptivePushover_PY-42 | 607-Right | Sağ Uç | 10 | -21.7926 | -1.557e-07 | - | SH
Story9 | 608 | B30x50-Story9-B-M | Pushover_PX | 608-Left | Sol Uç | 60 | 66.4204 | 4.818e-07 | - | SH | Story9 | 608 | B30x50-Story9-B-M | AdaptivePushover_PX-38 | 608-Left | Sol Uç | 10 | 63.7868 | 4.627e-07 | - | SH | Story9 | 608 | B30x50-Story9-B-M | Pushover_PY | 608-Left | Sol Uç | 60 | -21.3707 | -1.55e-07 | - | SH | Story9 | 608 | B30x50-Story9-B-M | AdaptivePushover_PY-42 | 608-Left | Sol Uç | 10 | -21.2963 | -1.545e-07 | - | SH
Story9 | 608 | B30x50-Story9-B-M | Pushover_PX | 608-Right | Sağ Uç | 60 | -109.1715 | -1e-06 | - | SH | Story9 | 608 | B30x50-Story9-B-M | AdaptivePushover_PX-38 | 608-Right | Sağ Uç | 10 | -106.5379 | -1e-06 | - | SH | Story9 | 608 | B30x50-Story9-B-M | Pushover_PY | 608-Right | Sağ Uç | 60 | -21.2837 | -1.544e-07 | - | SH | Story9 | 608 | B30x50-Story9-B-M | AdaptivePushover_PY-42 | 608-Right | Sağ Uç | 10 | -21.3621 | -1.549e-07 | - | SH
Story9 | 609 | B30x50-Story9-B-M | Pushover_PX | 609-Left | Sol Uç | 60 | 68.2786 | 4.88e-07 | - | SH | Story9 | 609 | B30x50-Story9-B-M | AdaptivePushover_PX-38 | 609-Left | Sol Uç | 10 | 65.6676 | 4.693e-07 | - | SH | Story9 | 609 | B30x50-Story9-B-M | Pushover_PY | 609-Left | Sol Uç | 60 | -21.7555 | -1.555e-07 | - | SH | Story9 | 609 | B30x50-Story9-B-M | AdaptivePushover_PY-42 | 609-Left | Sol Uç | 10 | -21.7258 | -1.553e-07 | - | SH
Story9 | 609 | B30x50-Story9-B-M | Pushover_PX | 609-Right | Sağ Uç | 60 | -105.4756 | -1e-06 | - | SH | Story9 | 609 | B30x50-Story9-B-M | AdaptivePushover_PX-38 | 609-Right | Sağ Uç | 10 | -102.9568 | -1e-06 | - | SH | Story9 | 609 | B30x50-Story9-B-M | Pushover_PY | 609-Right | Sağ Uç | 60 | -17.7497 | -1.269e-07 | - | SH | Story9 | 609 | B30x50-Story9-B-M | AdaptivePushover_PY-42 | 609-Right | Sağ Uç | 10 | -17.7811 | -1.271e-07 | - | SH
Story9 | 610 | B30x50-Story9-B-L | Pushover_PX | 610-Left | Sol Uç | 60 | 64.008 | 4.574e-07 | - | SH | Story9 | 610 | B30x50-Story9-B-L | AdaptivePushover_PX-38 | 610-Left | Sol Uç | 10 | 61.4742 | 4.393e-07 | - | SH | Story9 | 610 | B30x50-Story9-B-L | Pushover_PY | 610-Left | Sol Uç | 60 | -14.48 | -1.035e-07 | - | SH | Story9 | 610 | B30x50-Story9-B-L | AdaptivePushover_PY-42 | 610-Left | Sol Uç | 10 | -14.3645 | -1.027e-07 | - | SH
Story9 | 610 | B30x50-Story9-B-L | Pushover_PX | 610-Right | Sağ Uç | 60 | -106.0291 | -1e-06 | - | SH | Story9 | 610 | B30x50-Story9-B-L | AdaptivePushover_PX-38 | 610-Right | Sağ Uç | 10 | -103.4129 | -1e-06 | - | SH | Story9 | 610 | B30x50-Story9-B-L | Pushover_PY | 610-Right | Sağ Uç | 60 | -25.4362 | -1.818e-07 | - | SH | Story9 | 610 | B30x50-Story9-B-L | AdaptivePushover_PY-42 | 610-Right | Sağ Uç | 10 | -25.5584 | -1.827e-07 | - | SH
Story9 | 584 | B30x50-Story9-1-M | Pushover_PX | 584-Left | Sol Uç | 60 | -36.2818 | -3.108e-07 | - | SH | Story9 | 584 | B30x50-Story9-1-M | AdaptivePushover_PX-38 | 584-Left | Sol Uç | 10 | -36.5033 | -3.127e-07 | - | SH | Story9 | 584 | B30x50-Story9-1-M | Pushover_PY | 584-Left | Sol Uç | 60 | 50.0463 | 4.287e-07 | - | SH | Story9 | 584 | B30x50-Story9-1-M | AdaptivePushover_PY-42 | 584-Left | Sol Uç | 10 | 47.5791 | 4.075e-07 | - | SH
Story9 | 584 | B30x50-Story9-1-M | Pushover_PX | 584-Right | Sağ Uç | 60 | -36.2515 | -3.105e-07 | - | SH | Story9 | 584 | B30x50-Story9-1-M | AdaptivePushover_PX-38 | 584-Right | Sağ Uç | 10 | -36.4728 | -3.124e-07 | - | SH | Story9 | 584 | B30x50-Story9-1-M | Pushover_PY | 584-Right | Sağ Uç | 60 | -137.6196 | -1e-06 | - | SH | Story9 | 584 | B30x50-Story9-1-M | AdaptivePushover_PY-42 | 584-Right | Sağ Uç | 10 | -135.1431 | -1e-06 | - | SH
Story9 | 587 | B30x50-Story9-2-M | Pushover_PX | 587-Left | Sol Uç | 60 | -59.043 | -4.097e-07 | - | SH | Story9 | 587 | B30x50-Story9-2-M | AdaptivePushover_PX-38 | 587-Left | Sol Uç | 10 | -59.0648 | -4.099e-07 | - | SH | Story9 | 587 | B30x50-Story9-2-M | Pushover_PY | 587-Left | Sol Uç | 60 | 59.2798 | 4.114e-07 | - | SH | Story9 | 587 | B30x50-Story9-2-M | AdaptivePushover_PY-42 | 587-Left | Sol Uç | 10 | 56.0742 | 3.891e-07 | - | SH
Story9 | 587 | B30x50-Story9-2-M | Pushover_PX | 587-Right | Sağ Uç | 60 | -59.0201 | -4.096e-07 | - | SH | Story9 | 587 | B30x50-Story9-2-M | AdaptivePushover_PX-38 | 587-Right | Sağ Uç | 10 | -59.0401 | -4.097e-07 | - | SH | Story9 | 587 | B30x50-Story9-2-M | Pushover_PY | 587-Right | Sağ Uç | 60 | -178.0084 | -1e-06 | - | SH | Story9 | 587 | B30x50-Story9-2-M | AdaptivePushover_PY-42 | 587-Right | Sağ Uç | 10 | -174.7854 | -1e-06 | - | SH
Story9 | 590 | B30x50-Story9-3-M | Pushover_PX | 590-Left | Sol Uç | 60 | -57.1395 | -3.892e-07 | - | SH | Story9 | 590 | B30x50-Story9-3-M | AdaptivePushover_PX-38 | 590-Left | Sol Uç | 10 | -57.1427 | -3.892e-07 | - | SH | Story9 | 590 | B30x50-Story9-3-M | Pushover_PY | 590-Left | Sol Uç | 60 | 59.6562 | 4.063e-07 | - | SH | Story9 | 590 | B30x50-Story9-3-M | AdaptivePushover_PY-42 | 590-Left | Sol Uç | 10 | 56.4797 | 3.847e-07 | - | SH
Story9 | 590 | B30x50-Story9-3-M | Pushover_PX | 590-Right | Sağ Uç | 60 | -57.1316 | -3.891e-07 | - | SH | Story9 | 590 | B30x50-Story9-3-M | AdaptivePushover_PX-38 | 590-Right | Sağ Uç | 10 | -57.1331 | -3.891e-07 | - | SH | Story9 | 590 | B30x50-Story9-3-M | Pushover_PY | 590-Right | Sağ Uç | 60 | -174.4129 | -1e-06 | - | SH | Story9 | 590 | B30x50-Story9-3-M | AdaptivePushover_PY-42 | 590-Right | Sağ Uç | 10 | -171.2476 | -1e-06 | - | SH
Story9 | 593 | B30x50-Story9-4-M | Pushover_PX | 593-Left | Sol Uç | 60 | -57.2354 | -3.898e-07 | - | SH | Story9 | 593 | B30x50-Story9-4-M | AdaptivePushover_PX-38 | 593-Left | Sol Uç | 10 | -57.2336 | -3.898e-07 | - | SH | Story9 | 593 | B30x50-Story9-4-M | Pushover_PY | 593-Left | Sol Uç | 60 | 59.5881 | 4.059e-07 | - | SH | Story9 | 593 | B30x50-Story9-4-M | AdaptivePushover_PY-42 | 593-Left | Sol Uç | 10 | 56.3698 | 3.839e-07 | - | SH
Story9 | 593 | B30x50-Story9-4-M | Pushover_PX | 593-Right | Sağ Uç | 60 | -57.2424 | -3.899e-07 | - | SH | Story9 | 593 | B30x50-Story9-4-M | AdaptivePushover_PX-38 | 593-Right | Sağ Uç | 10 | -57.2358 | -3.898e-07 | - | SH | Story9 | 593 | B30x50-Story9-4-M | Pushover_PY | 593-Right | Sağ Uç | 60 | -174.345 | -1e-06 | - | SH | Story9 | 593 | B30x50-Story9-4-M | AdaptivePushover_PY-42 | 593-Right | Sağ Uç | 10 | -171.1373 | -1e-06 | - | SH
Story9 | 596 | B30x50-Story9-5-M | Pushover_PX | 596-Left | Sol Uç | 60 | -60.5644 | -4.203e-07 | - | SH | Story9 | 596 | B30x50-Story9-5-M | AdaptivePushover_PX-38 | 596-Left | Sol Uç | 10 | -60.5582 | -4.203e-07 | - | SH | Story9 | 596 | B30x50-Story9-5-M | Pushover_PY | 596-Left | Sol Uç | 60 | 59.0742 | 4.1e-07 | - | SH | Story9 | 596 | B30x50-Story9-5-M | AdaptivePushover_PY-42 | 596-Left | Sol Uç | 10 | 55.7335 | 3.868e-07 | - | SH
Story9 | 596 | B30x50-Story9-5-M | Pushover_PX | 596-Right | Sağ Uç | 60 | -60.6067 | -4.206e-07 | - | SH | Story9 | 596 | B30x50-Story9-5-M | AdaptivePushover_PX-38 | 596-Right | Sağ Uç | 10 | -60.5941 | -4.205e-07 | - | SH | Story9 | 596 | B30x50-Story9-5-M | Pushover_PY | 596-Right | Sağ Uç | 60 | -177.8071 | -1e-06 | - | SH | Story9 | 596 | B30x50-Story9-5-M | AdaptivePushover_PY-42 | 596-Right | Sağ Uç | 10 | -174.4528 | -1e-06 | - | SH
Story9 | 599 | B30x50-Story9-6-M | Pushover_PX | 599-Left | Sol Uç | 60 | -50.8575 | -4.356e-07 | - | SH | Story9 | 599 | B30x50-Story9-6-M | AdaptivePushover_PX-38 | 599-Left | Sol Uç | 10 | -50.6317 | -4.337e-07 | - | SH | Story9 | 599 | B30x50-Story9-6-M | Pushover_PY | 599-Left | Sol Uç | 60 | 49.7635 | 4.263e-07 | - | SH | Story9 | 599 | B30x50-Story9-6-M | AdaptivePushover_PY-42 | 599-Left | Sol Uç | 10 | 47.0987 | 4.034e-07 | - | SH
Story9 | 599 | B30x50-Story9-6-M | Pushover_PX | 599-Right | Sağ Uç | 60 | -50.9083 | -4.361e-07 | - | SH | Story9 | 599 | B30x50-Story9-6-M | AdaptivePushover_PX-38 | 599-Right | Sağ Uç | 10 | -50.676 | -4.341e-07 | - | SH | Story9 | 599 | B30x50-Story9-6-M | Pushover_PY | 599-Right | Sağ Uç | 60 | -137.3329 | -1e-06 | - | SH | Story9 | 599 | B30x50-Story9-6-M | AdaptivePushover_PY-42 | 599-Right | Sağ Uç | 10 | -134.6953 | -1e-06 | - | SH
Story9 | 611 | B30x50-Story9-C-F | Pushover_PX | 611-Left | Sol Uç | 60 | 59.9013 | 4.281e-07 | - | SH | Story9 | 611 | B30x50-Story9-C-F | AdaptivePushover_PX-38 | 611-Left | Sol Uç | 10 | 57.3777 | 4.101e-07 | - | SH | Story9 | 611 | B30x50-Story9-C-F | Pushover_PY | 611-Left | Sol Uç | 60 | -25.552 | -1.826e-07 | - | SH | Story9 | 611 | B30x50-Story9-C-F | AdaptivePushover_PY-42 | 611-Left | Sol Uç | 10 | -25.4633 | -1.82e-07 | - | SH
Story9 | 611 | B30x50-Story9-C-F | Pushover_PX | 611-Right | Sağ Uç | 60 | -97.8522 | -1e-06 | - | SH | Story9 | 611 | B30x50-Story9-C-F | AdaptivePushover_PX-38 | 611-Right | Sağ Uç | 10 | -95.4138 | -1e-06 | - | SH | Story9 | 611 | B30x50-Story9-C-F | Pushover_PY | 611-Right | Sağ Uç | 60 | -14.6107 | -1.044e-07 | - | SH | Story9 | 611 | B30x50-Story9-C-F | AdaptivePushover_PY-42 | 611-Right | Sağ Uç | 10 | -14.6965 | -1.05e-07 | - | SH
Story9 | 612 | B30x50-Story9-C-M | Pushover_PX | 612-Left | Sol Uç | 60 | 65.3082 | 4.667e-07 | - | SH | Story9 | 612 | B30x50-Story9-C-M | AdaptivePushover_PX-38 | 612-Left | Sol Uç | 10 | 62.7662 | 4.486e-07 | - | SH | Story9 | 612 | B30x50-Story9-C-M | Pushover_PY | 612-Left | Sol Uç | 60 | -17.9032 | -1.279e-07 | - | SH | Story9 | 612 | B30x50-Story9-C-M | AdaptivePushover_PY-42 | 612-Left | Sol Uç | 10 | -17.7194 | -1.266e-07 | - | SH
Story9 | 612 | B30x50-Story9-C-M | Pushover_PX | 612-Right | Sağ Uç | 60 | -107.232 | -1e-06 | - | SH | Story9 | 612 | B30x50-Story9-C-M | AdaptivePushover_PX-38 | 612-Right | Sağ Uç | 10 | -104.5978 | -1e-06 | - | SH | Story9 | 612 | B30x50-Story9-C-M | Pushover_PY | 612-Right | Sağ Uç | 60 | -21.8398 | -1.561e-07 | - | SH | Story9 | 612 | B30x50-Story9-C-M | AdaptivePushover_PY-42 | 612-Right | Sağ Uç | 10 | -22.0272 | -1.574e-07 | - | SH
Story9 | 613 | B30x50-Story9-C-M | Pushover_PX | 613-Left | Sol Uç | 60 | 66.4115 | 4.817e-07 | - | SH | Story9 | 613 | B30x50-Story9-C-M | AdaptivePushover_PX-38 | 613-Left | Sol Uç | 10 | 63.7775 | 4.626e-07 | - | SH | Story9 | 613 | B30x50-Story9-C-M | Pushover_PY | 613-Left | Sol Uç | 60 | -21.4184 | -1.554e-07 | - | SH | Story9 | 613 | B30x50-Story9-C-M | AdaptivePushover_PY-42 | 613-Left | Sol Uç | 10 | -21.2835 | -1.544e-07 | - | SH
Story9 | 613 | B30x50-Story9-C-M | Pushover_PX | 613-Right | Sağ Uç | 60 | -109.1626 | -1e-06 | - | SH | Story9 | 613 | B30x50-Story9-C-M | AdaptivePushover_PX-38 | 613-Right | Sağ Uç | 10 | -106.5288 | -1e-06 | - | SH | Story9 | 613 | B30x50-Story9-C-M | Pushover_PY | 613-Right | Sağ Uç | 60 | -21.5123 | -1.56e-07 | - | SH | Story9 | 613 | B30x50-Story9-C-M | AdaptivePushover_PY-42 | 613-Right | Sağ Uç | 10 | -21.6472 | -1.57e-07 | - | SH
Story9 | 614 | B30x50-Story9-C-M | Pushover_PX | 614-Left | Sol Uç | 60 | 68.282 | 4.88e-07 | - | SH | Story9 | 614 | B30x50-Story9-C-M | AdaptivePushover_PX-38 | 614-Left | Sol Uç | 10 | 65.6718 | 4.693e-07 | - | SH | Story9 | 614 | B30x50-Story9-C-M | Pushover_PY | 614-Left | Sol Uç | 60 | -21.7427 | -1.554e-07 | - | SH | Story9 | 614 | B30x50-Story9-C-M | AdaptivePushover_PY-42 | 614-Left | Sol Uç | 10 | -21.6541 | -1.548e-07 | - | SH
Story9 | 614 | B30x50-Story9-C-M | Pushover_PX | 614-Right | Sağ Uç | 60 | -105.4794 | -1e-06 | - | SH | Story9 | 614 | B30x50-Story9-C-M | AdaptivePushover_PX-38 | 614-Right | Sağ Uç | 10 | -102.9613 | -1e-06 | - | SH | Story9 | 614 | B30x50-Story9-C-M | Pushover_PY | 614-Right | Sağ Uç | 60 | -17.9982 | -1.286e-07 | - | SH | Story9 | 614 | B30x50-Story9-C-M | AdaptivePushover_PY-42 | 614-Right | Sağ Uç | 10 | -18.0833 | -1.292e-07 | - | SH
Story9 | 615 | B30x50-Story9-C-L | Pushover_PX | 615-Left | Sol Uç | 60 | 64.0034 | 4.574e-07 | - | SH | Story9 | 615 | B30x50-Story9-C-L | AdaptivePushover_PX-38 | 615-Left | Sol Uç | 10 | 61.4702 | 4.393e-07 | - | SH | Story9 | 615 | B30x50-Story9-C-L | Pushover_PY | 615-Left | Sol Uç | 60 | -14.5593 | -1.041e-07 | - | SH | Story9 | 615 | B30x50-Story9-C-L | AdaptivePushover_PY-42 | 615-Left | Sol Uç | 10 | -14.3883 | -1.028e-07 | - | SH
Story9 | 615 | B30x50-Story9-C-L | Pushover_PX | 615-Right | Sağ Uç | 60 | -106.025 | -1e-06 | - | SH | Story9 | 615 | B30x50-Story9-C-L | AdaptivePushover_PX-38 | 615-Right | Sağ Uç | 10 | -103.4094 | -1e-06 | - | SH | Story9 | 615 | B30x50-Story9-C-L | Pushover_PY | 615-Right | Sağ Uç | 60 | -25.6036 | -1.83e-07 | - | SH | Story9 | 615 | B30x50-Story9-C-L | AdaptivePushover_PY-42 | 615-Right | Sağ Uç | 10 | -25.7777 | -1.842e-07 | - | SH
Story9 | 585 | B30x50-Story9-1-L | Pushover_PX | 585-Left | Sol Uç | 60 | -35.551 | -3.074e-07 | - | SH | Story9 | 585 | B30x50-Story9-1-L | AdaptivePushover_PX-38 | 585-Left | Sol Uç | 10 | -35.7659 | -3.092e-07 | - | SH | Story9 | 585 | B30x50-Story9-1-L | Pushover_PY | 585-Left | Sol Uç | 60 | 49.0397 | 4.24e-07 | - | SH | Story9 | 585 | B30x50-Story9-1-L | AdaptivePushover_PY-42 | 585-Left | Sol Uç | 10 | 46.5589 | 4.026e-07 | - | SH
Story9 | 585 | B30x50-Story9-1-L | Pushover_PX | 585-Right | Sağ Uç | 60 | -39.3118 | -3.399e-07 | - | SH | Story9 | 585 | B30x50-Story9-1-L | AdaptivePushover_PX-38 | 585-Right | Sağ Uç | 10 | -39.5597 | -3.421e-07 | - | SH | Story9 | 585 | B30x50-Story9-1-L | Pushover_PY | 585-Right | Sağ Uç | 60 | -140.7335 | -1e-06 | - | SH | Story9 | 585 | B30x50-Story9-1-L | AdaptivePushover_PY-42 | 585-Right | Sağ Uç | 10 | -138.1644 | -1e-06 | - | SH
Story9 | 588 | B30x50-Story9-2-L | Pushover_PX | 588-Left | Sol Uç | 60 | -57.0817 | -3.925e-07 | - | SH | Story9 | 588 | B30x50-Story9-2-L | AdaptivePushover_PX-38 | 588-Left | Sol Uç | 10 | -57.1337 | -3.928e-07 | - | SH | Story9 | 588 | B30x50-Story9-2-L | Pushover_PY | 588-Left | Sol Uç | 60 | 60.7688 | 4.178e-07 | - | SH | Story9 | 588 | B30x50-Story9-2-L | AdaptivePushover_PY-42 | 588-Left | Sol Uç | 10 | 57.6061 | 3.961e-07 | - | SH
Story9 | 588 | B30x50-Story9-2-L | Pushover_PX | 588-Right | Sağ Uç | 60 | -57.3927 | -3.946e-07 | - | SH | Story9 | 588 | B30x50-Story9-2-L | AdaptivePushover_PX-38 | 588-Right | Sağ Uç | 10 | -57.3716 | -3.945e-07 | - | SH | Story9 | 588 | B30x50-Story9-2-L | Pushover_PY | 588-Right | Sağ Uç | 60 | -174.5486 | -1e-06 | - | SH | Story9 | 588 | B30x50-Story9-2-L | AdaptivePushover_PY-42 | 588-Right | Sağ Uç | 10 | -171.4583 | -1e-06 | - | SH
Story9 | 591 | B30x50-Story9-3-L | Pushover_PX | 591-Left | Sol Uç | 60 | -51.9867 | -3.574e-07 | - | SH | Story9 | 591 | B30x50-Story9-3-L | AdaptivePushover_PX-38 | 591-Left | Sol Uç | 10 | -51.9805 | -3.574e-07 | - | SH | Story9 | 591 | B30x50-Story9-3-L | Pushover_PY | 591-Left | Sol Uç | 60 | 60.8432 | 4.183e-07 | - | SH | Story9 | 591 | B30x50-Story9-3-L | AdaptivePushover_PY-42 | 591-Left | Sol Uç | 10 | 57.6321 | 3.962e-07 | - | SH
Story9 | 591 | B30x50-Story9-3-L | Pushover_PX | 591-Right | Sağ Uç | 60 | -63.8934 | -4.393e-07 | - | SH | Story9 | 591 | B30x50-Story9-3-L | AdaptivePushover_PX-38 | 591-Right | Sağ Uç | 10 | -63.9075 | -4.394e-07 | - | SH | Story9 | 591 | B30x50-Story9-3-L | Pushover_PY | 591-Right | Sağ Uç | 60 | -178.813 | -1e-06 | - | SH | Story9 | 591 | B30x50-Story9-3-L | AdaptivePushover_PY-42 | 591-Right | Sağ Uç | 10 | -175.5235 | -1e-06 | - | SH
Story9 | 594 | B30x50-Story9-4-L | Pushover_PX | 594-Left | Sol Uç | 60 | -52.1961 | -3.589e-07 | - | SH | Story9 | 594 | B30x50-Story9-4-L | AdaptivePushover_PX-38 | 594-Left | Sol Uç | 10 | -52.1835 | -3.588e-07 | - | SH | Story9 | 594 | B30x50-Story9-4-L | Pushover_PY | 594-Left | Sol Uç | 60 | 60.7758 | 4.179e-07 | - | SH | Story9 | 594 | B30x50-Story9-4-L | AdaptivePushover_PY-42 | 594-Left | Sol Uç | 10 | 57.5273 | 3.955e-07 | - | SH
Story9 | 594 | B30x50-Story9-4-L | Pushover_PX | 594-Right | Sağ Uç | 60 | -63.9535 | -4.397e-07 | - | SH | Story9 | 594 | B30x50-Story9-4-L | AdaptivePushover_PX-38 | 594-Right | Sağ Uç | 10 | -63.9643 | -4.398e-07 | - | SH | Story9 | 594 | B30x50-Story9-4-L | Pushover_PY | 594-Right | Sağ Uç | 60 | -178.7434 | -1e-06 | - | SH | Story9 | 594 | B30x50-Story9-4-L | AdaptivePushover_PY-42 | 594-Right | Sağ Uç | 10 | -175.415 | -1e-06 | - | SH
Story9 | 597 | B30x50-Story9-5-L | Pushover_PX | 597-Left | Sol Uç | 60 | -58.5796 | -4.028e-07 | - | SH | Story9 | 597 | B30x50-Story9-5-L | AdaptivePushover_PX-38 | 597-Left | Sol Uç | 10 | -58.5957 | -4.029e-07 | - | SH | Story9 | 597 | B30x50-Story9-5-L | Pushover_PY | 597-Left | Sol Uç | 60 | 60.5546 | 4.163e-07 | - | SH | Story9 | 597 | B30x50-Story9-5-L | AdaptivePushover_PY-42 | 597-Left | Sol Uç | 10 | 57.2667 | 3.937e-07 | - | SH
Story9 | 597 | B30x50-Story9-5-L | Pushover_PX | 597-Right | Sağ Uç | 60 | -58.7143 | -4.037e-07 | - | SH | Story9 | 597 | B30x50-Story9-5-L | AdaptivePushover_PX-38 | 597-Right | Sağ Uç | 10 | -58.681 | -4.035e-07 | - | SH | Story9 | 597 | B30x50-Story9-5-L | Pushover_PY | 597-Right | Sağ Uç | 60 | -174.3478 | -1e-06 | - | SH | Story9 | 597 | B30x50-Story9-5-L | AdaptivePushover_PY-42 | 597-Right | Sağ Uç | 10 | -171.1427 | -1e-06 | - | SH
Story9 | 600 | B30x50-Story9-6-L | Pushover_PX | 600-Left | Sol Uç | 60 | -49.1079 | -4.246e-07 | - | SH | Story9 | 600 | B30x50-Story9-6-L | AdaptivePushover_PX-38 | 600-Left | Sol Uç | 10 | -48.8913 | -4.227e-07 | - | SH | Story9 | 600 | B30x50-Story9-6-L | Pushover_PY | 600-Left | Sol Uç | 60 | 48.7692 | 4.217e-07 | - | SH | Story9 | 600 | B30x50-Story9-6-L | AdaptivePushover_PY-42 | 600-Left | Sol Uç | 10 | 46.0814 | 3.984e-07 | - | SH
Story9 | 600 | B30x50-Story9-6-L | Pushover_PX | 600-Right | Sağ Uç | 60 | -56.02 | -4.844e-07 | - | SH | Story9 | 600 | B30x50-Story9-6-L | AdaptivePushover_PX-38 | 600-Right | Sağ Uç | 10 | -55.7652 | -4.822e-07 | - | SH | Story9 | 600 | B30x50-Story9-6-L | Pushover_PY | 600-Right | Sağ Uç | 60 | -140.4836 | -1e-06 | - | SH | Story9 | 600 | B30x50-Story9-6-L | AdaptivePushover_PY-42 | 600-Right | Sağ Uç | 10 | -137.7611 | -1e-06 | - | SH
Story9 | 616 | B30x50-Story9-D-F | Pushover_PX | 616-Left | Sol Uç | 60 | 52.704 | 4.551e-07 | - | SH | Story9 | 616 | B30x50-Story9-D-F | AdaptivePushover_PX-38 | 616-Left | Sol Uç | 10 | 50.5125 | 4.362e-07 | - | SH | Story9 | 616 | B30x50-Story9-D-F | Pushover_PY | 616-Left | Sol Uç | 60 | -19.041 | -1.644e-07 | - | SH | Story9 | 616 | B30x50-Story9-D-F | AdaptivePushover_PY-42 | 616-Left | Sol Uç | 10 | -18.8066 | -1.624e-07 | - | SH
Story9 | 616 | B30x50-Story9-D-F | Pushover_PX | 616-Right | Sağ Uç | 60 | -86.4017 | -1e-06 | - | SH | Story9 | 616 | B30x50-Story9-D-F | AdaptivePushover_PX-38 | 616-Right | Sağ Uç | 10 | -84.2116 | -1e-06 | - | SH | Story9 | 616 | B30x50-Story9-D-F | Pushover_PY | 616-Right | Sağ Uç | 60 | -17.6793 | -1.527e-07 | - | SH | Story9 | 616 | B30x50-Story9-D-F | AdaptivePushover_PY-42 | 616-Right | Sağ Uç | 10 | -17.8295 | -1.54e-07 | - | SH
Story9 | 617 | B30x50-Story9-D-M | Pushover_PX | 617-Left | Sol Uç | 60 | 58.7429 | 4.998e-07 | - | SH | Story9 | 617 | B30x50-Story9-D-M | AdaptivePushover_PX-38 | 617-Left | Sol Uç | 10 | 56.5741 | 4.813e-07 | - | SH | Story9 | 617 | B30x50-Story9-D-M | Pushover_PY | 617-Left | Sol Uç | 60 | -19.0658 | -1.622e-07 | - | SH | Story9 | 617 | B30x50-Story9-D-M | AdaptivePushover_PY-42 | 617-Left | Sol Uç | 10 | -18.8941 | -1.608e-07 | - | SH
Story9 | 617 | B30x50-Story9-D-M | Pushover_PX | 617-Right | Sağ Uç | 60 | -88.3236 | -1e-06 | - | SH | Story9 | 617 | B30x50-Story9-D-M | AdaptivePushover_PX-38 | 617-Right | Sağ Uç | 10 | -86.2259 | -1e-06 | - | SH | Story9 | 617 | B30x50-Story9-D-M | Pushover_PY | 617-Right | Sağ Uç | 60 | -15.4937 | -1.318e-07 | - | SH | Story9 | 617 | B30x50-Story9-D-M | AdaptivePushover_PY-42 | 617-Right | Sağ Uç | 10 | -15.5826 | -1.326e-07 | - | SH
Story9 | 618 | B30x50-Story9-D-M | Pushover_PX | 618-Left | Sol Uç | 60 | 57.3893 | 4.81e-07 | - | SH | Story9 | 618 | B30x50-Story9-D-M | AdaptivePushover_PX-38 | 618-Left | Sol Uç | 10 | 55.2572 | 4.631e-07 | - | SH | Story9 | 618 | B30x50-Story9-D-M | Pushover_PY | 618-Left | Sol Uç | 60 | -16.1688 | -1.355e-07 | - | SH | Story9 | 618 | B30x50-Story9-D-M | AdaptivePushover_PY-42 | 618-Left | Sol Uç | 10 | -15.9645 | -1.338e-07 | - | SH
Story9 | 618 | B30x50-Story9-D-M | Pushover_PX | 618-Right | Sağ Uç | 60 | -87.242 | -1e-06 | - | SH | Story9 | 618 | B30x50-Story9-D-M | AdaptivePushover_PX-38 | 618-Right | Sağ Uç | 10 | -85.1111 | -1e-06 | - | SH | Story9 | 618 | B30x50-Story9-D-M | Pushover_PY | 618-Right | Sağ Uç | 60 | -16.4004 | -1.375e-07 | - | SH | Story9 | 618 | B30x50-Story9-D-M | AdaptivePushover_PY-42 | 618-Right | Sağ Uç | 10 | -16.5267 | -1.385e-07 | - | SH
Story9 | 619 | B30x50-Story9-D-M | Pushover_PX | 619-Left | Sol Uç | 60 | 56.2181 | 4.783e-07 | - | SH | Story9 | 619 | B30x50-Story9-D-M | AdaptivePushover_PX-38 | 619-Left | Sol Uç | 10 | 54.0472 | 4.598e-07 | - | SH | Story9 | 619 | B30x50-Story9-D-M | Pushover_PY | 619-Left | Sol Uç | 60 | -15.2617 | -1.298e-07 | - | SH | Story9 | 619 | B30x50-Story9-D-M | AdaptivePushover_PY-42 | 619-Left | Sol Uç | 10 | -15.0205 | -1.278e-07 | - | SH
Story9 | 619 | B30x50-Story9-D-M | Pushover_PX | 619-Right | Sağ Uç | 60 | -89.8414 | -1e-06 | - | SH | Story9 | 619 | B30x50-Story9-D-M | AdaptivePushover_PX-38 | 619-Right | Sağ Uç | 10 | -87.5949 | -1e-06 | - | SH | Story9 | 619 | B30x50-Story9-D-M | Pushover_PY | 619-Right | Sağ Uç | 60 | -19.2983 | -1.642e-07 | - | SH | Story9 | 619 | B30x50-Story9-D-M | AdaptivePushover_PY-42 | 619-Right | Sağ Uç | 10 | -19.462 | -1.656e-07 | - | SH
Story9 | 620 | B30x50-Story9-D-L | Pushover_PX | 620-Left | Sol Uç | 60 | 55.4634 | 4.789e-07 | - | SH | Story9 | 620 | B30x50-Story9-D-L | AdaptivePushover_PX-38 | 620-Left | Sol Uç | 10 | 53.2545 | 4.598e-07 | - | SH | Story9 | 620 | B30x50-Story9-D-L | Pushover_PY | 620-Left | Sol Uç | 60 | -17.4606 | -1.508e-07 | - | SH | Story9 | 620 | B30x50-Story9-D-L | AdaptivePushover_PY-42 | 620-Left | Sol Uç | 10 | -17.3077 | -1.495e-07 | - | SH
Story9 | 620 | B30x50-Story9-D-L | Pushover_PX | 620-Right | Sağ Uç | 60 | -88.9642 | -1e-06 | - | SH | Story9 | 620 | B30x50-Story9-D-L | AdaptivePushover_PX-38 | 620-Right | Sağ Uç | 10 | -86.7593 | -1e-06 | - | SH | Story9 | 620 | B30x50-Story9-D-L | Pushover_PY | 620-Right | Sağ Uç | 60 | -19.2533 | -1.663e-07 | - | SH | Story9 | 620 | B30x50-Story9-D-L | AdaptivePushover_PY-42 | 620-Right | Sağ Uç | 10 | -19.3179 | -1.668e-07 | - | SH
Story8 | 353 | B30x50-Story8-A-F | Pushover_PX | 353-Left | Sol Uç | 60 | 68.9686 | 1e-06 | - | SH | Story8 | 353 | B30x50-Story8-A-F | AdaptivePushover_PX-38 | 353-Left | Sol Uç | 10 | 66.5051 | 1e-06 | - | SH | Story8 | 353 | B30x50-Story8-A-F | Pushover_PY | 353-Left | Sol Uç | 60 | -14.8794 | -1.285e-07 | - | SH | Story8 | 353 | B30x50-Story8-A-F | AdaptivePushover_PY-42 | 353-Left | Sol Uç | 10 | -14.8608 | -1.283e-07 | - | SH
Story8 | 353 | B30x50-Story8-A-F | Pushover_PX | 353-Right | Sağ Uç | 60 | -102.2636 | -1e-06 | - | SH | Story8 | 353 | B30x50-Story8-A-F | AdaptivePushover_PX-38 | 353-Right | Sağ Uç | 10 | -99.8031 | -1e-06 | - | SH | Story8 | 353 | B30x50-Story8-A-F | Pushover_PY | 353-Right | Sağ Uç | 60 | -14.8005 | -1.278e-07 | - | SH | Story8 | 353 | B30x50-Story8-A-F | AdaptivePushover_PY-42 | 353-Right | Sağ Uç | 10 | -14.9055 | -1.287e-07 | - | SH
Story8 | 354 | B30x50-Story8-A-M | Pushover_PX | 354-Left | Sol Uç | 60 | 74.5181 | 1e-06 | - | SH | Story8 | 354 | B30x50-Story8-A-M | AdaptivePushover_PX-38 | 354-Left | Sol Uç | 10 | 72.0844 | 1e-06 | - | SH | Story8 | 354 | B30x50-Story8-A-M | Pushover_PY | 354-Left | Sol Uç | 60 | -15.9292 | -1.355e-07 | - | SH | Story8 | 354 | B30x50-Story8-A-M | AdaptivePushover_PY-42 | 354-Left | Sol Uç | 10 | -15.9907 | -1.36e-07 | - | SH
Story8 | 354 | B30x50-Story8-A-M | Pushover_PX | 354-Right | Sağ Uç | 60 | -103.5179 | -1e-06 | - | SH | Story8 | 354 | B30x50-Story8-A-M | AdaptivePushover_PX-38 | 354-Right | Sağ Uç | 10 | -101.1463 | -1e-06 | - | SH | Story8 | 354 | B30x50-Story8-A-M | Pushover_PY | 354-Right | Sağ Uç | 60 | -12.0837 | -1.028e-07 | - | SH | Story8 | 354 | B30x50-Story8-A-M | AdaptivePushover_PY-42 | 354-Right | Sağ Uç | 10 | -12.1059 | -1.03e-07 | - | SH
Story8 | 355 | B30x50-Story8-A-M | Pushover_PX | 355-Left | Sol Uç | 60 | 72.8917 | 1e-06 | - | SH | Story8 | 355 | B30x50-Story8-A-M | AdaptivePushover_PX-38 | 355-Left | Sol Uç | 10 | 70.4532 | 1e-06 | - | SH | Story8 | 355 | B30x50-Story8-A-M | Pushover_PY | 355-Left | Sol Uç | 60 | -13.265 | -1.112e-07 | - | SH | Story8 | 355 | B30x50-Story8-A-M | AdaptivePushover_PY-42 | 355-Left | Sol Uç | 10 | -13.2912 | -1.114e-07 | - | SH
Story8 | 355 | B30x50-Story8-A-M | Pushover_PX | 355-Right | Sağ Uç | 60 | -102.457 | -1e-06 | - | SH | Story8 | 355 | B30x50-Story8-A-M | AdaptivePushover_PX-38 | 355-Right | Sağ Uç | 10 | -100.0188 | -1e-06 | - | SH | Story8 | 355 | B30x50-Story8-A-M | Pushover_PY | 355-Right | Sağ Uç | 60 | -12.9672 | -1.087e-07 | - | SH | Story8 | 355 | B30x50-Story8-A-M | AdaptivePushover_PY-42 | 355-Right | Sağ Uç | 10 | -13.0252 | -1.092e-07 | - | SH
Story8 | 356 | B30x50-Story8-A-M | Pushover_PX | 356-Left | Sol Uç | 60 | 71.632 | 1e-06 | - | SH | Story8 | 356 | B30x50-Story8-A-M | AdaptivePushover_PX-38 | 356-Left | Sol Uç | 10 | 69.1722 | 1e-06 | - | SH | Story8 | 356 | B30x50-Story8-A-M | Pushover_PY | 356-Left | Sol Uç | 60 | -12.3963 | -1.055e-07 | - | SH | Story8 | 356 | B30x50-Story8-A-M | AdaptivePushover_PY-42 | 356-Left | Sol Uç | 10 | -12.3824 | -1.053e-07 | - | SH
Story8 | 356 | B30x50-Story8-A-M | Pushover_PX | 356-Right | Sağ Uç | 60 | -105.4102 | -1e-06 | - | SH | Story8 | 356 | B30x50-Story8-A-M | AdaptivePushover_PX-38 | 356-Right | Sağ Uç | 10 | -102.8879 | -1e-06 | - | SH | Story8 | 356 | B30x50-Story8-A-M | Pushover_PY | 356-Right | Sağ Uç | 60 | -15.6156 | -1.329e-07 | - | SH | Story8 | 356 | B30x50-Story8-A-M | AdaptivePushover_PY-42 | 356-Right | Sağ Uç | 10 | -15.718 | -1.337e-07 | - | SH
Story8 | 357 | B30x50-Story8-A-L | Pushover_PX | 357-Left | Sol Uç | 60 | 71.42 | 1e-06 | - | SH | Story8 | 357 | B30x50-Story8-A-L | AdaptivePushover_PX-38 | 357-Left | Sol Uç | 10 | 68.9372 | 1e-06 | - | SH | Story8 | 357 | B30x50-Story8-A-L | Pushover_PY | 357-Left | Sol Uç | 60 | -15.0684 | -1.301e-07 | - | SH | Story8 | 357 | B30x50-Story8-A-L | AdaptivePushover_PY-42 | 357-Left | Sol Uç | 10 | -15.1378 | -1.307e-07 | - | SH
Story8 | 357 | B30x50-Story8-A-L | Pushover_PX | 357-Right | Sağ Uç | 60 | -104.7727 | -1e-06 | - | SH | Story8 | 357 | B30x50-Story8-A-L | AdaptivePushover_PX-38 | 357-Right | Sağ Uç | 10 | -102.2787 | -1e-06 | - | SH | Story8 | 357 | B30x50-Story8-A-L | Pushover_PY | 357-Right | Sağ Uç | 60 | -14.6178 | -1.262e-07 | - | SH | Story8 | 357 | B30x50-Story8-A-L | AdaptivePushover_PY-42 | 357-Right | Sağ Uç | 10 | -14.6431 | -1.264e-07 | - | SH
Story8 | 335 | B30x50-Story8-1-F | Pushover_PX | 335-Left | Sol Uç | 60 | -38.3789 | -2.94e-07 | - | SH | Story8 | 335 | B30x50-Story8-1-F | AdaptivePushover_PX-38 | 335-Left | Sol Uç | 10 | -38.661 | -2.961e-07 | - | SH | Story8 | 335 | B30x50-Story8-1-F | Pushover_PY | 335-Left | Sol Uç | 60 | 77.3194 | 1e-06 | - | SH | Story8 | 335 | B30x50-Story8-1-F | AdaptivePushover_PY-42 | 335-Left | Sol Uç | 10 | 74.2966 | 1e-06 | - | SH
Story8 | 335 | B30x50-Story8-1-F | Pushover_PX | 335-Right | Sağ Uç | 60 | -34.5259 | -2.645e-07 | - | SH | Story8 | 335 | B30x50-Story8-1-F | AdaptivePushover_PX-38 | 335-Right | Sağ Uç | 10 | -34.7757 | -2.664e-07 | - | SH | Story8 | 335 | B30x50-Story8-1-F | Pushover_PY | 335-Right | Sağ Uç | 60 | -167.2152 | -1e-06 | - | SH | Story8 | 335 | B30x50-Story8-1-F | AdaptivePushover_PY-42 | 335-Right | Sağ Uç | 10 | -164.1247 | -1e-06 | - | SH
Story8 | 338 | B30x50-Story8-2-F | Pushover_PX | 338-Left | Sol Uç | 60 | -56.616 | -3.893e-07 | - | SH | Story8 | 338 | B30x50-Story8-2-F | AdaptivePushover_PX-38 | 338-Left | Sol Uç | 10 | -56.5871 | -3.891e-07 | - | SH | Story8 | 338 | B30x50-Story8-2-F | Pushover_PY | 338-Left | Sol Uç | 60 | 76.2693 | 1e-06 | - | SH | Story8 | 338 | B30x50-Story8-2-F | AdaptivePushover_PY-42 | 338-Left | Sol Uç | 10 | 73.0834 | 1e-06 | - | SH
Story8 | 338 | B30x50-Story8-2-F | Pushover_PX | 338-Right | Sağ Uç | 60 | -56.5815 | -3.89e-07 | - | SH | Story8 | 338 | B30x50-Story8-2-F | AdaptivePushover_PX-38 | 338-Right | Sağ Uç | 10 | -56.6358 | -3.894e-07 | - | SH | Story8 | 338 | B30x50-Story8-2-F | Pushover_PY | 338-Right | Sağ Uç | 60 | -183.5114 | -0.000341 | -0.0001 | BH | Story8 | 338 | B30x50-Story8-2-F | AdaptivePushover_PY-42 | 338-Right | Sağ Uç | 10 | -183.3946 | -0.000228 | -0.0001 | BH
Story8 | 341 | B30x50-Story8-3-F | Pushover_PX | 341-Left | Sol Uç | 60 | -65.0599 | -4.08e-07 | - | SH | Story8 | 341 | B30x50-Story8-3-F | AdaptivePushover_PX-38 | 341-Left | Sol Uç | 10 | -65.0946 | -4.082e-07 | - | SH | Story8 | 341 | B30x50-Story8-3-F | Pushover_PY | 341-Left | Sol Uç | 60 | 88.5122 | 1e-06 | - | SH | Story8 | 341 | B30x50-Story8-3-F | AdaptivePushover_PY-42 | 341-Left | Sol Uç | 10 | 84.6959 | 1e-06 | - | SH
Story8 | 341 | B30x50-Story8-3-F | Pushover_PX | 341-Right | Sağ Uç | 60 | -52.8964 | -3.317e-07 | - | SH | Story8 | 341 | B30x50-Story8-3-F | AdaptivePushover_PX-38 | 341-Right | Sağ Uç | 10 | -52.8709 | -3.316e-07 | - | SH | Story8 | 341 | B30x50-Story8-3-F | Pushover_PY | 341-Right | Sağ Uç | 60 | -203.8961 | -1e-06 | - | SH | Story8 | 341 | B30x50-Story8-3-F | AdaptivePushover_PY-42 | 341-Right | Sağ Uç | 10 | -200.058 | -1e-06 | - | SH
Story8 | 344 | B30x50-Story8-4-F | Pushover_PX | 344-Left | Sol Uç | 60 | -65.1184 | -4.084e-07 | - | SH | Story8 | 344 | B30x50-Story8-4-F | AdaptivePushover_PX-38 | 344-Left | Sol Uç | 10 | -65.1387 | -4.085e-07 | - | SH | Story8 | 344 | B30x50-Story8-4-F | Pushover_PY | 344-Left | Sol Uç | 60 | 88.4101 | 1e-06 | - | SH | Story8 | 344 | B30x50-Story8-4-F | AdaptivePushover_PY-42 | 344-Left | Sol Uç | 10 | 84.5328 | 1e-06 | - | SH
Story8 | 344 | B30x50-Story8-4-F | Pushover_PX | 344-Right | Sağ Uç | 60 | -53.1257 | -3.332e-07 | - | SH | Story8 | 344 | B30x50-Story8-4-F | AdaptivePushover_PX-38 | 344-Right | Sağ Uç | 10 | -53.1038 | -3.33e-07 | - | SH | Story8 | 344 | B30x50-Story8-4-F | Pushover_PY | 344-Right | Sağ Uç | 60 | -203.7936 | -1e-06 | - | SH | Story8 | 344 | B30x50-Story8-4-F | AdaptivePushover_PY-42 | 344-Right | Sağ Uç | 10 | -199.891 | -1e-06 | - | SH
Story8 | 347 | B30x50-Story8-5-F | Pushover_PX | 347-Left | Sol Uç | 60 | -57.811 | -3.975e-07 | - | SH | Story8 | 347 | B30x50-Story8-5-F | AdaptivePushover_PX-38 | 347-Left | Sol Uç | 10 | -57.7765 | -3.972e-07 | - | SH | Story8 | 347 | B30x50-Story8-5-F | Pushover_PY | 347-Left | Sol Uç | 60 | 76.033 | 1e-06 | - | SH | Story8 | 347 | B30x50-Story8-5-F | AdaptivePushover_PY-42 | 347-Left | Sol Uç | 10 | 72.6939 | 4.998e-07 | - | SH
Story8 | 347 | B30x50-Story8-5-F | Pushover_PX | 347-Right | Sağ Uç | 60 | -58.053 | -3.991e-07 | - | SH | Story8 | 347 | B30x50-Story8-5-F | AdaptivePushover_PX-38 | 347-Right | Sağ Uç | 10 | -58.0714 | -3.993e-07 | - | SH | Story8 | 347 | B30x50-Story8-5-F | Pushover_PY | 347-Right | Sağ Uç | 60 | -183.5039 | -0.000333 | -0.0001 | BH | Story8 | 347 | B30x50-Story8-5-F | AdaptivePushover_PY-42 | 347-Right | Sağ Uç | 10 | -183.3795 | -0.000213 | -0.0001 | BH
Story8 | 350 | B30x50-Story8-6-F | Pushover_PX | 350-Left | Sol Uç | 60 | -58.9452 | -4.515e-07 | - | SH | Story8 | 350 | B30x50-Story8-6-F | AdaptivePushover_PX-38 | 350-Left | Sol Uç | 10 | -58.6639 | -4.494e-07 | - | SH | Story8 | 350 | B30x50-Story8-6-F | Pushover_PY | 350-Left | Sol Uç | 60 | 76.9193 | 1e-06 | - | SH | Story8 | 350 | B30x50-Story8-6-F | AdaptivePushover_PY-42 | 350-Left | Sol Uç | 10 | 73.6175 | 1e-06 | - | SH
Story8 | 350 | B30x50-Story8-6-F | Pushover_PX | 350-Right | Sağ Uç | 60 | -51.8222 | -3.97e-07 | - | SH | Story8 | 350 | B30x50-Story8-6-F | AdaptivePushover_PX-38 | 350-Right | Sağ Uç | 10 | -51.5604 | -3.95e-07 | - | SH | Story8 | 350 | B30x50-Story8-6-F | Pushover_PY | 350-Right | Sağ Uç | 60 | -166.7645 | -1e-06 | - | SH | Story8 | 350 | B30x50-Story8-6-F | AdaptivePushover_PY-42 | 350-Right | Sağ Uç | 10 | -163.4247 | -1e-06 | - | SH
Story8 | 358 | B30x50-Story8-B-F | Pushover_PX | 358-Left | Sol Uç | 60 | 91.98 | 1e-06 | - | SH | Story8 | 358 | B30x50-Story8-B-F | AdaptivePushover_PX-38 | 358-Left | Sol Uç | 10 | 88.7579 | 1e-06 | - | SH | Story8 | 358 | B30x50-Story8-B-F | Pushover_PY | 358-Left | Sol Uç | 60 | -26.4234 | -1.656e-07 | - | SH | Story8 | 358 | B30x50-Story8-B-F | AdaptivePushover_PY-42 | 358-Left | Sol Uç | 10 | -26.3644 | -1.653e-07 | - | SH
Story8 | 358 | B30x50-Story8-B-F | Pushover_PX | 358-Right | Sağ Uç | 60 | -129.7908 | -1e-06 | - | SH | Story8 | 358 | B30x50-Story8-B-F | AdaptivePushover_PX-38 | 358-Right | Sağ Uç | 10 | -126.6581 | -1e-06 | - | SH | Story8 | 358 | B30x50-Story8-B-F | Pushover_PY | 358-Right | Sağ Uç | 60 | -14.5756 | -9.137e-08 | - | SH | Story8 | 358 | B30x50-Story8-B-F | AdaptivePushover_PY-42 | 358-Right | Sağ Uç | 10 | -14.6106 | -9.159e-08 | - | SH
Story8 | 359 | B30x50-Story8-B-M | Pushover_PX | 359-Left | Sol Uç | 60 | 96.138 | 1e-06 | - | SH | Story8 | 359 | B30x50-Story8-B-M | AdaptivePushover_PX-38 | 359-Left | Sol Uç | 10 | 92.8902 | 1e-06 | - | SH | Story8 | 359 | B30x50-Story8-B-M | Pushover_PY | 359-Left | Sol Uç | 60 | -18.3296 | -1.149e-07 | - | SH | Story8 | 359 | B30x50-Story8-B-M | AdaptivePushover_PY-42 | 359-Left | Sol Uç | 10 | -18.15 | -1.138e-07 | - | SH
Story8 | 359 | B30x50-Story8-B-M | Pushover_PX | 359-Right | Sağ Uç | 60 | -139.9006 | -1e-06 | - | SH | Story8 | 359 | B30x50-Story8-B-M | AdaptivePushover_PX-38 | 359-Right | Sağ Uç | 10 | -136.5743 | -1e-06 | - | SH | Story8 | 359 | B30x50-Story8-B-M | Pushover_PY | 359-Right | Sağ Uç | 60 | -22.4059 | -1.405e-07 | - | SH | Story8 | 359 | B30x50-Story8-B-M | AdaptivePushover_PY-42 | 359-Right | Sağ Uç | 10 | -22.5674 | -1.415e-07 | - | SH
Story8 | 360 | B30x50-Story8-B-M | Pushover_PX | 360-Left | Sol Uç | 60 | 97.8946 | 1e-06 | - | SH | Story8 | 360 | B30x50-Story8-B-M | AdaptivePushover_PX-38 | 360-Left | Sol Uç | 10 | 94.602 | 1e-06 | - | SH | Story8 | 360 | B30x50-Story8-B-M | Pushover_PY | 360-Left | Sol Uç | 60 | -21.964 | -1.397e-07 | - | SH | Story8 | 360 | B30x50-Story8-B-M | AdaptivePushover_PY-42 | 360-Left | Sol Uç | 10 | -21.863 | -1.391e-07 | - | SH
Story8 | 360 | B30x50-Story8-B-M | Pushover_PX | 360-Right | Sağ Uç | 60 | -141.7652 | -1e-06 | - | SH | Story8 | 360 | B30x50-Story8-B-M | AdaptivePushover_PX-38 | 360-Right | Sağ Uç | 10 | -138.472 | -1e-06 | - | SH | Story8 | 360 | B30x50-Story8-B-M | Pushover_PY | 360-Right | Sağ Uç | 60 | -21.8334 | -1.389e-07 | - | SH | Story8 | 360 | B30x50-Story8-B-M | AdaptivePushover_PY-42 | 360-Right | Sağ Uç | 10 | -21.9383 | -1.396e-07 | - | SH
Story8 | 361 | B30x50-Story8-B-M | Pushover_PX | 361-Left | Sol Uç | 60 | 100.0221 | 1e-06 | - | SH | Story8 | 361 | B30x50-Story8-B-M | AdaptivePushover_PX-38 | 361-Left | Sol Uç | 10 | 96.7382 | 1e-06 | - | SH | Story8 | 361 | B30x50-Story8-B-M | Pushover_PY | 361-Left | Sol Uç | 60 | -22.5441 | -1.413e-07 | - | SH | Story8 | 361 | B30x50-Story8-B-M | AdaptivePushover_PY-42 | 361-Left | Sol Uç | 10 | -22.4904 | -1.41e-07 | - | SH
Story8 | 361 | B30x50-Story8-B-M | Pushover_PX | 361-Right | Sağ Uç | 60 | -137.7043 | -1e-06 | - | SH | Story8 | 361 | B30x50-Story8-B-M | AdaptivePushover_PX-38 | 361-Right | Sağ Uç | 10 | -134.5004 | -1e-06 | - | SH | Story8 | 361 | B30x50-Story8-B-M | Pushover_PY | 361-Right | Sağ Uç | 60 | -18.1927 | -1.14e-07 | - | SH | Story8 | 361 | B30x50-Story8-B-M | AdaptivePushover_PY-42 | 361-Right | Sağ Uç | 10 | -18.2217 | -1.142e-07 | - | SH
Story8 | 362 | B30x50-Story8-B-L | Pushover_PX | 362-Left | Sol Uç | 60 | 95.0241 | 1e-06 | - | SH | Story8 | 362 | B30x50-Story8-B-L | AdaptivePushover_PX-38 | 362-Left | Sol Uç | 10 | 91.7581 | 1e-06 | - | SH | Story8 | 362 | B30x50-Story8-B-L | Pushover_PY | 362-Left | Sol Uç | 60 | -14.7127 | -9.223e-08 | - | SH | Story8 | 362 | B30x50-Story8-B-L | AdaptivePushover_PY-42 | 362-Left | Sol Uç | 10 | -14.5429 | -9.117e-08 | - | SH
Story8 | 362 | B30x50-Story8-B-L | Pushover_PX | 362-Right | Sağ Uç | 60 | -139.2724 | -1e-06 | - | SH | Story8 | 362 | B30x50-Story8-B-L | AdaptivePushover_PX-38 | 362-Right | Sağ Uç | 10 | -135.8936 | -1e-06 | - | SH | Story8 | 362 | B30x50-Story8-B-L | Pushover_PY | 362-Right | Sağ Uç | 60 | -26.2811 | -1.648e-07 | - | SH | Story8 | 362 | B30x50-Story8-B-L | AdaptivePushover_PY-42 | 362-Right | Sağ Uç | 10 | -26.4312 | -1.657e-07 | - | SH
Story8 | 336 | B30x50-Story8-1-M | Pushover_PX | 336-Left | Sol Uç | 60 | -35.322 | -2.68e-07 | - | SH | Story8 | 336 | B30x50-Story8-1-M | AdaptivePushover_PX-38 | 336-Left | Sol Uç | 10 | -35.5773 | -2.7e-07 | - | SH | Story8 | 336 | B30x50-Story8-1-M | Pushover_PY | 336-Left | Sol Uç | 60 | 79.4983 | 1e-06 | - | SH | Story8 | 336 | B30x50-Story8-1-M | AdaptivePushover_PY-42 | 336-Left | Sol Uç | 10 | 76.4824 | 1e-06 | - | SH
Story8 | 336 | B30x50-Story8-1-M | Pushover_PX | 336-Right | Sağ Uç | 60 | -35.2792 | -2.677e-07 | - | SH | Story8 | 336 | B30x50-Story8-1-M | AdaptivePushover_PX-38 | 336-Right | Sağ Uç | 10 | -35.5344 | -2.696e-07 | - | SH | Story8 | 336 | B30x50-Story8-1-M | Pushover_PY | 336-Right | Sağ Uç | 60 | -169.3232 | -1e-06 | - | SH | Story8 | 336 | B30x50-Story8-1-M | AdaptivePushover_PY-42 | 336-Right | Sağ Uç | 10 | -166.1814 | -1e-06 | - | SH
Story8 | 339 | B30x50-Story8-2-M | Pushover_PX | 339-Left | Sol Uç | 60 | -58.3609 | -4.05e-07 | - | SH | Story8 | 339 | B30x50-Story8-2-M | AdaptivePushover_PX-38 | 339-Left | Sol Uç | 10 | -58.3814 | -4.052e-07 | - | SH | Story8 | 339 | B30x50-Story8-2-M | Pushover_PY | 339-Left | Sol Uç | 60 | 79.9244 | 1e-06 | - | SH | Story8 | 339 | B30x50-Story8-2-M | AdaptivePushover_PY-42 | 339-Left | Sol Uç | 10 | 76.7293 | 1e-06 | - | SH
Story8 | 339 | B30x50-Story8-2-M | Pushover_PX | 339-Right | Sağ Uç | 60 | -58.3321 | -4.048e-07 | - | SH | Story8 | 339 | B30x50-Story8-2-M | AdaptivePushover_PX-38 | 339-Right | Sağ Uç | 10 | -58.3505 | -4.049e-07 | - | SH | Story8 | 339 | B30x50-Story8-2-M | Pushover_PY | 339-Right | Sağ Uç | 60 | -183.676 | -0.0005 | -0.0001 | BH | Story8 | 339 | B30x50-Story8-2-M | AdaptivePushover_PY-42 | 339-Right | Sağ Uç | 10 | -183.5605 | -0.000388 | -0.0001 | BH
Story8 | 342 | B30x50-Story8-3-M | Pushover_PX | 342-Left | Sol Uç | 60 | -58.1944 | -3.615e-07 | - | SH | Story8 | 342 | B30x50-Story8-3-M | AdaptivePushover_PX-38 | 342-Left | Sol Uç | 10 | -58.1943 | -3.615e-07 | - | SH | Story8 | 342 | B30x50-Story8-3-M | Pushover_PY | 342-Left | Sol Uç | 60 | 91.9256 | 1e-06 | - | SH | Story8 | 342 | B30x50-Story8-3-M | AdaptivePushover_PY-42 | 342-Left | Sol Uç | 10 | 88.1399 | 1e-06 | - | SH
Story8 | 342 | B30x50-Story8-3-M | Pushover_PX | 342-Right | Sağ Uç | 60 | -58.1839 | -3.615e-07 | - | SH | Story8 | 342 | B30x50-Story8-3-M | AdaptivePushover_PX-38 | 342-Right | Sağ Uç | 10 | -58.1814 | -3.614e-07 | - | SH | Story8 | 342 | B30x50-Story8-3-M | Pushover_PY | 342-Right | Sağ Uç | 60 | -209.2427 | -1e-06 | - | SH | Story8 | 342 | B30x50-Story8-3-M | AdaptivePushover_PY-42 | 342-Right | Sağ Uç | 10 | -205.3622 | -1e-06 | - | SH
Story8 | 345 | B30x50-Story8-4-M | Pushover_PX | 345-Left | Sol Uç | 60 | -58.26 | -3.619e-07 | - | SH | Story8 | 345 | B30x50-Story8-4-M | AdaptivePushover_PX-38 | 345-Left | Sol Uç | 10 | -58.2613 | -3.619e-07 | - | SH | Story8 | 345 | B30x50-Story8-4-M | Pushover_PY | 345-Left | Sol Uç | 60 | 91.8288 | 1e-06 | - | SH | Story8 | 345 | B30x50-Story8-4-M | AdaptivePushover_PY-42 | 345-Left | Sol Uç | 10 | 87.9852 | 1e-06 | - | SH
Story8 | 345 | B30x50-Story8-4-M | Pushover_PX | 345-Right | Sağ Uç | 60 | -58.2703 | -3.62e-07 | - | SH | Story8 | 345 | B30x50-Story8-4-M | AdaptivePushover_PX-38 | 345-Right | Sağ Uç | 10 | -58.2652 | -3.62e-07 | - | SH | Story8 | 345 | B30x50-Story8-4-M | Pushover_PY | 345-Right | Sağ Uç | 60 | -209.1402 | -1e-06 | - | SH | Story8 | 345 | B30x50-Story8-4-M | AdaptivePushover_PY-42 | 345-Right | Sağ Uç | 10 | -205.1957 | -1e-06 | - | SH
Story8 | 348 | B30x50-Story8-5-M | Pushover_PX | 348-Left | Sol Uç | 60 | -59.7714 | -4.148e-07 | - | SH | Story8 | 348 | B30x50-Story8-5-M | AdaptivePushover_PX-38 | 348-Left | Sol Uç | 10 | -59.7724 | -4.148e-07 | - | SH | Story8 | 348 | B30x50-Story8-5-M | Pushover_PY | 348-Left | Sol Uç | 60 | 79.6788 | 1e-06 | - | SH | Story8 | 348 | B30x50-Story8-5-M | AdaptivePushover_PY-42 | 348-Left | Sol Uç | 10 | 76.3298 | 1e-06 | - | SH
Story8 | 348 | B30x50-Story8-5-M | Pushover_PX | 348-Right | Sağ Uç | 60 | -59.8202 | -4.151e-07 | - | SH | Story8 | 348 | B30x50-Story8-5-M | AdaptivePushover_PX-38 | 348-Right | Sağ Uç | 10 | -59.8134 | -4.151e-07 | - | SH | Story8 | 348 | B30x50-Story8-5-M | Pushover_PY | 348-Right | Sağ Uç | 60 | -183.6686 | -0.000493 | -0.0001 | BH | Story8 | 348 | B30x50-Story8-5-M | AdaptivePushover_PY-42 | 348-Right | Sağ Uç | 10 | -183.5455 | -0.000374 | -0.0001 | BH
Story8 | 351 | B30x50-Story8-6-M | Pushover_PX | 351-Left | Sol Uç | 60 | -53.5746 | -4.065e-07 | - | SH | Story8 | 351 | B30x50-Story8-6-M | AdaptivePushover_PX-38 | 351-Left | Sol Uç | 10 | -53.3128 | -4.046e-07 | - | SH | Story8 | 351 | B30x50-Story8-6-M | Pushover_PY | 351-Left | Sol Uç | 60 | 79.085 | 1e-06 | - | SH | Story8 | 351 | B30x50-Story8-6-M | AdaptivePushover_PY-42 | 351-Left | Sol Uç | 10 | 75.7985 | 1e-06 | - | SH
Story8 | 351 | B30x50-Story8-6-M | Pushover_PX | 351-Right | Sağ Uç | 60 | -53.6412 | -4.07e-07 | - | SH | Story8 | 351 | B30x50-Story8-6-M | AdaptivePushover_PX-38 | 351-Right | Sağ Uç | 10 | -53.3707 | -4.05e-07 | - | SH | Story8 | 351 | B30x50-Story8-6-M | Pushover_PY | 351-Right | Sağ Uç | 60 | -168.8984 | -1e-06 | - | SH | Story8 | 351 | B30x50-Story8-6-M | AdaptivePushover_PY-42 | 351-Right | Sağ Uç | 10 | -165.5264 | -1e-06 | - | SH
Story8 | 363 | B30x50-Story8-C-F | Pushover_PX | 363-Left | Sol Uç | 60 | 91.9673 | 1e-06 | - | SH | Story8 | 363 | B30x50-Story8-C-F | AdaptivePushover_PX-38 | 363-Left | Sol Uç | 10 | 88.7463 | 1e-06 | - | SH | Story8 | 363 | B30x50-Story8-C-F | Pushover_PY | 363-Left | Sol Uç | 60 | -26.4101 | -1.656e-07 | - | SH | Story8 | 363 | B30x50-Story8-C-F | AdaptivePushover_PY-42 | 363-Left | Sol Uç | 10 | -26.2702 | -1.647e-07 | - | SH
Story8 | 363 | B30x50-Story8-C-F | Pushover_PX | 363-Right | Sağ Uç | 60 | -129.7784 | -1e-06 | - | SH | Story8 | 363 | B30x50-Story8-C-F | AdaptivePushover_PX-38 | 363-Right | Sağ Uç | 10 | -126.6467 | -1e-06 | - | SH | Story8 | 363 | B30x50-Story8-C-F | Pushover_PY | 363-Right | Sağ Uç | 60 | -14.8703 | -9.322e-08 | - | SH | Story8 | 363 | B30x50-Story8-C-F | AdaptivePushover_PY-42 | 363-Right | Sağ Uç | 10 | -14.9798 | -9.391e-08 | - | SH
Story8 | 364 | B30x50-Story8-C-M | Pushover_PX | 364-Left | Sol Uç | 60 | 96.1254 | 1e-06 | - | SH | Story8 | 364 | B30x50-Story8-C-M | AdaptivePushover_PX-38 | 364-Left | Sol Uç | 10 | 92.8797 | 1e-06 | - | SH | Story8 | 364 | B30x50-Story8-C-M | Pushover_PY | 364-Left | Sol Uç | 60 | -18.3759 | -1.152e-07 | - | SH | Story8 | 364 | B30x50-Story8-C-M | AdaptivePushover_PY-42 | 364-Left | Sol Uç | 10 | -18.1126 | -1.135e-07 | - | SH
Story8 | 364 | B30x50-Story8-C-M | Pushover_PX | 364-Right | Sağ Uç | 60 | -139.8877 | -1e-06 | - | SH | Story8 | 364 | B30x50-Story8-C-M | AdaptivePushover_PX-38 | 364-Right | Sağ Uç | 10 | -136.5637 | -1e-06 | - | SH | Story8 | 364 | B30x50-Story8-C-M | Pushover_PY | 364-Right | Sağ Uç | 60 | -22.632 | -1.419e-07 | - | SH | Story8 | 364 | B30x50-Story8-C-M | AdaptivePushover_PY-42 | 364-Right | Sağ Uç | 10 | -22.8754 | -1.434e-07 | - | SH
Story8 | 365 | B30x50-Story8-C-M | Pushover_PX | 365-Left | Sol Uç | 60 | 97.8818 | 1e-06 | - | SH | Story8 | 365 | B30x50-Story8-C-M | AdaptivePushover_PX-38 | 365-Left | Sol Uç | 10 | 94.5889 | 1e-06 | - | SH | Story8 | 365 | B30x50-Story8-C-M | Pushover_PY | 365-Left | Sol Uç | 60 | -21.9785 | -1.398e-07 | - | SH | Story8 | 365 | B30x50-Story8-C-M | AdaptivePushover_PY-42 | 365-Left | Sol Uç | 10 | -21.7914 | -1.386e-07 | - | SH
Story8 | 365 | B30x50-Story8-C-M | Pushover_PX | 365-Right | Sağ Uç | 60 | -141.7523 | -1e-06 | - | SH | Story8 | 365 | B30x50-Story8-C-M | AdaptivePushover_PX-38 | 365-Right | Sağ Uç | 10 | -138.4591 | -1e-06 | - | SH | Story8 | 365 | B30x50-Story8-C-M | Pushover_PY | 365-Right | Sağ Uç | 60 | -22.1172 | -1.407e-07 | - | SH | Story8 | 365 | B30x50-Story8-C-M | AdaptivePushover_PY-42 | 365-Right | Sağ Uç | 10 | -22.3031 | -1.419e-07 | - | SH
Story8 | 366 | B30x50-Story8-C-M | Pushover_PX | 366-Left | Sol Uç | 60 | 100.0233 | 1e-06 | - | SH | Story8 | 366 | B30x50-Story8-C-M | AdaptivePushover_PX-38 | 366-Left | Sol Uç | 10 | 96.7404 | 1e-06 | - | SH | Story8 | 366 | B30x50-Story8-C-M | Pushover_PY | 366-Left | Sol Uç | 60 | -22.4893 | -1.41e-07 | - | SH | Story8 | 366 | B30x50-Story8-C-M | AdaptivePushover_PY-42 | 366-Left | Sol Uç | 10 | -22.3524 | -1.401e-07 | - | SH
Story8 | 366 | B30x50-Story8-C-M | Pushover_PX | 366-Right | Sağ Uç | 60 | -137.7057 | -1e-06 | - | SH | Story8 | 366 | B30x50-Story8-C-M | AdaptivePushover_PX-38 | 366-Right | Sağ Uç | 10 | -134.5028 | -1e-06 | - | SH | Story8 | 366 | B30x50-Story8-C-M | Pushover_PY | 366-Right | Sağ Uç | 60 | -18.5137 | -1.161e-07 | - | SH | Story8 | 366 | B30x50-Story8-C-M | AdaptivePushover_PY-42 | 366-Right | Sağ Uç | 10 | -18.62 | -1.167e-07 | - | SH
Story8 | 367 | B30x50-Story8-C-L | Pushover_PX | 367-Left | Sol Uç | 60 | 95.0159 | 1e-06 | - | SH | Story8 | 367 | B30x50-Story8-C-L | AdaptivePushover_PX-38 | 367-Left | Sol Uç | 10 | 91.7508 | 1e-06 | - | SH | Story8 | 367 | B30x50-Story8-C-L | Pushover_PY | 367-Left | Sol Uç | 60 | -14.7783 | -9.265e-08 | - | SH | Story8 | 367 | B30x50-Story8-C-L | AdaptivePushover_PY-42 | 367-Left | Sol Uç | 10 | -14.5287 | -9.108e-08 | - | SH
Story8 | 367 | B30x50-Story8-C-L | Pushover_PX | 367-Right | Sağ Uç | 60 | -139.2646 | -1e-06 | - | SH | Story8 | 367 | B30x50-Story8-C-L | AdaptivePushover_PX-38 | 367-Right | Sağ Uç | 10 | -135.8867 | -1e-06 | - | SH | Story8 | 367 | B30x50-Story8-C-L | Pushover_PY | 367-Right | Sağ Uç | 60 | -26.5017 | -1.661e-07 | - | SH | Story8 | 367 | B30x50-Story8-C-L | AdaptivePushover_PY-42 | 367-Right | Sağ Uç | 10 | -26.7293 | -1.676e-07 | - | SH
Story8 | 337 | B30x50-Story8-1-L | Pushover_PX | 337-Left | Sol Uç | 60 | -34.5698 | -2.648e-07 | - | SH | Story8 | 337 | B30x50-Story8-1-L | AdaptivePushover_PX-38 | 337-Left | Sol Uç | 10 | -34.8193 | -2.667e-07 | - | SH | Story8 | 337 | B30x50-Story8-1-L | Pushover_PY | 337-Left | Sol Uç | 60 | 78.4762 | 1e-06 | - | SH | Story8 | 337 | B30x50-Story8-1-L | AdaptivePushover_PY-42 | 337-Left | Sol Uç | 10 | 75.4452 | 1e-06 | - | SH
Story8 | 337 | B30x50-Story8-1-L | Pushover_PX | 337-Right | Sağ Uç | 60 | -38.3385 | -2.937e-07 | - | SH | Story8 | 337 | B30x50-Story8-1-L | AdaptivePushover_PX-38 | 337-Right | Sağ Uç | 10 | -38.6207 | -2.958e-07 | - | SH | Story8 | 337 | B30x50-Story8-1-L | Pushover_PY | 337-Right | Sağ Uç | 60 | -173.1048 | -1e-06 | - | SH | Story8 | 337 | B30x50-Story8-1-L | AdaptivePushover_PY-42 | 337-Right | Sağ Uç | 10 | -169.8764 | -1e-06 | - | SH
Story8 | 340 | B30x50-Story8-2-L | Pushover_PX | 340-Left | Sol Uç | 60 | -56.61 | -3.892e-07 | - | SH | Story8 | 340 | B30x50-Story8-2-L | AdaptivePushover_PX-38 | 340-Left | Sol Uç | 10 | -56.6668 | -3.896e-07 | - | SH | Story8 | 340 | B30x50-Story8-2-L | Pushover_PY | 340-Left | Sol Uç | 60 | 81.8443 | 1e-06 | - | SH | Story8 | 340 | B30x50-Story8-2-L | AdaptivePushover_PY-42 | 340-Left | Sol Uç | 10 | 78.6543 | 1e-06 | - | SH
Story8 | 340 | B30x50-Story8-2-L | Pushover_PX | 340-Right | Sağ Uç | 60 | -56.5881 | -3.891e-07 | - | SH | Story8 | 340 | B30x50-Story8-2-L | AdaptivePushover_PX-38 | 340-Right | Sağ Uç | 10 | -56.5576 | -3.889e-07 | - | SH | Story8 | 340 | B30x50-Story8-2-L | Pushover_PY | 340-Right | Sağ Uç | 60 | -183.5512 | -0.000379 | -0.0001 | BH | Story8 | 340 | B30x50-Story8-2-L | AdaptivePushover_PY-42 | 340-Right | Sağ Uç | 10 | -183.4388 | -0.000271 | -0.0001 | BH
Story8 | 343 | B30x50-Story8-3-L | Pushover_PX | 343-Left | Sol Uç | 60 | -52.9079 | -3.318e-07 | - | SH | Story8 | 343 | B30x50-Story8-3-L | AdaptivePushover_PX-38 | 343-Left | Sol Uç | 10 | -52.8959 | -3.317e-07 | - | SH | Story8 | 343 | B30x50-Story8-3-L | Pushover_PY | 343-Left | Sol Uç | 60 | 93.2183 | 1e-06 | - | SH | Story8 | 343 | B30x50-Story8-3-L | AdaptivePushover_PY-42 | 343-Left | Sol Uç | 10 | 89.3957 | 1e-06 | - | SH
Story8 | 343 | B30x50-Story8-3-L | Pushover_PX | 343-Right | Sağ Uç | 60 | -65.0482 | -4.079e-07 | - | SH | Story8 | 343 | B30x50-Story8-3-L | AdaptivePushover_PX-38 | 343-Right | Sağ Uç | 10 | -65.0673 | -4.08e-07 | - | SH | Story8 | 343 | B30x50-Story8-3-L | Pushover_PY | 343-Right | Sağ Uç | 60 | -214.5008 | -1e-06 | - | SH | Story8 | 343 | B30x50-Story8-3-L | AdaptivePushover_PY-42 | 343-Right | Sağ Uç | 10 | -210.5028 | -1e-06 | - | SH
Story8 | 346 | B30x50-Story8-4-L | Pushover_PX | 346-Left | Sol Uç | 60 | -53.1162 | -3.331e-07 | - | SH | Story8 | 346 | B30x50-Story8-4-L | AdaptivePushover_PX-38 | 346-Left | Sol Uç | 10 | -53.1001 | -3.33e-07 | - | SH | Story8 | 346 | B30x50-Story8-4-L | Pushover_PY | 346-Left | Sol Uç | 60 | 93.1224 | 1e-06 | - | SH | Story8 | 346 | B30x50-Story8-4-L | AdaptivePushover_PY-42 | 346-Left | Sol Uç | 10 | 89.2445 | 1e-06 | - | SH
Story8 | 346 | B30x50-Story8-4-L | Pushover_PX | 346-Right | Sağ Uç | 60 | -65.1256 | -4.084e-07 | - | SH | Story8 | 346 | B30x50-Story8-4-L | AdaptivePushover_PX-38 | 346-Right | Sağ Uç | 10 | -65.1409 | -4.085e-07 | - | SH | Story8 | 346 | B30x50-Story8-4-L | Pushover_PY | 346-Right | Sağ Uç | 60 | -214.3975 | -1e-06 | - | SH | Story8 | 346 | B30x50-Story8-4-L | AdaptivePushover_PY-42 | 346-Right | Sağ Uç | 10 | -210.3406 | -1e-06 | - | SH
Story8 | 349 | B30x50-Story8-5-L | Pushover_PX | 349-Left | Sol Uç | 60 | -58.0266 | -3.99e-07 | - | SH | Story8 | 349 | B30x50-Story8-5-L | AdaptivePushover_PX-38 | 349-Left | Sol Uç | 10 | -58.0522 | -3.991e-07 | - | SH | Story8 | 349 | B30x50-Story8-5-L | Pushover_PY | 349-Left | Sol Uç | 60 | 81.5866 | 1e-06 | - | SH | Story8 | 349 | B30x50-Story8-5-L | AdaptivePushover_PY-42 | 349-Left | Sol Uç | 10 | 78.249 | 1e-06 | - | SH
Story8 | 349 | B30x50-Story8-5-L | Pushover_PX | 349-Right | Sağ Uç | 60 | -57.8387 | -3.977e-07 | - | SH | Story8 | 349 | B30x50-Story8-5-L | AdaptivePushover_PX-38 | 349-Right | Sağ Uç | 10 | -57.7974 | -3.974e-07 | - | SH | Story8 | 349 | B30x50-Story8-5-L | Pushover_PY | 349-Right | Sağ Uç | 60 | -183.5384 | -0.000367 | -0.0001 | BH | Story8 | 349 | B30x50-Story8-5-L | AdaptivePushover_PY-42 | 349-Right | Sağ Uç | 10 | -183.4245 | -0.000257 | -0.0001 | BH
Story8 | 352 | B30x50-Story8-6-L | Pushover_PX | 352-Left | Sol Uç | 60 | -51.78 | -3.966e-07 | - | SH | Story8 | 352 | B30x50-Story8-6-L | AdaptivePushover_PX-38 | 352-Left | Sol Uç | 10 | -51.5271 | -3.947e-07 | - | SH | Story8 | 352 | B30x50-Story8-6-L | Pushover_PY | 352-Left | Sol Uç | 60 | 78.0744 | 1e-06 | - | SH | Story8 | 352 | B30x50-Story8-6-L | AdaptivePushover_PY-42 | 352-Left | Sol Uç | 10 | 74.7599 | 1e-06 | - | SH
Story8 | 352 | B30x50-Story8-6-L | Pushover_PX | 352-Right | Sağ Uç | 60 | -58.9847 | -4.518e-07 | - | SH | Story8 | 352 | B30x50-Story8-6-L | AdaptivePushover_PX-38 | 352-Right | Sağ Uç | 10 | -58.6945 | -4.496e-07 | - | SH | Story8 | 352 | B30x50-Story8-6-L | Pushover_PY | 352-Right | Sağ Uç | 60 | -172.7266 | -1e-06 | - | SH | Story8 | 352 | B30x50-Story8-6-L | AdaptivePushover_PY-42 | 352-Right | Sağ Uç | 10 | -169.2776 | -1e-06 | - | SH
Story8 | 368 | B30x50-Story8-D-F | Pushover_PX | 368-Left | Sol Uç | 60 | 68.9402 | 1e-06 | - | SH | Story8 | 368 | B30x50-Story8-D-F | AdaptivePushover_PX-38 | 368-Left | Sol Uç | 10 | 66.4785 | 1e-06 | - | SH | Story8 | 368 | B30x50-Story8-D-F | Pushover_PY | 368-Left | Sol Uç | 60 | -19.0151 | -1.642e-07 | - | SH | Story8 | 368 | B30x50-Story8-D-F | AdaptivePushover_PY-42 | 368-Left | Sol Uç | 10 | -18.7305 | -1.617e-07 | - | SH
Story8 | 368 | B30x50-Story8-D-F | Pushover_PX | 368-Right | Sağ Uç | 60 | -102.2343 | -1e-06 | - | SH | Story8 | 368 | B30x50-Story8-D-F | AdaptivePushover_PX-38 | 368-Right | Sağ Uç | 10 | -99.7756 | -1e-06 | - | SH | Story8 | 368 | B30x50-Story8-D-F | Pushover_PY | 368-Right | Sağ Uç | 60 | -18.0361 | -1.557e-07 | - | SH | Story8 | 368 | B30x50-Story8-D-F | AdaptivePushover_PY-42 | 368-Right | Sağ Uç | 10 | -18.2095 | -1.572e-07 | - | SH
Story8 | 369 | B30x50-Story8-D-M | Pushover_PX | 369-Left | Sol Uç | 60 | 74.4878 | 1e-06 | - | SH | Story8 | 369 | B30x50-Story8-D-M | AdaptivePushover_PX-38 | 369-Left | Sol Uç | 10 | 72.0474 | 1e-06 | - | SH | Story8 | 369 | B30x50-Story8-D-M | Pushover_PY | 369-Left | Sol Uç | 60 | -19.245 | -1.637e-07 | - | SH | Story8 | 369 | B30x50-Story8-D-M | AdaptivePushover_PY-42 | 369-Left | Sol Uç | 10 | -19.0187 | -1.618e-07 | - | SH
Story8 | 369 | B30x50-Story8-D-M | Pushover_PX | 369-Right | Sağ Uç | 60 | -103.4877 | -1e-06 | - | SH | Story8 | 369 | B30x50-Story8-D-M | AdaptivePushover_PX-38 | 369-Right | Sağ Uç | 10 | -101.1094 | -1e-06 | - | SH | Story8 | 369 | B30x50-Story8-D-M | Pushover_PY | 369-Right | Sağ Uç | 60 | -15.7051 | -1.336e-07 | - | SH | Story8 | 369 | B30x50-Story8-D-M | AdaptivePushover_PY-42 | 369-Right | Sağ Uç | 10 | -15.8192 | -1.346e-07 | - | SH
Story8 | 370 | B30x50-Story8-D-M | Pushover_PX | 370-Left | Sol Uç | 60 | 72.8624 | 1e-06 | - | SH | Story8 | 370 | B30x50-Story8-D-M | AdaptivePushover_PX-38 | 370-Left | Sol Uç | 10 | 70.436 | 1e-06 | - | SH | Story8 | 370 | B30x50-Story8-D-M | Pushover_PY | 370-Left | Sol Uç | 60 | -16.2376 | -1.361e-07 | - | SH | Story8 | 370 | B30x50-Story8-D-M | AdaptivePushover_PY-42 | 370-Left | Sol Uç | 10 | -15.9915 | -1.34e-07 | - | SH
Story8 | 370 | B30x50-Story8-D-M | Pushover_PX | 370-Right | Sağ Uç | 60 | -102.4278 | -1e-06 | - | SH | Story8 | 370 | B30x50-Story8-D-M | AdaptivePushover_PX-38 | 370-Right | Sağ Uç | 10 | -100.0014 | -1e-06 | - | SH | Story8 | 370 | B30x50-Story8-D-M | Pushover_PY | 370-Right | Sağ Uç | 60 | -16.539 | -1.386e-07 | - | SH | Story8 | 370 | B30x50-Story8-D-M | AdaptivePushover_PY-42 | 370-Right | Sağ Uç | 10 | -16.6994 | -1.4e-07 | - | SH
Story8 | 371 | B30x50-Story8-D-M | Pushover_PX | 371-Left | Sol Uç | 60 | 71.6142 | 1e-06 | - | SH | Story8 | 371 | B30x50-Story8-D-M | AdaptivePushover_PX-38 | 371-Left | Sol Uç | 10 | 69.1565 | 1e-06 | - | SH | Story8 | 371 | B30x50-Story8-D-M | Pushover_PY | 371-Left | Sol Uç | 60 | -15.4016 | -1.31e-07 | - | SH | Story8 | 371 | B30x50-Story8-D-M | AdaptivePushover_PY-42 | 371-Left | Sol Uç | 10 | -15.1088 | -1.285e-07 | - | SH
Story8 | 371 | B30x50-Story8-D-M | Pushover_PX | 371-Right | Sağ Uç | 60 | -105.3927 | -1e-06 | - | SH | Story8 | 371 | B30x50-Story8-D-M | AdaptivePushover_PX-38 | 371-Right | Sağ Uç | 10 | -102.8722 | -1e-06 | - | SH | Story8 | 371 | B30x50-Story8-D-M | Pushover_PY | 371-Right | Sağ Uç | 60 | -19.5483 | -1.663e-07 | - | SH | Story8 | 371 | B30x50-Story8-D-M | AdaptivePushover_PY-42 | 371-Right | Sağ Uç | 10 | -19.7345 | -1.679e-07 | - | SH
Story8 | 372 | B30x50-Story8-D-L | Pushover_PX | 372-Left | Sol Uç | 60 | 71.3934 | 1e-06 | - | SH | Story8 | 372 | B30x50-Story8-D-L | AdaptivePushover_PX-38 | 372-Left | Sol Uç | 10 | 68.9118 | 1e-06 | - | SH | Story8 | 372 | B30x50-Story8-D-L | Pushover_PY | 372-Left | Sol Uç | 60 | -17.7425 | -1.532e-07 | - | SH | Story8 | 372 | B30x50-Story8-D-L | AdaptivePushover_PY-42 | 372-Left | Sol Uç | 10 | -17.5333 | -1.514e-07 | - | SH
Story8 | 372 | B30x50-Story8-D-L | Pushover_PX | 372-Right | Sağ Uç | 60 | -104.7469 | -1e-06 | - | SH | Story8 | 372 | B30x50-Story8-D-L | AdaptivePushover_PX-38 | 372-Right | Sağ Uç | 10 | -102.254 | -1e-06 | - | SH | Story8 | 372 | B30x50-Story8-D-L | Pushover_PY | 372-Right | Sağ Uç | 60 | -19.2985 | -1.666e-07 | - | SH | Story8 | 372 | B30x50-Story8-D-L | AdaptivePushover_PY-42 | 372-Right | Sağ Uç | 10 | -19.3901 | -1.674e-07 | - | SH
Story7 | 415 | B30x50-Story7-A-F | Pushover_PX | 415-Left | Sol Uç | 60 | 80.5321 | 0.00032 | 0.0001 | BH | Story7 | 415 | B30x50-Story7-A-F | AdaptivePushover_PX-38 | 415-Left | Sol Uç | 10 | 80.5102 | 0.000208 | 0.0001 | BH | Story7 | 415 | B30x50-Story7-A-F | Pushover_PY | 415-Left | Sol Uç | 60 | -14.5298 | -1.255e-07 | - | SH | Story7 | 415 | B30x50-Story7-A-F | AdaptivePushover_PY-42 | 415-Left | Sol Uç | 10 | -14.5135 | -1.253e-07 | - | SH
Story7 | 415 | B30x50-Story7-A-F | Pushover_PX | 415-Right | Sağ Uç | 60 | -115.0131 | -0.000258 | -0.0001 | BH | Story7 | 415 | B30x50-Story7-A-F | AdaptivePushover_PX-38 | 415-Right | Sağ Uç | 10 | -114.9599 | -0.000147 | -0.0001 | BH | Story7 | 415 | B30x50-Story7-A-F | Pushover_PY | 415-Right | Sağ Uç | 60 | -14.4014 | -1.244e-07 | - | SH | Story7 | 415 | B30x50-Story7-A-F | AdaptivePushover_PY-42 | 415-Right | Sağ Uç | 10 | -14.4975 | -1.252e-07 | - | SH
Story7 | 416 | B30x50-Story7-A-M | Pushover_PX | 416-Left | Sol Uç | 60 | 80.5848 | 0.000592 | 0.0001 | BH | Story7 | 416 | B30x50-Story7-A-M | AdaptivePushover_PX-38 | 416-Left | Sol Uç | 10 | 80.5622 | 0.000475 | 0.0001 | BH | Story7 | 416 | B30x50-Story7-A-M | Pushover_PY | 416-Left | Sol Uç | 60 | -15.5932 | -1.327e-07 | - | SH | Story7 | 416 | B30x50-Story7-A-M | AdaptivePushover_PY-42 | 416-Left | Sol Uç | 10 | -15.6572 | -1.332e-07 | - | SH
Story7 | 416 | B30x50-Story7-A-M | Pushover_PX | 416-Right | Sağ Uç | 60 | -115.0102 | -0.000252 | -0.0001 | BH | Story7 | 416 | B30x50-Story7-A-M | AdaptivePushover_PX-38 | 416-Right | Sağ Uç | 10 | -114.962 | -0.000151 | -0.0001 | BH | Story7 | 416 | B30x50-Story7-A-M | Pushover_PY | 416-Right | Sağ Uç | 60 | -11.7155 | -9.968e-08 | - | SH | Story7 | 416 | B30x50-Story7-A-M | AdaptivePushover_PY-42 | 416-Right | Sağ Uç | 10 | -11.7263 | -9.977e-08 | - | SH
Story7 | 417 | B30x50-Story7-A-M | Pushover_PX | 417-Left | Sol Uç | 60 | 80.5592 | 0.00046 | 0.0001 | BH | Story7 | 417 | B30x50-Story7-A-M | AdaptivePushover_PX-38 | 417-Left | Sol Uç | 10 | 80.5385 | 0.000353 | 0.0001 | BH | Story7 | 417 | B30x50-Story7-A-M | Pushover_PY | 417-Left | Sol Uç | 60 | -13.0293 | -1.092e-07 | - | SH | Story7 | 417 | B30x50-Story7-A-M | AdaptivePushover_PY-42 | 417-Left | Sol Uç | 10 | -13.0554 | -1.094e-07 | - | SH
Story7 | 417 | B30x50-Story7-A-M | Pushover_PX | 417-Right | Sağ Uç | 60 | -114.9935 | -0.000217 | -0.0001 | BH | Story7 | 417 | B30x50-Story7-A-M | AdaptivePushover_PX-38 | 417-Right | Sağ Uç | 10 | -114.9434 | -0.000113 | -0.0001 | BH | Story7 | 417 | B30x50-Story7-A-M | Pushover_PY | 417-Right | Sağ Uç | 60 | -12.6291 | -1.058e-07 | - | SH | Story7 | 417 | B30x50-Story7-A-M | AdaptivePushover_PY-42 | 417-Right | Sağ Uç | 10 | -12.6775 | -1.062e-07 | - | SH
Story7 | 418 | B30x50-Story7-A-M | Pushover_PX | 418-Left | Sol Uç | 60 | 80.5461 | 0.000392 | 0.0001 | BH | Story7 | 418 | B30x50-Story7-A-M | AdaptivePushover_PX-38 | 418-Left | Sol Uç | 10 | 80.5248 | 0.000283 | 0.0001 | BH | Story7 | 418 | B30x50-Story7-A-M | Pushover_PY | 418-Left | Sol Uç | 60 | -12.1321 | -1.032e-07 | - | SH | Story7 | 418 | B30x50-Story7-A-M | AdaptivePushover_PY-42 | 418-Left | Sol Uç | 10 | -12.1154 | -1.031e-07 | - | SH
Story7 | 418 | B30x50-Story7-A-M | Pushover_PX | 418-Right | Sağ Uç | 60 | -115.0794 | -0.000397 | -0.0001 | BH | Story7 | 418 | B30x50-Story7-A-M | AdaptivePushover_PX-38 | 418-Right | Sağ Uç | 10 | -115.0246 | -0.000282 | -0.0001 | BH | Story7 | 418 | B30x50-Story7-A-M | Pushover_PY | 418-Right | Sağ Uç | 60 | -15.1725 | -1.291e-07 | - | SH | Story7 | 418 | B30x50-Story7-A-M | AdaptivePushover_PY-42 | 418-Right | Sağ Uç | 10 | -15.2704 | -1.299e-07 | - | SH
Story7 | 419 | B30x50-Story7-A-L | Pushover_PX | 419-Left | Sol Uç | 60 | 80.5542 | 0.000434 | 0.0001 | BH | Story7 | 419 | B30x50-Story7-A-L | AdaptivePushover_PX-38 | 419-Left | Sol Uç | 10 | 80.5321 | 0.00032 | 0.0001 | BH | Story7 | 419 | B30x50-Story7-A-L | Pushover_PY | 419-Left | Sol Uç | 60 | -14.7772 | -1.276e-07 | - | SH | Story7 | 419 | B30x50-Story7-A-L | AdaptivePushover_PY-42 | 419-Left | Sol Uç | 10 | -14.849 | -1.282e-07 | - | SH
Story7 | 419 | B30x50-Story7-A-L | Pushover_PX | 419-Right | Sağ Uç | 60 | -115.0645 | -0.000366 | -0.0001 | BH | Story7 | 419 | B30x50-Story7-A-L | AdaptivePushover_PX-38 | 419-Right | Sağ Uç | 10 | -115.0115 | -0.000255 | -0.0001 | BH | Story7 | 419 | B30x50-Story7-A-L | Pushover_PY | 419-Right | Sağ Uç | 60 | -14.1652 | -1.223e-07 | - | SH | Story7 | 419 | B30x50-Story7-A-L | AdaptivePushover_PY-42 | 419-Right | Sağ Uç | 10 | -14.1789 | -1.224e-07 | - | SH
Story7 | 397 | B30x50-Story7-1-F | Pushover_PX | 397-Left | Sol Uç | 60 | -35.973 | -2.756e-07 | - | SH | Story7 | 397 | B30x50-Story7-1-F | AdaptivePushover_PX-38 | 397-Left | Sol Uç | 10 | -36.2792 | -2.779e-07 | - | SH | Story7 | 397 | B30x50-Story7-1-F | Pushover_PY | 397-Left | Sol Uç | 60 | 100.1543 | 1e-06 | - | SH | Story7 | 397 | B30x50-Story7-1-F | AdaptivePushover_PY-42 | 397-Left | Sol Uç | 10 | 97.5422 | 1e-06 | - | SH
Story7 | 397 | B30x50-Story7-1-F | Pushover_PX | 397-Right | Sağ Uç | 60 | -32.3465 | -2.478e-07 | - | SH | Story7 | 397 | B30x50-Story7-1-F | AdaptivePushover_PX-38 | 397-Right | Sağ Uç | 10 | -32.609 | -2.498e-07 | - | SH | Story7 | 397 | B30x50-Story7-1-F | Pushover_PY | 397-Right | Sağ Uç | 60 | -183.3513 | -0.000332 | -0.0001 | BH | Story7 | 397 | B30x50-Story7-1-F | AdaptivePushover_PY-42 | 397-Right | Sağ Uç | 10 | -183.2109 | -0.000196 | -0.0001 | BH
Story7 | 400 | B30x50-Story7-2-F | Pushover_PX | 400-Left | Sol Uç | 60 | -57.924 | -3.632e-07 | - | SH | Story7 | 400 | B30x50-Story7-2-F | AdaptivePushover_PX-38 | 400-Left | Sol Uç | 10 | -57.8903 | -3.63e-07 | - | SH | Story7 | 400 | B30x50-Story7-2-F | Pushover_PY | 400-Left | Sol Uç | 60 | 114.2011 | 1e-06 | - | SH | Story7 | 400 | B30x50-Story7-2-F | AdaptivePushover_PY-42 | 400-Left | Sol Uç | 10 | 110.852 | 1e-06 | - | SH
Story7 | 400 | B30x50-Story7-2-F | Pushover_PX | 400-Right | Sağ Uç | 60 | -58.0015 | -3.637e-07 | - | SH | Story7 | 400 | B30x50-Story7-2-F | AdaptivePushover_PX-38 | 400-Right | Sağ Uç | 10 | -58.0629 | -3.641e-07 | - | SH | Story7 | 400 | B30x50-Story7-2-F | Pushover_PY | 400-Right | Sağ Uç | 60 | -217.6041 | -0.000611 | -0.0001 | BH | Story7 | 400 | B30x50-Story7-2-F | AdaptivePushover_PY-42 | 400-Right | Sağ Uç | 10 | -217.4462 | -0.000491 | -0.0001 | BH
Story7 | 403 | B30x50-Story7-3-F | Pushover_PX | 403-Left | Sol Uç | 60 | -64.6563 | -4.055e-07 | - | SH | Story7 | 403 | B30x50-Story7-3-F | AdaptivePushover_PX-38 | 403-Left | Sol Uç | 10 | -64.6898 | -4.057e-07 | - | SH | Story7 | 403 | B30x50-Story7-3-F | Pushover_PY | 403-Left | Sol Uç | 60 | 116.0014 | 1e-06 | - | SH | Story7 | 403 | B30x50-Story7-3-F | AdaptivePushover_PY-42 | 403-Left | Sol Uç | 10 | 112.5251 | 1e-06 | - | SH
Story7 | 403 | B30x50-Story7-3-F | Pushover_PX | 403-Right | Sağ Uç | 60 | -52.8448 | -3.314e-07 | - | SH | Story7 | 403 | B30x50-Story7-3-F | AdaptivePushover_PX-38 | 403-Right | Sağ Uç | 10 | -52.8224 | -3.313e-07 | - | SH | Story7 | 403 | B30x50-Story7-3-F | Pushover_PY | 403-Right | Sağ Uç | 60 | -217.4209 | -0.000472 | -0.0001 | BH | Story7 | 403 | B30x50-Story7-3-F | AdaptivePushover_PY-42 | 403-Right | Sağ Uç | 10 | -217.2639 | -0.000353 | -0.0001 | BH
Story7 | 406 | B30x50-Story7-4-F | Pushover_PX | 406-Left | Sol Uç | 60 | -64.7296 | -4.059e-07 | - | SH | Story7 | 406 | B30x50-Story7-4-F | AdaptivePushover_PX-38 | 406-Left | Sol Uç | 10 | -64.7541 | -4.061e-07 | - | SH | Story7 | 406 | B30x50-Story7-4-F | Pushover_PY | 406-Left | Sol Uç | 60 | 115.8814 | 1e-06 | - | SH | Story7 | 406 | B30x50-Story7-4-F | AdaptivePushover_PY-42 | 406-Left | Sol Uç | 10 | 112.3309 | 1e-06 | - | SH
Story7 | 406 | B30x50-Story7-4-F | Pushover_PX | 406-Right | Sağ Uç | 60 | -53.0953 | -3.33e-07 | - | SH | Story7 | 406 | B30x50-Story7-4-F | AdaptivePushover_PX-38 | 406-Right | Sağ Uç | 10 | -53.0722 | -3.328e-07 | - | SH | Story7 | 406 | B30x50-Story7-4-F | Pushover_PY | 406-Right | Sağ Uç | 60 | -217.4079 | -0.000462 | -0.0001 | BH | Story7 | 406 | B30x50-Story7-4-F | AdaptivePushover_PY-42 | 406-Right | Sağ Uç | 10 | -217.254 | -0.000346 | -0.0001 | BH
Story7 | 409 | B30x50-Story7-5-F | Pushover_PX | 409-Left | Sol Uç | 60 | -59.282 | -3.718e-07 | - | SH | Story7 | 409 | B30x50-Story7-5-F | AdaptivePushover_PX-38 | 409-Left | Sol Uç | 10 | -59.2434 | -3.715e-07 | - | SH | Story7 | 409 | B30x50-Story7-5-F | Pushover_PY | 409-Left | Sol Uç | 60 | 113.8567 | 1e-06 | - | SH | Story7 | 409 | B30x50-Story7-5-F | AdaptivePushover_PY-42 | 409-Left | Sol Uç | 10 | 110.2927 | 1e-06 | - | SH
Story7 | 409 | B30x50-Story7-5-F | Pushover_PX | 409-Right | Sağ Uç | 60 | -59.6959 | -3.744e-07 | - | SH | Story7 | 409 | B30x50-Story7-5-F | AdaptivePushover_PX-38 | 409-Right | Sağ Uç | 10 | -59.7134 | -3.745e-07 | - | SH | Story7 | 409 | B30x50-Story7-5-F | Pushover_PY | 409-Right | Sağ Uç | 60 | -217.5895 | -0.0006 | -0.0001 | BH | Story7 | 409 | B30x50-Story7-5-F | AdaptivePushover_PY-42 | 409-Right | Sağ Uç | 10 | -217.4182 | -0.00047 | -0.0001 | BH
Story7 | 412 | B30x50-Story7-6-F | Pushover_PX | 412-Left | Sol Uç | 60 | -60.7402 | -4.653e-07 | - | SH | Story7 | 412 | B30x50-Story7-6-F | AdaptivePushover_PX-38 | 412-Left | Sol Uç | 10 | -60.4277 | -4.629e-07 | - | SH | Story7 | 412 | B30x50-Story7-6-F | Pushover_PY | 412-Left | Sol Uç | 60 | 99.6755 | 1e-06 | - | SH | Story7 | 412 | B30x50-Story7-6-F | AdaptivePushover_PY-42 | 412-Left | Sol Uç | 10 | 96.7594 | 1e-06 | - | SH
Story7 | 412 | B30x50-Story7-6-F | Pushover_PX | 412-Right | Sağ Uç | 60 | -53.6882 | -4.112e-07 | - | SH | Story7 | 412 | B30x50-Story7-6-F | AdaptivePushover_PX-38 | 412-Right | Sağ Uç | 10 | -53.4094 | -4.091e-07 | - | SH | Story7 | 412 | B30x50-Story7-6-F | Pushover_PY | 412-Right | Sağ Uç | 60 | -183.3265 | -0.000308 | -0.0001 | BH | Story7 | 412 | B30x50-Story7-6-F | AdaptivePushover_PY-42 | 412-Right | Sağ Uç | 10 | -183.1675 | -0.000154 | -0.0001 | BH
Story7 | 420 | B30x50-Story7-B-F | Pushover_PX | 420-Left | Sol Uç | 60 | 115.0325 | 4.8e-05 | - | SH | Story7 | 420 | B30x50-Story7-B-F | AdaptivePushover_PX-38 | 420-Left | Sol Uç | 10 | 113.4466 | 1e-06 | - | SH | Story7 | 420 | B30x50-Story7-B-F | Pushover_PY | 420-Left | Sol Uç | 60 | -26.2703 | -1.647e-07 | - | SH | Story7 | 420 | B30x50-Story7-B-F | AdaptivePushover_PY-42 | 420-Left | Sol Uç | 10 | -26.1701 | -1.641e-07 | - | SH
Story7 | 420 | B30x50-Story7-B-F | Pushover_PX | 420-Right | Sağ Uç | 60 | -149.2807 | -0.000133 | -0.0001 | BH | Story7 | 420 | B30x50-Story7-B-F | AdaptivePushover_PX-38 | 420-Right | Sağ Uç | 10 | -149.213 | -4.4e-05 | - | SH | Story7 | 420 | B30x50-Story7-B-F | Pushover_PY | 420-Right | Sağ Uç | 60 | -14.6937 | -9.211e-08 | - | SH | Story7 | 420 | B30x50-Story7-B-F | AdaptivePushover_PY-42 | 420-Right | Sağ Uç | 10 | -14.7337 | -9.237e-08 | - | SH
Story7 | 421 | B30x50-Story7-B-M | Pushover_PX | 421-Left | Sol Uç | 60 | 115.0682 | 0.000123 | 0.0001 | BH | Story7 | 421 | B30x50-Story7-B-M | AdaptivePushover_PX-38 | 421-Left | Sol Uç | 10 | 115.0241 | 3e-05 | - | SH | Story7 | 421 | B30x50-Story7-B-M | Pushover_PY | 421-Left | Sol Uç | 60 | -18.3323 | -1.149e-07 | - | SH | Story7 | 421 | B30x50-Story7-B-M | AdaptivePushover_PY-42 | 421-Left | Sol Uç | 10 | -18.1221 | -1.136e-07 | - | SH
Story7 | 421 | B30x50-Story7-B-M | Pushover_PX | 421-Right | Sağ Uç | 60 | -149.5305 | -0.000461 | -0.0001 | BH | Story7 | 421 | B30x50-Story7-B-M | AdaptivePushover_PX-38 | 421-Right | Sağ Uç | 10 | -149.4552 | -0.000362 | -0.0001 | BH | Story7 | 421 | B30x50-Story7-B-M | Pushover_PY | 421-Right | Sağ Uç | 60 | -22.3925 | -1.404e-07 | - | SH | Story7 | 421 | B30x50-Story7-B-M | AdaptivePushover_PY-42 | 421-Right | Sağ Uç | 10 | -22.5537 | -1.414e-07 | - | SH
Story7 | 422 | B30x50-Story7-B-M | Pushover_PX | 422-Left | Sol Uç | 60 | 115.1034 | 0.000197 | 0.0001 | BH | Story7 | 422 | B30x50-Story7-B-M | AdaptivePushover_PX-38 | 422-Left | Sol Uç | 10 | 115.0527 | 9.1e-05 | - | SH | Story7 | 422 | B30x50-Story7-B-M | Pushover_PY | 422-Left | Sol Uç | 60 | -22.0973 | -1.406e-07 | - | SH | Story7 | 422 | B30x50-Story7-B-M | AdaptivePushover_PY-42 | 422-Left | Sol Uç | 10 | -21.95 | -1.397e-07 | - | SH
Story7 | 422 | B30x50-Story7-B-M | Pushover_PX | 422-Right | Sağ Uç | 60 | -149.5714 | -0.000515 | -0.0001 | BH | Story7 | 422 | B30x50-Story7-B-M | AdaptivePushover_PX-38 | 422-Right | Sağ Uç | 10 | -149.4974 | -0.000418 | -0.0001 | BH | Story7 | 422 | B30x50-Story7-B-M | Pushover_PY | 422-Right | Sağ Uç | 60 | -21.9167 | -1.394e-07 | - | SH | Story7 | 422 | B30x50-Story7-B-M | AdaptivePushover_PY-42 | 422-Right | Sağ Uç | 10 | -22.0116 | -1.401e-07 | - | SH
Story7 | 423 | B30x50-Story7-B-M | Pushover_PX | 423-Left | Sol Uç | 60 | 115.1429 | 0.000281 | 0.0001 | BH | Story7 | 423 | B30x50-Story7-B-M | AdaptivePushover_PX-38 | 423-Left | Sol Uç | 10 | 115.0947 | 0.000179 | 0.0001 | BH | Story7 | 423 | B30x50-Story7-B-M | Pushover_PY | 423-Left | Sol Uç | 60 | -22.5799 | -1.416e-07 | - | SH | Story7 | 423 | B30x50-Story7-B-M | AdaptivePushover_PY-42 | 423-Left | Sol Uç | 10 | -22.4887 | -1.41e-07 | - | SH
Story7 | 423 | B30x50-Story7-B-M | Pushover_PX | 423-Right | Sağ Uç | 60 | -149.4411 | -0.000344 | -0.0001 | BH | Story7 | 423 | B30x50-Story7-B-M | AdaptivePushover_PX-38 | 423-Right | Sağ Uç | 10 | -149.3708 | -0.000251 | -0.0001 | BH | Story7 | 423 | B30x50-Story7-B-M | Pushover_PY | 423-Right | Sağ Uç | 60 | -18.1456 | -1.138e-07 | - | SH | Story7 | 423 | B30x50-Story7-B-M | AdaptivePushover_PY-42 | 423-Right | Sağ Uç | 10 | -18.1789 | -1.14e-07 | - | SH
Story7 | 424 | B30x50-Story7-B-L | Pushover_PX | 424-Left | Sol Uç | 60 | 115.0548 | 9.5e-05 | - | SH | Story7 | 424 | B30x50-Story7-B-L | AdaptivePushover_PX-38 | 424-Left | Sol Uç | 10 | 115.01 | 1e-06 | - | SH | Story7 | 424 | B30x50-Story7-B-L | Pushover_PY | 424-Left | Sol Uç | 60 | -14.8773 | -9.327e-08 | - | SH | Story7 | 424 | B30x50-Story7-B-L | AdaptivePushover_PY-42 | 424-Left | Sol Uç | 10 | -14.6749 | -9.2e-08 | - | SH
Story7 | 424 | B30x50-Story7-B-L | Pushover_PX | 424-Right | Sağ Uç | 60 | -149.5204 | -0.000448 | -0.0001 | BH | Story7 | 424 | B30x50-Story7-B-L | AdaptivePushover_PX-38 | 424-Right | Sağ Uç | 10 | -149.4439 | -0.000347 | -0.0001 | BH | Story7 | 424 | B30x50-Story7-B-L | Pushover_PY | 424-Right | Sağ Uç | 60 | -26.0723 | -1.634e-07 | - | SH | Story7 | 424 | B30x50-Story7-B-L | AdaptivePushover_PY-42 | 424-Right | Sağ Uç | 10 | -26.2166 | -1.644e-07 | - | SH
Story7 | 398 | B30x50-Story7-1-M | Pushover_PX | 398-Left | Sol Uç | 60 | -33.1315 | -2.514e-07 | - | SH | Story7 | 398 | B30x50-Story7-1-M | AdaptivePushover_PX-38 | 398-Left | Sol Uç | 10 | -33.3989 | -2.534e-07 | - | SH | Story7 | 398 | B30x50-Story7-1-M | Pushover_PY | 398-Left | Sol Uç | 60 | 101.614 | 1e-06 | - | SH | Story7 | 398 | B30x50-Story7-1-M | AdaptivePushover_PY-42 | 398-Left | Sol Uç | 10 | 98.9941 | 1e-06 | - | SH
Story7 | 398 | B30x50-Story7-1-M | Pushover_PX | 398-Right | Sağ Uç | 60 | -33.0771 | -2.51e-07 | - | SH | Story7 | 398 | B30x50-Story7-1-M | AdaptivePushover_PX-38 | 398-Right | Sağ Uç | 10 | -33.3446 | -2.53e-07 | - | SH | Story7 | 398 | B30x50-Story7-1-M | Pushover_PY | 398-Right | Sağ Uç | 60 | -183.448 | -0.000426 | -0.0001 | BH | Story7 | 398 | B30x50-Story7-1-M | AdaptivePushover_PY-42 | 398-Right | Sağ Uç | 10 | -183.3025 | -0.000285 | -0.0001 | BH
Story7 | 401 | B30x50-Story7-2-M | Pushover_PX | 401-Left | Sol Uç | 60 | -59.8511 | -3.788e-07 | - | SH | Story7 | 401 | B30x50-Story7-2-M | AdaptivePushover_PX-38 | 401-Left | Sol Uç | 10 | -59.8714 | -3.79e-07 | - | SH | Story7 | 401 | B30x50-Story7-2-M | Pushover_PY | 401-Left | Sol Uç | 60 | 118.1169 | 1e-06 | - | SH | Story7 | 401 | B30x50-Story7-2-M | AdaptivePushover_PY-42 | 401-Left | Sol Uç | 10 | 114.7476 | 1e-06 | - | SH
Story7 | 401 | B30x50-Story7-2-M | Pushover_PX | 401-Right | Sağ Uç | 60 | -59.8113 | -3.786e-07 | - | SH | Story7 | 401 | B30x50-Story7-2-M | AdaptivePushover_PX-38 | 401-Right | Sağ Uç | 10 | -59.8292 | -3.787e-07 | - | SH | Story7 | 401 | B30x50-Story7-2-M | Pushover_PY | 401-Right | Sağ Uç | 60 | -217.8115 | -0.000768 | -0.0001 | BH | Story7 | 401 | B30x50-Story7-2-M | AdaptivePushover_PY-42 | 401-Right | Sağ Uç | 10 | -217.6539 | -0.000649 | -0.0001 | BH
Story7 | 404 | B30x50-Story7-3-M | Pushover_PX | 404-Left | Sol Uç | 60 | -58.0349 | -3.605e-07 | - | SH | Story7 | 404 | B30x50-Story7-3-M | AdaptivePushover_PX-38 | 404-Left | Sol Uç | 10 | -58.0374 | -3.606e-07 | - | SH | Story7 | 404 | B30x50-Story7-3-M | Pushover_PY | 404-Left | Sol Uç | 60 | 118.2687 | 1e-06 | - | SH | Story7 | 404 | B30x50-Story7-3-M | AdaptivePushover_PY-42 | 404-Left | Sol Uç | 10 | 114.8166 | 1e-06 | - | SH
Story7 | 404 | B30x50-Story7-3-M | Pushover_PX | 404-Right | Sağ Uç | 60 | -58.022 | -3.605e-07 | - | SH | Story7 | 404 | B30x50-Story7-3-M | AdaptivePushover_PX-38 | 404-Right | Sağ Uç | 10 | -58.0214 | -3.605e-07 | - | SH | Story7 | 404 | B30x50-Story7-3-M | Pushover_PY | 404-Right | Sağ Uç | 60 | -217.6261 | -0.000628 | -0.0001 | BH | Story7 | 404 | B30x50-Story7-3-M | AdaptivePushover_PY-42 | 404-Right | Sağ Uç | 10 | -217.4682 | -0.000508 | -0.0001 | BH
Story7 | 407 | B30x50-Story7-4-M | Pushover_PX | 407-Left | Sol Uç | 60 | -58.0905 | -3.609e-07 | - | SH | Story7 | 407 | B30x50-Story7-4-M | AdaptivePushover_PX-38 | 407-Left | Sol Uç | 10 | -58.0929 | -3.609e-07 | - | SH | Story7 | 407 | B30x50-Story7-4-M | Pushover_PY | 407-Left | Sol Uç | 60 | 118.1482 | 1e-06 | - | SH | Story7 | 407 | B30x50-Story7-4-M | AdaptivePushover_PY-42 | 407-Left | Sol Uç | 10 | 114.6256 | 1e-06 | - | SH
Story7 | 407 | B30x50-Story7-4-M | Pushover_PX | 407-Right | Sağ Uç | 60 | -58.1043 | -3.61e-07 | - | SH | Story7 | 407 | B30x50-Story7-4-M | AdaptivePushover_PX-38 | 407-Right | Sağ Uç | 10 | -58.0995 | -3.609e-07 | - | SH | Story7 | 407 | B30x50-Story7-4-M | Pushover_PY | 407-Right | Sağ Uç | 60 | -217.6214 | -0.000624 | -0.0001 | BH | Story7 | 407 | B30x50-Story7-4-M | AdaptivePushover_PY-42 | 407-Right | Sağ Uç | 10 | -217.4584 | -0.000501 | -0.0001 | BH
Story7 | 410 | B30x50-Story7-5-M | Pushover_PX | 410-Left | Sol Uç | 60 | -61.4424 | -3.889e-07 | - | SH | Story7 | 410 | B30x50-Story7-5-M | AdaptivePushover_PX-38 | 410-Left | Sol Uç | 10 | -61.44 | -3.889e-07 | - | SH | Story7 | 410 | B30x50-Story7-5-M | Pushover_PY | 410-Left | Sol Uç | 60 | 117.7633 | 1e-06 | - | SH | Story7 | 410 | B30x50-Story7-5-M | AdaptivePushover_PY-42 | 410-Left | Sol Uç | 10 | 114.1835 | 1e-06 | - | SH
Story7 | 410 | B30x50-Story7-5-M | Pushover_PX | 410-Right | Sağ Uç | 60 | -61.5062 | -3.893e-07 | - | SH | Story7 | 410 | B30x50-Story7-5-M | AdaptivePushover_PX-38 | 410-Right | Sağ Uç | 10 | -61.4939 | -3.892e-07 | - | SH | Story7 | 410 | B30x50-Story7-5-M | Pushover_PY | 410-Right | Sağ Uç | 60 | -217.797 | -0.000757 | -0.0001 | BH | Story7 | 410 | B30x50-Story7-5-M | AdaptivePushover_PY-42 | 410-Right | Sağ Uç | 10 | -217.6262 | -0.000628 | -0.0001 | BH
Story7 | 413 | B30x50-Story7-6-M | Pushover_PX | 413-Left | Sol Uç | 60 | -55.3499 | -4.2e-07 | - | SH | Story7 | 413 | B30x50-Story7-6-M | AdaptivePushover_PX-38 | 413-Left | Sol Uç | 10 | -55.0695 | -4.179e-07 | - | SH | Story7 | 413 | B30x50-Story7-6-M | Pushover_PY | 413-Left | Sol Uç | 60 | 101.1212 | 1e-06 | - | SH | Story7 | 413 | B30x50-Story7-6-M | AdaptivePushover_PY-42 | 413-Left | Sol Uç | 10 | 98.1893 | 1e-06 | - | SH
Story7 | 413 | B30x50-Story7-6-M | Pushover_PX | 413-Right | Sağ Uç | 60 | -55.4298 | -4.206e-07 | - | SH | Story7 | 413 | B30x50-Story7-6-M | AdaptivePushover_PX-38 | 413-Right | Sağ Uç | 10 | -55.1391 | -4.184e-07 | - | SH | Story7 | 413 | B30x50-Story7-6-M | Pushover_PY | 413-Right | Sağ Uç | 60 | -183.4217 | -0.0004 | -0.0001 | BH | Story7 | 413 | B30x50-Story7-6-M | AdaptivePushover_PY-42 | 413-Right | Sağ Uç | 10 | -183.2613 | -0.000245 | -0.0001 | BH
Story7 | 425 | B30x50-Story7-C-F | Pushover_PX | 425-Left | Sol Uç | 60 | 115.0323 | 4.8e-05 | - | SH | Story7 | 425 | B30x50-Story7-C-F | AdaptivePushover_PX-38 | 425-Left | Sol Uç | 10 | 113.4319 | 1e-06 | - | SH | Story7 | 425 | B30x50-Story7-C-F | Pushover_PY | 425-Left | Sol Uç | 60 | -26.2408 | -1.645e-07 | - | SH | Story7 | 425 | B30x50-Story7-C-F | AdaptivePushover_PY-42 | 425-Left | Sol Uç | 10 | -26.0356 | -1.632e-07 | - | SH
Story7 | 425 | B30x50-Story7-C-F | Pushover_PX | 425-Right | Sağ Uç | 60 | -149.2804 | -0.000133 | -0.0001 | BH | Story7 | 425 | B30x50-Story7-C-F | AdaptivePushover_PX-38 | 425-Right | Sağ Uç | 10 | -149.2115 | -4.2e-05 | - | SH | Story7 | 425 | B30x50-Story7-C-F | Pushover_PY | 425-Right | Sağ Uç | 60 | -15.051 | -9.436e-08 | - | SH | Story7 | 425 | B30x50-Story7-C-F | AdaptivePushover_PY-42 | 425-Right | Sağ Uç | 10 | -15.1876 | -9.521e-08 | - | SH
Story7 | 426 | B30x50-Story7-C-M | Pushover_PX | 426-Left | Sol Uç | 60 | 115.068 | 0.000123 | 0.0001 | BH | Story7 | 426 | B30x50-Story7-C-M | AdaptivePushover_PX-38 | 426-Left | Sol Uç | 10 | 115.0239 | 3e-05 | - | SH | Story7 | 426 | B30x50-Story7-C-M | Pushover_PY | 426-Left | Sol Uç | 60 | -18.351 | -1.15e-07 | - | SH | Story7 | 426 | B30x50-Story7-C-M | AdaptivePushover_PY-42 | 426-Left | Sol Uç | 10 | -18.0335 | -1.131e-07 | - | SH
Story7 | 426 | B30x50-Story7-C-M | Pushover_PX | 426-Right | Sağ Uç | 60 | -149.5302 | -0.000461 | -0.0001 | BH | Story7 | 426 | B30x50-Story7-C-M | AdaptivePushover_PX-38 | 426-Right | Sağ Uç | 10 | -149.4549 | -0.000362 | -0.0001 | BH | Story7 | 426 | B30x50-Story7-C-M | Pushover_PY | 426-Right | Sağ Uç | 60 | -22.7049 | -1.423e-07 | - | SH | Story7 | 426 | B30x50-Story7-C-M | AdaptivePushover_PY-42 | 426-Right | Sağ Uç | 10 | -22.9714 | -1.44e-07 | - | SH
Story7 | 427 | B30x50-Story7-C-M | Pushover_PX | 427-Left | Sol Uç | 60 | 115.1032 | 0.000197 | 0.0001 | BH | Story7 | 427 | B30x50-Story7-C-M | AdaptivePushover_PX-38 | 427-Left | Sol Uç | 10 | 115.0527 | 9.1e-05 | - | SH | Story7 | 427 | B30x50-Story7-C-M | Pushover_PY | 427-Left | Sol Uç | 60 | -22.1179 | -1.407e-07 | - | SH | Story7 | 427 | B30x50-Story7-C-M | AdaptivePushover_PY-42 | 427-Left | Sol Uç | 10 | -21.8605 | -1.391e-07 | - | SH
Story7 | 427 | B30x50-Story7-C-M | Pushover_PX | 427-Right | Sağ Uç | 60 | -149.5711 | -0.000514 | -0.0001 | BH | Story7 | 427 | B30x50-Story7-C-M | AdaptivePushover_PX-38 | 427-Right | Sağ Uç | 10 | -149.497 | -0.000417 | -0.0001 | BH | Story7 | 427 | B30x50-Story7-C-M | Pushover_PY | 427-Right | Sağ Uç | 60 | -22.3027 | -1.419e-07 | - | SH | Story7 | 427 | B30x50-Story7-C-M | AdaptivePushover_PY-42 | 427-Right | Sağ Uç | 10 | -22.4996 | -1.432e-07 | - | SH
Story7 | 428 | B30x50-Story7-C-M | Pushover_PX | 428-Left | Sol Uç | 60 | 115.1428 | 0.00028 | 0.0001 | BH | Story7 | 428 | B30x50-Story7-C-M | AdaptivePushover_PX-38 | 428-Left | Sol Uç | 10 | 115.0947 | 0.000179 | 0.0001 | BH | Story7 | 428 | B30x50-Story7-C-M | Pushover_PY | 428-Left | Sol Uç | 60 | -22.5149 | -1.411e-07 | - | SH | Story7 | 428 | B30x50-Story7-C-M | AdaptivePushover_PY-42 | 428-Left | Sol Uç | 10 | -22.3185 | -1.399e-07 | - | SH
Story7 | 428 | B30x50-Story7-C-M | Pushover_PX | 428-Right | Sağ Uç | 60 | -149.4411 | -0.000344 | -0.0001 | BH | Story7 | 428 | B30x50-Story7-C-M | AdaptivePushover_PX-38 | 428-Right | Sağ Uç | 10 | -149.3707 | -0.000251 | -0.0001 | BH | Story7 | 428 | B30x50-Story7-C-M | Pushover_PY | 428-Right | Sağ Uç | 60 | -18.5329 | -1.162e-07 | - | SH | Story7 | 428 | B30x50-Story7-C-M | AdaptivePushover_PY-42 | 428-Right | Sağ Uç | 10 | -18.6653 | -1.17e-07 | - | SH
Story7 | 429 | B30x50-Story7-C-L | Pushover_PX | 429-Left | Sol Uç | 60 | 115.0547 | 9.5e-05 | - | SH | Story7 | 429 | B30x50-Story7-C-L | AdaptivePushover_PX-38 | 429-Left | Sol Uç | 10 | 115.01 | 1e-06 | - | SH | Story7 | 429 | B30x50-Story7-C-L | Pushover_PY | 429-Left | Sol Uç | 60 | -14.91 | -9.347e-08 | - | SH | Story7 | 429 | B30x50-Story7-C-L | AdaptivePushover_PY-42 | 429-Left | Sol Uç | 10 | -14.6046 | -9.156e-08 | - | SH
Story7 | 429 | B30x50-Story7-C-L | Pushover_PX | 429-Right | Sağ Uç | 60 | -149.5202 | -0.000447 | -0.0001 | BH | Story7 | 429 | B30x50-Story7-C-L | AdaptivePushover_PX-38 | 429-Right | Sağ Uç | 10 | -149.4437 | -0.000347 | -0.0001 | BH | Story7 | 429 | B30x50-Story7-C-L | Pushover_PY | 429-Right | Sağ Uç | 60 | -26.376 | -1.654e-07 | - | SH | Story7 | 429 | B30x50-Story7-C-L | AdaptivePushover_PY-42 | 429-Right | Sağ Uç | 10 | -26.6191 | -1.669e-07 | - | SH
Story7 | 399 | B30x50-Story7-1-L | Pushover_PX | 399-Left | Sol Uç | 60 | -32.4029 | -2.482e-07 | - | SH | Story7 | 399 | B30x50-Story7-1-L | AdaptivePushover_PX-38 | 399-Left | Sol Uç | 10 | -32.6646 | -2.502e-07 | - | SH | Story7 | 399 | B30x50-Story7-1-L | Pushover_PY | 399-Left | Sol Uç | 60 | 100.1654 | 1e-06 | - | SH | Story7 | 399 | B30x50-Story7-1-L | AdaptivePushover_PY-42 | 399-Left | Sol Uç | 10 | 97.5591 | 1e-06 | - | SH
Story7 | 399 | B30x50-Story7-1-L | Pushover_PX | 399-Right | Sağ Uç | 60 | -35.9216 | -2.752e-07 | - | SH | Story7 | 399 | B30x50-Story7-1-L | AdaptivePushover_PX-38 | 399-Right | Sağ Uç | 10 | -36.2279 | -2.775e-07 | - | SH | Story7 | 399 | B30x50-Story7-1-L | Pushover_PY | 399-Right | Sağ Uç | 60 | -183.669 | -0.00064 | -0.0001 | BH | Story7 | 399 | B30x50-Story7-1-L | AdaptivePushover_PY-42 | 399-Right | Sağ Uç | 10 | -183.5173 | -0.000493 | -0.0001 | BH
Story7 | 402 | B30x50-Story7-2-L | Pushover_PX | 402-Left | Sol Uç | 60 | -58.0412 | -3.64e-07 | - | SH | Story7 | 402 | B30x50-Story7-2-L | AdaptivePushover_PX-38 | 402-Left | Sol Uç | 10 | -58.1052 | -3.644e-07 | - | SH | Story7 | 402 | B30x50-Story7-2-L | Pushover_PY | 402-Left | Sol Uç | 60 | 120.3999 | 1e-06 | - | SH | Story7 | 402 | B30x50-Story7-2-L | AdaptivePushover_PY-42 | 402-Left | Sol Uç | 10 | 117.0493 | 1e-06 | - | SH
Story7 | 402 | B30x50-Story7-2-L | Pushover_PX | 402-Right | Sağ Uç | 60 | -57.8851 | -3.63e-07 | - | SH | Story7 | 402 | B30x50-Story7-2-L | AdaptivePushover_PX-38 | 402-Right | Sağ Uç | 10 | -57.8496 | -3.628e-07 | - | SH | Story7 | 402 | B30x50-Story7-2-L | Pushover_PY | 402-Right | Sağ Uç | 60 | -217.6577 | -0.000652 | -0.0001 | BH | Story7 | 402 | B30x50-Story7-2-L | AdaptivePushover_PY-42 | 402-Right | Sağ Uç | 10 | -217.5013 | -0.000533 | -0.0001 | BH
Story7 | 405 | B30x50-Story7-3-L | Pushover_PX | 405-Left | Sol Uç | 60 | -52.8587 | -3.315e-07 | - | SH | Story7 | 405 | B30x50-Story7-3-L | AdaptivePushover_PX-38 | 405-Left | Sol Uç | 10 | -52.8505 | -3.314e-07 | - | SH | Story7 | 405 | B30x50-Story7-3-L | Pushover_PY | 405-Left | Sol Uç | 60 | 119.0634 | 1e-06 | - | SH | Story7 | 405 | B30x50-Story7-3-L | AdaptivePushover_PY-42 | 405-Left | Sol Uç | 10 | 115.5997 | 1e-06 | - | SH
Story7 | 405 | B30x50-Story7-3-L | Pushover_PX | 405-Right | Sağ Uç | 60 | -64.6421 | -4.054e-07 | - | SH | Story7 | 405 | B30x50-Story7-3-L | AdaptivePushover_PX-38 | 405-Right | Sağ Uç | 10 | -64.6591 | -4.055e-07 | - | SH | Story7 | 405 | B30x50-Story7-3-L | Pushover_PY | 405-Right | Sağ Uç | 60 | -217.9115 | -0.000844 | -0.0001 | BH | Story7 | 405 | B30x50-Story7-3-L | AdaptivePushover_PY-42 | 405-Right | Sağ Uç | 10 | -217.7433 | -0.000717 | -0.0001 | BH
Story7 | 408 | B30x50-Story7-4-L | Pushover_PX | 408-Left | Sol Uç | 60 | -53.0821 | -3.329e-07 | - | SH | Story7 | 408 | B30x50-Story7-4-L | AdaptivePushover_PX-38 | 408-Left | Sol Uç | 10 | -53.0657 | -3.328e-07 | - | SH | Story7 | 408 | B30x50-Story7-4-L | Pushover_PY | 408-Left | Sol Uç | 60 | 118.9431 | 1e-06 | - | SH | Story7 | 408 | B30x50-Story7-4-L | AdaptivePushover_PY-42 | 408-Left | Sol Uç | 10 | 115.4176 | 1e-06 | - | SH
Story7 | 408 | B30x50-Story7-4-L | Pushover_PX | 408-Right | Sağ Uç | 60 | -64.7404 | -4.06e-07 | - | SH | Story7 | 408 | B30x50-Story7-4-L | AdaptivePushover_PX-38 | 408-Right | Sağ Uç | 10 | -64.759 | -4.061e-07 | - | SH | Story7 | 408 | B30x50-Story7-4-L | Pushover_PY | 408-Right | Sağ Uç | 60 | -217.9065 | -0.00084 | -0.0001 | BH | Story7 | 408 | B30x50-Story7-4-L | AdaptivePushover_PY-42 | 408-Right | Sağ Uç | 10 | -217.7334 | -0.000709 | -0.0001 | BH
Story7 | 411 | B30x50-Story7-5-L | Pushover_PX | 411-Left | Sol Uç | 60 | -59.657 | -3.741e-07 | - | SH | Story7 | 411 | B30x50-Story7-5-L | AdaptivePushover_PX-38 | 411-Left | Sol Uç | 10 | -59.6837 | -3.743e-07 | - | SH | Story7 | 411 | B30x50-Story7-5-L | Pushover_PY | 411-Left | Sol Uç | 60 | 120.0319 | 1e-06 | - | SH | Story7 | 411 | B30x50-Story7-5-L | AdaptivePushover_PY-42 | 411-Left | Sol Uç | 10 | 116.4656 | 1e-06 | - | SH
Story7 | 411 | B30x50-Story7-5-L | Pushover_PX | 411-Right | Sağ Uç | 60 | -59.3217 | -3.72e-07 | - | SH | Story7 | 411 | B30x50-Story7-5-L | AdaptivePushover_PX-38 | 411-Right | Sağ Uç | 10 | -59.274 | -3.717e-07 | - | SH | Story7 | 411 | B30x50-Story7-5-L | Pushover_PY | 411-Right | Sağ Uç | 60 | -217.6438 | -0.000641 | -0.0001 | BH | Story7 | 411 | B30x50-Story7-5-L | AdaptivePushover_PY-42 | 411-Right | Sağ Uç | 10 | -217.4795 | -0.000517 | -0.0001 | BH
Story7 | 414 | B30x50-Story7-6-L | Pushover_PX | 414-Left | Sol Uç | 60 | -53.6326 | -4.108e-07 | - | SH | Story7 | 414 | B30x50-Story7-6-L | AdaptivePushover_PX-38 | 414-Left | Sol Uç | 10 | -53.3642 | -4.088e-07 | - | SH | Story7 | 414 | B30x50-Story7-6-L | Pushover_PY | 414-Left | Sol Uç | 60 | 99.6704 | 1e-06 | - | SH | Story7 | 414 | B30x50-Story7-6-L | AdaptivePushover_PY-42 | 414-Left | Sol Uç | 10 | 96.7351 | 1e-06 | - | SH
Story7 | 414 | B30x50-Story7-6-L | Pushover_PX | 414-Right | Sağ Uç | 60 | -60.7911 | -4.657e-07 | - | SH | Story7 | 414 | B30x50-Story7-6-L | AdaptivePushover_PX-38 | 414-Right | Sağ Uç | 10 | -60.4683 | -4.632e-07 | - | SH | Story7 | 414 | B30x50-Story7-6-L | Pushover_PY | 414-Right | Sağ Uç | 60 | -183.6472 | -0.000619 | -0.0001 | BH | Story7 | 414 | B30x50-Story7-6-L | AdaptivePushover_PY-42 | 414-Right | Sağ Uç | 10 | -183.4799 | -0.000457 | -0.0001 | BH
Story7 | 430 | B30x50-Story7-D-F | Pushover_PX | 430-Left | Sol Uç | 60 | 80.5318 | 0.000319 | 0.0001 | BH | Story7 | 430 | B30x50-Story7-D-F | AdaptivePushover_PX-38 | 430-Left | Sol Uç | 10 | 80.5097 | 0.000205 | 0.0001 | BH | Story7 | 430 | B30x50-Story7-D-F | Pushover_PY | 430-Left | Sol Uç | 60 | -19.3244 | -1.669e-07 | - | SH | Story7 | 430 | B30x50-Story7-D-F | AdaptivePushover_PY-42 | 430-Left | Sol Uç | 10 | -18.965 | -1.638e-07 | - | SH
Story7 | 430 | B30x50-Story7-D-F | Pushover_PX | 430-Right | Sağ Uç | 60 | -115.0124 | -0.000257 | -0.0001 | BH | Story7 | 430 | B30x50-Story7-D-F | AdaptivePushover_PX-38 | 430-Right | Sağ Uç | 10 | -114.9592 | -0.000146 | -0.0001 | BH | Story7 | 430 | B30x50-Story7-D-F | Pushover_PY | 430-Right | Sağ Uç | 60 | -18.5023 | -1.598e-07 | - | SH | Story7 | 430 | B30x50-Story7-D-F | AdaptivePushover_PY-42 | 430-Right | Sağ Uç | 10 | -18.7174 | -1.616e-07 | - | SH
Story7 | 431 | B30x50-Story7-D-M | Pushover_PX | 431-Left | Sol Uç | 60 | 80.5845 | 0.00059 | 0.0001 | BH | Story7 | 431 | B30x50-Story7-D-M | AdaptivePushover_PX-38 | 431-Left | Sol Uç | 10 | 80.5618 | 0.000473 | 0.0001 | BH | Story7 | 431 | B30x50-Story7-D-M | Pushover_PY | 431-Left | Sol Uç | 60 | -19.5338 | -1.662e-07 | - | SH | Story7 | 431 | B30x50-Story7-D-M | AdaptivePushover_PY-42 | 431-Left | Sol Uç | 10 | -19.251 | -1.638e-07 | - | SH
Story7 | 431 | B30x50-Story7-D-M | Pushover_PX | 431-Right | Sağ Uç | 60 | -115.0095 | -0.000251 | -0.0001 | BH | Story7 | 431 | B30x50-Story7-D-M | AdaptivePushover_PX-38 | 431-Right | Sağ Uç | 10 | -114.9612 | -0.00015 | -0.0001 | BH | Story7 | 431 | B30x50-Story7-D-M | Pushover_PY | 431-Right | Sağ Uç | 60 | -16.1596 | -1.375e-07 | - | SH | Story7 | 431 | B30x50-Story7-D-M | AdaptivePushover_PY-42 | 431-Right | Sağ Uç | 10 | -16.3028 | -1.387e-07 | - | SH
Story7 | 432 | B30x50-Story7-D-M | Pushover_PX | 432-Left | Sol Uç | 60 | 80.559 | 0.000459 | 0.0001 | BH | Story7 | 432 | B30x50-Story7-D-M | AdaptivePushover_PX-38 | 432-Left | Sol Uç | 10 | 80.5383 | 0.000352 | 0.0001 | BH | Story7 | 432 | B30x50-Story7-D-M | Pushover_PY | 432-Left | Sol Uç | 60 | -16.6466 | -1.395e-07 | - | SH | Story7 | 432 | B30x50-Story7-D-M | AdaptivePushover_PY-42 | 432-Left | Sol Uç | 10 | -16.3306 | -1.369e-07 | - | SH
Story7 | 432 | B30x50-Story7-D-M | Pushover_PX | 432-Right | Sağ Uç | 60 | -114.9928 | -0.000216 | -0.0001 | BH | Story7 | 432 | B30x50-Story7-D-M | AdaptivePushover_PX-38 | 432-Right | Sağ Uç | 10 | -114.943 | -0.000112 | -0.0001 | BH | Story7 | 432 | B30x50-Story7-D-M | Pushover_PY | 432-Right | Sağ Uç | 60 | -17.0551 | -1.429e-07 | - | SH | Story7 | 432 | B30x50-Story7-D-M | AdaptivePushover_PY-42 | 432-Right | Sağ Uç | 10 | -17.2369 | -1.445e-07 | - | SH
Story7 | 433 | B30x50-Story7-D-M | Pushover_PX | 433-Left | Sol Uç | 60 | 80.5459 | 0.000391 | 0.0001 | BH | Story7 | 433 | B30x50-Story7-D-M | AdaptivePushover_PX-38 | 433-Left | Sol Uç | 10 | 80.5248 | 0.000283 | 0.0001 | BH | Story7 | 433 | B30x50-Story7-D-M | Pushover_PY | 433-Left | Sol Uç | 60 | -15.7479 | -1.34e-07 | - | SH | Story7 | 433 | B30x50-Story7-D-M | AdaptivePushover_PY-42 | 433-Left | Sol Uç | 10 | -15.3917 | -1.31e-07 | - | SH
Story7 | 433 | B30x50-Story7-D-M | Pushover_PX | 433-Right | Sağ Uç | 60 | -115.0789 | -0.000396 | -0.0001 | BH | Story7 | 433 | B30x50-Story7-D-M | AdaptivePushover_PX-38 | 433-Right | Sağ Uç | 10 | -115.0241 | -0.000281 | -0.0001 | BH | Story7 | 433 | B30x50-Story7-D-M | Pushover_PY | 433-Right | Sağ Uç | 60 | -19.9425 | -1.697e-07 | - | SH | Story7 | 433 | B30x50-Story7-D-M | AdaptivePushover_PY-42 | 433-Right | Sağ Uç | 10 | -20.1675 | -1.716e-07 | - | SH
Story7 | 434 | B30x50-Story7-D-L | Pushover_PX | 434-Left | Sol Uç | 60 | 80.5539 | 0.000433 | 0.0001 | BH | Story7 | 434 | B30x50-Story7-D-L | AdaptivePushover_PX-38 | 434-Left | Sol Uç | 10 | 80.5318 | 0.000319 | 0.0001 | BH | Story7 | 434 | B30x50-Story7-D-L | Pushover_PY | 434-Left | Sol Uç | 60 | -18.0985 | -1.563e-07 | - | SH | Story7 | 434 | B30x50-Story7-D-L | AdaptivePushover_PY-42 | 434-Left | Sol Uç | 10 | -17.8326 | -1.54e-07 | - | SH
Story7 | 434 | B30x50-Story7-D-L | Pushover_PX | 434-Right | Sağ Uç | 60 | -115.0639 | -0.000364 | -0.0001 | BH | Story7 | 434 | B30x50-Story7-D-L | AdaptivePushover_PX-38 | 434-Right | Sağ Uç | 10 | -115.0108 | -0.000254 | -0.0001 | BH | Story7 | 434 | B30x50-Story7-D-L | Pushover_PY | 434-Right | Sağ Uç | 60 | -19.7088 | -1.702e-07 | - | SH | Story7 | 434 | B30x50-Story7-D-L | AdaptivePushover_PY-42 | 434-Right | Sağ Uç | 10 | -19.8204 | -1.711e-07 | - | SH
Story6 | 477 | B30x50-Story6-A-F | Pushover_PX | 477-Left | Sol Uç | 60 | 115.5568 | 0.001152 | 0.0001 | BH | Story6 | 477 | B30x50-Story6-A-F | AdaptivePushover_PX-38 | 477-Left | Sol Uç | 10 | 115.5071 | 0.001048 | 0.0001 | BH | Story6 | 477 | B30x50-Story6-A-F | Pushover_PY | 477-Left | Sol Uç | 60 | -14.9944 | -9.54e-08 | - | SH | Story6 | 477 | B30x50-Story6-A-F | AdaptivePushover_PY-42 | 477-Left | Sol Uç | 10 | -14.9654 | -9.522e-08 | - | SH
Story6 | 477 | B30x50-Story6-A-F | Pushover_PX | 477-Right | Sağ Uç | 60 | -150.0657 | -0.001164 | -0.0001 | BH | Story6 | 477 | B30x50-Story6-A-F | AdaptivePushover_PX-38 | 477-Right | Sağ Uç | 10 | -149.9873 | -0.001061 | -0.0001 | BH | Story6 | 477 | B30x50-Story6-A-F | Pushover_PY | 477-Right | Sağ Uç | 60 | -14.8734 | -9.463e-08 | - | SH | Story6 | 477 | B30x50-Story6-A-F | AdaptivePushover_PY-42 | 477-Right | Sağ Uç | 10 | -14.9841 | -9.534e-08 | - | SH
Story6 | 478 | B30x50-Story6-A-M | Pushover_PX | 478-Left | Sol Uç | 60 | 115.6881 | 0.001429 | 0.0001 | BH | Story6 | 478 | B30x50-Story6-A-M | AdaptivePushover_PX-38 | 478-Left | Sol Uç | 10 | 115.6355 | 0.001318 | 0.0001 | BH | Story6 | 478 | B30x50-Story6-A-M | Pushover_PY | 478-Left | Sol Uç | 60 | -16.5744 | -1.039e-07 | - | SH | Story6 | 478 | B30x50-Story6-A-M | AdaptivePushover_PY-42 | 478-Left | Sol Uç | 10 | -16.6499 | -1.044e-07 | - | SH
Story6 | 478 | B30x50-Story6-A-M | Pushover_PX | 478-Right | Sağ Uç | 60 | -150.0226 | -0.001107 | -0.0001 | BH | Story6 | 478 | B30x50-Story6-A-M | AdaptivePushover_PX-38 | 478-Right | Sağ Uç | 10 | -149.9491 | -0.00101 | -0.0001 | BH | Story6 | 478 | B30x50-Story6-A-M | Pushover_PY | 478-Right | Sağ Uç | 60 | -11.6469 | -7.301e-08 | - | SH | Story6 | 478 | B30x50-Story6-A-M | AdaptivePushover_PY-42 | 478-Right | Sağ Uç | 10 | -11.6361 | -7.295e-08 | - | SH
Story6 | 479 | B30x50-Story6-A-M | Pushover_PX | 479-Left | Sol Uç | 60 | 115.5908 | 0.001224 | 0.0001 | BH | Story6 | 479 | B30x50-Story6-A-M | AdaptivePushover_PX-38 | 479-Left | Sol Uç | 10 | 115.5427 | 0.001122 | 0.0001 | BH | Story6 | 479 | B30x50-Story6-A-M | Pushover_PY | 479-Left | Sol Uç | 60 | -13.5805 | -8.387e-08 | - | SH | Story6 | 479 | B30x50-Story6-A-M | AdaptivePushover_PY-42 | 479-Left | Sol Uç | 10 | -13.6034 | -8.401e-08 | - | SH
Story6 | 479 | B30x50-Story6-A-M | Pushover_PX | 479-Right | Sağ Uç | 60 | -150.0044 | -0.001083 | -0.0001 | BH | Story6 | 479 | B30x50-Story6-A-M | AdaptivePushover_PX-38 | 479-Right | Sağ Uç | 10 | -149.9276 | -0.000982 | -0.0001 | BH | Story6 | 479 | B30x50-Story6-A-M | Pushover_PY | 479-Right | Sağ Uç | 60 | -12.8624 | -7.943e-08 | - | SH | Story6 | 479 | B30x50-Story6-A-M | AdaptivePushover_PY-42 | 479-Right | Sağ Uç | 10 | -12.9006 | -7.967e-08 | - | SH
Story6 | 480 | B30x50-Story6-A-M | Pushover_PX | 480-Left | Sol Uç | 60 | 115.5455 | 0.001128 | 0.0001 | BH | Story6 | 480 | B30x50-Story6-A-M | AdaptivePushover_PX-38 | 480-Left | Sol Uç | 10 | 115.4977 | 0.001028 | 0.0001 | BH | Story6 | 480 | B30x50-Story6-A-M | Pushover_PY | 480-Left | Sol Uç | 60 | -12.3863 | -7.765e-08 | - | SH | Story6 | 480 | B30x50-Story6-A-M | AdaptivePushover_PY-42 | 480-Left | Sol Uç | 10 | -12.3509 | -7.743e-08 | - | SH
Story6 | 480 | B30x50-Story6-A-M | Pushover_PX | 480-Right | Sağ Uç | 60 | -150.1854 | -0.001321 | -0.0001 | BH | Story6 | 480 | B30x50-Story6-A-M | AdaptivePushover_PX-38 | 480-Right | Sağ Uç | 10 | -150.1027 | -0.001212 | -0.0001 | BH | Story6 | 480 | B30x50-Story6-A-M | Pushover_PY | 480-Right | Sağ Uç | 60 | -15.8289 | -9.923e-08 | - | SH | Story6 | 480 | B30x50-Story6-A-M | AdaptivePushover_PY-42 | 480-Right | Sağ Uç | 10 | -15.9385 | -9.992e-08 | - | SH
Story6 | 481 | B30x50-Story6-A-L | Pushover_PX | 481-Left | Sol Uç | 60 | 115.6035 | 0.001251 | 0.0001 | BH | Story6 | 481 | B30x50-Story6-A-L | AdaptivePushover_PX-38 | 481-Left | Sol Uç | 10 | 115.5526 | 0.001143 | 0.0001 | BH | Story6 | 481 | B30x50-Story6-A-L | Pushover_PY | 481-Left | Sol Uç | 60 | -15.5613 | -9.901e-08 | - | SH | Story6 | 481 | B30x50-Story6-A-L | AdaptivePushover_PY-42 | 481-Left | Sol Uç | 10 | -15.6508 | -9.958e-08 | - | SH
Story6 | 481 | B30x50-Story6-A-L | Pushover_PX | 481-Right | Sağ Uç | 60 | -150.1679 | -0.001298 | -0.0001 | BH | Story6 | 481 | B30x50-Story6-A-L | AdaptivePushover_PX-38 | 481-Right | Sağ Uç | 10 | -150.0888 | -0.001194 | -0.0001 | BH | Story6 | 481 | B30x50-Story6-A-L | Pushover_PY | 481-Right | Sağ Uç | 60 | -14.3252 | -9.114e-08 | - | SH | Story6 | 481 | B30x50-Story6-A-L | AdaptivePushover_PY-42 | 481-Right | Sağ Uç | 10 | -14.3314 | -9.118e-08 | - | SH
Story6 | 459 | B30x50-Story6-1-F | Pushover_PX | 459-Left | Sol Uç | 60 | -33.6677 | -2.579e-07 | - | SH | Story6 | 459 | B30x50-Story6-1-F | AdaptivePushover_PX-38 | 459-Left | Sol Uç | 10 | -33.9283 | -2.599e-07 | - | SH | Story6 | 459 | B30x50-Story6-1-F | Pushover_PY | 459-Left | Sol Uç | 60 | 115.1822 | 0.000285 | 0.0001 | BH | Story6 | 459 | B30x50-Story6-1-F | AdaptivePushover_PY-42 | 459-Left | Sol Uç | 10 | 115.1364 | 0.000187 | 0.0001 | BH
Story6 | 459 | B30x50-Story6-1-F | Pushover_PX | 459-Right | Sağ Uç | 60 | -30.486 | -2.335e-07 | - | SH | Story6 | 459 | B30x50-Story6-1-F | AdaptivePushover_PX-38 | 459-Right | Sağ Uç | 10 | -30.7071 | -2.352e-07 | - | SH | Story6 | 459 | B30x50-Story6-1-F | Pushover_PY | 459-Right | Sağ Uç | 60 | -184.461 | -0.001408 | -0.0001 | BH | Story6 | 459 | B30x50-Story6-1-F | AdaptivePushover_PY-42 | 459-Right | Sağ Uç | 10 | -184.3433 | -0.001294 | -0.0001 | BH
Story6 | 462 | B30x50-Story6-2-F | Pushover_PX | 462-Left | Sol Uç | 60 | -57.4119 | -3.6e-07 | - | SH | Story6 | 462 | B30x50-Story6-2-F | AdaptivePushover_PX-38 | 462-Left | Sol Uç | 10 | -57.3821 | -3.598e-07 | - | SH | Story6 | 462 | B30x50-Story6-2-F | Pushover_PY | 462-Left | Sol Uç | 60 | 140.156 | 1e-06 | - | SH | Story6 | 462 | B30x50-Story6-2-F | AdaptivePushover_PY-42 | 462-Left | Sol Uç | 10 | 137.3517 | 1e-06 | - | SH
Story6 | 462 | B30x50-Story6-2-F | Pushover_PX | 462-Right | Sağ Uç | 60 | -58.1303 | -3.645e-07 | - | SH | Story6 | 462 | B30x50-Story6-2-F | AdaptivePushover_PX-38 | 462-Right | Sağ Uç | 10 | -58.191 | -3.649e-07 | - | SH | Story6 | 462 | B30x50-Story6-2-F | Pushover_PY | 462-Right | Sağ Uç | 60 | -218.8522 | -0.001557 | -0.0001 | BH | Story6 | 462 | B30x50-Story6-2-F | AdaptivePushover_PY-42 | 462-Right | Sağ Uç | 10 | -218.7279 | -0.001463 | -0.0001 | BH
Story6 | 465 | B30x50-Story6-3-F | Pushover_PX | 465-Left | Sol Uç | 60 | -64.1245 | -4.021e-07 | - | SH | Story6 | 465 | B30x50-Story6-3-F | AdaptivePushover_PX-38 | 465-Left | Sol Uç | 10 | -64.1569 | -4.023e-07 | - | SH | Story6 | 465 | B30x50-Story6-3-F | Pushover_PY | 465-Left | Sol Uç | 60 | 142.0853 | 1e-06 | - | SH | Story6 | 465 | B30x50-Story6-3-F | AdaptivePushover_PY-42 | 465-Left | Sol Uç | 10 | 139.3392 | 1e-06 | - | SH
Story6 | 465 | B30x50-Story6-3-F | Pushover_PX | 465-Right | Sağ Uç | 60 | -53.0072 | -3.324e-07 | - | SH | Story6 | 465 | B30x50-Story6-3-F | AdaptivePushover_PX-38 | 465-Right | Sağ Uç | 10 | -52.9841 | -3.323e-07 | - | SH | Story6 | 465 | B30x50-Story6-3-F | Pushover_PY | 465-Right | Sağ Uç | 60 | -218.5936 | -0.001361 | -0.0001 | BH | Story6 | 465 | B30x50-Story6-3-F | AdaptivePushover_PY-42 | 465-Right | Sağ Uç | 10 | -218.4719 | -0.001269 | -0.0001 | BH
Story6 | 468 | B30x50-Story6-4-F | Pushover_PX | 468-Left | Sol Uç | 60 | -64.2158 | -4.027e-07 | - | SH | Story6 | 468 | B30x50-Story6-4-F | AdaptivePushover_PX-38 | 468-Left | Sol Uç | 10 | -64.238 | -4.028e-07 | - | SH | Story6 | 468 | B30x50-Story6-4-F | Pushover_PY | 468-Left | Sol Uç | 60 | 141.9148 | 1e-06 | - | SH | Story6 | 468 | B30x50-Story6-4-F | AdaptivePushover_PY-42 | 468-Left | Sol Uç | 10 | 139.0776 | 1e-06 | - | SH
Story6 | 468 | B30x50-Story6-4-F | Pushover_PX | 468-Right | Sağ Uç | 60 | -53.3024 | -3.343e-07 | - | SH | Story6 | 468 | B30x50-Story6-4-F | AdaptivePushover_PX-38 | 468-Right | Sağ Uç | 10 | -53.28 | -3.341e-07 | - | SH | Story6 | 468 | B30x50-Story6-4-F | Pushover_PY | 468-Right | Sağ Uç | 60 | -218.5871 | -0.001356 | -0.0001 | BH | Story6 | 468 | B30x50-Story6-4-F | AdaptivePushover_PY-42 | 468-Right | Sağ Uç | 10 | -218.4591 | -0.001259 | -0.0001 | BH
Story6 | 471 | B30x50-Story6-5-F | Pushover_PX | 471-Left | Sol Uç | 60 | -58.8659 | -3.692e-07 | - | SH | Story6 | 471 | B30x50-Story6-5-F | AdaptivePushover_PX-38 | 471-Left | Sol Uç | 10 | -58.8257 | -3.689e-07 | - | SH | Story6 | 471 | B30x50-Story6-5-F | Pushover_PY | 471-Left | Sol Uç | 60 | 139.6573 | 1e-06 | - | SH | Story6 | 471 | B30x50-Story6-5-F | AdaptivePushover_PY-42 | 471-Left | Sol Uç | 10 | 136.5846 | 1e-06 | - | SH
Story6 | 471 | B30x50-Story6-5-F | Pushover_PX | 471-Right | Sağ Uç | 60 | -59.9393 | -3.759e-07 | - | SH | Story6 | 471 | B30x50-Story6-5-F | AdaptivePushover_PX-38 | 471-Right | Sağ Uç | 10 | -59.9585 | -3.76e-07 | - | SH | Story6 | 471 | B30x50-Story6-5-F | Pushover_PY | 471-Right | Sağ Uç | 60 | -218.832 | -0.001542 | -0.0001 | BH | Story6 | 471 | B30x50-Story6-5-F | AdaptivePushover_PY-42 | 471-Right | Sağ Uç | 10 | -218.6918 | -0.001436 | -0.0001 | BH
Story6 | 474 | B30x50-Story6-6-F | Pushover_PX | 474-Left | Sol Uç | 60 | -62.5454 | -4.791e-07 | - | SH | Story6 | 474 | B30x50-Story6-6-F | AdaptivePushover_PX-38 | 474-Left | Sol Uç | 10 | -62.2839 | -4.771e-07 | - | SH | Story6 | 474 | B30x50-Story6-6-F | Pushover_PY | 474-Left | Sol Uç | 60 | 115.1669 | 0.000252 | 0.0001 | BH | Story6 | 474 | B30x50-Story6-6-F | AdaptivePushover_PY-42 | 474-Left | Sol Uç | 10 | 115.1121 | 0.000134 | 0.0001 | BH
Story6 | 474 | B30x50-Story6-6-F | Pushover_PX | 474-Right | Sağ Uç | 60 | -55.6613 | -4.264e-07 | - | SH | Story6 | 474 | B30x50-Story6-6-F | AdaptivePushover_PX-38 | 474-Right | Sağ Uç | 10 | -55.433 | -4.246e-07 | - | SH | Story6 | 474 | B30x50-Story6-6-F | Pushover_PY | 474-Right | Sağ Uç | 60 | -184.4241 | -0.001372 | -0.0001 | BH | Story6 | 474 | B30x50-Story6-6-F | AdaptivePushover_PY-42 | 474-Right | Sağ Uç | 10 | -184.3045 | -0.001256 | -0.0001 | BH
Story6 | 482 | B30x50-Story6-B-F | Pushover_PX | 482-Left | Sol Uç | 60 | 115.3717 | 0.000762 | 0.0001 | BH | Story6 | 482 | B30x50-Story6-B-F | AdaptivePushover_PX-38 | 482-Left | Sol Uç | 10 | 115.3305 | 0.000676 | 0.0001 | BH | Story6 | 482 | B30x50-Story6-B-F | Pushover_PY | 482-Left | Sol Uç | 60 | -26.0758 | -1.635e-07 | - | SH | Story6 | 482 | B30x50-Story6-B-F | AdaptivePushover_PY-42 | 482-Left | Sol Uç | 10 | -25.9818 | -1.629e-07 | - | SH
Story6 | 482 | B30x50-Story6-B-F | Pushover_PX | 482-Right | Sağ Uç | 60 | -149.768 | -0.000773 | -0.0001 | BH | Story6 | 482 | B30x50-Story6-B-F | AdaptivePushover_PX-38 | 482-Right | Sağ Uç | 10 | -149.7144 | -0.000702 | -0.0001 | BH | Story6 | 482 | B30x50-Story6-B-F | Pushover_PY | 482-Right | Sağ Uç | 60 | -15.0442 | -9.431e-08 | - | SH | Story6 | 482 | B30x50-Story6-B-F | AdaptivePushover_PY-42 | 482-Right | Sağ Uç | 10 | -15.1136 | -9.475e-08 | - | SH
Story6 | 483 | B30x50-Story6-B-M | Pushover_PX | 483-Left | Sol Uç | 60 | 115.3697 | 0.000758 | 0.0001 | BH | Story6 | 483 | B30x50-Story6-B-M | AdaptivePushover_PX-38 | 483-Left | Sol Uç | 10 | 115.3325 | 0.00068 | 0.0001 | BH | Story6 | 483 | B30x50-Story6-B-M | Pushover_PY | 483-Left | Sol Uç | 60 | -18.484 | -1.159e-07 | - | SH | Story6 | 483 | B30x50-Story6-B-M | AdaptivePushover_PY-42 | 483-Left | Sol Uç | 10 | -18.2644 | -1.145e-07 | - | SH
Story6 | 483 | B30x50-Story6-B-M | Pushover_PX | 483-Right | Sağ Uç | 60 | -150.0478 | -0.00114 | -0.0001 | BH | Story6 | 483 | B30x50-Story6-B-M | AdaptivePushover_PX-38 | 483-Right | Sağ Uç | 10 | -149.9852 | -0.001058 | -0.0001 | BH | Story6 | 483 | B30x50-Story6-B-M | Pushover_PY | 483-Right | Sağ Uç | 60 | -22.4545 | -1.408e-07 | - | SH | Story6 | 483 | B30x50-Story6-B-M | AdaptivePushover_PY-42 | 483-Right | Sağ Uç | 10 | -22.636 | -1.419e-07 | - | SH
Story6 | 484 | B30x50-Story6-B-M | Pushover_PX | 484-Left | Sol Uç | 60 | 115.429 | 0.000883 | 0.0001 | BH | Story6 | 484 | B30x50-Story6-B-M | AdaptivePushover_PX-38 | 484-Left | Sol Uç | 10 | 115.3895 | 0.0008 | 0.0001 | BH | Story6 | 484 | B30x50-Story6-B-M | Pushover_PY | 484-Left | Sol Uç | 60 | -22.2158 | -1.413e-07 | - | SH | Story6 | 484 | B30x50-Story6-B-M | AdaptivePushover_PY-42 | 484-Left | Sol Uç | 10 | -22.0584 | -1.403e-07 | - | SH
Story6 | 484 | B30x50-Story6-B-M | Pushover_PX | 484-Right | Sağ Uç | 60 | -150.0835 | -0.001187 | -0.0001 | BH | Story6 | 484 | B30x50-Story6-B-M | AdaptivePushover_PX-38 | 484-Right | Sağ Uç | 10 | -150.0207 | -0.001104 | -0.0001 | BH | Story6 | 484 | B30x50-Story6-B-M | Pushover_PY | 484-Right | Sağ Uç | 60 | -21.9723 | -1.398e-07 | - | SH | Story6 | 484 | B30x50-Story6-B-M | AdaptivePushover_PY-42 | 484-Right | Sağ Uç | 10 | -22.0886 | -1.405e-07 | - | SH
Story6 | 485 | B30x50-Story6-B-M | Pushover_PX | 485-Left | Sol Uç | 60 | 115.4715 | 0.000973 | 0.0001 | BH | Story6 | 485 | B30x50-Story6-B-M | AdaptivePushover_PX-38 | 485-Left | Sol Uç | 10 | 115.4313 | 0.000888 | 0.0001 | BH | Story6 | 485 | B30x50-Story6-B-M | Pushover_PY | 485-Left | Sol Uç | 60 | -22.7041 | -1.423e-07 | - | SH | Story6 | 485 | B30x50-Story6-B-M | AdaptivePushover_PY-42 | 485-Left | Sol Uç | 10 | -22.6009 | -1.417e-07 | - | SH
Story6 | 485 | B30x50-Story6-B-M | Pushover_PX | 485-Right | Sağ Uç | 60 | -149.9145 | -0.000965 | -0.0001 | BH | Story6 | 485 | B30x50-Story6-B-M | AdaptivePushover_PX-38 | 485-Right | Sağ Uç | 10 | -149.8564 | -0.000889 | -0.0001 | BH | Story6 | 485 | B30x50-Story6-B-M | Pushover_PY | 485-Right | Sağ Uç | 60 | -18.2352 | -1.143e-07 | - | SH | Story6 | 485 | B30x50-Story6-B-M | AdaptivePushover_PY-42 | 485-Right | Sağ Uç | 10 | -18.29 | -1.147e-07 | - | SH
Story6 | 486 | B30x50-Story6-B-L | Pushover_PX | 486-Left | Sol Uç | 60 | 115.357 | 0.000731 | 0.0001 | BH | Story6 | 486 | B30x50-Story6-B-L | AdaptivePushover_PX-38 | 486-Left | Sol Uç | 10 | 115.3214 | 0.000656 | 0.0001 | BH | Story6 | 486 | B30x50-Story6-B-L | Pushover_PY | 486-Left | Sol Uç | 60 | -15.2916 | -9.586e-08 | - | SH | Story6 | 486 | B30x50-Story6-B-L | AdaptivePushover_PY-42 | 486-Left | Sol Uç | 10 | -15.0897 | -9.46e-08 | - | SH
Story6 | 486 | B30x50-Story6-B-L | Pushover_PX | 486-Right | Sağ Uç | 60 | -150.0385 | -0.001128 | -0.0001 | BH | Story6 | 486 | B30x50-Story6-B-L | AdaptivePushover_PX-38 | 486-Right | Sağ Uç | 10 | -149.9772 | -0.001047 | -0.0001 | BH | Story6 | 486 | B30x50-Story6-B-L | Pushover_PY | 486-Right | Sağ Uç | 60 | -25.8167 | -1.618e-07 | - | SH | Story6 | 486 | B30x50-Story6-B-L | AdaptivePushover_PY-42 | 486-Right | Sağ Uç | 10 | -26.0029 | -1.63e-07 | - | SH
Story6 | 460 | B30x50-Story6-1-M | Pushover_PX | 460-Left | Sol Uç | 60 | -31.1733 | -2.366e-07 | - | SH | Story6 | 460 | B30x50-Story6-1-M | AdaptivePushover_PX-38 | 460-Left | Sol Uç | 10 | -31.3992 | -2.383e-07 | - | SH | Story6 | 460 | B30x50-Story6-1-M | Pushover_PY | 460-Left | Sol Uç | 60 | 115.2 | 0.000324 | 0.0001 | BH | Story6 | 460 | B30x50-Story6-1-M | AdaptivePushover_PY-42 | 460-Left | Sol Uç | 10 | 115.1534 | 0.000223 | 0.0001 | BH
Story6 | 460 | B30x50-Story6-1-M | Pushover_PX | 460-Right | Sağ Uç | 60 | -31.1058 | -2.36e-07 | - | SH | Story6 | 460 | B30x50-Story6-1-M | AdaptivePushover_PX-38 | 460-Right | Sağ Uç | 10 | -31.3317 | -2.378e-07 | - | SH | Story6 | 460 | B30x50-Story6-1-M | Pushover_PY | 460-Right | Sağ Uç | 60 | -184.5399 | -0.001484 | -0.0001 | BH | Story6 | 460 | B30x50-Story6-1-M | AdaptivePushover_PY-42 | 460-Right | Sağ Uç | 10 | -184.4322 | -0.00138 | -0.0001 | BH
Story6 | 463 | B30x50-Story6-2-M | Pushover_PX | 463-Left | Sol Uç | 60 | -59.8224 | -3.787e-07 | - | SH | Story6 | 463 | B30x50-Story6-2-M | AdaptivePushover_PX-38 | 463-Left | Sol Uç | 10 | -59.8447 | -3.788e-07 | - | SH | Story6 | 463 | B30x50-Story6-2-M | Pushover_PY | 463-Left | Sol Uç | 60 | 143.7776 | 1e-06 | - | SH | Story6 | 463 | B30x50-Story6-2-M | AdaptivePushover_PY-42 | 463-Left | Sol Uç | 10 | 141.0472 | 1e-06 | - | SH
Story6 | 463 | B30x50-Story6-2-M | Pushover_PX | 463-Right | Sağ Uç | 60 | -59.7732 | -3.783e-07 | - | SH | Story6 | 463 | B30x50-Story6-2-M | AdaptivePushover_PX-38 | 463-Right | Sağ Uç | 10 | -59.7928 | -3.785e-07 | - | SH | Story6 | 463 | B30x50-Story6-2-M | Pushover_PY | 463-Right | Sağ Uç | 60 | -219.0459 | -0.001704 | -0.0001 | BH | Story6 | 463 | B30x50-Story6-2-M | AdaptivePushover_PY-42 | 463-Right | Sağ Uç | 10 | -218.9154 | -0.001605 | -0.0001 | BH
Story6 | 466 | B30x50-Story6-3-M | Pushover_PX | 466-Left | Sol Uç | 60 | -58.0329 | -3.605e-07 | - | SH | Story6 | 466 | B30x50-Story6-3-M | AdaptivePushover_PX-38 | 466-Left | Sol Uç | 10 | -58.0335 | -3.605e-07 | - | SH | Story6 | 466 | B30x50-Story6-3-M | Pushover_PY | 466-Left | Sol Uç | 60 | 143.5643 | 1e-06 | - | SH | Story6 | 466 | B30x50-Story6-3-M | AdaptivePushover_PY-42 | 466-Left | Sol Uç | 10 | 140.776 | 1e-06 | - | SH
Story6 | 466 | B30x50-Story6-3-M | Pushover_PX | 466-Right | Sağ Uç | 60 | -58.0175 | -3.604e-07 | - | SH | Story6 | 466 | B30x50-Story6-3-M | AdaptivePushover_PX-38 | 466-Right | Sağ Uç | 10 | -58.0149 | -3.604e-07 | - | SH | Story6 | 466 | B30x50-Story6-3-M | Pushover_PY | 466-Right | Sağ Uç | 60 | -218.7866 | -0.001508 | -0.0001 | BH | Story6 | 466 | B30x50-Story6-3-M | AdaptivePushover_PY-42 | 466-Right | Sağ Uç | 10 | -218.6625 | -0.001414 | -0.0001 | BH
Story6 | 469 | B30x50-Story6-4-M | Pushover_PX | 469-Left | Sol Uç | 60 | -58.0821 | -3.608e-07 | - | SH | Story6 | 469 | B30x50-Story6-4-M | AdaptivePushover_PX-38 | 469-Left | Sol Uç | 10 | -58.0838 | -3.608e-07 | - | SH | Story6 | 469 | B30x50-Story6-4-M | Pushover_PY | 469-Left | Sol Uç | 60 | 143.3975 | 1e-06 | - | SH | Story6 | 469 | B30x50-Story6-4-M | AdaptivePushover_PY-42 | 469-Left | Sol Uç | 10 | 140.5276 | 1e-06 | - | SH
Story6 | 469 | B30x50-Story6-4-M | Pushover_PX | 469-Right | Sağ Uç | 60 | -58.1 | -3.609e-07 | - | SH | Story6 | 469 | B30x50-Story6-4-M | AdaptivePushover_PX-38 | 469-Right | Sağ Uç | 10 | -58.0941 | -3.609e-07 | - | SH | Story6 | 469 | B30x50-Story6-4-M | Pushover_PY | 469-Right | Sağ Uç | 60 | -218.7801 | -0.001503 | -0.0001 | BH | Story6 | 469 | B30x50-Story6-4-M | AdaptivePushover_PY-42 | 469-Right | Sağ Uç | 10 | -218.6498 | -0.001404 | -0.0001 | BH
Story6 | 472 | B30x50-Story6-5-M | Pushover_PX | 472-Left | Sol Uç | 60 | -61.5074 | -3.893e-07 | - | SH | Story6 | 472 | B30x50-Story6-5-M | AdaptivePushover_PX-38 | 472-Left | Sol Uç | 10 | -61.5069 | -3.893e-07 | - | SH | Story6 | 472 | B30x50-Story6-5-M | Pushover_PY | 472-Left | Sol Uç | 60 | 143.2623 | 1e-06 | - | SH | Story6 | 472 | B30x50-Story6-5-M | AdaptivePushover_PY-42 | 472-Left | Sol Uç | 10 | 140.254 | 1e-06 | - | SH
Story6 | 472 | B30x50-Story6-5-M | Pushover_PX | 472-Right | Sağ Uç | 60 | -61.5788 | -3.898e-07 | - | SH | Story6 | 472 | B30x50-Story6-5-M | AdaptivePushover_PX-38 | 472-Right | Sağ Uç | 10 | -61.5681 | -3.897e-07 | - | SH | Story6 | 472 | B30x50-Story6-5-M | Pushover_PY | 472-Right | Sağ Uç | 60 | -219.0189 | -0.001684 | -0.0001 | BH | Story6 | 472 | B30x50-Story6-5-M | AdaptivePushover_PY-42 | 472-Right | Sağ Uç | 10 | -218.8822 | -0.00158 | -0.0001 | BH
Story6 | 475 | B30x50-Story6-6-M | Pushover_PX | 475-Left | Sol Uç | 60 | -57.255 | -4.345e-07 | - | SH | Story6 | 475 | B30x50-Story6-6-M | AdaptivePushover_PX-38 | 475-Left | Sol Uç | 10 | -57.026 | -4.327e-07 | - | SH | Story6 | 475 | B30x50-Story6-6-M | Pushover_PY | 475-Left | Sol Uç | 60 | 115.1841 | 0.00029 | 0.0001 | BH | Story6 | 475 | B30x50-Story6-6-M | AdaptivePushover_PY-42 | 475-Left | Sol Uç | 10 | 115.1308 | 0.000175 | 0.0001 | BH
Story6 | 475 | B30x50-Story6-6-M | Pushover_PX | 475-Right | Sağ Uç | 60 | -57.3467 | -4.352e-07 | - | SH | Story6 | 475 | B30x50-Story6-6-M | AdaptivePushover_PX-38 | 475-Right | Sağ Uç | 10 | -57.1071 | -4.333e-07 | - | SH | Story6 | 475 | B30x50-Story6-6-M | Pushover_PY | 475-Right | Sağ Uç | 60 | -184.5088 | -0.001454 | -0.0001 | BH | Story6 | 475 | B30x50-Story6-6-M | AdaptivePushover_PY-42 | 475-Right | Sağ Uç | 10 | -184.3865 | -0.001336 | -0.0001 | BH
Story6 | 487 | B30x50-Story6-C-F | Pushover_PX | 487-Left | Sol Uç | 60 | 115.3714 | 0.000762 | 0.0001 | BH | Story6 | 487 | B30x50-Story6-C-F | AdaptivePushover_PX-38 | 487-Left | Sol Uç | 10 | 115.3305 | 0.000676 | 0.0001 | BH | Story6 | 487 | B30x50-Story6-C-F | Pushover_PY | 487-Left | Sol Uç | 60 | -25.9822 | -1.629e-07 | - | SH | Story6 | 487 | B30x50-Story6-C-F | AdaptivePushover_PY-42 | 487-Left | Sol Uç | 10 | -25.7621 | -1.615e-07 | - | SH
Story6 | 487 | B30x50-Story6-C-F | Pushover_PX | 487-Right | Sağ Uç | 60 | -149.7676 | -0.000772 | -0.0001 | BH | Story6 | 487 | B30x50-Story6-C-F | AdaptivePushover_PX-38 | 487-Right | Sağ Uç | 10 | -149.714 | -0.000702 | -0.0001 | BH | Story6 | 487 | B30x50-Story6-C-F | Pushover_PY | 487-Right | Sağ Uç | 60 | -15.4457 | -9.683e-08 | - | SH | Story6 | 487 | B30x50-Story6-C-F | AdaptivePushover_PY-42 | 487-Right | Sağ Uç | 10 | -15.6381 | -9.804e-08 | - | SH
Story6 | 488 | B30x50-Story6-C-M | Pushover_PX | 488-Left | Sol Uç | 60 | 115.3695 | 0.000758 | 0.0001 | BH | Story6 | 488 | B30x50-Story6-C-M | AdaptivePushover_PX-38 | 488-Left | Sol Uç | 10 | 115.3323 | 0.000679 | 0.0001 | BH | Story6 | 488 | B30x50-Story6-C-M | Pushover_PY | 488-Left | Sol Uç | 60 | -18.4285 | -1.155e-07 | - | SH | Story6 | 488 | B30x50-Story6-C-M | AdaptivePushover_PY-42 | 488-Left | Sol Uç | 10 | -18.0805 | -1.133e-07 | - | SH
Story6 | 488 | B30x50-Story6-C-M | Pushover_PX | 488-Right | Sağ Uç | 60 | -150.0474 | -0.001139 | -0.0001 | BH | Story6 | 488 | B30x50-Story6-C-M | AdaptivePushover_PX-38 | 488-Right | Sağ Uç | 10 | -149.9849 | -0.001057 | -0.0001 | BH | Story6 | 488 | B30x50-Story6-C-M | Pushover_PY | 488-Right | Sağ Uç | 60 | -22.8066 | -1.43e-07 | - | SH | Story6 | 488 | B30x50-Story6-C-M | AdaptivePushover_PY-42 | 488-Right | Sağ Uç | 10 | -23.1158 | -1.449e-07 | - | SH
Story6 | 489 | B30x50-Story6-C-M | Pushover_PX | 489-Left | Sol Uç | 60 | 115.4287 | 0.000882 | 0.0001 | BH | Story6 | 489 | B30x50-Story6-C-M | AdaptivePushover_PX-38 | 489-Left | Sol Uç | 10 | 115.3892 | 0.000799 | 0.0001 | BH | Story6 | 489 | B30x50-Story6-C-M | Pushover_PY | 489-Left | Sol Uç | 60 | -22.1663 | -1.41e-07 | - | SH | Story6 | 489 | B30x50-Story6-C-M | AdaptivePushover_PY-42 | 489-Left | Sol Uç | 10 | -21.8764 | -1.392e-07 | - | SH
Story6 | 489 | B30x50-Story6-C-M | Pushover_PX | 489-Right | Sağ Uç | 60 | -150.0831 | -0.001186 | -0.0001 | BH | Story6 | 489 | B30x50-Story6-C-M | AdaptivePushover_PX-38 | 489-Right | Sağ Uç | 10 | -150.0202 | -0.001104 | -0.0001 | BH | Story6 | 489 | B30x50-Story6-C-M | Pushover_PY | 489-Right | Sağ Uç | 60 | -22.4071 | -1.426e-07 | - | SH | Story6 | 489 | B30x50-Story6-C-M | AdaptivePushover_PY-42 | 489-Right | Sağ Uç | 10 | -22.6492 | -1.441e-07 | - | SH
Story6 | 490 | B30x50-Story6-C-M | Pushover_PX | 490-Left | Sol Uç | 60 | 115.4714 | 0.000972 | 0.0001 | BH | Story6 | 490 | B30x50-Story6-C-M | AdaptivePushover_PX-38 | 490-Left | Sol Uç | 10 | 115.4313 | 0.000888 | 0.0001 | BH | Story6 | 490 | B30x50-Story6-C-M | Pushover_PY | 490-Left | Sol Uç | 60 | -22.5594 | -1.414e-07 | - | SH | Story6 | 490 | B30x50-Story6-C-M | AdaptivePushover_PY-42 | 490-Left | Sol Uç | 10 | -22.3285 | -1.4e-07 | - | SH
Story6 | 490 | B30x50-Story6-C-M | Pushover_PX | 490-Right | Sağ Uç | 60 | -149.9143 | -0.000965 | -0.0001 | BH | Story6 | 490 | B30x50-Story6-C-M | AdaptivePushover_PX-38 | 490-Right | Sağ Uç | 10 | -149.8563 | -0.000889 | -0.0001 | BH | Story6 | 490 | B30x50-Story6-C-M | Pushover_PY | 490-Right | Sağ Uç | 60 | -18.6649 | -1.17e-07 | - | SH | Story6 | 490 | B30x50-Story6-C-M | AdaptivePushover_PY-42 | 490-Right | Sağ Uç | 10 | -18.8424 | -1.181e-07 | - | SH
Story6 | 491 | B30x50-Story6-C-L | Pushover_PX | 491-Left | Sol Uç | 60 | 115.3568 | 0.000731 | 0.0001 | BH | Story6 | 491 | B30x50-Story6-C-L | AdaptivePushover_PX-38 | 491-Left | Sol Uç | 10 | 115.3212 | 0.000656 | 0.0001 | BH | Story6 | 491 | B30x50-Story6-C-L | Pushover_PY | 491-Left | Sol Uç | 60 | -15.2538 | -9.563e-08 | - | SH | Story6 | 491 | B30x50-Story6-C-L | AdaptivePushover_PY-42 | 491-Left | Sol Uç | 10 | -14.9233 | -9.355e-08 | - | SH
Story6 | 491 | B30x50-Story6-C-L | Pushover_PX | 491-Right | Sağ Uç | 60 | -150.0382 | -0.001127 | -0.0001 | BH | Story6 | 491 | B30x50-Story6-C-L | AdaptivePushover_PX-38 | 491-Right | Sağ Uç | 10 | -149.977 | -0.001047 | -0.0001 | BH | Story6 | 491 | B30x50-Story6-C-L | Pushover_PY | 491-Right | Sağ Uç | 60 | -26.1697 | -1.641e-07 | - | SH | Story6 | 491 | B30x50-Story6-C-L | AdaptivePushover_PY-42 | 491-Right | Sağ Uç | 10 | -26.486 | -1.66e-07 | - | SH
Story6 | 461 | B30x50-Story6-1-L | Pushover_PX | 461-Left | Sol Uç | 60 | -30.5561 | -2.341e-07 | - | SH | Story6 | 461 | B30x50-Story6-1-L | AdaptivePushover_PX-38 | 461-Left | Sol Uç | 10 | -30.7766 | -2.357e-07 | - | SH | Story6 | 461 | B30x50-Story6-1-L | Pushover_PY | 461-Left | Sol Uç | 60 | 115.1647 | 0.000248 | 0.0001 | BH | Story6 | 461 | B30x50-Story6-1-L | AdaptivePushover_PY-42 | 461-Left | Sol Uç | 10 | 115.1152 | 0.000141 | 0.0001 | BH
Story6 | 461 | B30x50-Story6-1-L | Pushover_PX | 461-Right | Sağ Uç | 60 | -33.604 | -2.574e-07 | - | SH | Story6 | 461 | B30x50-Story6-1-L | AdaptivePushover_PX-38 | 461-Right | Sağ Uç | 10 | -33.8647 | -2.594e-07 | - | SH | Story6 | 461 | B30x50-Story6-1-L | Pushover_PY | 461-Right | Sağ Uç | 60 | -184.8027 | -0.001739 | -0.0001 | BH | Story6 | 461 | B30x50-Story6-1-L | AdaptivePushover_PY-42 | 461-Right | Sağ Uç | 10 | -184.6991 | -0.001639 | -0.0001 | BH
Story6 | 464 | B30x50-Story6-2-L | Pushover_PX | 464-Left | Sol Uç | 60 | -58.1794 | -3.648e-07 | - | SH | Story6 | 464 | B30x50-Story6-2-L | AdaptivePushover_PX-38 | 464-Left | Sol Uç | 10 | -58.243 | -3.652e-07 | - | SH | Story6 | 464 | B30x50-Story6-2-L | Pushover_PY | 464-Left | Sol Uç | 60 | 146.3077 | 1e-06 | - | SH | Story6 | 464 | B30x50-Story6-2-L | AdaptivePushover_PY-42 | 464-Left | Sol Uç | 10 | 143.5893 | 1e-06 | - | SH
Story6 | 464 | B30x50-Story6-2-L | Pushover_PX | 464-Right | Sağ Uç | 60 | -57.364 | -3.597e-07 | - | SH | Story6 | 464 | B30x50-Story6-2-L | AdaptivePushover_PX-38 | 464-Right | Sağ Uç | 10 | -57.3318 | -3.595e-07 | - | SH | Story6 | 464 | B30x50-Story6-2-L | Pushover_PY | 464-Right | Sağ Uç | 60 | -218.8238 | -0.001536 | -0.0001 | BH | Story6 | 464 | B30x50-Story6-2-L | AdaptivePushover_PY-42 | 464-Right | Sağ Uç | 10 | -218.7085 | -0.001448 | -0.0001 | BH
Story6 | 467 | B30x50-Story6-3-L | Pushover_PX | 467-Left | Sol Uç | 60 | -53.0236 | -3.325e-07 | - | SH | Story6 | 467 | B30x50-Story6-3-L | AdaptivePushover_PX-38 | 467-Left | Sol Uç | 10 | -53.015 | -3.325e-07 | - | SH | Story6 | 467 | B30x50-Story6-3-L | Pushover_PY | 467-Left | Sol Uç | 60 | 144.2031 | 1e-06 | - | SH | Story6 | 467 | B30x50-Story6-3-L | AdaptivePushover_PY-42 | 467-Left | Sol Uç | 10 | 141.408 | 1e-06 | - | SH
Story6 | 467 | B30x50-Story6-3-L | Pushover_PX | 467-Right | Sağ Uç | 60 | -64.1076 | -4.02e-07 | - | SH | Story6 | 467 | B30x50-Story6-3-L | AdaptivePushover_PX-38 | 467-Right | Sağ Uç | 10 | -64.1231 | -4.021e-07 | - | SH | Story6 | 467 | B30x50-Story6-3-L | Pushover_PY | 467-Right | Sağ Uç | 60 | -219.1183 | -0.001759 | -0.0001 | BH | Story6 | 467 | B30x50-Story6-3-L | AdaptivePushover_PY-42 | 467-Right | Sağ Uç | 10 | -218.9868 | -0.00166 | -0.0001 | BH
Story6 | 470 | B30x50-Story6-4-L | Pushover_PX | 470-Left | Sol Uç | 60 | -53.2849 | -3.342e-07 | - | SH | Story6 | 470 | B30x50-Story6-4-L | AdaptivePushover_PX-38 | 470-Left | Sol Uç | 10 | -53.2696 | -3.341e-07 | - | SH | Story6 | 470 | B30x50-Story6-4-L | Pushover_PY | 470-Left | Sol Uç | 60 | 144.0371 | 1e-06 | - | SH | Story6 | 470 | B30x50-Story6-4-L | AdaptivePushover_PY-42 | 470-Left | Sol Uç | 10 | 141.1612 | 1e-06 | - | SH
Story6 | 470 | B30x50-Story6-4-L | Pushover_PX | 470-Right | Sağ Uç | 60 | -64.2309 | -4.028e-07 | - | SH | Story6 | 470 | B30x50-Story6-4-L | AdaptivePushover_PX-38 | 470-Right | Sağ Uç | 10 | -64.2468 | -4.029e-07 | - | SH | Story6 | 470 | B30x50-Story6-4-L | Pushover_PY | 470-Right | Sağ Uç | 60 | -219.1114 | -0.001754 | -0.0001 | BH | Story6 | 470 | B30x50-Story6-4-L | AdaptivePushover_PY-42 | 470-Right | Sağ Uç | 10 | -218.9747 | -0.00165 | -0.0001 | BH
Story6 | 473 | B30x50-Story6-5-L | Pushover_PX | 473-Left | Sol Uç | 60 | -59.8908 | -3.756e-07 | - | SH | Story6 | 473 | B30x50-Story6-5-L | AdaptivePushover_PX-38 | 473-Left | Sol Uç | 10 | -59.9197 | -3.758e-07 | - | SH | Story6 | 473 | B30x50-Story6-5-L | Pushover_PY | 473-Left | Sol Uç | 60 | 145.779 | 1e-06 | - | SH | Story6 | 473 | B30x50-Story6-5-L | AdaptivePushover_PY-42 | 473-Left | Sol Uç | 10 | 142.7954 | 1e-06 | - | SH
Story6 | 473 | B30x50-Story6-5-L | Pushover_PX | 473-Right | Sağ Uç | 60 | -58.9176 | -3.695e-07 | - | SH | Story6 | 473 | B30x50-Story6-5-L | AdaptivePushover_PX-38 | 473-Right | Sağ Uç | 10 | -58.8677 | -3.692e-07 | - | SH | Story6 | 473 | B30x50-Story6-5-L | Pushover_PY | 473-Right | Sağ Uç | 60 | -218.8046 | -0.001521 | -0.0001 | BH | Story6 | 473 | B30x50-Story6-5-L | AdaptivePushover_PY-42 | 473-Right | Sağ Uç | 10 | -218.6767 | -0.001424 | -0.0001 | BH
Story6 | 476 | B30x50-Story6-6-L | Pushover_PX | 476-Left | Sol Uç | 60 | -55.591 | -4.258e-07 | - | SH | Story6 | 476 | B30x50-Story6-6-L | AdaptivePushover_PX-38 | 476-Left | Sol Uç | 10 | -55.3735 | -4.242e-07 | - | SH | Story6 | 476 | B30x50-Story6-6-L | Pushover_PY | 476-Left | Sol Uç | 60 | 115.151 | 0.000218 | 0.0001 | BH | Story6 | 476 | B30x50-Story6-6-L | AdaptivePushover_PY-42 | 476-Left | Sol Uç | 10 | 115.0968 | 0.000101 | 0.0001 | BH
Story6 | 476 | B30x50-Story6-6-L | Pushover_PX | 476-Right | Sağ Uç | 60 | -62.6123 | -4.796e-07 | - | SH | Story6 | 476 | B30x50-Story6-6-L | AdaptivePushover_PX-38 | 476-Right | Sağ Uç | 10 | -62.3403 | -4.775e-07 | - | SH | Story6 | 476 | B30x50-Story6-6-L | Pushover_PY | 476-Right | Sağ Uç | 60 | -184.7766 | -0.001714 | -0.0001 | BH | Story6 | 476 | B30x50-Story6-6-L | AdaptivePushover_PY-42 | 476-Right | Sağ Uç | 10 | -184.6513 | -0.001592 | -0.0001 | BH
Story6 | 492 | B30x50-Story6-D-F | Pushover_PX | 492-Left | Sol Uç | 60 | 115.5559 | 0.00115 | 0.0001 | BH | Story6 | 492 | B30x50-Story6-D-F | AdaptivePushover_PX-38 | 492-Left | Sol Uç | 10 | 115.5062 | 0.001046 | 0.0001 | BH | Story6 | 492 | B30x50-Story6-D-F | Pushover_PY | 492-Left | Sol Uç | 60 | -20.9012 | -1.33e-07 | - | SH | Story6 | 492 | B30x50-Story6-D-F | AdaptivePushover_PY-42 | 492-Left | Sol Uç | 10 | -20.3979 | -1.298e-07 | - | SH
Story6 | 492 | B30x50-Story6-D-F | Pushover_PX | 492-Right | Sağ Uç | 60 | -150.0641 | -0.001161 | -0.0001 | BH | Story6 | 492 | B30x50-Story6-D-F | AdaptivePushover_PX-38 | 492-Right | Sağ Uç | 10 | -149.9842 | -0.001056 | -0.0001 | BH | Story6 | 492 | B30x50-Story6-D-F | Pushover_PY | 492-Right | Sağ Uç | 60 | -20.1948 | -1.285e-07 | - | SH | Story6 | 492 | B30x50-Story6-D-F | AdaptivePushover_PY-42 | 492-Right | Sağ Uç | 10 | -20.5862 | -1.31e-07 | - | SH
Story6 | 493 | B30x50-Story6-D-M | Pushover_PX | 493-Left | Sol Uç | 60 | 115.687 | 0.001426 | 0.0001 | BH | Story6 | 493 | B30x50-Story6-D-M | AdaptivePushover_PX-38 | 493-Left | Sol Uç | 10 | 115.6353 | 0.001317 | 0.0001 | BH | Story6 | 493 | B30x50-Story6-D-M | Pushover_PY | 493-Left | Sol Uç | 60 | -21.3022 | -1.335e-07 | - | SH | Story6 | 493 | B30x50-Story6-D-M | AdaptivePushover_PY-42 | 493-Left | Sol Uç | 10 | -20.8966 | -1.31e-07 | - | SH
Story6 | 493 | B30x50-Story6-D-M | Pushover_PX | 493-Right | Sağ Uç | 60 | -150.021 | -0.001105 | -0.0001 | BH | Story6 | 493 | B30x50-Story6-D-M | AdaptivePushover_PX-38 | 493-Right | Sağ Uç | 10 | -149.9473 | -0.001008 | -0.0001 | BH | Story6 | 493 | B30x50-Story6-D-M | Pushover_PY | 493-Right | Sağ Uç | 60 | -17.4239 | -1.092e-07 | - | SH | Story6 | 493 | B30x50-Story6-D-M | AdaptivePushover_PY-42 | 493-Right | Sağ Uç | 10 | -17.7103 | -1.11e-07 | - | SH
Story6 | 494 | B30x50-Story6-D-M | Pushover_PX | 494-Left | Sol Uç | 60 | 115.5898 | 0.001222 | 0.0001 | BH | Story6 | 494 | B30x50-Story6-D-M | AdaptivePushover_PX-38 | 494-Left | Sol Uç | 10 | 115.541 | 0.001119 | 0.0001 | BH | Story6 | 494 | B30x50-Story6-D-M | Pushover_PY | 494-Left | Sol Uç | 60 | -17.8858 | -1.105e-07 | - | SH | Story6 | 494 | B30x50-Story6-D-M | AdaptivePushover_PY-42 | 494-Left | Sol Uç | 10 | -17.4304 | -1.076e-07 | - | SH
Story6 | 494 | B30x50-Story6-D-M | Pushover_PX | 494-Right | Sağ Uç | 60 | -150.0029 | -0.001081 | -0.0001 | BH | Story6 | 494 | B30x50-Story6-D-M | AdaptivePushover_PX-38 | 494-Right | Sağ Uç | 10 | -149.9265 | -0.000981 | -0.0001 | BH | Story6 | 494 | B30x50-Story6-D-M | Pushover_PY | 494-Right | Sağ Uç | 60 | -18.6023 | -1.149e-07 | - | SH | Story6 | 494 | B30x50-Story6-D-M | AdaptivePushover_PY-42 | 494-Right | Sağ Uç | 10 | -18.9439 | -1.17e-07 | - | SH
Story6 | 495 | B30x50-Story6-D-M | Pushover_PX | 495-Left | Sol Uç | 60 | 115.5448 | 0.001127 | 0.0001 | BH | Story6 | 495 | B30x50-Story6-D-M | AdaptivePushover_PX-38 | 495-Left | Sol Uç | 10 | 115.497 | 0.001026 | 0.0001 | BH | Story6 | 495 | B30x50-Story6-D-M | Pushover_PY | 495-Left | Sol Uç | 60 | -16.7014 | -1.047e-07 | - | SH | Story6 | 495 | B30x50-Story6-D-M | AdaptivePushover_PY-42 | 495-Left | Sol Uç | 10 | -16.1909 | -1.015e-07 | - | SH
Story6 | 495 | B30x50-Story6-D-M | Pushover_PX | 495-Right | Sağ Uç | 60 | -150.1842 | -0.001319 | -0.0001 | BH | Story6 | 495 | B30x50-Story6-D-M | AdaptivePushover_PX-38 | 495-Right | Sağ Uç | 10 | -150.1015 | -0.001211 | -0.0001 | BH | Story6 | 495 | B30x50-Story6-D-M | Pushover_PY | 495-Right | Sağ Uç | 60 | -22.025 | -1.381e-07 | - | SH | Story6 | 495 | B30x50-Story6-D-M | AdaptivePushover_PY-42 | 495-Right | Sağ Uç | 10 | -22.428 | -1.406e-07 | - | SH
Story6 | 496 | B30x50-Story6-D-L | Pushover_PX | 496-Left | Sol Uç | 60 | 115.6025 | 0.001248 | 0.0001 | BH | Story6 | 496 | B30x50-Story6-D-L | AdaptivePushover_PX-38 | 496-Left | Sol Uç | 10 | 115.5517 | 0.001141 | 0.0001 | BH | Story6 | 496 | B30x50-Story6-D-L | Pushover_PY | 496-Left | Sol Uç | 60 | -19.4774 | -1.239e-07 | - | SH | Story6 | 496 | B30x50-Story6-D-L | AdaptivePushover_PY-42 | 496-Left | Sol Uç | 10 | -19.0953 | -1.215e-07 | - | SH
Story6 | 496 | B30x50-Story6-D-L | Pushover_PX | 496-Right | Sağ Uç | 60 | -150.1664 | -0.001296 | -0.0001 | BH | Story6 | 496 | B30x50-Story6-D-L | AdaptivePushover_PX-38 | 496-Right | Sağ Uç | 10 | -150.0874 | -0.001192 | -0.0001 | BH | Story6 | 496 | B30x50-Story6-D-L | Pushover_PY | 496-Right | Sağ Uç | 60 | -21.5949 | -1.374e-07 | - | SH | Story6 | 496 | B30x50-Story6-D-L | AdaptivePushover_PY-42 | 496-Right | Sağ Uç | 10 | -21.8529 | -1.39e-07 | - | SH
Story5 | 229 | B30x50-Story5-A-F | Pushover_PX | 229-Left | Sol Uç | 60 | 115.9224 | 0.001922 | 0.0001 | BH | Story5 | 229 | B30x50-Story5-A-F | AdaptivePushover_PX-38 | 229-Left | Sol Uç | 10 | 115.8938 | 0.001862 | 0.0001 | BH | Story5 | 229 | B30x50-Story5-A-F | Pushover_PY | 229-Left | Sol Uç | 60 | -14.5492 | -9.257e-08 | - | SH | Story5 | 229 | B30x50-Story5-A-F | AdaptivePushover_PY-42 | 229-Left | Sol Uç | 10 | -14.5247 | -9.241e-08 | - | SH
Story5 | 229 | B30x50-Story5-A-F | Pushover_PX | 229-Right | Sağ Uç | 60 | -150.6435 | -0.001922 | -0.0001 | BH | Story5 | 229 | B30x50-Story5-A-F | AdaptivePushover_PX-38 | 229-Right | Sağ Uç | 10 | -150.5996 | -0.001864 | -0.0001 | BH | Story5 | 229 | B30x50-Story5-A-F | Pushover_PY | 229-Right | Sağ Uç | 60 | -14.5129 | -9.234e-08 | - | SH | Story5 | 229 | B30x50-Story5-A-F | AdaptivePushover_PY-42 | 229-Right | Sağ Uç | 10 | -14.593 | -9.285e-08 | - | SH
Story5 | 230 | B30x50-Story5-A-M | Pushover_PX | 230-Left | Sol Uç | 60 | 116.047 | 0.002184 | 0.0001 | BH | Story5 | 230 | B30x50-Story5-A-M | AdaptivePushover_PX-38 | 230-Left | Sol Uç | 10 | 116.0204 | 0.002128 | 0.0001 | BH | Story5 | 230 | B30x50-Story5-A-M | Pushover_PY | 230-Left | Sol Uç | 60 | -16.3568 | -1.025e-07 | - | SH | Story5 | 230 | B30x50-Story5-A-M | AdaptivePushover_PY-42 | 230-Left | Sol Uç | 10 | -16.4251 | -1.03e-07 | - | SH
Story5 | 230 | B30x50-Story5-A-M | Pushover_PX | 230-Right | Sağ Uç | 60 | -150.5443 | -0.001792 | -0.0001 | BH | Story5 | 230 | B30x50-Story5-A-M | AdaptivePushover_PX-38 | 230-Right | Sağ Uç | 10 | -150.5071 | -0.001743 | -0.0001 | BH | Story5 | 230 | B30x50-Story5-A-M | Pushover_PY | 230-Right | Sağ Uç | 60 | -11.1717 | -7.004e-08 | - | SH | Story5 | 230 | B30x50-Story5-A-M | AdaptivePushover_PY-42 | 230-Right | Sağ Uç | 10 | -11.1553 | -6.993e-08 | - | SH
Story5 | 231 | B30x50-Story5-A-M | Pushover_PX | 231-Left | Sol Uç | 60 | 115.9247 | 0.001927 | 0.0001 | BH | Story5 | 231 | B30x50-Story5-A-M | AdaptivePushover_PX-38 | 231-Left | Sol Uç | 10 | 115.899 | 0.001873 | 0.0001 | BH | Story5 | 231 | B30x50-Story5-A-M | Pushover_PY | 231-Left | Sol Uç | 60 | -13.3753 | -8.26e-08 | - | SH | Story5 | 231 | B30x50-Story5-A-M | AdaptivePushover_PY-42 | 231-Left | Sol Uç | 10 | -13.4042 | -8.278e-08 | - | SH
Story5 | 231 | B30x50-Story5-A-M | Pushover_PX | 231-Right | Sağ Uç | 60 | -150.5348 | -0.001779 | -0.0001 | BH | Story5 | 231 | B30x50-Story5-A-M | AdaptivePushover_PX-38 | 231-Right | Sağ Uç | 10 | -150.4823 | -0.00171 | -0.0001 | BH | Story5 | 231 | B30x50-Story5-A-M | Pushover_PY | 231-Right | Sağ Uç | 60 | -12.3951 | -7.655e-08 | - | SH | Story5 | 231 | B30x50-Story5-A-M | AdaptivePushover_PY-42 | 231-Right | Sağ Uç | 10 | -12.4188 | -7.669e-08 | - | SH
Story5 | 232 | B30x50-Story5-A-M | Pushover_PX | 232-Left | Sol Uç | 60 | 115.8755 | 0.001823 | 0.0001 | BH | Story5 | 232 | B30x50-Story5-A-M | AdaptivePushover_PX-38 | 232-Left | Sol Uç | 10 | 115.8497 | 0.001769 | 0.0001 | BH | Story5 | 232 | B30x50-Story5-A-M | Pushover_PY | 232-Left | Sol Uç | 60 | -12.1797 | -7.635e-08 | - | SH | Story5 | 232 | B30x50-Story5-A-M | AdaptivePushover_PY-42 | 232-Left | Sol Uç | 10 | -12.159 | -7.623e-08 | - | SH
Story5 | 232 | B30x50-Story5-A-M | Pushover_PX | 232-Right | Sağ Uç | 60 | -150.7552 | -0.002069 | -0.0001 | BH | Story5 | 232 | B30x50-Story5-A-M | AdaptivePushover_PX-38 | 232-Right | Sağ Uç | 10 | -150.7087 | -0.002007 | -0.0001 | BH | Story5 | 232 | B30x50-Story5-A-M | Pushover_PY | 232-Right | Sağ Uç | 60 | -15.3426 | -9.618e-08 | - | SH | Story5 | 232 | B30x50-Story5-A-M | AdaptivePushover_PY-42 | 232-Right | Sağ Uç | 10 | -15.4261 | -9.671e-08 | - | SH
Story5 | 233 | B30x50-Story5-A-L | Pushover_PX | 233-Left | Sol Uç | 60 | 115.9611 | 0.002004 | 0.0001 | BH | Story5 | 233 | B30x50-Story5-A-L | AdaptivePushover_PX-38 | 233-Left | Sol Uç | 10 | 115.9336 | 0.001946 | 0.0001 | BH | Story5 | 233 | B30x50-Story5-A-L | Pushover_PY | 233-Left | Sol Uç | 60 | -15.477 | -9.847e-08 | - | SH | Story5 | 233 | B30x50-Story5-A-L | AdaptivePushover_PY-42 | 233-Left | Sol Uç | 10 | -15.5632 | -9.902e-08 | - | SH
Story5 | 233 | B30x50-Story5-A-L | Pushover_PX | 233-Right | Sağ Uç | 60 | -150.7341 | -0.002041 | -0.0001 | BH | Story5 | 233 | B30x50-Story5-A-L | AdaptivePushover_PX-38 | 233-Right | Sağ Uç | 10 | -150.6897 | -0.001983 | -0.0001 | BH | Story5 | 233 | B30x50-Story5-A-L | Pushover_PY | 233-Right | Sağ Uç | 60 | -13.6249 | -8.669e-08 | - | SH | Story5 | 233 | B30x50-Story5-A-L | AdaptivePushover_PY-42 | 233-Right | Sağ Uç | 10 | -13.6053 | -8.656e-08 | - | SH
Story5 | 211 | B30x50-Story5-1-F | Pushover_PX | 211-Left | Sol Uç | 60 | -31.7716 | -2.434e-07 | - | SH | Story5 | 211 | B30x50-Story5-1-F | AdaptivePushover_PX-38 | 211-Left | Sol Uç | 10 | -31.9107 | -2.444e-07 | - | SH | Story5 | 211 | B30x50-Story5-1-F | Pushover_PY | 211-Left | Sol Uç | 60 | 115.5846 | 0.001151 | 0.0001 | BH | Story5 | 211 | B30x50-Story5-1-F | AdaptivePushover_PY-42 | 211-Left | Sol Uç | 10 | 115.5564 | 0.001091 | 0.0001 | BH
Story5 | 211 | B30x50-Story5-1-F | Pushover_PX | 211-Right | Sağ Uç | 60 | -28.8931 | -2.213e-07 | - | SH | Story5 | 211 | B30x50-Story5-1-F | AdaptivePushover_PX-38 | 211-Right | Sağ Uç | 10 | -29.0169 | -2.223e-07 | - | SH | Story5 | 211 | B30x50-Story5-1-F | Pushover_PY | 211-Right | Sağ Uç | 60 | -185.3092 | -0.00223 | -0.0001 | BH | Story5 | 211 | B30x50-Story5-1-F | AdaptivePushover_PY-42 | 211-Right | Sağ Uç | 10 | -185.2656 | -0.002188 | -0.0001 | BH
Story5 | 214 | B30x50-Story5-2-F | Pushover_PX | 214-Left | Sol Uç | 60 | -57.1476 | -3.584e-07 | - | SH | Story5 | 214 | B30x50-Story5-2-F | AdaptivePushover_PX-38 | 214-Left | Sol Uç | 10 | -57.104 | -3.581e-07 | - | SH | Story5 | 214 | B30x50-Story5-2-F | Pushover_PY | 214-Left | Sol Uç | 60 | 149.6924 | 0.000408 | 0.0001 | BH | Story5 | 214 | B30x50-Story5-2-F | AdaptivePushover_PY-42 | 214-Left | Sol Uç | 10 | 149.6593 | 0.000363 | 0.0001 | BH
Story5 | 214 | B30x50-Story5-2-F | Pushover_PX | 214-Right | Sağ Uç | 60 | -58.3931 | -3.662e-07 | - | SH | Story5 | 214 | B30x50-Story5-2-F | AdaptivePushover_PX-38 | 214-Right | Sağ Uç | 10 | -58.4558 | -3.666e-07 | - | SH | Story5 | 214 | B30x50-Story5-2-F | Pushover_PY | 214-Right | Sağ Uç | 60 | -219.8394 | -0.002306 | -0.0001 | BH | Story5 | 214 | B30x50-Story5-2-F | AdaptivePushover_PY-42 | 214-Right | Sağ Uç | 10 | -219.7848 | -0.002265 | -0.0001 | BH
Story5 | 217 | B30x50-Story5-3-F | Pushover_PX | 217-Left | Sol Uç | 60 | -63.8705 | -4.005e-07 | - | SH | Story5 | 217 | B30x50-Story5-3-F | AdaptivePushover_PX-38 | 217-Left | Sol Uç | 10 | -63.8931 | -4.007e-07 | - | SH | Story5 | 217 | B30x50-Story5-3-F | Pushover_PY | 217-Left | Sol Uç | 60 | 149.7545 | 0.000491 | 0.0001 | BH | Story5 | 217 | B30x50-Story5-3-F | AdaptivePushover_PY-42 | 217-Left | Sol Uç | 10 | 149.7207 | 0.000446 | 0.0001 | BH
Story5 | 217 | B30x50-Story5-3-F | Pushover_PX | 217-Right | Sağ Uç | 60 | -53.264 | -3.34e-07 | - | SH | Story5 | 217 | B30x50-Story5-3-F | AdaptivePushover_PX-38 | 217-Right | Sağ Uç | 10 | -53.2454 | -3.339e-07 | - | SH | Story5 | 217 | B30x50-Story5-3-F | Pushover_PY | 217-Right | Sağ Uç | 60 | -219.5339 | -0.002074 | -0.0001 | BH | Story5 | 217 | B30x50-Story5-3-F | AdaptivePushover_PY-42 | 217-Right | Sağ Uç | 10 | -219.4709 | -0.002027 | -0.0001 | BH
Story5 | 220 | B30x50-Story5-4-F | Pushover_PX | 220-Left | Sol Uç | 60 | -63.9604 | -4.011e-07 | - | SH | Story5 | 220 | B30x50-Story5-4-F | AdaptivePushover_PX-38 | 220-Left | Sol Uç | 10 | -63.9729 | -4.012e-07 | - | SH | Story5 | 220 | B30x50-Story5-4-F | Pushover_PY | 220-Left | Sol Uç | 60 | 149.7497 | 0.000485 | 0.0001 | BH | Story5 | 220 | B30x50-Story5-4-F | AdaptivePushover_PY-42 | 220-Left | Sol Uç | 10 | 149.7139 | 0.000437 | 0.0001 | BH
Story5 | 220 | B30x50-Story5-4-F | Pushover_PX | 220-Right | Sağ Uç | 60 | -53.5969 | -3.361e-07 | - | SH | Story5 | 220 | B30x50-Story5-4-F | AdaptivePushover_PX-38 | 220-Right | Sağ Uç | 10 | -53.5808 | -3.36e-07 | - | SH | Story5 | 220 | B30x50-Story5-4-F | Pushover_PY | 220-Right | Sağ Uç | 60 | -219.5182 | -0.002063 | -0.0001 | BH | Story5 | 220 | B30x50-Story5-4-F | AdaptivePushover_PY-42 | 220-Right | Sağ Uç | 10 | -219.4592 | -0.002018 | -0.0001 | BH
Story5 | 223 | B30x50-Story5-5-F | Pushover_PX | 223-Left | Sol Uç | 60 | -58.6403 | -3.677e-07 | - | SH | Story5 | 223 | B30x50-Story5-5-F | AdaptivePushover_PX-38 | 223-Left | Sol Uç | 10 | -58.6 | -3.675e-07 | - | SH | Story5 | 223 | B30x50-Story5-5-F | Pushover_PY | 223-Left | Sol Uç | 60 | 149.6792 | 0.00039 | 0.0001 | BH | Story5 | 223 | B30x50-Story5-5-F | AdaptivePushover_PY-42 | 223-Left | Sol Uç | 10 | 149.6368 | 0.000333 | 0.0001 | BH
Story5 | 223 | B30x50-Story5-5-F | Pushover_PX | 223-Right | Sağ Uç | 60 | -60.3104 | -3.782e-07 | - | SH | Story5 | 223 | B30x50-Story5-5-F | AdaptivePushover_PX-38 | 223-Right | Sağ Uç | 10 | -60.3395 | -3.784e-07 | - | SH | Story5 | 223 | B30x50-Story5-5-F | Pushover_PY | 223-Right | Sağ Uç | 60 | -219.8141 | -0.002287 | -0.0001 | BH | Story5 | 223 | B30x50-Story5-5-F | AdaptivePushover_PY-42 | 223-Right | Sağ Uç | 10 | -219.7312 | -0.002224 | -0.0001 | BH
Story5 | 226 | B30x50-Story5-6-F | Pushover_PX | 226-Left | Sol Uç | 60 | -64.1719 | -4.916e-07 | - | SH | Story5 | 226 | B30x50-Story5-6-F | AdaptivePushover_PX-38 | 226-Left | Sol Uç | 10 | -64.0253 | -4.904e-07 | - | SH | Story5 | 226 | B30x50-Story5-6-F | Pushover_PY | 226-Left | Sol Uç | 60 | 115.5659 | 0.001111 | 0.0001 | BH | Story5 | 226 | B30x50-Story5-6-F | AdaptivePushover_PY-42 | 226-Left | Sol Uç | 10 | 115.5338 | 0.001042 | 0.0001 | BH
Story5 | 226 | B30x50-Story5-6-F | Pushover_PX | 226-Right | Sağ Uç | 60 | -57.4565 | -4.401e-07 | - | SH | Story5 | 226 | B30x50-Story5-6-F | AdaptivePushover_PX-38 | 226-Right | Sağ Uç | 10 | -57.3292 | -4.391e-07 | - | SH | Story5 | 226 | B30x50-Story5-6-F | Pushover_PY | 226-Right | Sağ Uç | 60 | -185.2654 | -0.002188 | -0.0001 | BH | Story5 | 226 | B30x50-Story5-6-F | AdaptivePushover_PY-42 | 226-Right | Sağ Uç | 10 | -185.2015 | -0.002126 | -0.0001 | BH
Story5 | 234 | B30x50-Story5-B-F | Pushover_PX | 234-Left | Sol Uç | 60 | 115.6618 | 0.001373 | 0.0001 | BH | Story5 | 234 | B30x50-Story5-B-F | AdaptivePushover_PX-38 | 234-Left | Sol Uç | 10 | 115.6364 | 0.00132 | 0.0001 | BH | Story5 | 234 | B30x50-Story5-B-F | Pushover_PY | 234-Left | Sol Uç | 60 | -25.8546 | -1.621e-07 | - | SH | Story5 | 234 | B30x50-Story5-B-F | AdaptivePushover_PY-42 | 234-Left | Sol Uç | 10 | -25.7482 | -1.614e-07 | - | SH
Story5 | 234 | B30x50-Story5-B-F | Pushover_PX | 234-Right | Sağ Uç | 60 | -150.1883 | -0.001324 | -0.0001 | BH | Story5 | 234 | B30x50-Story5-B-F | AdaptivePushover_PX-38 | 234-Right | Sağ Uç | 10 | -150.1591 | -0.001286 | -0.0001 | BH | Story5 | 234 | B30x50-Story5-B-F | Pushover_PY | 234-Right | Sağ Uç | 60 | -15.3276 | -9.609e-08 | - | SH | Story5 | 234 | B30x50-Story5-B-F | AdaptivePushover_PY-42 | 234-Right | Sağ Uç | 10 | -15.4324 | -9.675e-08 | - | SH
Story5 | 235 | B30x50-Story5-B-M | Pushover_PX | 235-Left | Sol Uç | 60 | 115.6219 | 0.001289 | 0.0001 | BH | Story5 | 235 | B30x50-Story5-B-M | AdaptivePushover_PX-38 | 235-Left | Sol Uç | 10 | 115.6018 | 0.001247 | 0.0001 | BH | Story5 | 235 | B30x50-Story5-B-M | Pushover_PY | 235-Left | Sol Uç | 60 | -18.549 | -1.163e-07 | - | SH | Story5 | 235 | B30x50-Story5-B-M | AdaptivePushover_PY-42 | 235-Left | Sol Uç | 10 | -18.3464 | -1.15e-07 | - | SH
Story5 | 235 | B30x50-Story5-B-M | Pushover_PX | 235-Right | Sağ Uç | 60 | -150.488 | -0.001718 | -0.0001 | BH | Story5 | 235 | B30x50-Story5-B-M | AdaptivePushover_PX-38 | 235-Right | Sağ Uç | 10 | -150.4519 | -0.00167 | -0.0001 | BH | Story5 | 235 | B30x50-Story5-B-M | Pushover_PY | 235-Right | Sağ Uç | 60 | -22.4973 | -1.41e-07 | - | SH | Story5 | 235 | B30x50-Story5-B-M | AdaptivePushover_PY-42 | 235-Right | Sağ Uç | 10 | -22.7095 | -1.424e-07 | - | SH
Story5 | 236 | B30x50-Story5-B-M | Pushover_PX | 236-Left | Sol Uç | 60 | 115.7025 | 0.001459 | 0.0001 | BH | Story5 | 236 | B30x50-Story5-B-M | AdaptivePushover_PX-38 | 236-Left | Sol Uç | 10 | 115.6811 | 0.001414 | 0.0001 | BH | Story5 | 236 | B30x50-Story5-B-M | Pushover_PY | 236-Left | Sol Uç | 60 | -22.3099 | -1.419e-07 | - | SH | Story5 | 236 | B30x50-Story5-B-M | AdaptivePushover_PY-42 | 236-Left | Sol Uç | 10 | -22.1657 | -1.41e-07 | - | SH
Story5 | 236 | B30x50-Story5-B-M | Pushover_PX | 236-Right | Sağ Uç | 60 | -150.5199 | -0.00176 | -0.0001 | BH | Story5 | 236 | B30x50-Story5-B-M | AdaptivePushover_PX-38 | 236-Right | Sağ Uç | 10 | -150.4794 | -0.001707 | -0.0001 | BH | Story5 | 236 | B30x50-Story5-B-M | Pushover_PY | 236-Right | Sağ Uç | 60 | -21.9719 | -1.398e-07 | - | SH | Story5 | 236 | B30x50-Story5-B-M | AdaptivePushover_PY-42 | 236-Right | Sağ Uç | 10 | -22.1222 | -1.408e-07 | - | SH
Story5 | 237 | B30x50-Story5-B-M | Pushover_PX | 237-Left | Sol Uç | 60 | 115.7486 | 0.001556 | 0.0001 | BH | Story5 | 237 | B30x50-Story5-B-M | AdaptivePushover_PX-38 | 237-Left | Sol Uç | 10 | 115.7259 | 0.001508 | 0.0001 | BH | Story5 | 237 | B30x50-Story5-B-M | Pushover_PY | 237-Left | Sol Uç | 60 | -22.845 | -1.432e-07 | - | SH | Story5 | 237 | B30x50-Story5-B-M | AdaptivePushover_PY-42 | 237-Left | Sol Uç | 10 | -22.7532 | -1.426e-07 | - | SH
Story5 | 237 | B30x50-Story5-B-M | Pushover_PX | 237-Right | Sağ Uç | 60 | -150.317 | -0.001493 | -0.0001 | BH | Story5 | 237 | B30x50-Story5-B-M | AdaptivePushover_PX-38 | 237-Right | Sağ Uç | 10 | -150.2846 | -0.001451 | -0.0001 | BH | Story5 | 237 | B30x50-Story5-B-M | Pushover_PY | 237-Right | Sağ Uç | 60 | -18.209 | -1.142e-07 | - | SH | Story5 | 237 | B30x50-Story5-B-M | AdaptivePushover_PY-42 | 237-Right | Sağ Uç | 10 | -18.2983 | -1.147e-07 | - | SH
Story5 | 238 | B30x50-Story5-B-L | Pushover_PX | 238-Left | Sol Uç | 60 | 115.6118 | 0.001268 | 0.0001 | BH | Story5 | 238 | B30x50-Story5-B-L | AdaptivePushover_PX-38 | 238-Left | Sol Uç | 10 | 115.5916 | 0.001225 | 0.0001 | BH | Story5 | 238 | B30x50-Story5-B-L | Pushover_PY | 238-Left | Sol Uç | 60 | -15.6664 | -9.821e-08 | - | SH | Story5 | 238 | B30x50-Story5-B-L | AdaptivePushover_PY-42 | 238-Left | Sol Uç | 10 | -15.4792 | -9.704e-08 | - | SH
Story5 | 238 | B30x50-Story5-B-L | Pushover_PX | 238-Right | Sağ Uç | 60 | -150.4837 | -0.001712 | -0.0001 | BH | Story5 | 238 | B30x50-Story5-B-L | AdaptivePushover_PX-38 | 238-Right | Sağ Uç | 10 | -150.4486 | -0.001666 | -0.0001 | BH | Story5 | 238 | B30x50-Story5-B-L | Pushover_PY | 238-Right | Sağ Uç | 60 | -25.5134 | -1.599e-07 | - | SH | Story5 | 238 | B30x50-Story5-B-L | AdaptivePushover_PY-42 | 238-Right | Sağ Uç | 10 | -25.7068 | -1.612e-07 | - | SH
Story5 | 212 | B30x50-Story5-1-M | Pushover_PX | 212-Left | Sol Uç | 60 | -29.5007 | -2.239e-07 | - | SH | Story5 | 212 | B30x50-Story5-1-M | AdaptivePushover_PX-38 | 212-Left | Sol Uç | 10 | -29.6257 | -2.248e-07 | - | SH | Story5 | 212 | B30x50-Story5-1-M | Pushover_PY | 212-Left | Sol Uç | 60 | 115.5852 | 0.001153 | 0.0001 | BH | Story5 | 212 | B30x50-Story5-1-M | AdaptivePushover_PY-42 | 212-Left | Sol Uç | 10 | 115.5631 | 0.001105 | 0.0001 | BH
Story5 | 212 | B30x50-Story5-1-M | Pushover_PX | 212-Right | Sağ Uç | 60 | -29.4201 | -2.233e-07 | - | SH | Story5 | 212 | B30x50-Story5-1-M | AdaptivePushover_PX-38 | 212-Right | Sağ Uç | 10 | -29.5439 | -2.242e-07 | - | SH | Story5 | 212 | B30x50-Story5-1-M | Pushover_PY | 212-Right | Sağ Uç | 60 | -185.3774 | -0.002296 | -0.0001 | BH | Story5 | 212 | B30x50-Story5-1-M | AdaptivePushover_PY-42 | 212-Right | Sağ Uç | 10 | -185.3302 | -0.00225 | -0.0001 | BH
Story5 | 215 | B30x50-Story5-2-M | Pushover_PX | 215-Left | Sol Uç | 60 | -59.8243 | -3.787e-07 | - | SH | Story5 | 215 | B30x50-Story5-2-M | AdaptivePushover_PX-38 | 215-Left | Sol Uç | 10 | -59.8426 | -3.788e-07 | - | SH | Story5 | 215 | B30x50-Story5-2-M | Pushover_PY | 215-Left | Sol Uç | 60 | 149.7839 | 0.000531 | 0.0001 | BH | Story5 | 215 | B30x50-Story5-2-M | AdaptivePushover_PY-42 | 215-Left | Sol Uç | 10 | 149.7495 | 0.000485 | 0.0001 | BH
Story5 | 215 | B30x50-Story5-2-M | Pushover_PX | 215-Right | Sağ Uç | 60 | -59.7658 | -3.783e-07 | - | SH | Story5 | 215 | B30x50-Story5-2-M | AdaptivePushover_PX-38 | 215-Right | Sağ Uç | 10 | -59.7811 | -3.784e-07 | - | SH | Story5 | 215 | B30x50-Story5-2-M | Pushover_PY | 215-Right | Sağ Uç | 60 | -219.9888 | -0.002419 | -0.0001 | BH | Story5 | 215 | B30x50-Story5-2-M | AdaptivePushover_PY-42 | 215-Right | Sağ Uç | 10 | -219.9337 | -0.002378 | -0.0001 | BH
Story5 | 218 | B30x50-Story5-3-M | Pushover_PX | 218-Left | Sol Uç | 60 | -58.0284 | -3.605e-07 | - | SH | Story5 | 218 | B30x50-Story5-3-M | AdaptivePushover_PX-38 | 218-Left | Sol Uç | 10 | -58.0279 | -3.605e-07 | - | SH | Story5 | 218 | B30x50-Story5-3-M | Pushover_PY | 218-Left | Sol Uç | 60 | 149.761 | 0.0005 | 0.0001 | BH | Story5 | 218 | B30x50-Story5-3-M | AdaptivePushover_PY-42 | 218-Left | Sol Uç | 10 | 149.7181 | 0.000442 | 0.0001 | BH
Story5 | 218 | B30x50-Story5-3-M | Pushover_PX | 218-Right | Sağ Uç | 60 | -58.0107 | -3.604e-07 | - | SH | Story5 | 218 | B30x50-Story5-3-M | AdaptivePushover_PX-38 | 218-Right | Sağ Uç | 10 | -58.0071 | -3.604e-07 | - | SH | Story5 | 218 | B30x50-Story5-3-M | Pushover_PY | 218-Right | Sağ Uç | 60 | -219.7024 | -0.002202 | -0.0001 | BH | Story5 | 218 | B30x50-Story5-3-M | AdaptivePushover_PY-42 | 218-Right | Sağ Uç | 10 | -219.6382 | -0.002153 | -0.0001 | BH
Story5 | 221 | B30x50-Story5-4-M | Pushover_PX | 221-Left | Sol Uç | 60 | -58.0836 | -3.608e-07 | - | SH | Story5 | 221 | B30x50-Story5-4-M | AdaptivePushover_PX-38 | 221-Left | Sol Uç | 10 | -58.0837 | -3.608e-07 | - | SH | Story5 | 221 | B30x50-Story5-4-M | Pushover_PY | 221-Left | Sol Uç | 60 | 149.753 | 0.000489 | 0.0001 | BH | Story5 | 221 | B30x50-Story5-4-M | AdaptivePushover_PY-42 | 221-Left | Sol Uç | 10 | 149.7155 | 0.000439 | 0.0001 | BH
Story5 | 221 | B30x50-Story5-4-M | Pushover_PX | 221-Right | Sağ Uç | 60 | -58.1065 | -3.61e-07 | - | SH | Story5 | 221 | B30x50-Story5-4-M | AdaptivePushover_PX-38 | 221-Right | Sağ Uç | 10 | -58.0999 | -3.609e-07 | - | SH | Story5 | 221 | B30x50-Story5-4-M | Pushover_PY | 221-Right | Sağ Uç | 60 | -219.6902 | -0.002193 | -0.0001 | BH | Story5 | 221 | B30x50-Story5-4-M | AdaptivePushover_PY-42 | 221-Right | Sağ Uç | 10 | -219.6253 | -0.002144 | -0.0001 | BH
Story5 | 224 | B30x50-Story5-5-M | Pushover_PX | 224-Left | Sol Uç | 60 | -61.5477 | -3.896e-07 | - | SH | Story5 | 224 | B30x50-Story5-5-M | AdaptivePushover_PX-38 | 224-Left | Sol Uç | 10 | -61.5509 | -3.896e-07 | - | SH | Story5 | 224 | B30x50-Story5-5-M | Pushover_PY | 224-Left | Sol Uç | 60 | 149.7666 | 0.000508 | 0.0001 | BH | Story5 | 224 | B30x50-Story5-5-M | AdaptivePushover_PY-42 | 224-Left | Sol Uç | 10 | 149.7255 | 0.000452 | 0.0001 | BH
Story5 | 224 | B30x50-Story5-5-M | Pushover_PX | 224-Right | Sağ Uç | 60 | -61.6485 | -3.902e-07 | - | SH | Story5 | 224 | B30x50-Story5-5-M | AdaptivePushover_PX-38 | 224-Right | Sağ Uç | 10 | -61.6429 | -3.902e-07 | - | SH | Story5 | 224 | B30x50-Story5-5-M | Pushover_PY | 224-Right | Sağ Uç | 60 | -219.9639 | -0.0024 | -0.0001 | BH | Story5 | 224 | B30x50-Story5-5-M | AdaptivePushover_PY-42 | 224-Right | Sağ Uç | 10 | -219.8904 | -0.002345 | -0.0001 | BH
Story5 | 227 | B30x50-Story5-6-M | Pushover_PX | 227-Left | Sol Uç | 60 | -58.8634 | -4.467e-07 | - | SH | Story5 | 227 | B30x50-Story5-6-M | AdaptivePushover_PX-38 | 227-Left | Sol Uç | 10 | -58.7348 | -4.457e-07 | - | SH | Story5 | 227 | B30x50-Story5-6-M | Pushover_PY | 227-Left | Sol Uç | 60 | 115.5681 | 0.001116 | 0.0001 | BH | Story5 | 227 | B30x50-Story5-6-M | AdaptivePushover_PY-42 | 227-Left | Sol Uç | 10 | 115.5331 | 0.001041 | 0.0001 | BH
Story5 | 227 | B30x50-Story5-6-M | Pushover_PX | 227-Right | Sağ Uç | 60 | -58.982 | -4.476e-07 | - | SH | Story5 | 227 | B30x50-Story5-6-M | AdaptivePushover_PX-38 | 227-Right | Sağ Uç | 10 | -58.8447 | -4.465e-07 | - | SH | Story5 | 227 | B30x50-Story5-6-M | Pushover_PY | 227-Right | Sağ Uç | 60 | -185.3422 | -0.002262 | -0.0001 | BH | Story5 | 227 | B30x50-Story5-6-M | AdaptivePushover_PY-42 | 227-Right | Sağ Uç | 10 | -185.2719 | -0.002194 | -0.0001 | BH
Story5 | 239 | B30x50-Story5-C-F | Pushover_PX | 239-Left | Sol Uç | 60 | 115.6615 | 0.001373 | 0.0001 | BH | Story5 | 239 | B30x50-Story5-C-F | AdaptivePushover_PX-38 | 239-Left | Sol Uç | 10 | 115.6363 | 0.00132 | 0.0001 | BH | Story5 | 239 | B30x50-Story5-C-F | Pushover_PY | 239-Left | Sol Uç | 60 | -25.6748 | -1.61e-07 | - | SH | Story5 | 239 | B30x50-Story5-C-F | AdaptivePushover_PY-42 | 239-Left | Sol Uç | 10 | -25.4184 | -1.593e-07 | - | SH
Story5 | 239 | B30x50-Story5-C-F | Pushover_PX | 239-Right | Sağ Uç | 60 | -150.1879 | -0.001324 | -0.0001 | BH | Story5 | 239 | B30x50-Story5-C-F | AdaptivePushover_PX-38 | 239-Right | Sağ Uç | 10 | -150.1586 | -0.001285 | -0.0001 | BH | Story5 | 239 | B30x50-Story5-C-F | Pushover_PY | 239-Right | Sağ Uç | 60 | -15.8004 | -9.905e-08 | - | SH | Story5 | 239 | B30x50-Story5-C-F | AdaptivePushover_PY-42 | 239-Right | Sağ Uç | 10 | -16.0478 | -1.006e-07 | - | SH
Story5 | 240 | B30x50-Story5-C-M | Pushover_PX | 240-Left | Sol Uç | 60 | 115.6216 | 0.001289 | 0.0001 | BH | Story5 | 240 | B30x50-Story5-C-M | AdaptivePushover_PX-38 | 240-Left | Sol Uç | 10 | 115.6015 | 0.001246 | 0.0001 | BH | Story5 | 240 | B30x50-Story5-C-M | Pushover_PY | 240-Left | Sol Uç | 60 | -18.3944 | -1.153e-07 | - | SH | Story5 | 240 | B30x50-Story5-C-M | AdaptivePushover_PY-42 | 240-Left | Sol Uç | 10 | -18.0423 | -1.131e-07 | - | SH
Story5 | 240 | B30x50-Story5-C-M | Pushover_PX | 240-Right | Sağ Uç | 60 | -150.4875 | -0.001717 | -0.0001 | BH | Story5 | 240 | B30x50-Story5-C-M | AdaptivePushover_PX-38 | 240-Right | Sağ Uç | 10 | -150.4514 | -0.00167 | -0.0001 | BH | Story5 | 240 | B30x50-Story5-C-M | Pushover_PY | 240-Right | Sağ Uç | 60 | -22.9258 | -1.437e-07 | - | SH | Story5 | 240 | B30x50-Story5-C-M | AdaptivePushover_PY-42 | 240-Right | Sağ Uç | 10 | -23.2856 | -1.46e-07 | - | SH
Story5 | 241 | B30x50-Story5-C-M | Pushover_PX | 241-Left | Sol Uç | 60 | 115.7022 | 0.001458 | 0.0001 | BH | Story5 | 241 | B30x50-Story5-C-M | AdaptivePushover_PX-38 | 241-Left | Sol Uç | 10 | 115.6808 | 0.001413 | 0.0001 | BH | Story5 | 241 | B30x50-Story5-C-M | Pushover_PY | 241-Left | Sol Uç | 60 | -22.179 | -1.411e-07 | - | SH | Story5 | 241 | B30x50-Story5-C-M | AdaptivePushover_PY-42 | 241-Left | Sol Uç | 10 | -21.88 | -1.392e-07 | - | SH
Story5 | 241 | B30x50-Story5-C-M | Pushover_PX | 241-Right | Sağ Uç | 60 | -150.5194 | -0.001759 | -0.0001 | BH | Story5 | 241 | B30x50-Story5-C-M | AdaptivePushover_PX-38 | 241-Right | Sağ Uç | 10 | -150.4792 | -0.001706 | -0.0001 | BH | Story5 | 241 | B30x50-Story5-C-M | Pushover_PY | 241-Right | Sağ Uç | 60 | -22.4976 | -1.431e-07 | - | SH | Story5 | 241 | B30x50-Story5-C-M | AdaptivePushover_PY-42 | 241-Right | Sağ Uç | 10 | -22.7965 | -1.45e-07 | - | SH
Story5 | 242 | B30x50-Story5-C-M | Pushover_PX | 242-Left | Sol Uç | 60 | 115.7484 | 0.001556 | 0.0001 | BH | Story5 | 242 | B30x50-Story5-C-M | AdaptivePushover_PX-38 | 242-Left | Sol Uç | 10 | 115.7258 | 0.001508 | 0.0001 | BH | Story5 | 242 | B30x50-Story5-C-M | Pushover_PY | 242-Left | Sol Uç | 60 | -22.6032 | -1.417e-07 | - | SH | Story5 | 242 | B30x50-Story5-C-M | AdaptivePushover_PY-42 | 242-Left | Sol Uç | 10 | -22.3613 | -1.402e-07 | - | SH
Story5 | 242 | B30x50-Story5-C-M | Pushover_PX | 242-Right | Sağ Uç | 60 | -150.3168 | -0.001493 | -0.0001 | BH | Story5 | 242 | B30x50-Story5-C-M | AdaptivePushover_PX-38 | 242-Right | Sağ Uç | 10 | -150.2845 | -0.001451 | -0.0001 | BH | Story5 | 242 | B30x50-Story5-C-M | Pushover_PY | 242-Right | Sağ Uç | 60 | -18.7099 | -1.173e-07 | - | SH | Story5 | 242 | B30x50-Story5-C-M | AdaptivePushover_PY-42 | 242-Right | Sağ Uç | 10 | -18.9452 | -1.188e-07 | - | SH
Story5 | 243 | B30x50-Story5-C-L | Pushover_PX | 243-Left | Sol Uç | 60 | 115.6116 | 0.001268 | 0.0001 | BH | Story5 | 243 | B30x50-Story5-C-L | AdaptivePushover_PX-38 | 243-Left | Sol Uç | 10 | 115.5914 | 0.001225 | 0.0001 | BH | Story5 | 243 | B30x50-Story5-C-L | Pushover_PY | 243-Left | Sol Uç | 60 | -15.5265 | -9.734e-08 | - | SH | Story5 | 243 | B30x50-Story5-C-L | AdaptivePushover_PY-42 | 243-Left | Sol Uç | 10 | -15.1952 | -9.526e-08 | - | SH
Story5 | 243 | B30x50-Story5-C-L | Pushover_PX | 243-Right | Sağ Uç | 60 | -150.4832 | -0.001711 | -0.0001 | BH | Story5 | 243 | B30x50-Story5-C-L | AdaptivePushover_PX-38 | 243-Right | Sağ Uç | 10 | -150.4481 | -0.001665 | -0.0001 | BH | Story5 | 243 | B30x50-Story5-C-L | Pushover_PY | 243-Right | Sağ Uç | 60 | -25.9574 | -1.627e-07 | - | SH | Story5 | 243 | B30x50-Story5-C-L | AdaptivePushover_PY-42 | 243-Right | Sağ Uç | 10 | -26.2955 | -1.648e-07 | - | SH
Story5 | 213 | B30x50-Story5-1-L | Pushover_PX | 213-Left | Sol Uç | 60 | -28.9773 | -2.22e-07 | - | SH | Story5 | 213 | B30x50-Story5-1-L | AdaptivePushover_PX-38 | 213-Left | Sol Uç | 10 | -29.1016 | -2.229e-07 | - | SH | Story5 | 213 | B30x50-Story5-1-L | Pushover_PY | 213-Left | Sol Uç | 60 | 115.5515 | 0.00108 | 0.0001 | BH | Story5 | 213 | B30x50-Story5-1-L | AdaptivePushover_PY-42 | 213-Left | Sol Uç | 10 | 115.5286 | 0.001031 | 0.0001 | BH
Story5 | 213 | B30x50-Story5-1-L | Pushover_PX | 213-Right | Sağ Uç | 60 | -31.6953 | -2.428e-07 | - | SH | Story5 | 213 | B30x50-Story5-1-L | AdaptivePushover_PX-38 | 213-Right | Sağ Uç | 10 | -31.8336 | -2.438e-07 | - | SH | Story5 | 213 | B30x50-Story5-1-L | Pushover_PY | 213-Right | Sağ Uç | 60 | -185.6764 | -0.002586 | -0.0001 | BH | Story5 | 213 | B30x50-Story5-1-L | AdaptivePushover_PY-42 | 213-Right | Sağ Uç | 10 | -185.6244 | -0.002536 | -0.0001 | BH
Story5 | 216 | B30x50-Story5-2-L | Pushover_PX | 216-Left | Sol Uç | 60 | -58.4517 | -3.666e-07 | - | SH | Story5 | 216 | B30x50-Story5-2-L | AdaptivePushover_PX-38 | 216-Left | Sol Uç | 10 | -58.5176 | -3.67e-07 | - | SH | Story5 | 216 | B30x50-Story5-2-L | Pushover_PY | 216-Left | Sol Uç | 60 | 149.8484 | 0.000618 | 0.0001 | BH | Story5 | 216 | B30x50-Story5-2-L | AdaptivePushover_PY-42 | 216-Left | Sol Uç | 10 | 149.8155 | 0.000573 | 0.0001 | BH
Story5 | 216 | B30x50-Story5-2-L | Pushover_PX | 216-Right | Sağ Uç | 60 | -57.0902 | -3.58e-07 | - | SH | Story5 | 216 | B30x50-Story5-2-L | AdaptivePushover_PX-38 | 216-Right | Sağ Uç | 10 | -57.0439 | -3.577e-07 | - | SH | Story5 | 216 | B30x50-Story5-2-L | Pushover_PY | 216-Right | Sağ Uç | 60 | -219.7308 | -0.002224 | -0.0001 | BH | Story5 | 216 | B30x50-Story5-2-L | AdaptivePushover_PY-42 | 216-Right | Sağ Uç | 10 | -219.6779 | -0.002184 | -0.0001 | BH
Story5 | 219 | B30x50-Story5-3-L | Pushover_PX | 219-Left | Sol Uç | 60 | -53.2827 | -3.341e-07 | - | SH | Story5 | 219 | B30x50-Story5-3-L | AdaptivePushover_PX-38 | 219-Left | Sol Uç | 10 | -53.2786 | -3.341e-07 | - | SH | Story5 | 219 | B30x50-Story5-3-L | Pushover_PY | 219-Left | Sol Uç | 60 | 149.7733 | 0.000517 | 0.0001 | BH | Story5 | 219 | B30x50-Story5-3-L | AdaptivePushover_PY-42 | 219-Left | Sol Uç | 10 | 149.7367 | 0.000467 | 0.0001 | BH
Story5 | 219 | B30x50-Story5-3-L | Pushover_PX | 219-Right | Sağ Uç | 60 | -63.8515 | -4.004e-07 | - | SH | Story5 | 219 | B30x50-Story5-3-L | AdaptivePushover_PX-38 | 219-Right | Sağ Uç | 10 | -63.8577 | -4.005e-07 | - | SH | Story5 | 219 | B30x50-Story5-3-L | Pushover_PY | 219-Right | Sağ Uç | 60 | -220.0754 | -0.002485 | -0.0001 | BH | Story5 | 219 | B30x50-Story5-3-L | AdaptivePushover_PY-42 | 219-Right | Sağ Uç | 10 | -220.0145 | -0.002439 | -0.0001 | BH
Story5 | 222 | B30x50-Story5-4-L | Pushover_PX | 222-Left | Sol Uç | 60 | -53.5745 | -3.36e-07 | - | SH | Story5 | 222 | B30x50-Story5-4-L | AdaptivePushover_PX-38 | 222-Left | Sol Uç | 10 | -53.5647 | -3.359e-07 | - | SH | Story5 | 222 | B30x50-Story5-4-L | Pushover_PY | 222-Left | Sol Uç | 60 | 149.7654 | 0.000506 | 0.0001 | BH | Story5 | 222 | B30x50-Story5-4-L | AdaptivePushover_PY-42 | 222-Left | Sol Uç | 10 | 149.7284 | 0.000456 | 0.0001 | BH
Story5 | 222 | B30x50-Story5-4-L | Pushover_PX | 222-Right | Sağ Uç | 60 | -63.9806 | -4.012e-07 | - | SH | Story5 | 222 | B30x50-Story5-4-L | AdaptivePushover_PX-38 | 222-Right | Sağ Uç | 10 | -63.9887 | -4.013e-07 | - | SH | Story5 | 222 | B30x50-Story5-4-L | Pushover_PY | 222-Right | Sağ Uç | 60 | -220.0668 | -0.002478 | -0.0001 | BH | Story5 | 222 | B30x50-Story5-4-L | AdaptivePushover_PY-42 | 222-Right | Sağ Uç | 10 | -219.9986 | -0.002427 | -0.0001 | BH
Story5 | 225 | B30x50-Story5-5-L | Pushover_PX | 225-Left | Sol Uç | 60 | -60.2422 | -3.778e-07 | - | SH | Story5 | 225 | B30x50-Story5-5-L | AdaptivePushover_PX-38 | 225-Left | Sol Uç | 10 | -60.2796 | -3.78e-07 | - | SH | Story5 | 225 | B30x50-Story5-5-L | Pushover_PY | 225-Left | Sol Uç | 60 | 149.8294 | 0.000592 | 0.0001 | BH | Story5 | 225 | B30x50-Story5-5-L | AdaptivePushover_PY-42 | 225-Left | Sol Uç | 10 | 149.789 | 0.000538 | 0.0001 | BH
Story5 | 225 | B30x50-Story5-5-L | Pushover_PX | 225-Right | Sağ Uç | 60 | -58.6997 | -3.681e-07 | - | SH | Story5 | 225 | B30x50-Story5-5-L | AdaptivePushover_PX-38 | 225-Right | Sağ Uç | 10 | -58.6513 | -3.678e-07 | - | SH | Story5 | 225 | B30x50-Story5-5-L | Pushover_PY | 225-Right | Sağ Uç | 60 | -219.7067 | -0.002205 | -0.0001 | BH | Story5 | 225 | B30x50-Story5-5-L | AdaptivePushover_PY-42 | 225-Right | Sağ Uç | 10 | -219.6362 | -0.002152 | -0.0001 | BH
Story5 | 228 | B30x50-Story5-6-L | Pushover_PX | 228-Left | Sol Uç | 60 | -57.3679 | -4.394e-07 | - | SH | Story5 | 228 | B30x50-Story5-6-L | AdaptivePushover_PX-38 | 228-Left | Sol Uç | 10 | -57.2495 | -4.385e-07 | - | SH | Story5 | 228 | B30x50-Story5-6-L | Pushover_PY | 228-Left | Sol Uç | 60 | 115.5321 | 0.001038 | 0.0001 | BH | Story5 | 228 | B30x50-Story5-6-L | AdaptivePushover_PY-42 | 228-Left | Sol Uç | 10 | 115.4988 | 0.000967 | 0.0001 | BH
Story5 | 228 | B30x50-Story5-6-L | Pushover_PX | 228-Right | Sağ Uç | 60 | -64.2428 | -4.921e-07 | - | SH | Story5 | 228 | B30x50-Story5-6-L | AdaptivePushover_PX-38 | 228-Right | Sağ Uç | 10 | -64.0874 | -4.909e-07 | - | SH | Story5 | 228 | B30x50-Story5-6-L | Pushover_PY | 228-Right | Sağ Uç | 60 | -185.6408 | -0.002552 | -0.0001 | BH | Story5 | 228 | B30x50-Story5-6-L | AdaptivePushover_PY-42 | 228-Right | Sağ Uç | 10 | -185.5685 | -0.002482 | -0.0001 | BH
Story5 | 244 | B30x50-Story5-D-F | Pushover_PX | 244-Left | Sol Uç | 60 | 115.9211 | 0.001919 | 0.0001 | BH | Story5 | 244 | B30x50-Story5-D-F | AdaptivePushover_PX-38 | 244-Left | Sol Uç | 10 | 115.8926 | 0.001859 | 0.0001 | BH | Story5 | 244 | B30x50-Story5-D-F | Pushover_PY | 244-Left | Sol Uç | 60 | -21.041 | -1.339e-07 | - | SH | Story5 | 244 | B30x50-Story5-D-F | AdaptivePushover_PY-42 | 244-Left | Sol Uç | 10 | -20.5156 | -1.305e-07 | - | SH
Story5 | 244 | B30x50-Story5-D-F | Pushover_PX | 244-Right | Sağ Uç | 60 | -150.6415 | -0.001919 | -0.0001 | BH | Story5 | 244 | B30x50-Story5-D-F | AdaptivePushover_PX-38 | 244-Right | Sağ Uç | 10 | -150.5976 | -0.001862 | -0.0001 | BH | Story5 | 244 | B30x50-Story5-D-F | Pushover_PY | 244-Right | Sağ Uç | 60 | -20.9146 | -1.331e-07 | - | SH | Story5 | 244 | B30x50-Story5-D-F | AdaptivePushover_PY-42 | 244-Right | Sağ Uç | 10 | -21.386 | -1.361e-07 | - | SH
Story5 | 245 | B30x50-Story5-D-M | Pushover_PX | 245-Left | Sol Uç | 60 | 116.0457 | 0.002182 | 0.0001 | BH | Story5 | 245 | B30x50-Story5-D-M | AdaptivePushover_PX-38 | 245-Left | Sol Uç | 10 | 116.019 | 0.002125 | 0.0001 | BH | Story5 | 245 | B30x50-Story5-D-M | Pushover_PY | 245-Left | Sol Uç | 60 | -21.5993 | -1.354e-07 | - | SH | Story5 | 245 | B30x50-Story5-D-M | AdaptivePushover_PY-42 | 245-Left | Sol Uç | 10 | -21.1726 | -1.327e-07 | - | SH
Story5 | 245 | B30x50-Story5-D-M | Pushover_PX | 245-Right | Sağ Uç | 60 | -150.5424 | -0.001789 | -0.0001 | BH | Story5 | 245 | B30x50-Story5-D-M | AdaptivePushover_PX-38 | 245-Right | Sağ Uç | 10 | -150.5033 | -0.001738 | -0.0001 | BH | Story5 | 245 | B30x50-Story5-D-M | Pushover_PY | 245-Right | Sağ Uç | 60 | -17.9196 | -1.123e-07 | - | SH | Story5 | 245 | B30x50-Story5-D-M | AdaptivePushover_PY-42 | 245-Right | Sağ Uç | 10 | -18.2849 | -1.146e-07 | - | SH
Story5 | 246 | B30x50-Story5-D-M | Pushover_PX | 246-Left | Sol Uç | 60 | 115.9235 | 0.001924 | 0.0001 | BH | Story5 | 246 | B30x50-Story5-D-M | AdaptivePushover_PX-38 | 246-Left | Sol Uç | 10 | 115.898 | 0.001871 | 0.0001 | BH | Story5 | 246 | B30x50-Story5-D-M | Pushover_PY | 246-Left | Sol Uç | 60 | -18.1481 | -1.121e-07 | - | SH | Story5 | 246 | B30x50-Story5-D-M | AdaptivePushover_PY-42 | 246-Left | Sol Uç | 10 | -17.6709 | -1.091e-07 | - | SH
Story5 | 246 | B30x50-Story5-D-M | Pushover_PX | 246-Right | Sağ Uç | 60 | -150.5329 | -0.001777 | -0.0001 | BH | Story5 | 246 | B30x50-Story5-D-M | AdaptivePushover_PX-38 | 246-Right | Sağ Uç | 10 | -150.4817 | -0.001709 | -0.0001 | BH | Story5 | 246 | B30x50-Story5-D-M | Pushover_PY | 246-Right | Sağ Uç | 60 | -19.1087 | -1.18e-07 | - | SH | Story5 | 246 | B30x50-Story5-D-M | AdaptivePushover_PY-42 | 246-Right | Sağ Uç | 10 | -19.5301 | -1.206e-07 | - | SH
Story5 | 247 | B30x50-Story5-D-M | Pushover_PX | 247-Left | Sol Uç | 60 | 115.8746 | 0.001821 | 0.0001 | BH | Story5 | 247 | B30x50-Story5-D-M | AdaptivePushover_PX-38 | 247-Left | Sol Uç | 10 | 115.8488 | 0.001767 | 0.0001 | BH | Story5 | 247 | B30x50-Story5-D-M | Pushover_PY | 247-Left | Sol Uç | 60 | -16.9521 | -1.063e-07 | - | SH | Story5 | 247 | B30x50-Story5-D-M | AdaptivePushover_PY-42 | 247-Left | Sol Uç | 10 | -16.4185 | -1.029e-07 | - | SH
Story5 | 247 | B30x50-Story5-D-M | Pushover_PX | 247-Right | Sağ Uç | 60 | -150.7537 | -0.002067 | -0.0001 | BH | Story5 | 247 | B30x50-Story5-D-M | AdaptivePushover_PX-38 | 247-Right | Sağ Uç | 10 | -150.7072 | -0.002006 | -0.0001 | BH | Story5 | 247 | B30x50-Story5-D-M | Pushover_PY | 247-Right | Sağ Uç | 60 | -22.5693 | -1.415e-07 | - | SH | Story5 | 247 | B30x50-Story5-D-M | AdaptivePushover_PY-42 | 247-Right | Sağ Uç | 10 | -23.0553 | -1.445e-07 | - | SH
Story5 | 248 | B30x50-Story5-D-L | Pushover_PX | 248-Left | Sol Uç | 60 | 115.9599 | 0.002001 | 0.0001 | BH | Story5 | 248 | B30x50-Story5-D-L | AdaptivePushover_PX-38 | 248-Left | Sol Uç | 10 | 115.9324 | 0.001943 | 0.0001 | BH | Story5 | 248 | B30x50-Story5-D-L | Pushover_PY | 248-Left | Sol Uç | 60 | -19.9418 | -1.269e-07 | - | SH | Story5 | 248 | B30x50-Story5-D-L | AdaptivePushover_PY-42 | 248-Left | Sol Uç | 10 | -19.5332 | -1.243e-07 | - | SH
Story5 | 248 | B30x50-Story5-D-L | Pushover_PX | 248-Right | Sağ Uç | 60 | -150.732 | -0.002038 | -0.0001 | BH | Story5 | 248 | B30x50-Story5-D-L | AdaptivePushover_PX-38 | 248-Right | Sağ Uç | 10 | -150.6877 | -0.00198 | -0.0001 | BH | Story5 | 248 | B30x50-Story5-D-L | Pushover_PY | 248-Right | Sağ Uç | 60 | -21.9837 | -1.399e-07 | - | SH | Story5 | 248 | B30x50-Story5-D-L | AdaptivePushover_PY-42 | 248-Right | Sağ Uç | 10 | -22.3253 | -1.42e-07 | - | SH
Story4 | 291 | B30x50-Story4-A-F | Pushover_PX | 291-Left | Sol Uç | 60 | 116.1911 | 0.002488 | 0.0001 | BH | Story4 | 291 | B30x50-Story4-A-F | AdaptivePushover_PX-38 | 291-Left | Sol Uç | 10 | 116.1933 | 0.002492 | 0.0001 | BH | Story4 | 291 | B30x50-Story4-A-F | Pushover_PY | 291-Left | Sol Uç | 60 | -14.1034 | -8.973e-08 | - | SH | Story4 | 291 | B30x50-Story4-A-F | AdaptivePushover_PY-42 | 291-Left | Sol Uç | 10 | -14.0512 | -8.94e-08 | - | SH
Story4 | 291 | B30x50-Story4-A-F | Pushover_PX | 291-Right | Sağ Uç | 60 | -151.0527 | -0.002459 | -0.0001 | BH | Story4 | 291 | B30x50-Story4-A-F | AdaptivePushover_PX-38 | 291-Right | Sağ Uç | 10 | -151.0579 | -0.002466 | -0.0001 | BH | Story4 | 291 | B30x50-Story4-A-F | Pushover_PY | 291-Right | Sağ Uç | 60 | -14.2207 | -9.048e-08 | - | SH | Story4 | 291 | B30x50-Story4-A-F | AdaptivePushover_PY-42 | 291-Right | Sağ Uç | 10 | -14.255 | -9.07e-08 | - | SH
Story4 | 292 | B30x50-Story4-A-M | Pushover_PX | 292-Left | Sol Uç | 60 | 116.3068 | 0.002732 | 0.0001 | BH | Story4 | 292 | B30x50-Story4-A-M | AdaptivePushover_PX-38 | 292-Left | Sol Uç | 10 | 116.3096 | 0.002737 | 0.0001 | BH | Story4 | 292 | B30x50-Story4-A-M | Pushover_PY | 292-Left | Sol Uç | 60 | -16.0539 | -1.006e-07 | - | SH | Story4 | 292 | B30x50-Story4-A-M | AdaptivePushover_PY-42 | 292-Left | Sol Uç | 10 | -16.0982 | -1.009e-07 | - | SH
Story4 | 292 | B30x50-Story4-A-M | Pushover_PX | 292-Right | Sağ Uç | 60 | -150.9108 | -0.002273 | -0.0001 | BH | Story4 | 292 | B30x50-Story4-A-M | AdaptivePushover_PX-38 | 292-Right | Sağ Uç | 10 | -150.9148 | -0.002278 | -0.0001 | BH | Story4 | 292 | B30x50-Story4-A-M | Pushover_PY | 292-Right | Sağ Uç | 60 | -10.6071 | -6.65e-08 | - | SH | Story4 | 292 | B30x50-Story4-A-M | AdaptivePushover_PY-42 | 292-Right | Sağ Uç | 10 | -10.5495 | -6.613e-08 | - | SH
Story4 | 293 | B30x50-Story4-A-M | Pushover_PX | 293-Left | Sol Uç | 60 | 116.1656 | 0.002434 | 0.0001 | BH | Story4 | 293 | B30x50-Story4-A-M | AdaptivePushover_PX-38 | 293-Left | Sol Uç | 10 | 116.1684 | 0.00244 | 0.0001 | BH | Story4 | 293 | B30x50-Story4-A-M | Pushover_PY | 293-Left | Sol Uç | 60 | -12.9296 | -7.985e-08 | - | SH | Story4 | 293 | B30x50-Story4-A-M | AdaptivePushover_PY-42 | 293-Left | Sol Uç | 10 | -12.9374 | -7.989e-08 | - | SH
Story4 | 293 | B30x50-Story4-A-M | Pushover_PX | 293-Right | Sağ Uç | 60 | -150.9009 | -0.00226 | -0.0001 | BH | Story4 | 293 | B30x50-Story4-A-M | AdaptivePushover_PX-38 | 293-Right | Sağ Uç | 10 | -150.9063 | -0.002267 | -0.0001 | BH | Story4 | 293 | B30x50-Story4-A-M | Pushover_PY | 293-Right | Sağ Uç | 60 | -11.7788 | -7.274e-08 | - | SH | Story4 | 293 | B30x50-Story4-A-M | AdaptivePushover_PY-42 | 293-Right | Sağ Uç | 10 | -11.761 | -7.263e-08 | - | SH
Story4 | 294 | B30x50-Story4-A-M | Pushover_PX | 294-Left | Sol Uç | 60 | 116.1129 | 0.002323 | 0.0001 | BH | Story4 | 294 | B30x50-Story4-A-M | AdaptivePushover_PX-38 | 294-Left | Sol Uç | 10 | 116.1149 | 0.002327 | 0.0001 | BH | Story4 | 294 | B30x50-Story4-A-M | Pushover_PY | 294-Left | Sol Uç | 60 | -11.785 | -7.388e-08 | - | SH | Story4 | 294 | B30x50-Story4-A-M | AdaptivePushover_PY-42 | 294-Left | Sol Uç | 10 | -11.7446 | -7.363e-08 | - | SH
Story4 | 294 | B30x50-Story4-A-M | Pushover_PX | 294-Right | Sağ Uç | 60 | -151.1517 | -0.002589 | -0.0001 | BH | Story4 | 294 | B30x50-Story4-A-M | AdaptivePushover_PX-38 | 294-Right | Sağ Uç | 10 | -151.1534 | -0.002591 | -0.0001 | BH | Story4 | 294 | B30x50-Story4-A-M | Pushover_PY | 294-Right | Sağ Uç | 60 | -14.8962 | -9.338e-08 | - | SH | Story4 | 294 | B30x50-Story4-A-M | AdaptivePushover_PY-42 | 294-Right | Sağ Uç | 10 | -14.9352 | -9.363e-08 | - | SH
Story4 | 295 | B30x50-Story4-A-L | Pushover_PX | 295-Left | Sol Uç | 60 | 116.2036 | 0.002514 | 0.0001 | BH | Story4 | 295 | B30x50-Story4-A-L | AdaptivePushover_PX-38 | 295-Left | Sol Uç | 10 | 116.2057 | 0.002519 | 0.0001 | BH | Story4 | 295 | B30x50-Story4-A-L | Pushover_PY | 295-Left | Sol Uç | 60 | -16.1791 | -1.029e-07 | - | SH | Story4 | 295 | B30x50-Story4-A-L | AdaptivePushover_PY-42 | 295-Left | Sol Uç | 10 | -16.2427 | -1.033e-07 | - | SH
Story4 | 295 | B30x50-Story4-A-L | Pushover_PX | 295-Right | Sağ Uç | 60 | -151.1625 | -0.002603 | -0.0001 | BH | Story4 | 295 | B30x50-Story4-A-L | AdaptivePushover_PX-38 | 295-Right | Sağ Uç | 10 | -151.1651 | -0.002607 | -0.0001 | BH | Story4 | 295 | B30x50-Story4-A-L | Pushover_PY | 295-Right | Sağ Uç | 60 | -13.6323 | -8.674e-08 | - | SH | Story4 | 295 | B30x50-Story4-A-L | AdaptivePushover_PY-42 | 295-Right | Sağ Uç | 10 | -13.5683 | -8.633e-08 | - | SH
Story4 | 273 | B30x50-Story4-1-F | Pushover_PX | 273-Left | Sol Uç | 60 | -30.3065 | -2.321e-07 | - | SH | Story4 | 273 | B30x50-Story4-1-F | AdaptivePushover_PX-38 | 273-Left | Sol Uç | 10 | -30.2907 | -2.32e-07 | - | SH | Story4 | 273 | B30x50-Story4-1-F | Pushover_PY | 273-Left | Sol Uç | 60 | 115.877 | 0.001781 | 0.0001 | BH | Story4 | 273 | B30x50-Story4-1-F | AdaptivePushover_PY-42 | 273-Left | Sol Uç | 10 | 115.8879 | 0.001804 | 0.0001 | BH
Story4 | 273 | B30x50-Story4-1-F | Pushover_PX | 273-Right | Sağ Uç | 60 | -27.5713 | -2.112e-07 | - | SH | Story4 | 273 | B30x50-Story4-1-F | AdaptivePushover_PX-38 | 273-Right | Sağ Uç | 10 | -27.5524 | -2.111e-07 | - | SH | Story4 | 273 | B30x50-Story4-1-F | Pushover_PY | 273-Right | Sağ Uç | 60 | -185.8865 | -0.00279 | -0.0001 | BH | Story4 | 273 | B30x50-Story4-1-F | AdaptivePushover_PY-42 | 273-Right | Sağ Uç | 10 | -185.9096 | -0.002812 | -0.0001 | BH
Story4 | 276 | B30x50-Story4-2-F | Pushover_PX | 276-Left | Sol Uç | 60 | -56.5664 | -3.547e-07 | - | SH | Story4 | 276 | B30x50-Story4-2-F | AdaptivePushover_PX-38 | 276-Left | Sol Uç | 10 | -56.5142 | -3.544e-07 | - | SH | Story4 | 276 | B30x50-Story4-2-F | Pushover_PY | 276-Left | Sol Uç | 60 | 150.0821 | 0.000932 | 0.0001 | BH | Story4 | 276 | B30x50-Story4-2-F | AdaptivePushover_PY-42 | 276-Left | Sol Uç | 10 | 150.0897 | 0.000942 | 0.0001 | BH
Story4 | 276 | B30x50-Story4-2-F | Pushover_PX | 276-Right | Sağ Uç | 60 | -58.2612 | -3.654e-07 | - | SH | Story4 | 276 | B30x50-Story4-2-F | AdaptivePushover_PX-38 | 276-Right | Sağ Uç | 10 | -58.3158 | -3.657e-07 | - | SH | Story4 | 276 | B30x50-Story4-2-F | Pushover_PY | 276-Right | Sağ Uç | 60 | -220.4667 | -0.002782 | -0.0001 | BH | Story4 | 276 | B30x50-Story4-2-F | AdaptivePushover_PY-42 | 276-Right | Sağ Uç | 10 | -220.4865 | -0.002797 | -0.0001 | BH
Story4 | 279 | B30x50-Story4-3-F | Pushover_PX | 279-Left | Sol Uç | 60 | -64.7868 | -3.753e-07 | - | SH | Story4 | 279 | B30x50-Story4-3-F | AdaptivePushover_PX-38 | 279-Left | Sol Uç | 10 | -64.8117 | -3.755e-07 | - | SH | Story4 | 279 | B30x50-Story4-3-F | Pushover_PY | 279-Left | Sol Uç | 60 | 150.6533 | 0.001594 | 0.0001 | BH | Story4 | 279 | B30x50-Story4-3-F | AdaptivePushover_PY-42 | 279-Left | Sol Uç | 10 | 150.6614 | 0.001605 | 0.0001 | BH
Story4 | 279 | B30x50-Story4-3-F | Pushover_PX | 279-Right | Sağ Uç | 60 | -54.0105 | -3.129e-07 | - | SH | Story4 | 279 | B30x50-Story4-3-F | AdaptivePushover_PX-38 | 279-Right | Sağ Uç | 10 | -53.9895 | -3.128e-07 | - | SH | Story4 | 279 | B30x50-Story4-3-F | Pushover_PY | 279-Right | Sağ Uç | 60 | -255.071 | -0.001927 | -0.0001 | BH | Story4 | 279 | B30x50-Story4-3-F | AdaptivePushover_PY-42 | 279-Right | Sağ Uç | 10 | -255.0887 | -0.001939 | -0.0001 | BH
Story4 | 282 | B30x50-Story4-4-F | Pushover_PX | 282-Left | Sol Uç | 60 | -64.9327 | -3.762e-07 | - | SH | Story4 | 282 | B30x50-Story4-4-F | AdaptivePushover_PX-38 | 282-Left | Sol Uç | 10 | -64.9457 | -3.763e-07 | - | SH | Story4 | 282 | B30x50-Story4-4-F | Pushover_PY | 282-Left | Sol Uç | 60 | 150.6478 | 0.001587 | 0.0001 | BH | Story4 | 282 | B30x50-Story4-4-F | AdaptivePushover_PY-42 | 282-Left | Sol Uç | 10 | 150.6533 | 0.001594 | 0.0001 | BH
Story4 | 282 | B30x50-Story4-4-F | Pushover_PX | 282-Right | Sağ Uç | 60 | -54.4379 | -3.154e-07 | - | SH | Story4 | 282 | B30x50-Story4-4-F | AdaptivePushover_PX-38 | 282-Right | Sağ Uç | 10 | -54.4252 | -3.153e-07 | - | SH | Story4 | 282 | B30x50-Story4-4-F | Pushover_PY | 282-Right | Sağ Uç | 60 | -255.061 | -0.00192 | -0.0001 | BH | Story4 | 282 | B30x50-Story4-4-F | AdaptivePushover_PY-42 | 282-Right | Sağ Uç | 10 | -255.0698 | -0.001926 | -0.0001 | BH
Story4 | 285 | B30x50-Story4-5-F | Pushover_PX | 285-Left | Sol Uç | 60 | -59.7407 | -3.746e-07 | - | SH | Story4 | 285 | B30x50-Story4-5-F | AdaptivePushover_PX-38 | 285-Left | Sol Uç | 10 | -59.7011 | -3.744e-07 | - | SH | Story4 | 285 | B30x50-Story4-5-F | Pushover_PY | 285-Left | Sol Uç | 60 | 150.0368 | 0.000871 | 0.0001 | BH | Story4 | 285 | B30x50-Story4-5-F | AdaptivePushover_PY-42 | 285-Left | Sol Uç | 10 | 150.0383 | 0.000873 | 0.0001 | BH
Story4 | 285 | B30x50-Story4-5-F | Pushover_PX | 285-Right | Sağ Uç | 60 | -61.9685 | -3.886e-07 | - | SH | Story4 | 285 | B30x50-Story4-5-F | AdaptivePushover_PX-38 | 285-Right | Sağ Uç | 10 | -62.0083 | -3.889e-07 | - | SH | Story4 | 285 | B30x50-Story4-5-F | Pushover_PY | 285-Right | Sağ Uç | 60 | -220.483 | -0.002794 | -0.0001 | BH | Story4 | 285 | B30x50-Story4-5-F | AdaptivePushover_PY-42 | 285-Right | Sağ Uç | 10 | -220.487 | -0.002797 | -0.0001 | BH
Story4 | 288 | B30x50-Story4-6-F | Pushover_PX | 288-Left | Sol Uç | 60 | -68.7796 | -4.758e-07 | - | SH | Story4 | 288 | B30x50-Story4-6-F | AdaptivePushover_PX-38 | 288-Left | Sol Uç | 10 | -68.7857 | -4.758e-07 | - | SH | Story4 | 288 | B30x50-Story4-6-F | Pushover_PY | 288-Left | Sol Uç | 60 | 116.253 | 0.002522 | 0.0001 | BH | Story4 | 288 | B30x50-Story4-6-F | AdaptivePushover_PY-42 | 288-Left | Sol Uç | 10 | 116.2531 | 0.002522 | 0.0001 | BH
Story4 | 288 | B30x50-Story4-6-F | Pushover_PX | 288-Right | Sağ Uç | 60 | -61.8358 | -4.277e-07 | - | SH | Story4 | 288 | B30x50-Story4-6-F | AdaptivePushover_PX-38 | 288-Right | Sağ Uç | 10 | -61.8498 | -4.278e-07 | - | SH | Story4 | 288 | B30x50-Story4-6-F | Pushover_PY | 288-Right | Sağ Uç | 60 | -220.2181 | -0.001998 | -0.0001 | BH | Story4 | 288 | B30x50-Story4-6-F | AdaptivePushover_PY-42 | 288-Right | Sağ Uç | 10 | -220.218 | -0.001998 | -0.0001 | BH
Story4 | 296 | B30x50-Story4-B-F | Pushover_PX | 296-Left | Sol Uç | 60 | 116.1802 | 0.00239 | 0.0001 | BH | Story4 | 296 | B30x50-Story4-B-F | AdaptivePushover_PX-38 | 296-Left | Sol Uç | 10 | 116.1846 | 0.002399 | 0.0001 | BH | Story4 | 296 | B30x50-Story4-B-F | Pushover_PY | 296-Left | Sol Uç | 60 | -26.5938 | -1.485e-07 | - | SH | Story4 | 296 | B30x50-Story4-B-F | AdaptivePushover_PY-42 | 296-Left | Sol Uç | 10 | -26.4692 | -1.478e-07 | - | SH
Story4 | 296 | B30x50-Story4-B-F | Pushover_PX | 296-Right | Sağ Uç | 60 | -184.34 | -0.001268 | -0.0001 | BH | Story4 | 296 | B30x50-Story4-B-F | AdaptivePushover_PX-38 | 296-Right | Sağ Uç | 10 | -184.3376 | -0.001266 | -0.0001 | BH | Story4 | 296 | B30x50-Story4-B-F | Pushover_PY | 296-Right | Sağ Uç | 60 | -15.6795 | -8.754e-08 | - | SH | Story4 | 296 | B30x50-Story4-B-F | AdaptivePushover_PY-42 | 296-Right | Sağ Uç | 10 | -15.7996 | -8.821e-08 | - | SH
Story4 | 297 | B30x50-Story4-B-M | Pushover_PX | 297-Left | Sol Uç | 60 | 116.0891 | 0.002197 | 0.0001 | BH | Story4 | 297 | B30x50-Story4-B-M | AdaptivePushover_PX-38 | 297-Left | Sol Uç | 10 | 116.0904 | 0.0022 | 0.0001 | BH | Story4 | 297 | B30x50-Story4-B-M | Pushover_PY | 297-Left | Sol Uç | 60 | -18.799 | -1.05e-07 | - | SH | Story4 | 297 | B30x50-Story4-B-M | AdaptivePushover_PY-42 | 297-Left | Sol Uç | 10 | -18.5635 | -1.036e-07 | - | SH
Story4 | 297 | B30x50-Story4-B-M | Pushover_PX | 297-Right | Sağ Uç | 60 | -184.7356 | -0.001645 | -0.0001 | BH | Story4 | 297 | B30x50-Story4-B-M | AdaptivePushover_PX-38 | 297-Right | Sağ Uç | 10 | -184.7395 | -0.001649 | -0.0001 | BH | Story4 | 297 | B30x50-Story4-B-M | Pushover_PY | 297-Right | Sağ Uç | 60 | -22.9145 | -1.279e-07 | - | SH | Story4 | 297 | B30x50-Story4-B-M | AdaptivePushover_PY-42 | 297-Right | Sağ Uç | 10 | -23.1563 | -1.293e-07 | - | SH
Story4 | 298 | B30x50-Story4-B-M | Pushover_PX | 298-Left | Sol Uç | 60 | 116.2027 | 0.002438 | 0.0001 | BH | Story4 | 298 | B30x50-Story4-B-M | AdaptivePushover_PX-38 | 298-Left | Sol Uç | 10 | 116.2052 | 0.002443 | 0.0001 | BH | Story4 | 298 | B30x50-Story4-B-M | Pushover_PY | 298-Left | Sol Uç | 60 | -22.5589 | -1.278e-07 | - | SH | Story4 | 298 | B30x50-Story4-B-M | AdaptivePushover_PY-42 | 298-Left | Sol Uç | 10 | -22.3893 | -1.269e-07 | - | SH
Story4 | 298 | B30x50-Story4-B-M | Pushover_PX | 298-Right | Sağ Uç | 60 | -184.7615 | -0.00167 | -0.0001 | BH | Story4 | 298 | B30x50-Story4-B-M | AdaptivePushover_PX-38 | 298-Right | Sağ Uç | 10 | -184.7675 | -0.001675 | -0.0001 | BH | Story4 | 298 | B30x50-Story4-B-M | Pushover_PY | 298-Right | Sağ Uç | 60 | -22.1091 | -1.253e-07 | - | SH | Story4 | 298 | B30x50-Story4-B-M | AdaptivePushover_PY-42 | 298-Right | Sağ Uç | 10 | -22.2802 | -1.263e-07 | - | SH
Story4 | 299 | B30x50-Story4-B-M | Pushover_PX | 299-Left | Sol Uç | 60 | 116.2499 | 0.002537 | 0.0001 | BH | Story4 | 299 | B30x50-Story4-B-M | AdaptivePushover_PX-38 | 299-Left | Sol Uç | 10 | 116.2523 | 0.002543 | 0.0001 | BH | Story4 | 299 | B30x50-Story4-B-M | Pushover_PY | 299-Left | Sol Uç | 60 | -23.3788 | -1.305e-07 | - | SH | Story4 | 299 | B30x50-Story4-B-M | AdaptivePushover_PY-42 | 299-Left | Sol Uç | 10 | -23.2713 | -1.299e-07 | - | SH
Story4 | 299 | B30x50-Story4-B-M | Pushover_PX | 299-Right | Sağ Uç | 60 | -184.4898 | -0.001411 | -0.0001 | BH | Story4 | 299 | B30x50-Story4-B-M | AdaptivePushover_PX-38 | 299-Right | Sağ Uç | 10 | -184.4959 | -0.001417 | -0.0001 | BH | Story4 | 299 | B30x50-Story4-B-M | Pushover_PY | 299-Right | Sağ Uç | 60 | -18.3692 | -1.026e-07 | - | SH | Story4 | 299 | B30x50-Story4-B-M | AdaptivePushover_PY-42 | 299-Right | Sağ Uç | 10 | -18.4736 | -1.031e-07 | - | SH
Story4 | 300 | B30x50-Story4-B-L | Pushover_PX | 300-Left | Sol Uç | 60 | 116.0718 | 0.002161 | 0.0001 | BH | Story4 | 300 | B30x50-Story4-B-L | AdaptivePushover_PX-38 | 300-Left | Sol Uç | 10 | 116.0742 | 0.002166 | 0.0001 | BH | Story4 | 300 | B30x50-Story4-B-L | Pushover_PY | 300-Left | Sol Uç | 60 | -16.6149 | -9.277e-08 | - | SH | Story4 | 300 | B30x50-Story4-B-L | AdaptivePushover_PY-42 | 300-Left | Sol Uç | 10 | -16.3962 | -9.155e-08 | - | SH
Story4 | 300 | B30x50-Story4-B-L | Pushover_PX | 300-Right | Sağ Uç | 60 | -184.767 | -0.001675 | -0.0001 | BH | Story4 | 300 | B30x50-Story4-B-L | AdaptivePushover_PX-38 | 300-Right | Sağ Uç | 10 | -184.7721 | -0.00168 | -0.0001 | BH | Story4 | 300 | B30x50-Story4-B-L | Pushover_PY | 300-Right | Sağ Uç | 60 | -26.4948 | -1.479e-07 | - | SH | Story4 | 300 | B30x50-Story4-B-L | AdaptivePushover_PY-42 | 300-Right | Sağ Uç | 10 | -26.72 | -1.492e-07 | - | SH
Story4 | 274 | B30x50-Story4-1-M | Pushover_PX | 274-Left | Sol Uç | 60 | -28.0668 | -2.13e-07 | - | SH | Story4 | 274 | B30x50-Story4-1-M | AdaptivePushover_PX-38 | 274-Left | Sol Uç | 10 | -28.0488 | -2.128e-07 | - | SH | Story4 | 274 | B30x50-Story4-1-M | Pushover_PY | 274-Left | Sol Uç | 60 | 115.8585 | 0.001741 | 0.0001 | BH | Story4 | 274 | B30x50-Story4-1-M | AdaptivePushover_PY-42 | 274-Left | Sol Uç | 10 | 115.8687 | 0.001763 | 0.0001 | BH
Story4 | 274 | B30x50-Story4-1-M | Pushover_PX | 274-Right | Sağ Uç | 60 | -27.9712 | -2.123e-07 | - | SH | Story4 | 274 | B30x50-Story4-1-M | AdaptivePushover_PX-38 | 274-Right | Sağ Uç | 10 | -27.95 | -2.121e-07 | - | SH | Story4 | 274 | B30x50-Story4-1-M | Pushover_PY | 274-Right | Sağ Uç | 60 | -185.9413 | -0.002843 | -0.0001 | BH | Story4 | 274 | B30x50-Story4-1-M | AdaptivePushover_PY-42 | 274-Right | Sağ Uç | 10 | -185.9629 | -0.002864 | -0.0001 | BH
Story4 | 277 | B30x50-Story4-2-M | Pushover_PX | 277-Left | Sol Uç | 60 | -59.2867 | -3.753e-07 | - | SH | Story4 | 277 | B30x50-Story4-2-M | AdaptivePushover_PX-38 | 277-Left | Sol Uç | 10 | -59.2967 | -3.753e-07 | - | SH | Story4 | 277 | B30x50-Story4-2-M | Pushover_PY | 277-Left | Sol Uç | 60 | 150.173 | 0.001054 | 0.0001 | BH | Story4 | 277 | B30x50-Story4-2-M | AdaptivePushover_PY-42 | 277-Left | Sol Uç | 10 | 150.1855 | 0.001071 | 0.0001 | BH
Story4 | 277 | B30x50-Story4-2-M | Pushover_PX | 277-Right | Sağ Uç | 60 | -59.2176 | -3.748e-07 | - | SH | Story4 | 277 | B30x50-Story4-2-M | AdaptivePushover_PX-38 | 277-Right | Sağ Uç | 10 | -59.2233 | -3.749e-07 | - | SH | Story4 | 277 | B30x50-Story4-2-M | Pushover_PY | 277-Right | Sağ Uç | 60 | -220.5895 | -0.002875 | -0.0001 | BH | Story4 | 277 | B30x50-Story4-2-M | AdaptivePushover_PY-42 | 277-Right | Sağ Uç | 10 | -220.6076 | -0.002889 | -0.0001 | BH
Story4 | 280 | B30x50-Story4-3-M | Pushover_PX | 280-Left | Sol Uç | 60 | -58.6532 | -3.366e-07 | - | SH | Story4 | 280 | B30x50-Story4-3-M | AdaptivePushover_PX-38 | 280-Left | Sol Uç | 10 | -58.6526 | -3.366e-07 | - | SH | Story4 | 280 | B30x50-Story4-3-M | Pushover_PY | 280-Left | Sol Uç | 60 | 150.5981 | 0.00152 | 0.0001 | BH | Story4 | 280 | B30x50-Story4-3-M | AdaptivePushover_PY-42 | 280-Left | Sol Uç | 10 | 150.6035 | 0.001527 | 0.0001 | BH
Story4 | 280 | B30x50-Story4-3-M | Pushover_PX | 280-Right | Sağ Uç | 60 | -58.6314 | -3.365e-07 | - | SH | Story4 | 280 | B30x50-Story4-3-M | AdaptivePushover_PX-38 | 280-Right | Sağ Uç | 10 | -58.6279 | -3.365e-07 | - | SH | Story4 | 280 | B30x50-Story4-3-M | Pushover_PY | 280-Right | Sağ Uç | 60 | -255.2315 | -0.002038 | -0.0001 | BH | Story4 | 280 | B30x50-Story4-3-M | AdaptivePushover_PY-42 | 280-Right | Sağ Uç | 10 | -255.2524 | -0.002053 | -0.0001 | BH
Story4 | 283 | B30x50-Story4-4-M | Pushover_PX | 283-Left | Sol Uç | 60 | -58.6626 | -3.367e-07 | - | SH | Story4 | 283 | B30x50-Story4-4-M | AdaptivePushover_PX-38 | 283-Left | Sol Uç | 10 | -58.6635 | -3.367e-07 | - | SH | Story4 | 283 | B30x50-Story4-4-M | Pushover_PY | 283-Left | Sol Uç | 60 | 150.5925 | 0.001512 | 0.0001 | BH | Story4 | 283 | B30x50-Story4-4-M | AdaptivePushover_PY-42 | 283-Left | Sol Uç | 10 | 150.5986 | 0.001521 | 0.0001 | BH
Story4 | 283 | B30x50-Story4-4-M | Pushover_PX | 283-Right | Sağ Uç | 60 | -58.6918 | -3.369e-07 | - | SH | Story4 | 283 | B30x50-Story4-4-M | AdaptivePushover_PX-38 | 283-Right | Sağ Uç | 10 | -58.6871 | -3.368e-07 | - | SH | Story4 | 283 | B30x50-Story4-4-M | Pushover_PY | 283-Right | Sağ Uç | 60 | -255.2153 | -0.002027 | -0.0001 | BH | Story4 | 283 | B30x50-Story4-4-M | AdaptivePushover_PY-42 | 283-Right | Sağ Uç | 10 | -255.2273 | -0.002036 | -0.0001 | BH
Story4 | 286 | B30x50-Story4-5-M | Pushover_PX | 286-Left | Sol Uç | 60 | -60.6929 | -3.842e-07 | - | SH | Story4 | 286 | B30x50-Story4-5-M | AdaptivePushover_PX-38 | 286-Left | Sol Uç | 10 | -60.7007 | -3.842e-07 | - | SH | Story4 | 286 | B30x50-Story4-5-M | Pushover_PY | 286-Left | Sol Uç | 60 | 150.1857 | 0.001071 | 0.0001 | BH | Story4 | 286 | B30x50-Story4-5-M | AdaptivePushover_PY-42 | 286-Left | Sol Uç | 10 | 150.1867 | 0.001073 | 0.0001 | BH
Story4 | 286 | B30x50-Story4-5-M | Pushover_PX | 286-Right | Sağ Uç | 60 | -60.7124 | -3.843e-07 | - | SH | Story4 | 286 | B30x50-Story4-5-M | AdaptivePushover_PX-38 | 286-Right | Sağ Uç | 10 | -60.7147 | -3.843e-07 | - | SH | Story4 | 286 | B30x50-Story4-5-M | Pushover_PY | 286-Right | Sağ Uç | 60 | -220.5 | -0.002807 | -0.0001 | BH | Story4 | 286 | B30x50-Story4-5-M | AdaptivePushover_PY-42 | 286-Right | Sağ Uç | 10 | -220.5061 | -0.002812 | -0.0001 | BH
Story4 | 289 | B30x50-Story4-6-M | Pushover_PX | 289-Left | Sol Uç | 60 | -60.9123 | -4.174e-07 | - | SH | Story4 | 289 | B30x50-Story4-6-M | AdaptivePushover_PX-38 | 289-Left | Sol Uç | 10 | -60.9229 | -4.175e-07 | - | SH | Story4 | 289 | B30x50-Story4-6-M | Pushover_PY | 289-Left | Sol Uç | 60 | 116.2754 | 0.00257 | 0.0001 | BH | Story4 | 289 | B30x50-Story4-6-M | AdaptivePushover_PY-42 | 289-Left | Sol Uç | 10 | 116.273 | 0.002565 | 0.0001 | BH
Story4 | 289 | B30x50-Story4-6-M | Pushover_PX | 289-Right | Sağ Uç | 60 | -60.9893 | -4.179e-07 | - | SH | Story4 | 289 | B30x50-Story4-6-M | AdaptivePushover_PX-38 | 289-Right | Sağ Uç | 10 | -60.9945 | -4.18e-07 | - | SH | Story4 | 289 | B30x50-Story4-6-M | Pushover_PY | 289-Right | Sağ Uç | 60 | -220.1677 | -0.001956 | -0.0001 | BH | Story4 | 289 | B30x50-Story4-6-M | AdaptivePushover_PY-42 | 289-Right | Sağ Uç | 10 | -220.1649 | -0.001954 | -0.0001 | BH
Story4 | 301 | B30x50-Story4-C-F | Pushover_PX | 301-Left | Sol Uç | 60 | 116.1797 | 0.002389 | 0.0001 | BH | Story4 | 301 | B30x50-Story4-C-F | AdaptivePushover_PX-38 | 301-Left | Sol Uç | 10 | 116.1842 | 0.002399 | 0.0001 | BH | Story4 | 301 | B30x50-Story4-C-F | Pushover_PY | 301-Left | Sol Uç | 60 | -26.3188 | -1.469e-07 | - | SH | Story4 | 301 | B30x50-Story4-C-F | AdaptivePushover_PY-42 | 301-Left | Sol Uç | 10 | -26.0097 | -1.452e-07 | - | SH
Story4 | 301 | B30x50-Story4-C-F | Pushover_PX | 301-Right | Sağ Uç | 60 | -184.3392 | -0.001267 | -0.0001 | BH | Story4 | 301 | B30x50-Story4-C-F | AdaptivePushover_PX-38 | 301-Right | Sağ Uç | 10 | -184.3374 | -0.001265 | -0.0001 | BH | Story4 | 301 | B30x50-Story4-C-F | Pushover_PY | 301-Right | Sağ Uç | 60 | -16.256 | -9.076e-08 | - | SH | Story4 | 301 | B30x50-Story4-C-F | AdaptivePushover_PY-42 | 301-Right | Sağ Uç | 10 | -16.5547 | -9.243e-08 | - | SH
Story4 | 302 | B30x50-Story4-C-M | Pushover_PX | 302-Left | Sol Uç | 60 | 116.0887 | 0.002197 | 0.0001 | BH | Story4 | 302 | B30x50-Story4-C-M | AdaptivePushover_PX-38 | 302-Left | Sol Uç | 10 | 116.09 | 0.002199 | 0.0001 | BH | Story4 | 302 | B30x50-Story4-C-M | Pushover_PY | 302-Left | Sol Uç | 60 | -18.5485 | -1.036e-07 | - | SH | Story4 | 302 | B30x50-Story4-C-M | AdaptivePushover_PY-42 | 302-Left | Sol Uç | 10 | -18.1317 | -1.012e-07 | - | SH
Story4 | 302 | B30x50-Story4-C-M | Pushover_PX | 302-Right | Sağ Uç | 60 | -184.7347 | -0.001644 | -0.0001 | BH | Story4 | 302 | B30x50-Story4-C-M | AdaptivePushover_PX-38 | 302-Right | Sağ Uç | 10 | -184.7358 | -0.001645 | -0.0001 | BH | Story4 | 302 | B30x50-Story4-C-M | Pushover_PY | 302-Right | Sağ Uç | 60 | -23.4459 | -1.309e-07 | - | SH | Story4 | 302 | B30x50-Story4-C-M | AdaptivePushover_PY-42 | 302-Right | Sağ Uç | 10 | -23.8724 | -1.333e-07 | - | SH
Story4 | 303 | B30x50-Story4-C-M | Pushover_PX | 303-Left | Sol Uç | 60 | 116.2023 | 0.002437 | 0.0001 | BH | Story4 | 303 | B30x50-Story4-C-M | AdaptivePushover_PX-38 | 303-Left | Sol Uç | 10 | 116.2047 | 0.002442 | 0.0001 | BH | Story4 | 303 | B30x50-Story4-C-M | Pushover_PY | 303-Left | Sol Uç | 60 | -22.3427 | -1.266e-07 | - | SH | Story4 | 303 | B30x50-Story4-C-M | AdaptivePushover_PY-42 | 303-Left | Sol Uç | 10 | -21.9857 | -1.246e-07 | - | SH
Story4 | 303 | B30x50-Story4-C-M | Pushover_PX | 303-Right | Sağ Uç | 60 | -184.7606 | -0.001669 | -0.0001 | BH | Story4 | 303 | B30x50-Story4-C-M | AdaptivePushover_PX-38 | 303-Right | Sağ Uç | 10 | -184.7666 | -0.001674 | -0.0001 | BH | Story4 | 303 | B30x50-Story4-C-M | Pushover_PY | 303-Right | Sağ Uç | 60 | -22.7465 | -1.289e-07 | - | SH | Story4 | 303 | B30x50-Story4-C-M | AdaptivePushover_PY-42 | 303-Right | Sağ Uç | 10 | -23.1042 | -1.309e-07 | - | SH
Story4 | 304 | B30x50-Story4-C-M | Pushover_PX | 304-Left | Sol Uç | 60 | 116.2496 | 0.002537 | 0.0001 | BH | Story4 | 304 | B30x50-Story4-C-M | AdaptivePushover_PX-38 | 304-Left | Sol Uç | 10 | 116.252 | 0.002542 | 0.0001 | BH | Story4 | 304 | B30x50-Story4-C-M | Pushover_PY | 304-Left | Sol Uç | 60 | -23.0402 | -1.286e-07 | - | SH | Story4 | 304 | B30x50-Story4-C-M | AdaptivePushover_PY-42 | 304-Left | Sol Uç | 10 | -22.7474 | -1.27e-07 | - | SH
Story4 | 304 | B30x50-Story4-C-M | Pushover_PX | 304-Right | Sağ Uç | 60 | -184.4887 | -0.00141 | -0.0001 | BH | Story4 | 304 | B30x50-Story4-C-M | AdaptivePushover_PX-38 | 304-Right | Sağ Uç | 10 | -184.4948 | -0.001415 | -0.0001 | BH | Story4 | 304 | B30x50-Story4-C-M | Pushover_PY | 304-Right | Sağ Uç | 60 | -18.9359 | -1.057e-07 | - | SH | Story4 | 304 | B30x50-Story4-C-M | AdaptivePushover_PY-42 | 304-Right | Sağ Uç | 10 | -19.22 | -1.073e-07 | - | SH
Story4 | 305 | B30x50-Story4-C-L | Pushover_PX | 305-Left | Sol Uç | 60 | 116.0793 | 0.002177 | 0.0001 | BH | Story4 | 305 | B30x50-Story4-C-L | AdaptivePushover_PX-38 | 305-Left | Sol Uç | 10 | 116.0826 | 0.002184 | 0.0001 | BH | Story4 | 305 | B30x50-Story4-C-L | Pushover_PY | 305-Left | Sol Uç | 60 | -15.7768 | -8.809e-08 | - | SH | Story4 | 305 | B30x50-Story4-C-L | AdaptivePushover_PY-42 | 305-Left | Sol Uç | 10 | -15.3803 | -8.587e-08 | - | SH
Story4 | 305 | B30x50-Story4-C-L | Pushover_PX | 305-Right | Sağ Uç | 60 | -184.7423 | -0.001651 | -0.0001 | BH | Story4 | 305 | B30x50-Story4-C-L | AdaptivePushover_PX-38 | 305-Right | Sağ Uç | 10 | -184.7471 | -0.001656 | -0.0001 | BH | Story4 | 305 | B30x50-Story4-C-L | Pushover_PY | 305-Right | Sağ Uç | 60 | -26.4268 | -1.475e-07 | - | SH | Story4 | 305 | B30x50-Story4-C-L | AdaptivePushover_PY-42 | 305-Right | Sağ Uç | 10 | -26.8329 | -1.498e-07 | - | SH
Story4 | 275 | B30x50-Story4-1-L | Pushover_PX | 275-Left | Sol Uç | 60 | -27.6711 | -2.12e-07 | - | SH | Story4 | 275 | B30x50-Story4-1-L | AdaptivePushover_PX-38 | 275-Left | Sol Uç | 10 | -27.6552 | -2.118e-07 | - | SH | Story4 | 275 | B30x50-Story4-1-L | Pushover_PY | 275-Left | Sol Uç | 60 | 115.8243 | 0.001667 | 0.0001 | BH | Story4 | 275 | B30x50-Story4-1-L | AdaptivePushover_PY-42 | 275-Left | Sol Uç | 10 | 115.8329 | 0.001686 | 0.0001 | BH
Story4 | 275 | B30x50-Story4-1-L | Pushover_PX | 275-Right | Sağ Uç | 60 | -30.2153 | -2.314e-07 | - | SH | Story4 | 275 | B30x50-Story4-1-L | AdaptivePushover_PX-38 | 275-Right | Sağ Uç | 10 | -30.1967 | -2.313e-07 | - | SH | Story4 | 275 | B30x50-Story4-1-L | Pushover_PY | 275-Right | Sağ Uç | 60 | -186.2633 | -0.003155 | -0.0001 | BH | Story4 | 275 | B30x50-Story4-1-L | AdaptivePushover_PY-42 | 275-Right | Sağ Uç | 10 | -186.2841 | -0.003175 | -0.0001 | BH
Story4 | 278 | B30x50-Story4-2-L | Pushover_PX | 278-Left | Sol Uç | 60 | -58.3282 | -3.658e-07 | - | SH | Story4 | 278 | B30x50-Story4-2-L | AdaptivePushover_PX-38 | 278-Left | Sol Uç | 10 | -58.3875 | -3.662e-07 | - | SH | Story4 | 278 | B30x50-Story4-2-L | Pushover_PY | 278-Left | Sol Uç | 60 | 150.239 | 0.001143 | 0.0001 | BH | Story4 | 278 | B30x50-Story4-2-L | AdaptivePushover_PY-42 | 278-Left | Sol Uç | 10 | 150.2506 | 0.001159 | 0.0001 | BH
Story4 | 278 | B30x50-Story4-2-L | Pushover_PX | 278-Right | Sağ Uç | 60 | -56.4964 | -3.543e-07 | - | SH | Story4 | 278 | B30x50-Story4-2-L | AdaptivePushover_PX-38 | 278-Right | Sağ Uç | 10 | -56.4407 | -3.539e-07 | - | SH | Story4 | 278 | B30x50-Story4-2-L | Pushover_PY | 278-Right | Sağ Uç | 60 | -220.3093 | -0.002662 | -0.0001 | BH | Story4 | 278 | B30x50-Story4-2-L | AdaptivePushover_PY-42 | 278-Right | Sağ Uç | 10 | -220.3286 | -0.002677 | -0.0001 | BH
Story4 | 281 | B30x50-Story4-3-L | Pushover_PX | 281-Left | Sol Uç | 60 | -54.0216 | -3.13e-07 | - | SH | Story4 | 281 | B30x50-Story4-3-L | AdaptivePushover_PX-38 | 281-Left | Sol Uç | 10 | -54.016 | -3.129e-07 | - | SH | Story4 | 281 | B30x50-Story4-3-L | Pushover_PY | 281-Left | Sol Uç | 60 | 150.6065 | 0.001531 | 0.0001 | BH | Story4 | 281 | B30x50-Story4-3-L | AdaptivePushover_PY-42 | 281-Left | Sol Uç | 10 | 150.6116 | 0.001538 | 0.0001 | BH
Story4 | 281 | B30x50-Story4-3-L | Pushover_PX | 281-Right | Sağ Uç | 60 | -64.749 | -3.751e-07 | - | SH | Story4 | 281 | B30x50-Story4-3-L | AdaptivePushover_PX-38 | 281-Right | Sağ Uç | 10 | -64.7564 | -3.752e-07 | - | SH | Story4 | 281 | B30x50-Story4-3-L | Pushover_PY | 281-Right | Sağ Uç | 60 | -255.6658 | -0.00234 | -0.0001 | BH | Story4 | 281 | B30x50-Story4-3-L | AdaptivePushover_PY-42 | 281-Right | Sağ Uç | 10 | -255.6763 | -0.002348 | -0.0001 | BH
Story4 | 284 | B30x50-Story4-4-L | Pushover_PX | 284-Left | Sol Uç | 60 | -54.3198 | -3.147e-07 | - | SH | Story4 | 284 | B30x50-Story4-4-L | AdaptivePushover_PX-38 | 284-Left | Sol Uç | 10 | -54.312 | -3.147e-07 | - | SH | Story4 | 284 | B30x50-Story4-4-L | Pushover_PY | 284-Left | Sol Uç | 60 | 150.6016 | 0.001525 | 0.0001 | BH | Story4 | 284 | B30x50-Story4-4-L | AdaptivePushover_PY-42 | 284-Left | Sol Uç | 10 | 150.6044 | 0.001528 | 0.0001 | BH
Story4 | 284 | B30x50-Story4-4-L | Pushover_PX | 284-Right | Sağ Uç | 60 | -64.8564 | -3.758e-07 | - | SH | Story4 | 284 | B30x50-Story4-4-L | AdaptivePushover_PX-38 | 284-Right | Sağ Uç | 10 | -64.8658 | -3.758e-07 | - | SH | Story4 | 284 | B30x50-Story4-4-L | Pushover_PY | 284-Right | Sağ Uç | 60 | -255.6476 | -0.002328 | -0.0001 | BH | Story4 | 284 | B30x50-Story4-4-L | AdaptivePushover_PY-42 | 284-Right | Sağ Uç | 10 | -255.6584 | -0.002335 | -0.0001 | BH
Story4 | 287 | B30x50-Story4-5-L | Pushover_PX | 287-Left | Sol Uç | 60 | -59.939 | -3.759e-07 | - | SH | Story4 | 287 | B30x50-Story4-5-L | AdaptivePushover_PX-38 | 287-Left | Sol Uç | 10 | -59.9837 | -3.762e-07 | - | SH | Story4 | 287 | B30x50-Story4-5-L | Pushover_PY | 287-Left | Sol Uç | 60 | 150.229 | 0.00113 | 0.0001 | BH | Story4 | 287 | B30x50-Story4-5-L | AdaptivePushover_PY-42 | 287-Left | Sol Uç | 10 | 150.2311 | 0.001133 | 0.0001 | BH
Story4 | 287 | B30x50-Story4-5-L | Pushover_PX | 287-Right | Sağ Uç | 60 | -57.9357 | -3.633e-07 | - | SH | Story4 | 287 | B30x50-Story4-5-L | AdaptivePushover_PX-38 | 287-Right | Sağ Uç | 10 | -57.8914 | -3.63e-07 | - | SH | Story4 | 287 | B30x50-Story4-5-L | Pushover_PY | 287-Right | Sağ Uç | 60 | -220.2855 | -0.002644 | -0.0001 | BH | Story4 | 287 | B30x50-Story4-5-L | AdaptivePushover_PY-42 | 287-Right | Sağ Uç | 10 | -220.2854 | -0.002644 | -0.0001 | BH
Story4 | 290 | B30x50-Story4-6-L | Pushover_PX | 290-Left | Sol Uç | 60 | -59.0435 | -4.292e-07 | - | SH | Story4 | 290 | B30x50-Story4-6-L | AdaptivePushover_PX-38 | 290-Left | Sol Uç | 10 | -59.0624 | -4.294e-07 | - | SH | Story4 | 290 | B30x50-Story4-6-L | Pushover_PY | 290-Left | Sol Uç | 60 | 115.9901 | 0.001957 | 0.0001 | BH | Story4 | 290 | B30x50-Story4-6-L | AdaptivePushover_PY-42 | 290-Left | Sol Uç | 10 | 115.9869 | 0.00195 | 0.0001 | BH
Story4 | 290 | B30x50-Story4-6-L | Pushover_PX | 290-Right | Sağ Uç | 60 | -65.9093 | -4.791e-07 | - | SH | Story4 | 290 | B30x50-Story4-6-L | AdaptivePushover_PX-38 | 290-Right | Sağ Uç | 10 | -65.91 | -4.791e-07 | - | SH | Story4 | 290 | B30x50-Story4-6-L | Pushover_PY | 290-Right | Sağ Uç | 60 | -186.6009 | -0.003482 | -0.0001 | BH | Story4 | 290 | B30x50-Story4-6-L | AdaptivePushover_PY-42 | 290-Right | Sağ Uç | 10 | -186.6026 | -0.003484 | -0.0001 | BH
Story4 | 306 | B30x50-Story4-D-F | Pushover_PX | 306-Left | Sol Uç | 60 | 116.1896 | 0.002485 | 0.0001 | BH | Story4 | 306 | B30x50-Story4-D-F | AdaptivePushover_PX-38 | 306-Left | Sol Uç | 10 | 116.1918 | 0.002489 | 0.0001 | BH | Story4 | 306 | B30x50-Story4-D-F | Pushover_PY | 306-Left | Sol Uç | 60 | -20.9728 | -1.334e-07 | - | SH | Story4 | 306 | B30x50-Story4-D-F | AdaptivePushover_PY-42 | 306-Left | Sol Uç | 10 | -20.4473 | -1.301e-07 | - | SH
Story4 | 306 | B30x50-Story4-D-F | Pushover_PX | 306-Right | Sağ Uç | 60 | -151.0502 | -0.002456 | -0.0001 | BH | Story4 | 306 | B30x50-Story4-D-F | AdaptivePushover_PX-38 | 306-Right | Sağ Uç | 10 | -151.0554 | -0.002463 | -0.0001 | BH | Story4 | 306 | B30x50-Story4-D-F | Pushover_PY | 306-Right | Sağ Uç | 60 | -21.4332 | -1.364e-07 | - | SH | Story4 | 306 | B30x50-Story4-D-F | AdaptivePushover_PY-42 | 306-Right | Sağ Uç | 10 | -21.9747 | -1.398e-07 | - | SH
Story4 | 307 | B30x50-Story4-D-M | Pushover_PX | 307-Left | Sol Uç | 60 | 116.3045 | 0.002727 | 0.0001 | BH | Story4 | 307 | B30x50-Story4-D-M | AdaptivePushover_PX-38 | 307-Left | Sol Uç | 10 | 116.3078 | 0.002734 | 0.0001 | BH | Story4 | 307 | B30x50-Story4-D-M | Pushover_PY | 307-Left | Sol Uç | 60 | -21.6774 | -1.359e-07 | - | SH | Story4 | 307 | B30x50-Story4-D-M | AdaptivePushover_PY-42 | 307-Left | Sol Uç | 10 | -21.2492 | -1.332e-07 | - | SH
Story4 | 307 | B30x50-Story4-D-M | Pushover_PX | 307-Right | Sağ Uç | 60 | -150.9084 | -0.00227 | -0.0001 | BH | Story4 | 307 | B30x50-Story4-D-M | AdaptivePushover_PX-38 | 307-Right | Sağ Uç | 10 | -150.9122 | -0.002275 | -0.0001 | BH | Story4 | 307 | B30x50-Story4-D-M | Pushover_PY | 307-Right | Sağ Uç | 60 | -18.0462 | -1.131e-07 | - | SH | Story4 | 307 | B30x50-Story4-D-M | AdaptivePushover_PY-42 | 307-Right | Sağ Uç | 10 | -18.4762 | -1.158e-07 | - | SH
Story4 | 308 | B30x50-Story4-D-M | Pushover_PX | 308-Left | Sol Uç | 60 | 116.1641 | 0.002431 | 0.0001 | BH | Story4 | 308 | B30x50-Story4-D-M | AdaptivePushover_PX-38 | 308-Left | Sol Uç | 10 | 116.1671 | 0.002437 | 0.0001 | BH | Story4 | 308 | B30x50-Story4-D-M | Pushover_PY | 308-Left | Sol Uç | 60 | -18.0522 | -1.115e-07 | - | SH | Story4 | 308 | B30x50-Story4-D-M | AdaptivePushover_PY-42 | 308-Left | Sol Uç | 10 | -17.5701 | -1.085e-07 | - | SH
Story4 | 308 | B30x50-Story4-D-M | Pushover_PX | 308-Right | Sağ Uç | 60 | -150.8986 | -0.002257 | -0.0001 | BH | Story4 | 308 | B30x50-Story4-D-M | AdaptivePushover_PX-38 | 308-Right | Sağ Uç | 10 | -150.9023 | -0.002262 | -0.0001 | BH | Story4 | 308 | B30x50-Story4-D-M | Pushover_PY | 308-Right | Sağ Uç | 60 | -19.1684 | -1.184e-07 | - | SH | Story4 | 308 | B30x50-Story4-D-M | AdaptivePushover_PY-42 | 308-Right | Sağ Uç | 10 | -19.6556 | -1.214e-07 | - | SH
Story4 | 309 | B30x50-Story4-D-M | Pushover_PX | 309-Left | Sol Uç | 60 | 116.1116 | 0.00232 | 0.0001 | BH | Story4 | 309 | B30x50-Story4-D-M | AdaptivePushover_PX-38 | 309-Left | Sol Uç | 10 | 116.1136 | 0.002325 | 0.0001 | BH | Story4 | 309 | B30x50-Story4-D-M | Pushover_PY | 309-Left | Sol Uç | 60 | -16.9226 | -1.061e-07 | - | SH | Story4 | 309 | B30x50-Story4-D-M | AdaptivePushover_PY-42 | 309-Left | Sol Uç | 10 | -16.3827 | -1.027e-07 | - | SH
Story4 | 309 | B30x50-Story4-D-M | Pushover_PX | 309-Right | Sağ Uç | 60 | -151.1487 | -0.002585 | -0.0001 | BH | Story4 | 309 | B30x50-Story4-D-M | AdaptivePushover_PX-38 | 309-Right | Sağ Uç | 10 | -151.1504 | -0.002587 | -0.0001 | BH | Story4 | 309 | B30x50-Story4-D-M | Pushover_PY | 309-Right | Sağ Uç | 60 | -22.8104 | -1.43e-07 | - | SH | Story4 | 309 | B30x50-Story4-D-M | AdaptivePushover_PY-42 | 309-Right | Sağ Uç | 10 | -23.3666 | -1.465e-07 | - | SH
Story4 | 310 | B30x50-Story4-D-L | Pushover_PX | 310-Left | Sol Uç | 60 | 116.2208 | 0.00255 | 0.0001 | BH | Story4 | 310 | B30x50-Story4-D-L | AdaptivePushover_PX-38 | 310-Left | Sol Uç | 10 | 116.2224 | 0.002554 | 0.0001 | BH | Story4 | 310 | B30x50-Story4-D-L | Pushover_PY | 310-Left | Sol Uç | 60 | -20.2786 | -1.29e-07 | - | SH | Story4 | 310 | B30x50-Story4-D-L | AdaptivePushover_PY-42 | 310-Left | Sol Uç | 10 | -19.865 | -1.264e-07 | - | SH
Story4 | 310 | B30x50-Story4-D-L | Pushover_PX | 310-Right | Sağ Uç | 60 | -151.1306 | -0.002561 | -0.0001 | BH | Story4 | 310 | B30x50-Story4-D-L | AdaptivePushover_PX-38 | 310-Right | Sağ Uç | 10 | -151.1336 | -0.002565 | -0.0001 | BH | Story4 | 310 | B30x50-Story4-D-L | Pushover_PY | 310-Right | Sağ Uç | 60 | -22.104 | -1.406e-07 | - | SH | Story4 | 310 | B30x50-Story4-D-L | AdaptivePushover_PY-42 | 310-Right | Sağ Uç | 10 | -22.5194 | -1.433e-07 | - | SH
Story3 | 105 | B30x50-Story3-A-F | Pushover_PX | 105-Left | Sol Uç | 60 | 116.3351 | 0.002791 | 0.0001 | BH | Story3 | 105 | B30x50-Story3-A-F | AdaptivePushover_PX-38 | 105-Left | Sol Uç | 10 | 116.3729 | 0.002871 | 0.0001 | BH | Story3 | 105 | B30x50-Story3-A-F | Pushover_PY | 105-Left | Sol Uç | 60 | -13.7045 | -8.72e-08 | - | SH | Story3 | 105 | B30x50-Story3-A-F | AdaptivePushover_PY-42 | 105-Left | Sol Uç | 10 | -13.6196 | -8.666e-08 | - | SH
Story3 | 105 | B30x50-Story3-A-F | Pushover_PX | 105-Right | Sağ Uç | 60 | -151.28 | -0.002757 | -0.0001 | BH | Story3 | 105 | B30x50-Story3-A-F | AdaptivePushover_PX-38 | 105-Right | Sağ Uç | 10 | -151.3418 | -0.002839 | -0.0001 | BH | Story3 | 105 | B30x50-Story3-A-F | Pushover_PY | 105-Right | Sağ Uç | 60 | -14.3867 | -9.154e-08 | - | SH | Story3 | 105 | B30x50-Story3-A-F | AdaptivePushover_PY-42 | 105-Right | Sağ Uç | 10 | -14.3718 | -9.144e-08 | - | SH
Story3 | 106 | B30x50-Story3-A-M | Pushover_PX | 106-Left | Sol Uç | 60 | 116.436 | 0.003003 | 0.0001 | BH | Story3 | 106 | B30x50-Story3-A-M | AdaptivePushover_PX-38 | 106-Left | Sol Uç | 10 | 116.4762 | 0.003088 | 0.0001 | BH | Story3 | 106 | B30x50-Story3-A-M | Pushover_PY | 106-Left | Sol Uç | 60 | -15.9484 | -9.998e-08 | - | SH | Story3 | 106 | B30x50-Story3-A-M | AdaptivePushover_PY-42 | 106-Left | Sol Uç | 10 | -15.9664 | -1.001e-07 | - | SH
Story3 | 106 | B30x50-Story3-A-M | Pushover_PX | 106-Right | Sağ Uç | 60 | -151.1016 | -0.002523 | -0.0001 | BH | Story3 | 106 | B30x50-Story3-A-M | AdaptivePushover_PX-38 | 106-Right | Sağ Uç | 10 | -151.1612 | -0.002601 | -0.0001 | BH | Story3 | 106 | B30x50-Story3-A-M | Pushover_PY | 106-Right | Sağ Uç | 60 | -10.6942 | -6.704e-08 | - | SH | Story3 | 106 | B30x50-Story3-A-M | AdaptivePushover_PY-42 | 106-Right | Sağ Uç | 10 | -10.5887 | -6.638e-08 | - | SH
Story3 | 107 | B30x50-Story3-A-M | Pushover_PX | 107-Left | Sol Uç | 60 | 116.2856 | 0.002687 | 0.0001 | BH | Story3 | 107 | B30x50-Story3-A-M | AdaptivePushover_PX-38 | 107-Left | Sol Uç | 10 | 116.3228 | 0.002765 | 0.0001 | BH | Story3 | 107 | B30x50-Story3-A-M | Pushover_PY | 107-Left | Sol Uç | 60 | -12.9645 | -8.006e-08 | - | SH | Story3 | 107 | B30x50-Story3-A-M | AdaptivePushover_PY-42 | 107-Left | Sol Uç | 10 | -12.9486 | -7.996e-08 | - | SH
Story3 | 107 | B30x50-Story3-A-M | Pushover_PX | 107-Right | Sağ Uç | 60 | -151.0977 | -0.002518 | -0.0001 | BH | Story3 | 107 | B30x50-Story3-A-M | AdaptivePushover_PX-38 | 107-Right | Sağ Uç | 10 | -151.1538 | -0.002592 | -0.0001 | BH | Story3 | 107 | B30x50-Story3-A-M | Pushover_PY | 107-Right | Sağ Uç | 60 | -11.9598 | -7.386e-08 | - | SH | Story3 | 107 | B30x50-Story3-A-M | AdaptivePushover_PY-42 | 107-Right | Sağ Uç | 10 | -11.8944 | -7.345e-08 | - | SH
Story3 | 108 | B30x50-Story3-A-M | Pushover_PX | 108-Left | Sol Uç | 60 | 116.232 | 0.002574 | 0.0001 | BH | Story3 | 108 | B30x50-Story3-A-M | AdaptivePushover_PX-38 | 108-Left | Sol Uç | 10 | 116.2673 | 0.002648 | 0.0001 | BH | Story3 | 108 | B30x50-Story3-A-M | Pushover_PY | 108-Left | Sol Uç | 60 | -11.7246 | -7.35e-08 | - | SH | Story3 | 108 | B30x50-Story3-A-M | AdaptivePushover_PY-42 | 108-Left | Sol Uç | 10 | -11.6604 | -7.31e-08 | - | SH
Story3 | 108 | B30x50-Story3-A-M | Pushover_PX | 108-Right | Sağ Uç | 60 | -151.3556 | -0.002857 | -0.0001 | BH | Story3 | 108 | B30x50-Story3-A-M | AdaptivePushover_PX-38 | 108-Right | Sağ Uç | 10 | -151.4164 | -0.002936 | -0.0001 | BH | Story3 | 108 | B30x50-Story3-A-M | Pushover_PY | 108-Right | Sağ Uç | 60 | -14.9116 | -9.348e-08 | - | SH | Story3 | 108 | B30x50-Story3-A-M | AdaptivePushover_PY-42 | 108-Right | Sağ Uç | 10 | -14.8998 | -9.341e-08 | - | SH
Story3 | 109 | B30x50-Story3-A-L | Pushover_PX | 109-Left | Sol Uç | 60 | 116.3583 | 0.00284 | 0.0001 | BH | Story3 | 109 | B30x50-Story3-A-L | AdaptivePushover_PX-38 | 109-Left | Sol Uç | 10 | 116.398 | 0.002924 | 0.0001 | BH | Story3 | 109 | B30x50-Story3-A-L | Pushover_PY | 109-Left | Sol Uç | 60 | -15.3867 | -9.79e-08 | - | SH | Story3 | 109 | B30x50-Story3-A-L | AdaptivePushover_PY-42 | 109-Left | Sol Uç | 10 | -15.4266 | -9.815e-08 | - | SH
Story3 | 109 | B30x50-Story3-A-L | Pushover_PX | 109-Right | Sağ Uç | 60 | -151.353 | -0.002853 | -0.0001 | BH | Story3 | 109 | B30x50-Story3-A-L | AdaptivePushover_PX-38 | 109-Right | Sağ Uç | 10 | -151.3975 | -0.002912 | -0.0001 | BH | Story3 | 109 | B30x50-Story3-A-L | Pushover_PY | 109-Right | Sağ Uç | 60 | -12.7436 | -8.108e-08 | - | SH | Story3 | 109 | B30x50-Story3-A-L | AdaptivePushover_PY-42 | 109-Right | Sağ Uç | 10 | -12.6226 | -8.031e-08 | - | SH
Story3 | 87 | B30x50-Story3-1-F | Pushover_PX | 87-Left | Sol Uç | 60 | -29.4928 | -2.259e-07 | - | SH | Story3 | 87 | B30x50-Story3-1-F | AdaptivePushover_PX-38 | 87-Left | Sol Uç | 10 | -29.3004 | -2.244e-07 | - | SH | Story3 | 87 | B30x50-Story3-1-F | Pushover_PY | 87-Left | Sol Uç | 60 | 115.9902 | 0.002024 | 0.0001 | BH | Story3 | 87 | B30x50-Story3-1-F | AdaptivePushover_PY-42 | 87-Left | Sol Uç | 10 | 116.0388 | 0.002129 | 0.0001 | BH
Story3 | 87 | B30x50-Story3-1-F | Pushover_PX | 87-Right | Sağ Uç | 60 | -27.0395 | -2.071e-07 | - | SH | Story3 | 87 | B30x50-Story3-1-F | AdaptivePushover_PX-38 | 87-Right | Sağ Uç | 10 | -26.8551 | -2.057e-07 | - | SH | Story3 | 87 | B30x50-Story3-1-F | Pushover_PY | 87-Right | Sağ Uç | 60 | -186.1311 | -0.003027 | -0.0001 | BH | Story3 | 87 | B30x50-Story3-1-F | AdaptivePushover_PY-42 | 87-Right | Sağ Uç | 10 | -186.2323 | -0.003125 | -0.0001 | BH
Story3 | 90 | B30x50-Story3-2-F | Pushover_PX | 90-Left | Sol Uç | 60 | -56.394 | -3.537e-07 | - | SH | Story3 | 90 | B30x50-Story3-2-F | AdaptivePushover_PX-38 | 90-Left | Sol Uç | 10 | -56.3378 | -3.533e-07 | - | SH | Story3 | 90 | B30x50-Story3-2-F | Pushover_PY | 90-Left | Sol Uç | 60 | 150.2142 | 0.00111 | 0.0001 | BH | Story3 | 90 | B30x50-Story3-2-F | AdaptivePushover_PY-42 | 90-Left | Sol Uç | 10 | 150.2713 | 0.001187 | 0.0001 | BH
Story3 | 90 | B30x50-Story3-2-F | Pushover_PX | 90-Right | Sağ Uç | 60 | -58.9524 | -3.697e-07 | - | SH | Story3 | 90 | B30x50-Story3-2-F | AdaptivePushover_PX-38 | 90-Right | Sağ Uç | 10 | -59.0002 | -3.7e-07 | - | SH | Story3 | 90 | B30x50-Story3-2-F | Pushover_PY | 90-Right | Sağ Uç | 60 | -220.7852 | -0.003023 | -0.0001 | BH | Story3 | 90 | B30x50-Story3-2-F | AdaptivePushover_PY-42 | 90-Right | Sağ Uç | 10 | -220.8939 | -0.003106 | -0.0001 | BH
Story3 | 93 | B30x50-Story3-3-F | Pushover_PX | 93-Left | Sol Uç | 60 | -63.0521 | -3.954e-07 | - | SH | Story3 | 93 | B30x50-Story3-3-F | AdaptivePushover_PX-38 | 93-Left | Sol Uç | 10 | -63.0793 | -3.956e-07 | - | SH | Story3 | 93 | B30x50-Story3-3-F | Pushover_PY | 93-Left | Sol Uç | 60 | 150.3078 | 0.001236 | 0.0001 | BH | Story3 | 93 | B30x50-Story3-3-F | AdaptivePushover_PY-42 | 93-Left | Sol Uç | 10 | 150.3675 | 0.001316 | 0.0001 | BH
Story3 | 93 | B30x50-Story3-3-F | Pushover_PX | 93-Right | Sağ Uç | 60 | -53.6817 | -3.366e-07 | - | SH | Story3 | 93 | B30x50-Story3-3-F | AdaptivePushover_PX-38 | 93-Right | Sağ Uç | 10 | -53.6592 | -3.365e-07 | - | SH | Story3 | 93 | B30x50-Story3-3-F | Pushover_PY | 93-Right | Sağ Uç | 60 | -220.4228 | -0.002748 | -0.0001 | BH | Story3 | 93 | B30x50-Story3-3-F | AdaptivePushover_PY-42 | 93-Right | Sağ Uç | 10 | -220.521 | -0.002823 | -0.0001 | BH
Story3 | 96 | B30x50-Story3-4-F | Pushover_PX | 96-Left | Sol Uç | 60 | -63.1359 | -3.959e-07 | - | SH | Story3 | 96 | B30x50-Story3-4-F | AdaptivePushover_PX-38 | 96-Left | Sol Uç | 10 | -63.1477 | -3.96e-07 | - | SH | Story3 | 96 | B30x50-Story3-4-F | Pushover_PY | 96-Left | Sol Uç | 60 | 150.3005 | 0.001226 | 0.0001 | BH | Story3 | 96 | B30x50-Story3-4-F | AdaptivePushover_PY-42 | 96-Left | Sol Uç | 10 | 150.3576 | 0.001303 | 0.0001 | BH
Story3 | 96 | B30x50-Story3-4-F | Pushover_PX | 96-Right | Sağ Uç | 60 | -54.036 | -3.389e-07 | - | SH | Story3 | 96 | B30x50-Story3-4-F | AdaptivePushover_PX-38 | 96-Right | Sağ Uç | 10 | -54.0267 | -3.388e-07 | - | SH | Story3 | 96 | B30x50-Story3-4-F | Pushover_PY | 96-Right | Sağ Uç | 60 | -220.4144 | -0.002742 | -0.0001 | BH | Story3 | 96 | B30x50-Story3-4-F | AdaptivePushover_PY-42 | 96-Right | Sağ Uç | 10 | -220.5084 | -0.002813 | -0.0001 | BH
Story3 | 99 | B30x50-Story3-5-F | Pushover_PX | 99-Left | Sol Uç | 60 | -57.781 | -3.623e-07 | - | SH | Story3 | 99 | B30x50-Story3-5-F | AdaptivePushover_PX-38 | 99-Left | Sol Uç | 10 | -57.7436 | -3.621e-07 | - | SH | Story3 | 99 | B30x50-Story3-5-F | Pushover_PY | 99-Left | Sol Uç | 60 | 150.1958 | 0.001085 | 0.0001 | BH | Story3 | 99 | B30x50-Story3-5-F | AdaptivePushover_PY-42 | 99-Left | Sol Uç | 10 | 150.2454 | 0.001152 | 0.0001 | BH
Story3 | 99 | B30x50-Story3-5-F | Pushover_PX | 99-Right | Sağ Uç | 60 | -60.8608 | -3.817e-07 | - | SH | Story3 | 99 | B30x50-Story3-5-F | AdaptivePushover_PX-38 | 99-Right | Sağ Uç | 10 | -60.91 | -3.82e-07 | - | SH | Story3 | 99 | B30x50-Story3-5-F | Pushover_PY | 99-Right | Sağ Uç | 60 | -220.759 | -0.003003 | -0.0001 | BH | Story3 | 99 | B30x50-Story3-5-F | AdaptivePushover_PY-42 | 99-Right | Sağ Uç | 10 | -220.8456 | -0.003069 | -0.0001 | BH
Story3 | 102 | B30x50-Story3-6-F | Pushover_PX | 102-Left | Sol Uç | 60 | -65.5993 | -1e-06 | - | SH | Story3 | 102 | B30x50-Story3-6-F | AdaptivePushover_PX-38 | 102-Left | Sol Uç | 10 | -65.7803 | -1e-06 | - | SH | Story3 | 102 | B30x50-Story3-6-F | Pushover_PY | 102-Left | Sol Uç | 60 | 115.9692 | 0.001979 | 0.0001 | BH | Story3 | 102 | B30x50-Story3-6-F | AdaptivePushover_PY-42 | 102-Left | Sol Uç | 10 | 116.0077 | 0.002062 | 0.0001 | BH
Story3 | 102 | B30x50-Story3-6-F | Pushover_PX | 102-Right | Sağ Uç | 60 | -59.5564 | -4.562e-07 | - | SH | Story3 | 102 | B30x50-Story3-6-F | AdaptivePushover_PX-38 | 102-Right | Sağ Uç | 10 | -59.7363 | -4.576e-07 | - | SH | Story3 | 102 | B30x50-Story3-6-F | Pushover_PY | 102-Right | Sağ Uç | 60 | -186.0842 | -0.002981 | -0.0001 | BH | Story3 | 102 | B30x50-Story3-6-F | AdaptivePushover_PY-42 | 102-Right | Sağ Uç | 10 | -186.167 | -0.003062 | -0.0001 | BH
Story3 | 110 | B30x50-Story3-B-F | Pushover_PX | 110-Left | Sol Uç | 60 | 116.3041 | 0.002652 | 0.0001 | BH | Story3 | 110 | B30x50-Story3-B-F | AdaptivePushover_PX-38 | 110-Left | Sol Uç | 10 | 116.3367 | 0.002721 | 0.0001 | BH | Story3 | 110 | B30x50-Story3-B-F | Pushover_PY | 110-Left | Sol Uç | 60 | -26.0906 | -1.457e-07 | - | SH | Story3 | 110 | B30x50-Story3-B-F | AdaptivePushover_PY-42 | 110-Left | Sol Uç | 10 | -25.9684 | -1.45e-07 | - | SH
Story3 | 110 | B30x50-Story3-B-F | Pushover_PX | 110-Right | Sağ Uç | 60 | -184.5841 | -0.0015 | -0.0001 | BH | Story3 | 110 | B30x50-Story3-B-F | AdaptivePushover_PX-38 | 110-Right | Sağ Uç | 10 | -184.6502 | -0.001563 | -0.0001 | BH | Story3 | 110 | B30x50-Story3-B-F | Pushover_PY | 110-Right | Sağ Uç | 60 | -16.2011 | -9.046e-08 | - | SH | Story3 | 110 | B30x50-Story3-B-F | AdaptivePushover_PY-42 | 110-Right | Sağ Uç | 10 | -16.3168 | -9.11e-08 | - | SH
Story3 | 111 | B30x50-Story3-B-M | Pushover_PX | 111-Left | Sol Uç | 60 | 116.1831 | 0.002396 | 0.0001 | BH | Story3 | 111 | B30x50-Story3-B-M | AdaptivePushover_PX-38 | 111-Left | Sol Uç | 10 | 116.2126 | 0.002459 | 0.0001 | BH | Story3 | 111 | B30x50-Story3-B-M | Pushover_PY | 111-Left | Sol Uç | 60 | -18.8978 | -1.055e-07 | - | SH | Story3 | 111 | B30x50-Story3-B-M | AdaptivePushover_PY-42 | 111-Left | Sol Uç | 10 | -18.6634 | -1.042e-07 | - | SH
Story3 | 111 | B30x50-Story3-B-M | Pushover_PX | 111-Right | Sağ Uç | 60 | -184.9652 | -0.001864 | -0.0001 | BH | Story3 | 111 | B30x50-Story3-B-M | AdaptivePushover_PX-38 | 111-Right | Sağ Uç | 10 | -185.0358 | -0.001931 | -0.0001 | BH | Story3 | 111 | B30x50-Story3-B-M | Pushover_PY | 111-Right | Sağ Uç | 60 | -23.3165 | -1.302e-07 | - | SH | Story3 | 111 | B30x50-Story3-B-M | AdaptivePushover_PY-42 | 111-Right | Sağ Uç | 10 | -23.5558 | -1.315e-07 | - | SH
Story3 | 112 | B30x50-Story3-B-M | Pushover_PX | 112-Left | Sol Uç | 60 | 116.3055 | 0.002655 | 0.0001 | BH | Story3 | 112 | B30x50-Story3-B-M | AdaptivePushover_PX-38 | 112-Left | Sol Uç | 10 | 116.3369 | 0.002721 | 0.0001 | BH | Story3 | 112 | B30x50-Story3-B-M | Pushover_PY | 112-Left | Sol Uç | 60 | -22.9836 | -1.302e-07 | - | SH | Story3 | 112 | B30x50-Story3-B-M | AdaptivePushover_PY-42 | 112-Left | Sol Uç | 10 | -22.8162 | -1.293e-07 | - | SH
Story3 | 112 | B30x50-Story3-B-M | Pushover_PX | 112-Right | Sağ Uç | 60 | -184.9948 | -0.001892 | -0.0001 | BH | Story3 | 112 | B30x50-Story3-B-M | AdaptivePushover_PX-38 | 112-Right | Sağ Uç | 10 | -185.0661 | -0.00196 | -0.0001 | BH | Story3 | 112 | B30x50-Story3-B-M | Pushover_PY | 112-Right | Sağ Uç | 60 | -22.5966 | -1.28e-07 | - | SH | Story3 | 112 | B30x50-Story3-B-M | AdaptivePushover_PY-42 | 112-Right | Sağ Uç | 10 | -22.7634 | -1.29e-07 | - | SH
Story3 | 113 | B30x50-Story3-B-M | Pushover_PX | 113-Left | Sol Uç | 60 | 116.3551 | 0.00276 | 0.0001 | BH | Story3 | 113 | B30x50-Story3-B-M | AdaptivePushover_PX-38 | 113-Left | Sol Uç | 10 | 116.3869 | 0.002827 | 0.0001 | BH | Story3 | 113 | B30x50-Story3-B-M | Pushover_PY | 113-Left | Sol Uç | 60 | -23.7119 | -1.324e-07 | - | SH | Story3 | 113 | B30x50-Story3-B-M | AdaptivePushover_PY-42 | 113-Left | Sol Uç | 10 | -23.6085 | -1.318e-07 | - | SH
Story3 | 113 | B30x50-Story3-B-M | Pushover_PX | 113-Right | Sağ Uç | 60 | -184.6998 | -0.001611 | -0.0001 | BH | Story3 | 113 | B30x50-Story3-B-M | AdaptivePushover_PX-38 | 113-Right | Sağ Uç | 10 | -184.7658 | -0.001674 | -0.0001 | BH | Story3 | 113 | B30x50-Story3-B-M | Pushover_PY | 113-Right | Sağ Uç | 60 | -18.5102 | -1.033e-07 | - | SH | Story3 | 113 | B30x50-Story3-B-M | AdaptivePushover_PY-42 | 113-Right | Sağ Uç | 10 | -18.6096 | -1.039e-07 | - | SH
Story3 | 114 | B30x50-Story3-B-L | Pushover_PX | 114-Left | Sol Uç | 60 | 116.1783 | 0.002386 | 0.0001 | BH | Story3 | 114 | B30x50-Story3-B-L | AdaptivePushover_PX-38 | 114-Left | Sol Uç | 10 | 116.2088 | 0.002451 | 0.0001 | BH | Story3 | 114 | B30x50-Story3-B-L | Pushover_PY | 114-Left | Sol Uç | 60 | -16.5919 | -9.264e-08 | - | SH | Story3 | 114 | B30x50-Story3-B-L | AdaptivePushover_PY-42 | 114-Left | Sol Uç | 10 | -16.3748 | -9.143e-08 | - | SH
Story3 | 114 | B30x50-Story3-B-L | Pushover_PX | 114-Right | Sağ Uç | 60 | -184.9864 | -0.001884 | -0.0001 | BH | Story3 | 114 | B30x50-Story3-B-L | AdaptivePushover_PX-38 | 114-Right | Sağ Uç | 10 | -185.0575 | -0.001951 | -0.0001 | BH | Story3 | 114 | B30x50-Story3-B-L | Pushover_PY | 114-Right | Sağ Uç | 60 | -25.6967 | -1.435e-07 | - | SH | Story3 | 114 | B30x50-Story3-B-L | AdaptivePushover_PY-42 | 114-Right | Sağ Uç | 10 | -25.9206 | -1.447e-07 | - | SH
Story3 | 88 | B30x50-Story3-1-M | Pushover_PX | 88-Left | Sol Uç | 60 | -27.4154 | -2.08e-07 | - | SH | Story3 | 88 | B30x50-Story3-1-M | AdaptivePushover_PX-38 | 88-Left | Sol Uç | 10 | -27.2334 | -2.067e-07 | - | SH | Story3 | 88 | B30x50-Story3-1-M | Pushover_PY | 88-Left | Sol Uç | 60 | 115.9583 | 0.001956 | 0.0001 | BH | Story3 | 88 | B30x50-Story3-1-M | AdaptivePushover_PY-42 | 88-Left | Sol Uç | 10 | 116.006 | 0.002058 | 0.0001 | BH
Story3 | 88 | B30x50-Story3-1-M | Pushover_PX | 88-Right | Sağ Uç | 60 | -27.3086 | -2.072e-07 | - | SH | Story3 | 88 | B30x50-Story3-1-M | AdaptivePushover_PX-38 | 88-Right | Sağ Uç | 10 | -27.122 | -2.058e-07 | - | SH | Story3 | 88 | B30x50-Story3-1-M | Pushover_PY | 88-Right | Sağ Uç | 60 | -186.171 | -0.003065 | -0.0001 | BH | Story3 | 88 | B30x50-Story3-1-M | AdaptivePushover_PY-42 | 88-Right | Sağ Uç | 10 | -186.2697 | -0.003161 | -0.0001 | BH
Story3 | 91 | B30x50-Story3-2-M | Pushover_PX | 91-Left | Sol Uç | 60 | -59.5851 | -3.772e-07 | - | SH | Story3 | 91 | B30x50-Story3-2-M | AdaptivePushover_PX-38 | 91-Left | Sol Uç | 10 | -59.5898 | -3.772e-07 | - | SH | Story3 | 91 | B30x50-Story3-2-M | Pushover_PY | 91-Left | Sol Uç | 60 | 150.2972 | 0.001221 | 0.0001 | BH | Story3 | 91 | B30x50-Story3-2-M | AdaptivePushover_PY-42 | 91-Left | Sol Uç | 10 | 150.3578 | 0.001303 | 0.0001 | BH
Story3 | 91 | B30x50-Story3-2-M | Pushover_PX | 91-Right | Sağ Uç | 60 | -59.5079 | -3.767e-07 | - | SH | Story3 | 91 | B30x50-Story3-2-M | AdaptivePushover_PX-38 | 91-Right | Sağ Uç | 10 | -59.5083 | -3.767e-07 | - | SH | Story3 | 91 | B30x50-Story3-2-M | Pushover_PY | 91-Right | Sağ Uç | 60 | -220.8727 | -0.00309 | -0.0001 | BH | Story3 | 91 | B30x50-Story3-2-M | AdaptivePushover_PY-42 | 91-Right | Sağ Uç | 10 | -220.9819 | -0.003172 | -0.0001 | BH
Story3 | 94 | B30x50-Story3-3-M | Pushover_PX | 94-Left | Sol Uç | 60 | -57.6549 | -3.582e-07 | - | SH | Story3 | 94 | B30x50-Story3-3-M | AdaptivePushover_PX-38 | 94-Left | Sol Uç | 10 | -57.6527 | -3.582e-07 | - | SH | Story3 | 94 | B30x50-Story3-3-M | Pushover_PY | 94-Left | Sol Uç | 60 | 150.25 | 0.001158 | 0.0001 | BH | Story3 | 94 | B30x50-Story3-3-M | AdaptivePushover_PY-42 | 94-Left | Sol Uç | 10 | 150.3051 | 0.001232 | 0.0001 | BH
Story3 | 94 | B30x50-Story3-3-M | Pushover_PX | 94-Right | Sağ Uç | 60 | -57.6326 | -3.58e-07 | - | SH | Story3 | 94 | B30x50-Story3-3-M | AdaptivePushover_PX-38 | 94-Right | Sağ Uç | 10 | -57.6296 | -3.58e-07 | - | SH | Story3 | 94 | B30x50-Story3-3-M | Pushover_PY | 94-Right | Sağ Uç | 60 | -220.5395 | -0.002837 | -0.0001 | BH | Story3 | 94 | B30x50-Story3-3-M | AdaptivePushover_PY-42 | 94-Right | Sağ Uç | 10 | -220.64 | -0.002913 | -0.0001 | BH
Story3 | 97 | B30x50-Story3-4-M | Pushover_PX | 97-Left | Sol Uç | 60 | -57.6943 | -3.584e-07 | - | SH | Story3 | 97 | B30x50-Story3-4-M | AdaptivePushover_PX-38 | 97-Left | Sol Uç | 10 | -57.6932 | -3.584e-07 | - | SH | Story3 | 97 | B30x50-Story3-4-M | Pushover_PY | 97-Left | Sol Uç | 60 | 150.2453 | 0.001152 | 0.0001 | BH | Story3 | 97 | B30x50-Story3-4-M | AdaptivePushover_PY-42 | 97-Left | Sol Uç | 10 | 150.298 | 0.001222 | 0.0001 | BH
Story3 | 97 | B30x50-Story3-4-M | Pushover_PX | 97-Right | Sağ Uç | 60 | -57.7263 | -3.586e-07 | - | SH | Story3 | 97 | B30x50-Story3-4-M | AdaptivePushover_PX-38 | 97-Right | Sağ Uç | 10 | -57.7238 | -3.586e-07 | - | SH | Story3 | 97 | B30x50-Story3-4-M | Pushover_PY | 97-Right | Sağ Uç | 60 | -220.5311 | -0.002831 | -0.0001 | BH | Story3 | 97 | B30x50-Story3-4-M | AdaptivePushover_PY-42 | 97-Right | Sağ Uç | 10 | -220.623 | -0.0029 | -0.0001 | BH
Story3 | 100 | B30x50-Story3-5-M | Pushover_PX | 100-Left | Sol Uç | 60 | -61.2119 | -3.875e-07 | - | SH | Story3 | 100 | B30x50-Story3-5-M | AdaptivePushover_PX-38 | 100-Left | Sol Uç | 10 | -61.2235 | -3.875e-07 | - | SH | Story3 | 100 | B30x50-Story3-5-M | Pushover_PY | 100-Left | Sol Uç | 60 | 150.2806 | 0.001199 | 0.0001 | BH | Story3 | 100 | B30x50-Story3-5-M | AdaptivePushover_PY-42 | 100-Left | Sol Uç | 10 | 150.3308 | 0.001267 | 0.0001 | BH
Story3 | 100 | B30x50-Story3-5-M | Pushover_PX | 100-Right | Sağ Uç | 60 | -61.3311 | -3.882e-07 | - | SH | Story3 | 100 | B30x50-Story3-5-M | AdaptivePushover_PX-38 | 100-Right | Sağ Uç | 10 | -61.3428 | -3.883e-07 | - | SH | Story3 | 100 | B30x50-Story3-5-M | Pushover_PY | 100-Right | Sağ Uç | 60 | -220.8469 | -0.00307 | -0.0001 | BH | Story3 | 100 | B30x50-Story3-5-M | AdaptivePushover_PY-42 | 100-Right | Sağ Uç | 10 | -220.9345 | -0.003136 | -0.0001 | BH
Story3 | 103 | B30x50-Story3-6-M | Pushover_PX | 103-Left | Sol Uç | 60 | -60.4376 | -4.586e-07 | - | SH | Story3 | 103 | B30x50-Story3-6-M | AdaptivePushover_PX-38 | 103-Left | Sol Uç | 10 | -60.6106 | -4.599e-07 | - | SH | Story3 | 103 | B30x50-Story3-6-M | Pushover_PY | 103-Left | Sol Uç | 60 | 115.9398 | 0.001916 | 0.0001 | BH | Story3 | 103 | B30x50-Story3-6-M | AdaptivePushover_PY-42 | 103-Left | Sol Uç | 10 | 115.9711 | 0.001983 | 0.0001 | BH
Story3 | 103 | B30x50-Story3-6-M | Pushover_PX | 103-Right | Sağ Uç | 60 | -60.5818 | -4.597e-07 | - | SH | Story3 | 103 | B30x50-Story3-6-M | AdaptivePushover_PX-38 | 103-Right | Sağ Uç | 10 | -60.7558 | -4.61e-07 | - | SH | Story3 | 103 | B30x50-Story3-6-M | Pushover_PY | 103-Right | Sağ Uç | 60 | -186.1281 | -0.003024 | -0.0001 | BH | Story3 | 103 | B30x50-Story3-6-M | AdaptivePushover_PY-42 | 103-Right | Sağ Uç | 10 | -186.2071 | -0.0031 | -0.0001 | BH
Story3 | 115 | B30x50-Story3-C-F | Pushover_PX | 115-Left | Sol Uç | 60 | 116.3036 | 0.002651 | 0.0001 | BH | Story3 | 115 | B30x50-Story3-C-F | AdaptivePushover_PX-38 | 115-Left | Sol Uç | 10 | 116.3362 | 0.00272 | 0.0001 | BH | Story3 | 115 | B30x50-Story3-C-F | Pushover_PY | 115-Left | Sol Uç | 60 | -25.8667 | -1.444e-07 | - | SH | Story3 | 115 | B30x50-Story3-C-F | AdaptivePushover_PY-42 | 115-Left | Sol Uç | 10 | -25.5518 | -1.427e-07 | - | SH
Story3 | 115 | B30x50-Story3-C-F | Pushover_PX | 115-Right | Sağ Uç | 60 | -184.5832 | -0.0015 | -0.0001 | BH | Story3 | 115 | B30x50-Story3-C-F | AdaptivePushover_PX-38 | 115-Right | Sağ Uç | 10 | -184.6493 | -0.001563 | -0.0001 | BH | Story3 | 115 | B30x50-Story3-C-F | Pushover_PY | 115-Right | Sağ Uç | 60 | -16.7136 | -9.332e-08 | - | SH | Story3 | 115 | B30x50-Story3-C-F | AdaptivePushover_PY-42 | 115-Right | Sağ Uç | 10 | -17.0211 | -9.503e-08 | - | SH
Story3 | 116 | B30x50-Story3-C-M | Pushover_PX | 116-Left | Sol Uç | 60 | 116.1827 | 0.002395 | 0.0001 | BH | Story3 | 116 | B30x50-Story3-C-M | AdaptivePushover_PX-38 | 116-Left | Sol Uç | 10 | 116.2122 | 0.002458 | 0.0001 | BH | Story3 | 116 | B30x50-Story3-C-M | Pushover_PY | 116-Left | Sol Uç | 60 | -18.6832 | -1.043e-07 | - | SH | Story3 | 116 | B30x50-Story3-C-M | AdaptivePushover_PY-42 | 116-Left | Sol Uç | 10 | -18.2589 | -1.019e-07 | - | SH
Story3 | 116 | B30x50-Story3-C-M | Pushover_PX | 116-Right | Sağ Uç | 60 | -184.9642 | -0.001863 | -0.0001 | BH | Story3 | 116 | B30x50-Story3-C-M | AdaptivePushover_PX-38 | 116-Right | Sağ Uç | 10 | -185.0348 | -0.00193 | -0.0001 | BH | Story3 | 116 | B30x50-Story3-C-M | Pushover_PY | 116-Right | Sağ Uç | 60 | -23.7933 | -1.328e-07 | - | SH | Story3 | 116 | B30x50-Story3-C-M | AdaptivePushover_PY-42 | 116-Right | Sağ Uç | 10 | -24.2281 | -1.353e-07 | - | SH
Story3 | 117 | B30x50-Story3-C-M | Pushover_PX | 117-Left | Sol Uç | 60 | 116.305 | 0.002654 | 0.0001 | BH | Story3 | 117 | B30x50-Story3-C-M | AdaptivePushover_PX-38 | 117-Left | Sol Uç | 10 | 116.3364 | 0.00272 | 0.0001 | BH | Story3 | 117 | B30x50-Story3-C-M | Pushover_PY | 117-Left | Sol Uç | 60 | -22.8123 | -1.293e-07 | - | SH | Story3 | 117 | B30x50-Story3-C-M | AdaptivePushover_PY-42 | 117-Left | Sol Uç | 10 | -22.4496 | -1.272e-07 | - | SH
Story3 | 117 | B30x50-Story3-C-M | Pushover_PX | 117-Right | Sağ Uç | 60 | -184.9938 | -0.001891 | -0.0001 | BH | Story3 | 117 | B30x50-Story3-C-M | AdaptivePushover_PX-38 | 117-Right | Sağ Uç | 10 | -185.065 | -0.001959 | -0.0001 | BH | Story3 | 117 | B30x50-Story3-C-M | Pushover_PY | 117-Right | Sağ Uç | 60 | -23.177 | -1.313e-07 | - | SH | Story3 | 117 | B30x50-Story3-C-M | AdaptivePushover_PY-42 | 117-Right | Sağ Uç | 10 | -23.5428 | -1.334e-07 | - | SH
Story3 | 118 | B30x50-Story3-C-M | Pushover_PX | 118-Left | Sol Uç | 60 | 116.3548 | 0.002759 | 0.0001 | BH | Story3 | 118 | B30x50-Story3-C-M | AdaptivePushover_PX-38 | 118-Left | Sol Uç | 10 | 116.3865 | 0.002826 | 0.0001 | BH | Story3 | 118 | B30x50-Story3-C-M | Pushover_PY | 118-Left | Sol Uç | 60 | -23.423 | -1.308e-07 | - | SH | Story3 | 118 | B30x50-Story3-C-M | AdaptivePushover_PY-42 | 118-Left | Sol Uç | 10 | -23.1247 | -1.291e-07 | - | SH
Story3 | 118 | B30x50-Story3-C-M | Pushover_PX | 118-Right | Sağ Uç | 60 | -184.6992 | -0.00161 | -0.0001 | BH | Story3 | 118 | B30x50-Story3-C-M | AdaptivePushover_PX-38 | 118-Right | Sağ Uç | 10 | -184.7652 | -0.001673 | -0.0001 | BH | Story3 | 118 | B30x50-Story3-C-M | Pushover_PY | 118-Right | Sağ Uç | 60 | -19.0462 | -1.063e-07 | - | SH | Story3 | 118 | B30x50-Story3-C-M | AdaptivePushover_PY-42 | 118-Right | Sağ Uç | 10 | -19.3367 | -1.08e-07 | - | SH
Story3 | 119 | B30x50-Story3-C-L | Pushover_PX | 119-Left | Sol Uç | 60 | 116.1779 | 0.002385 | 0.0001 | BH | Story3 | 119 | B30x50-Story3-C-L | AdaptivePushover_PX-38 | 119-Left | Sol Uç | 10 | 116.2085 | 0.00245 | 0.0001 | BH | Story3 | 119 | B30x50-Story3-C-L | Pushover_PY | 119-Left | Sol Uç | 60 | -16.3921 | -9.152e-08 | - | SH | Story3 | 119 | B30x50-Story3-C-L | AdaptivePushover_PY-42 | 119-Left | Sol Uç | 10 | -15.9877 | -8.926e-08 | - | SH
Story3 | 119 | B30x50-Story3-C-L | Pushover_PX | 119-Right | Sağ Uç | 60 | -184.9854 | -0.001883 | -0.0001 | BH | Story3 | 119 | B30x50-Story3-C-L | AdaptivePushover_PX-38 | 119-Right | Sağ Uç | 10 | -185.0564 | -0.00195 | -0.0001 | BH | Story3 | 119 | B30x50-Story3-C-L | Pushover_PY | 119-Right | Sağ Uç | 60 | -26.198 | -1.463e-07 | - | SH | Story3 | 119 | B30x50-Story3-C-L | AdaptivePushover_PY-42 | 119-Right | Sağ Uç | 10 | -26.6145 | -1.486e-07 | - | SH
Story3 | 89 | B30x50-Story3-1-L | Pushover_PX | 89-Left | Sol Uç | 60 | -27.1518 | -2.08e-07 | - | SH | Story3 | 89 | B30x50-Story3-1-L | AdaptivePushover_PX-38 | 89-Left | Sol Uç | 10 | -26.9719 | -2.066e-07 | - | SH | Story3 | 89 | B30x50-Story3-1-L | Pushover_PY | 89-Left | Sol Uç | 60 | 115.9245 | 0.001883 | 0.0001 | BH | Story3 | 89 | B30x50-Story3-1-L | AdaptivePushover_PY-42 | 89-Left | Sol Uç | 10 | 115.963 | 0.001966 | 0.0001 | BH
Story3 | 89 | B30x50-Story3-1-L | Pushover_PX | 89-Right | Sağ Uç | 60 | -29.3912 | -2.251e-07 | - | SH | Story3 | 89 | B30x50-Story3-1-L | AdaptivePushover_PX-38 | 89-Right | Sağ Uç | 10 | -29.1946 | -2.236e-07 | - | SH | Story3 | 89 | B30x50-Story3-1-L | Pushover_PY | 89-Right | Sağ Uç | 60 | -186.5103 | -0.003394 | -0.0001 | BH | Story3 | 89 | B30x50-Story3-1-L | AdaptivePushover_PY-42 | 89-Right | Sağ Uç | 10 | -186.612 | -0.003493 | -0.0001 | BH
Story3 | 92 | B30x50-Story3-2-L | Pushover_PX | 92-Left | Sol Uç | 60 | -59.03 | -3.702e-07 | - | SH | Story3 | 92 | B30x50-Story3-2-L | AdaptivePushover_PX-38 | 92-Left | Sol Uç | 10 | -59.0822 | -3.705e-07 | - | SH | Story3 | 92 | B30x50-Story3-2-L | Pushover_PY | 92-Left | Sol Uç | 60 | 150.3604 | 0.001306 | 0.0001 | BH | Story3 | 92 | B30x50-Story3-2-L | AdaptivePushover_PY-42 | 92-Left | Sol Uç | 10 | 150.4243 | 0.001392 | 0.0001 | BH
Story3 | 92 | B30x50-Story3-2-L | Pushover_PX | 92-Right | Sağ Uç | 60 | -56.3178 | -3.532e-07 | - | SH | Story3 | 92 | B30x50-Story3-2-L | AdaptivePushover_PX-38 | 92-Right | Sağ Uç | 10 | -56.2582 | -3.528e-07 | - | SH | Story3 | 92 | B30x50-Story3-2-L | Pushover_PY | 92-Right | Sağ Uç | 60 | -220.5774 | -0.002866 | -0.0001 | BH | Story3 | 92 | B30x50-Story3-2-L | AdaptivePushover_PY-42 | 92-Right | Sağ Uç | 10 | -220.6843 | -0.002947 | -0.0001 | BH
Story3 | 95 | B30x50-Story3-3-L | Pushover_PX | 95-Left | Sol Uç | 60 | -53.7052 | -3.368e-07 | - | SH | Story3 | 95 | B30x50-Story3-3-L | AdaptivePushover_PX-38 | 95-Left | Sol Uç | 10 | -53.6954 | -3.367e-07 | - | SH | Story3 | 95 | B30x50-Story3-3-L | Pushover_PY | 95-Left | Sol Uç | 60 | 150.255 | 0.001165 | 0.0001 | BH | Story3 | 95 | B30x50-Story3-3-L | AdaptivePushover_PY-42 | 95-Left | Sol Uç | 10 | 150.3117 | 0.001241 | 0.0001 | BH
Story3 | 95 | B30x50-Story3-3-L | Pushover_PX | 95-Right | Sağ Uç | 60 | -63.0282 | -3.953e-07 | - | SH | Story3 | 95 | B30x50-Story3-3-L | AdaptivePushover_PX-38 | 95-Right | Sağ Uç | 10 | -63.0398 | -3.953e-07 | - | SH | Story3 | 95 | B30x50-Story3-3-L | Pushover_PY | 95-Right | Sağ Uç | 60 | -220.9659 | -0.00316 | -0.0001 | BH | Story3 | 95 | B30x50-Story3-3-L | AdaptivePushover_PY-42 | 95-Right | Sağ Uç | 10 | -221.0729 | -0.003241 | -0.0001 | BH
Story3 | 98 | B30x50-Story3-4-L | Pushover_PX | 98-Left | Sol Uç | 60 | -54.0046 | -3.387e-07 | - | SH | Story3 | 98 | B30x50-Story3-4-L | AdaptivePushover_PX-38 | 98-Left | Sol Uç | 10 | -53.9961 | -3.386e-07 | - | SH | Story3 | 98 | B30x50-Story3-4-L | Pushover_PY | 98-Left | Sol Uç | 60 | 150.2503 | 0.001158 | 0.0001 | BH | Story3 | 98 | B30x50-Story3-4-L | AdaptivePushover_PY-42 | 98-Left | Sol Uç | 10 | 150.3023 | 0.001228 | 0.0001 | BH
Story3 | 98 | B30x50-Story3-4-L | Pushover_PX | 98-Right | Sağ Uç | 60 | -63.1657 | -3.961e-07 | - | SH | Story3 | 98 | B30x50-Story3-4-L | AdaptivePushover_PX-38 | 98-Right | Sağ Uç | 10 | -63.1779 | -3.962e-07 | - | SH | Story3 | 98 | B30x50-Story3-4-L | Pushover_PY | 98-Right | Sağ Uç | 60 | -220.9571 | -0.003154 | -0.0001 | BH | Story3 | 98 | B30x50-Story3-4-L | AdaptivePushover_PY-42 | 98-Right | Sağ Uç | 10 | -221.0553 | -0.003228 | -0.0001 | BH
Story3 | 101 | B30x50-Story3-5-L | Pushover_PX | 101-Left | Sol Uç | 60 | -60.7689 | -3.811e-07 | - | SH | Story3 | 101 | B30x50-Story3-5-L | AdaptivePushover_PX-38 | 101-Left | Sol Uç | 10 | -60.8174 | -3.814e-07 | - | SH | Story3 | 101 | B30x50-Story3-5-L | Pushover_PY | 101-Left | Sol Uç | 60 | 150.3455 | 0.001286 | 0.0001 | BH | Story3 | 101 | B30x50-Story3-5-L | AdaptivePushover_PY-42 | 101-Left | Sol Uç | 10 | 150.3973 | 0.001356 | 0.0001 | BH
Story3 | 101 | B30x50-Story3-5-L | Pushover_PX | 101-Right | Sağ Uç | 60 | -57.8633 | -3.629e-07 | - | SH | Story3 | 101 | B30x50-Story3-5-L | AdaptivePushover_PX-38 | 101-Right | Sağ Uç | 10 | -57.827 | -3.626e-07 | - | SH | Story3 | 101 | B30x50-Story3-5-L | Pushover_PY | 101-Right | Sağ Uç | 60 | -220.5525 | -0.002847 | -0.0001 | BH | Story3 | 101 | B30x50-Story3-5-L | AdaptivePushover_PY-42 | 101-Right | Sağ Uç | 10 | -220.6426 | -0.002915 | -0.0001 | BH
Story3 | 104 | B30x50-Story3-6-L | Pushover_PX | 104-Left | Sol Uç | 60 | -59.4367 | -4.553e-07 | - | SH | Story3 | 104 | B30x50-Story3-6-L | AdaptivePushover_PX-38 | 104-Left | Sol Uç | 10 | -59.6155 | -4.567e-07 | - | SH | Story3 | 104 | B30x50-Story3-6-L | Pushover_PY | 104-Left | Sol Uç | 60 | 115.9024 | 0.001835 | 0.0001 | BH | Story3 | 104 | B30x50-Story3-6-L | AdaptivePushover_PY-42 | 104-Left | Sol Uç | 10 | 115.9369 | 0.00191 | 0.0001 | BH
Story3 | 104 | B30x50-Story3-6-L | Pushover_PX | 104-Right | Sağ Uç | 60 | -65.6986 | -1e-06 | - | SH | Story3 | 104 | B30x50-Story3-6-L | AdaptivePushover_PX-38 | 104-Right | Sağ Uç | 10 | -65.8807 | -1e-06 | - | SH | Story3 | 104 | B30x50-Story3-6-L | Pushover_PY | 104-Right | Sağ Uç | 60 | -186.4638 | -0.003349 | -0.0001 | BH | Story3 | 104 | B30x50-Story3-6-L | AdaptivePushover_PY-42 | 104-Right | Sağ Uç | 10 | -186.5491 | -0.003432 | -0.0001 | BH
Story3 | 120 | B30x50-Story3-D-F | Pushover_PX | 120-Left | Sol Uç | 60 | 116.3334 | 0.002787 | 0.0001 | BH | Story3 | 120 | B30x50-Story3-D-F | AdaptivePushover_PX-38 | 120-Left | Sol Uç | 10 | 116.3711 | 0.002867 | 0.0001 | BH | Story3 | 120 | B30x50-Story3-D-F | Pushover_PY | 120-Left | Sol Uç | 60 | -20.8636 | -1.327e-07 | - | SH | Story3 | 120 | B30x50-Story3-D-F | AdaptivePushover_PY-42 | 120-Left | Sol Uç | 10 | -20.3628 | -1.296e-07 | - | SH
Story3 | 120 | B30x50-Story3-D-F | Pushover_PX | 120-Right | Sağ Uç | 60 | -151.2772 | -0.002754 | -0.0001 | BH | Story3 | 120 | B30x50-Story3-D-F | AdaptivePushover_PX-38 | 120-Right | Sağ Uç | 10 | -151.339 | -0.002835 | -0.0001 | BH | Story3 | 120 | B30x50-Story3-D-F | Pushover_PY | 120-Right | Sağ Uç | 60 | -21.7798 | -1.386e-07 | - | SH | Story3 | 120 | B30x50-Story3-D-F | AdaptivePushover_PY-42 | 120-Right | Sağ Uç | 10 | -22.3785 | -1.424e-07 | - | SH
Story3 | 121 | B30x50-Story3-D-M | Pushover_PX | 121-Left | Sol Uç | 60 | 116.4342 | 0.003 | 0.0001 | BH | Story3 | 121 | B30x50-Story3-D-M | AdaptivePushover_PX-38 | 121-Left | Sol Uç | 10 | 116.4742 | 0.003084 | 0.0001 | BH | Story3 | 121 | B30x50-Story3-D-M | Pushover_PY | 121-Left | Sol Uç | 60 | -21.9339 | -1.375e-07 | - | SH | Story3 | 121 | B30x50-Story3-D-M | AdaptivePushover_PY-42 | 121-Left | Sol Uç | 10 | -21.5304 | -1.35e-07 | - | SH
Story3 | 121 | B30x50-Story3-D-M | Pushover_PX | 121-Right | Sağ Uç | 60 | -151.099 | -0.00252 | -0.0001 | BH | Story3 | 121 | B30x50-Story3-D-M | AdaptivePushover_PX-38 | 121-Right | Sağ Uç | 10 | -151.1582 | -0.002598 | -0.0001 | BH | Story3 | 121 | B30x50-Story3-D-M | Pushover_PY | 121-Right | Sağ Uç | 60 | -18.2265 | -1.143e-07 | - | SH | Story3 | 121 | B30x50-Story3-D-M | AdaptivePushover_PY-42 | 121-Right | Sağ Uç | 10 | -18.7064 | -1.173e-07 | - | SH
Story3 | 122 | B30x50-Story3-D-M | Pushover_PX | 122-Left | Sol Uç | 60 | 116.284 | 0.002683 | 0.0001 | BH | Story3 | 122 | B30x50-Story3-D-M | AdaptivePushover_PX-38 | 122-Left | Sol Uç | 10 | 116.3198 | 0.002759 | 0.0001 | BH | Story3 | 122 | B30x50-Story3-D-M | Pushover_PY | 122-Left | Sol Uç | 60 | -18.4481 | -1.139e-07 | - | SH | Story3 | 122 | B30x50-Story3-D-M | AdaptivePushover_PY-42 | 122-Left | Sol Uç | 10 | -17.9865 | -1.111e-07 | - | SH
Story3 | 122 | B30x50-Story3-D-M | Pushover_PX | 122-Right | Sağ Uç | 60 | -151.0951 | -0.002515 | -0.0001 | BH | Story3 | 122 | B30x50-Story3-D-M | AdaptivePushover_PX-38 | 122-Right | Sağ Uç | 10 | -151.1514 | -0.002589 | -0.0001 | BH | Story3 | 122 | B30x50-Story3-D-M | Pushover_PY | 122-Right | Sağ Uç | 60 | -19.4331 | -1.2e-07 | - | SH | Story3 | 122 | B30x50-Story3-D-M | AdaptivePushover_PY-42 | 122-Right | Sağ Uç | 10 | -19.9716 | -1.233e-07 | - | SH
Story3 | 123 | B30x50-Story3-D-M | Pushover_PX | 123-Left | Sol Uç | 60 | 116.2305 | 0.002571 | 0.0001 | BH | Story3 | 123 | B30x50-Story3-D-M | AdaptivePushover_PX-38 | 123-Left | Sol Uç | 10 | 116.2658 | 0.002645 | 0.0001 | BH | Story3 | 123 | B30x50-Story3-D-M | Pushover_PY | 123-Left | Sol Uç | 60 | -17.2345 | -1.08e-07 | - | SH | Story3 | 123 | B30x50-Story3-D-M | AdaptivePushover_PY-42 | 123-Left | Sol Uç | 10 | -16.7134 | -1.048e-07 | - | SH
Story3 | 123 | B30x50-Story3-D-M | Pushover_PX | 123-Right | Sağ Uç | 60 | -151.3534 | -0.002854 | -0.0001 | BH | Story3 | 123 | B30x50-Story3-D-M | AdaptivePushover_PX-38 | 123-Right | Sağ Uç | 10 | -151.414 | -0.002933 | -0.0001 | BH | Story3 | 123 | B30x50-Story3-D-M | Pushover_PY | 123-Right | Sağ Uç | 60 | -22.9281 | -1.437e-07 | - | SH | Story3 | 123 | B30x50-Story3-D-M | AdaptivePushover_PY-42 | 123-Right | Sağ Uç | 10 | -23.5404 | -1.476e-07 | - | SH
Story3 | 124 | B30x50-Story3-D-L | Pushover_PX | 124-Left | Sol Uç | 60 | 116.3566 | 0.002836 | 0.0001 | BH | Story3 | 124 | B30x50-Story3-D-L | AdaptivePushover_PX-38 | 124-Left | Sol Uç | 10 | 116.3948 | 0.002917 | 0.0001 | BH | Story3 | 124 | B30x50-Story3-D-L | Pushover_PY | 124-Left | Sol Uç | 60 | -20.7756 | -1.322e-07 | - | SH | Story3 | 124 | B30x50-Story3-D-L | AdaptivePushover_PY-42 | 124-Left | Sol Uç | 10 | -20.3833 | -1.297e-07 | - | SH
Story3 | 124 | B30x50-Story3-D-L | Pushover_PX | 124-Right | Sağ Uç | 60 | -151.3503 | -0.00285 | -0.0001 | BH | Story3 | 124 | B30x50-Story3-D-L | AdaptivePushover_PX-38 | 124-Right | Sağ Uç | 10 | -151.3965 | -0.00291 | -0.0001 | BH | Story3 | 124 | B30x50-Story3-D-L | Pushover_PY | 124-Right | Sağ Uç | 60 | -21.8368 | -1.389e-07 | - | SH | Story3 | 124 | B30x50-Story3-D-L | AdaptivePushover_PY-42 | 124-Right | Sağ Uç | 10 | -22.3113 | -1.42e-07 | - | SH
Story2 | 167 | B30x50-Story2-A-F | Pushover_PX | 167-Left | Sol Uç | 60 | 116.3094 | 0.002737 | 0.0001 | BH | Story2 | 167 | B30x50-Story2-A-F | AdaptivePushover_PX-38 | 167-Left | Sol Uç | 10 | 116.3854 | 0.002897 | 0.0001 | BH | Story2 | 167 | B30x50-Story2-A-F | Pushover_PY | 167-Left | Sol Uç | 60 | -13.5725 | -8.636e-08 | - | SH | Story2 | 167 | B30x50-Story2-A-F | AdaptivePushover_PY-42 | 167-Left | Sol Uç | 10 | -13.4586 | -8.563e-08 | - | SH
Story2 | 167 | B30x50-Story2-A-F | Pushover_PX | 167-Right | Sağ Uç | 60 | -151.2515 | -0.00272 | -0.0001 | BH | Story2 | 167 | B30x50-Story2-A-F | AdaptivePushover_PX-38 | 167-Right | Sağ Uç | 10 | -151.3692 | -0.002875 | -0.0001 | BH | Story2 | 167 | B30x50-Story2-A-F | Pushover_PY | 167-Right | Sağ Uç | 60 | -14.8734 | -9.463e-08 | - | SH | Story2 | 167 | B30x50-Story2-A-F | AdaptivePushover_PY-42 | 167-Right | Sağ Uç | 10 | -14.8058 | -9.42e-08 | - | SH
Story2 | 168 | B30x50-Story2-A-M | Pushover_PX | 168-Left | Sol Uç | 60 | 116.3929 | 0.002913 | 0.0001 | BH | Story2 | 168 | B30x50-Story2-A-M | AdaptivePushover_PX-38 | 168-Left | Sol Uç | 10 | 116.4717 | 0.003079 | 0.0001 | BH | Story2 | 168 | B30x50-Story2-A-M | Pushover_PY | 168-Left | Sol Uç | 60 | -16.0316 | -1.005e-07 | - | SH | Story2 | 168 | B30x50-Story2-A-M | AdaptivePushover_PY-42 | 168-Left | Sol Uç | 10 | -16.0258 | -1.005e-07 | - | SH
Story2 | 168 | B30x50-Story2-A-M | Pushover_PX | 168-Right | Sağ Uç | 60 | -151.0502 | -0.002456 | -0.0001 | BH | Story2 | 168 | B30x50-Story2-A-M | AdaptivePushover_PX-38 | 168-Right | Sağ Uç | 10 | -151.1512 | -0.002588 | -0.0001 | BH | Story2 | 168 | B30x50-Story2-A-M | Pushover_PY | 168-Right | Sağ Uç | 60 | -10.9155 | -6.843e-08 | - | SH | Story2 | 168 | B30x50-Story2-A-M | AdaptivePushover_PY-42 | 168-Right | Sağ Uç | 10 | -10.7591 | -6.745e-08 | - | SH
Story2 | 169 | B30x50-Story2-A-M | Pushover_PX | 169-Left | Sol Uç | 60 | 116.248 | 0.002608 | 0.0001 | BH | Story2 | 169 | B30x50-Story2-A-M | AdaptivePushover_PX-38 | 169-Left | Sol Uç | 10 | 116.3176 | 0.002754 | 0.0001 | BH | Story2 | 169 | B30x50-Story2-A-M | Pushover_PY | 169-Left | Sol Uç | 60 | -12.992 | -8.023e-08 | - | SH | Story2 | 169 | B30x50-Story2-A-M | AdaptivePushover_PY-42 | 169-Left | Sol Uç | 10 | -12.9553 | -8e-08 | - | SH
Story2 | 169 | B30x50-Story2-A-M | Pushover_PX | 169-Right | Sağ Uç | 60 | -151.0428 | -0.002446 | -0.0001 | BH | Story2 | 169 | B30x50-Story2-A-M | AdaptivePushover_PX-38 | 169-Right | Sağ Uç | 10 | -151.1549 | -0.002593 | -0.0001 | BH | Story2 | 169 | B30x50-Story2-A-M | Pushover_PY | 169-Right | Sağ Uç | 60 | -12.2152 | -7.543e-08 | - | SH | Story2 | 169 | B30x50-Story2-A-M | AdaptivePushover_PY-42 | 169-Right | Sağ Uç | 10 | -12.099 | -7.472e-08 | - | SH
Story2 | 170 | B30x50-Story2-A-M | Pushover_PX | 170-Left | Sol Uç | 60 | 116.1927 | 0.002491 | 0.0001 | BH | Story2 | 170 | B30x50-Story2-A-M | AdaptivePushover_PX-38 | 170-Left | Sol Uç | 10 | 116.2628 | 0.002639 | 0.0001 | BH | Story2 | 170 | B30x50-Story2-A-M | Pushover_PY | 170-Left | Sol Uç | 60 | -11.7123 | -7.342e-08 | - | SH | Story2 | 170 | B30x50-Story2-A-M | AdaptivePushover_PY-42 | 170-Left | Sol Uç | 10 | -11.6268 | -7.289e-08 | - | SH
Story2 | 170 | B30x50-Story2-A-M | Pushover_PX | 170-Right | Sağ Uç | 60 | -151.2983 | -0.002781 | -0.0001 | BH | Story2 | 170 | B30x50-Story2-A-M | AdaptivePushover_PX-38 | 170-Right | Sağ Uç | 10 | -151.4175 | -0.002938 | -0.0001 | BH | Story2 | 170 | B30x50-Story2-A-M | Pushover_PY | 170-Right | Sağ Uç | 60 | -15.2325 | -9.549e-08 | - | SH | Story2 | 170 | B30x50-Story2-A-M | AdaptivePushover_PY-42 | 170-Right | Sağ Uç | 10 | -15.1682 | -9.509e-08 | - | SH
Story2 | 171 | B30x50-Story2-A-L | Pushover_PX | 171-Left | Sol Uç | 60 | 116.3207 | 0.002761 | 0.0001 | BH | Story2 | 171 | B30x50-Story2-A-L | AdaptivePushover_PX-38 | 171-Left | Sol Uç | 10 | 116.3963 | 0.00292 | 0.0001 | BH | Story2 | 171 | B30x50-Story2-A-L | Pushover_PY | 171-Left | Sol Uç | 60 | -15.6451 | -9.954e-08 | - | SH | Story2 | 171 | B30x50-Story2-A-L | AdaptivePushover_PY-42 | 171-Left | Sol Uç | 10 | -15.6614 | -9.965e-08 | - | SH
Story2 | 171 | B30x50-Story2-A-L | Pushover_PX | 171-Right | Sağ Uç | 60 | -151.304 | -0.002789 | -0.0001 | BH | Story2 | 171 | B30x50-Story2-A-L | AdaptivePushover_PX-38 | 171-Right | Sağ Uç | 10 | -151.4219 | -0.002944 | -0.0001 | BH | Story2 | 171 | B30x50-Story2-A-L | Pushover_PY | 171-Right | Sağ Uç | 60 | -12.8267 | -8.161e-08 | - | SH | Story2 | 171 | B30x50-Story2-A-L | AdaptivePushover_PY-42 | 171-Right | Sağ Uç | 10 | -12.6473 | -8.047e-08 | - | SH
Story2 | 149 | B30x50-Story2-1-F | Pushover_PX | 149-Left | Sol Uç | 60 | -29.4758 | -2.258e-07 | - | SH | Story2 | 149 | B30x50-Story2-1-F | AdaptivePushover_PX-38 | 149-Left | Sol Uç | 10 | -29.0992 | -2.229e-07 | - | SH | Story2 | 149 | B30x50-Story2-1-F | Pushover_PY | 149-Left | Sol Uç | 60 | 115.8808 | 0.001789 | 0.0001 | BH | Story2 | 149 | B30x50-Story2-1-F | AdaptivePushover_PY-42 | 149-Left | Sol Uç | 10 | 115.9689 | 0.001978 | 0.0001 | BH
Story2 | 149 | B30x50-Story2-1-F | Pushover_PX | 149-Right | Sağ Uç | 60 | -27.3946 | -2.098e-07 | - | SH | Story2 | 149 | B30x50-Story2-1-F | AdaptivePushover_PX-38 | 149-Right | Sağ Uç | 10 | -27.0423 | -2.071e-07 | - | SH | Story2 | 149 | B30x50-Story2-1-F | Pushover_PY | 149-Right | Sağ Uç | 60 | -185.9046 | -0.002807 | -0.0001 | BH | Story2 | 149 | B30x50-Story2-1-F | AdaptivePushover_PY-42 | 149-Right | Sağ Uç | 10 | -186.0878 | -0.002985 | -0.0001 | BH
Story2 | 152 | B30x50-Story2-2-F | Pushover_PX | 152-Left | Sol Uç | 60 | -56.0914 | -3.518e-07 | - | SH | Story2 | 152 | B30x50-Story2-2-F | AdaptivePushover_PX-38 | 152-Left | Sol Uç | 10 | -56.0389 | -3.514e-07 | - | SH | Story2 | 152 | B30x50-Story2-2-F | Pushover_PY | 152-Left | Sol Uç | 60 | 150.0798 | 0.000929 | 0.0001 | BH | Story2 | 152 | B30x50-Story2-2-F | AdaptivePushover_PY-42 | 152-Left | Sol Uç | 10 | 150.1854 | 0.001071 | 0.0001 | BH
Story2 | 152 | B30x50-Story2-2-F | Pushover_PX | 152-Right | Sağ Uç | 60 | -59.8402 | -3.753e-07 | - | SH | Story2 | 152 | B30x50-Story2-2-F | AdaptivePushover_PX-38 | 152-Right | Sağ Uç | 10 | -59.8777 | -3.755e-07 | - | SH | Story2 | 152 | B30x50-Story2-2-F | Pushover_PY | 152-Right | Sağ Uç | 60 | -220.5397 | -0.002837 | -0.0001 | BH | Story2 | 152 | B30x50-Story2-2-F | AdaptivePushover_PY-42 | 152-Right | Sağ Uç | 10 | -220.7313 | -0.002982 | -0.0001 | BH
Story2 | 155 | B30x50-Story2-3-F | Pushover_PX | 155-Left | Sol Uç | 60 | -62.6862 | -3.931e-07 | - | SH | Story2 | 155 | B30x50-Story2-3-F | AdaptivePushover_PX-38 | 155-Left | Sol Uç | 10 | -62.7105 | -3.933e-07 | - | SH | Story2 | 155 | B30x50-Story2-3-F | Pushover_PY | 155-Left | Sol Uç | 60 | 150.164 | 0.001042 | 0.0001 | BH | Story2 | 155 | B30x50-Story2-3-F | AdaptivePushover_PY-42 | 155-Left | Sol Uç | 10 | 150.2773 | 0.001195 | 0.0001 | BH
Story2 | 155 | B30x50-Story2-3-F | Pushover_PX | 155-Right | Sağ Uç | 60 | -54.4433 | -3.414e-07 | - | SH | Story2 | 155 | B30x50-Story2-3-F | AdaptivePushover_PX-38 | 155-Right | Sağ Uç | 10 | -54.4186 | -3.413e-07 | - | SH | Story2 | 155 | B30x50-Story2-3-F | Pushover_PY | 155-Right | Sağ Uç | 60 | -220.1908 | -0.002572 | -0.0001 | BH | Story2 | 155 | B30x50-Story2-3-F | AdaptivePushover_PY-42 | 155-Right | Sağ Uç | 10 | -220.3754 | -0.002712 | -0.0001 | BH
Story2 | 158 | B30x50-Story2-4-F | Pushover_PX | 158-Left | Sol Uç | 60 | -62.7948 | -3.938e-07 | - | SH | Story2 | 158 | B30x50-Story2-4-F | AdaptivePushover_PX-38 | 158-Left | Sol Uç | 10 | -62.8094 | -3.939e-07 | - | SH | Story2 | 158 | B30x50-Story2-4-F | Pushover_PY | 158-Left | Sol Uç | 60 | 150.1601 | 0.001037 | 0.0001 | BH | Story2 | 158 | B30x50-Story2-4-F | AdaptivePushover_PY-42 | 158-Left | Sol Uç | 10 | 150.2682 | 0.001182 | 0.0001 | BH
Story2 | 158 | B30x50-Story2-4-F | Pushover_PX | 158-Right | Sağ Uç | 60 | -54.7735 | -3.435e-07 | - | SH | Story2 | 158 | B30x50-Story2-4-F | AdaptivePushover_PX-38 | 158-Right | Sağ Uç | 10 | -54.7663 | -3.434e-07 | - | SH | Story2 | 158 | B30x50-Story2-4-F | Pushover_PY | 158-Right | Sağ Uç | 60 | -220.1843 | -0.002568 | -0.0001 | BH | Story2 | 158 | B30x50-Story2-4-F | AdaptivePushover_PY-42 | 158-Right | Sağ Uç | 10 | -220.3648 | -0.002704 | -0.0001 | BH
Story2 | 161 | B30x50-Story2-5-F | Pushover_PX | 161-Left | Sol Uç | 60 | -57.3661 | -3.597e-07 | - | SH | Story2 | 161 | B30x50-Story2-5-F | AdaptivePushover_PX-38 | 161-Left | Sol Uç | 10 | -57.3404 | -3.596e-07 | - | SH | Story2 | 161 | B30x50-Story2-5-F | Pushover_PY | 161-Left | Sol Uç | 60 | 150.0644 | 0.000908 | 0.0001 | BH | Story2 | 161 | B30x50-Story2-5-F | AdaptivePushover_PY-42 | 161-Left | Sol Uç | 10 | 150.1644 | 0.001043 | 0.0001 | BH
Story2 | 161 | B30x50-Story2-5-F | Pushover_PX | 161-Right | Sağ Uç | 60 | -61.5839 | -3.862e-07 | - | SH | Story2 | 161 | B30x50-Story2-5-F | AdaptivePushover_PX-38 | 161-Right | Sağ Uç | 10 | -61.6427 | -3.866e-07 | - | SH | Story2 | 161 | B30x50-Story2-5-F | Pushover_PY | 161-Right | Sağ Uç | 60 | -220.519 | -0.002821 | -0.0001 | BH | Story2 | 161 | B30x50-Story2-5-F | AdaptivePushover_PY-42 | 161-Right | Sağ Uç | 10 | -220.7005 | -0.002959 | -0.0001 | BH
Story2 | 164 | B30x50-Story2-6-F | Pushover_PX | 164-Left | Sol Uç | 60 | -65.2625 | -4.999e-07 | - | SH | Story2 | 164 | B30x50-Story2-6-F | AdaptivePushover_PX-38 | 164-Left | Sol Uç | 10 | -65.6262 | -1e-06 | - | SH | Story2 | 164 | B30x50-Story2-6-F | Pushover_PY | 164-Left | Sol Uç | 60 | 115.8637 | 0.001752 | 0.0001 | BH | Story2 | 164 | B30x50-Story2-6-F | AdaptivePushover_PY-42 | 164-Left | Sol Uç | 10 | 115.9401 | 0.001917 | 0.0001 | BH
Story2 | 164 | B30x50-Story2-6-F | Pushover_PX | 164-Right | Sağ Uç | 60 | -59.7948 | -4.58e-07 | - | SH | Story2 | 164 | B30x50-Story2-6-F | AdaptivePushover_PX-38 | 164-Right | Sağ Uç | 10 | -60.1443 | -4.607e-07 | - | SH | Story2 | 164 | B30x50-Story2-6-F | Pushover_PY | 164-Right | Sağ Uç | 60 | -185.8713 | -0.002775 | -0.0001 | BH | Story2 | 164 | B30x50-Story2-6-F | AdaptivePushover_PY-42 | 164-Right | Sağ Uç | 10 | -186.0247 | -0.002924 | -0.0001 | BH
Story2 | 172 | B30x50-Story2-B-F | Pushover_PX | 172-Left | Sol Uç | 60 | 115.987 | 0.002058 | 0.0001 | BH | Story2 | 172 | B30x50-Story2-B-F | AdaptivePushover_PX-38 | 172-Left | Sol Uç | 10 | 116.0473 | 0.002185 | 0.0001 | BH | Story2 | 172 | B30x50-Story2-B-F | Pushover_PY | 172-Left | Sol Uç | 60 | -24.575 | -1.541e-07 | - | SH | Story2 | 172 | B30x50-Story2-B-F | AdaptivePushover_PY-42 | 172-Left | Sol Uç | 10 | -24.4836 | -1.535e-07 | - | SH
Story2 | 172 | B30x50-Story2-B-F | Pushover_PX | 172-Right | Sağ Uç | 60 | -150.6586 | -0.001942 | -0.0001 | BH | Story2 | 172 | B30x50-Story2-B-F | AdaptivePushover_PX-38 | 172-Right | Sağ Uç | 10 | -150.7462 | -0.002057 | -0.0001 | BH | Story2 | 172 | B30x50-Story2-B-F | Pushover_PY | 172-Right | Sağ Uç | 60 | -16.6238 | -1.042e-07 | - | SH | Story2 | 172 | B30x50-Story2-B-F | AdaptivePushover_PY-42 | 172-Right | Sağ Uç | 10 | -16.709 | -1.047e-07 | - | SH
Story2 | 173 | B30x50-Story2-B-M | Pushover_PX | 173-Left | Sol Uç | 60 | 115.8714 | 0.001815 | 0.0001 | BH | Story2 | 173 | B30x50-Story2-B-M | AdaptivePushover_PX-38 | 173-Left | Sol Uç | 10 | 115.9245 | 0.001926 | 0.0001 | BH | Story2 | 173 | B30x50-Story2-B-M | Pushover_PY | 173-Left | Sol Uç | 60 | -18.4267 | -1.155e-07 | - | SH | Story2 | 173 | B30x50-Story2-B-M | AdaptivePushover_PY-42 | 173-Left | Sol Uç | 10 | -18.2303 | -1.143e-07 | - | SH
Story2 | 173 | B30x50-Story2-B-M | Pushover_PX | 173-Right | Sağ Uç | 60 | -150.9207 | -0.002286 | -0.0001 | BH | Story2 | 173 | B30x50-Story2-B-M | AdaptivePushover_PX-38 | 173-Right | Sağ Uç | 10 | -151.0124 | -0.002406 | -0.0001 | BH | Story2 | 173 | B30x50-Story2-B-M | Pushover_PY | 173-Right | Sağ Uç | 60 | -22.6929 | -1.423e-07 | - | SH | Story2 | 173 | B30x50-Story2-B-M | AdaptivePushover_PY-42 | 173-Right | Sağ Uç | 10 | -22.8912 | -1.435e-07 | - | SH
Story2 | 174 | B30x50-Story2-B-M | Pushover_PX | 174-Left | Sol Uç | 60 | 115.9707 | 0.002024 | 0.0001 | BH | Story2 | 174 | B30x50-Story2-B-M | AdaptivePushover_PX-38 | 174-Left | Sol Uç | 10 | 116.0286 | 0.002146 | 0.0001 | BH | Story2 | 174 | B30x50-Story2-B-M | Pushover_PY | 174-Left | Sol Uç | 60 | -22.3097 | -1.419e-07 | - | SH | Story2 | 174 | B30x50-Story2-B-M | AdaptivePushover_PY-42 | 174-Left | Sol Uç | 10 | -22.1735 | -1.411e-07 | - | SH
Story2 | 174 | B30x50-Story2-B-M | Pushover_PX | 174-Right | Sağ Uç | 60 | -150.9457 | -0.002319 | -0.0001 | BH | Story2 | 174 | B30x50-Story2-B-M | AdaptivePushover_PX-38 | 174-Right | Sağ Uç | 10 | -151.0381 | -0.00244 | -0.0001 | BH | Story2 | 174 | B30x50-Story2-B-M | Pushover_PY | 174-Right | Sağ Uç | 60 | -22.0443 | -1.403e-07 | - | SH | Story2 | 174 | B30x50-Story2-B-M | AdaptivePushover_PY-42 | 174-Right | Sağ Uç | 10 | -22.1774 | -1.411e-07 | - | SH
Story2 | 175 | B30x50-Story2-B-M | Pushover_PX | 175-Left | Sol Uç | 60 | 116.019 | 0.002125 | 0.0001 | BH | Story2 | 175 | B30x50-Story2-B-M | AdaptivePushover_PX-38 | 175-Left | Sol Uç | 10 | 116.0794 | 0.002253 | 0.0001 | BH | Story2 | 175 | B30x50-Story2-B-M | Pushover_PY | 175-Left | Sol Uç | 60 | -22.9614 | -1.439e-07 | - | SH | Story2 | 175 | B30x50-Story2-B-M | AdaptivePushover_PY-42 | 175-Left | Sol Uç | 10 | -22.8829 | -1.435e-07 | - | SH
Story2 | 175 | B30x50-Story2-B-M | Pushover_PX | 175-Right | Sağ Uç | 60 | -150.7122 | -0.002012 | -0.0001 | BH | Story2 | 175 | B30x50-Story2-B-M | AdaptivePushover_PX-38 | 175-Right | Sağ Uç | 10 | -150.7999 | -0.002127 | -0.0001 | BH | Story2 | 175 | B30x50-Story2-B-M | Pushover_PY | 175-Right | Sağ Uç | 60 | -18.165 | -1.139e-07 | - | SH | Story2 | 175 | B30x50-Story2-B-M | AdaptivePushover_PY-42 | 175-Right | Sağ Uç | 10 | -18.2373 | -1.143e-07 | - | SH
Story2 | 176 | B30x50-Story2-B-L | Pushover_PX | 176-Left | Sol Uç | 60 | 115.8689 | 0.001809 | 0.0001 | BH | Story2 | 176 | B30x50-Story2-B-L | AdaptivePushover_PX-38 | 176-Left | Sol Uç | 10 | 115.9234 | 0.001924 | 0.0001 | BH | Story2 | 176 | B30x50-Story2-B-L | Pushover_PY | 176-Left | Sol Uç | 60 | -16.8954 | -1.059e-07 | - | SH | Story2 | 176 | B30x50-Story2-B-L | AdaptivePushover_PY-42 | 176-Left | Sol Uç | 10 | -16.711 | -1.048e-07 | - | SH
Story2 | 176 | B30x50-Story2-B-L | Pushover_PX | 176-Right | Sağ Uç | 60 | -150.9267 | -0.002294 | -0.0001 | BH | Story2 | 176 | B30x50-Story2-B-L | AdaptivePushover_PX-38 | 176-Right | Sağ Uç | 10 | -151.0211 | -0.002418 | -0.0001 | BH | Story2 | 176 | B30x50-Story2-B-L | Pushover_PY | 176-Right | Sağ Uç | 60 | -24.2953 | -1.523e-07 | - | SH | Story2 | 176 | B30x50-Story2-B-L | AdaptivePushover_PY-42 | 176-Right | Sağ Uç | 10 | -24.48 | -1.535e-07 | - | SH
Story2 | 150 | B30x50-Story2-1-M | Pushover_PX | 150-Left | Sol Uç | 60 | -27.6323 | -2.097e-07 | - | SH | Story2 | 150 | B30x50-Story2-1-M | AdaptivePushover_PX-38 | 150-Left | Sol Uç | 10 | -27.2822 | -2.07e-07 | - | SH | Story2 | 150 | B30x50-Story2-1-M | Pushover_PY | 150-Left | Sol Uç | 60 | 115.8427 | 0.001707 | 0.0001 | BH | Story2 | 150 | B30x50-Story2-1-M | AdaptivePushover_PY-42 | 150-Left | Sol Uç | 10 | 115.9264 | 0.001887 | 0.0001 | BH
Story2 | 150 | B30x50-Story2-1-M | Pushover_PX | 150-Right | Sağ Uç | 60 | -27.5269 | -2.089e-07 | - | SH | Story2 | 150 | B30x50-Story2-1-M | AdaptivePushover_PX-38 | 150-Right | Sağ Uç | 10 | -27.1717 | -2.062e-07 | - | SH | Story2 | 150 | B30x50-Story2-1-M | Pushover_PY | 150-Right | Sağ Uç | 60 | -185.9267 | -0.002829 | -0.0001 | BH | Story2 | 150 | B30x50-Story2-1-M | AdaptivePushover_PY-42 | 150-Right | Sağ Uç | 10 | -186.1003 | -0.002997 | -0.0001 | BH
Story2 | 153 | B30x50-Story2-2-M | Pushover_PX | 153-Left | Sol Uç | 60 | -60.0789 | -3.803e-07 | - | SH | Story2 | 153 | B30x50-Story2-2-M | AdaptivePushover_PX-38 | 153-Left | Sol Uç | 10 | -60.0772 | -3.803e-07 | - | SH | Story2 | 153 | B30x50-Story2-2-M | Pushover_PY | 153-Left | Sol Uç | 60 | 150.1276 | 0.000993 | 0.0001 | BH | Story2 | 153 | B30x50-Story2-2-M | AdaptivePushover_PY-42 | 153-Left | Sol Uç | 10 | 150.2404 | 0.001145 | 0.0001 | BH
Story2 | 153 | B30x50-Story2-2-M | Pushover_PX | 153-Right | Sağ Uç | 60 | -60.0027 | -3.798e-07 | - | SH | Story2 | 153 | B30x50-Story2-2-M | AdaptivePushover_PX-38 | 153-Right | Sağ Uç | 10 | -59.9978 | -3.798e-07 | - | SH | Story2 | 153 | B30x50-Story2-2-M | Pushover_PY | 153-Right | Sağ Uç | 60 | -220.5967 | -0.00288 | -0.0001 | BH | Story2 | 153 | B30x50-Story2-2-M | AdaptivePushover_PY-42 | 153-Right | Sağ Uç | 10 | -220.7966 | -0.003032 | -0.0001 | BH
Story2 | 156 | B30x50-Story2-3-M | Pushover_PX | 156-Left | Sol Uç | 60 | -58.0363 | -3.605e-07 | - | SH | Story2 | 156 | B30x50-Story2-3-M | AdaptivePushover_PX-38 | 156-Left | Sol Uç | 10 | -58.0322 | -3.605e-07 | - | SH | Story2 | 156 | B30x50-Story2-3-M | Pushover_PY | 156-Left | Sol Uç | 60 | 150.0915 | 0.000945 | 0.0001 | BH | Story2 | 156 | B30x50-Story2-3-M | AdaptivePushover_PY-42 | 156-Left | Sol Uç | 10 | 150.1962 | 0.001086 | 0.0001 | BH
Story2 | 156 | B30x50-Story2-3-M | Pushover_PX | 156-Right | Sağ Uç | 60 | -58.0145 | -3.604e-07 | - | SH | Story2 | 156 | B30x50-Story2-3-M | AdaptivePushover_PX-38 | 156-Right | Sağ Uç | 10 | -58.0129 | -3.604e-07 | - | SH | Story2 | 156 | B30x50-Story2-3-M | Pushover_PY | 156-Right | Sağ Uç | 60 | -220.2764 | -0.002637 | -0.0001 | BH | Story2 | 156 | B30x50-Story2-3-M | AdaptivePushover_PY-42 | 156-Right | Sağ Uç | 10 | -220.4583 | -0.002775 | -0.0001 | BH
Story2 | 159 | B30x50-Story2-4-M | Pushover_PX | 159-Left | Sol Uç | 60 | -58.071 | -3.608e-07 | - | SH | Story2 | 159 | B30x50-Story2-4-M | AdaptivePushover_PX-38 | 159-Left | Sol Uç | 10 | -58.0673 | -3.607e-07 | - | SH | Story2 | 159 | B30x50-Story2-4-M | Pushover_PY | 159-Left | Sol Uç | 60 | 150.0878 | 0.00094 | 0.0001 | BH | Story2 | 159 | B30x50-Story2-4-M | AdaptivePushover_PY-42 | 159-Left | Sol Uç | 10 | 150.1876 | 0.001074 | 0.0001 | BH
Story2 | 159 | B30x50-Story2-4-M | Pushover_PX | 159-Right | Sağ Uç | 60 | -58.1029 | -3.61e-07 | - | SH | Story2 | 159 | B30x50-Story2-4-M | AdaptivePushover_PX-38 | 159-Right | Sağ Uç | 10 | -58.1032 | -3.61e-07 | - | SH | Story2 | 159 | B30x50-Story2-4-M | Pushover_PY | 159-Right | Sağ Uç | 60 | -220.2699 | -0.002632 | -0.0001 | BH | Story2 | 159 | B30x50-Story2-4-M | AdaptivePushover_PY-42 | 159-Right | Sağ Uç | 10 | -220.447 | -0.002767 | -0.0001 | BH
Story2 | 162 | B30x50-Story2-5-M | Pushover_PX | 162-Left | Sol Uç | 60 | -61.5833 | -3.898e-07 | - | SH | Story2 | 162 | B30x50-Story2-5-M | AdaptivePushover_PX-38 | 162-Left | Sol Uç | 10 | -61.5985 | -3.899e-07 | - | SH | Story2 | 162 | B30x50-Story2-5-M | Pushover_PY | 162-Left | Sol Uç | 60 | 150.1161 | 0.000978 | 0.0001 | BH | Story2 | 162 | B30x50-Story2-5-M | AdaptivePushover_PY-42 | 162-Left | Sol Uç | 10 | 150.2199 | 0.001117 | 0.0001 | BH
Story2 | 162 | B30x50-Story2-5-M | Pushover_PX | 162-Right | Sağ Uç | 60 | -61.6805 | -3.904e-07 | - | SH | Story2 | 162 | B30x50-Story2-5-M | AdaptivePushover_PX-38 | 162-Right | Sağ Uç | 10 | -61.7031 | -3.906e-07 | - | SH | Story2 | 162 | B30x50-Story2-5-M | Pushover_PY | 162-Right | Sağ Uç | 60 | -220.5763 | -0.002865 | -0.0001 | BH | Story2 | 162 | B30x50-Story2-5-M | AdaptivePushover_PY-42 | 162-Right | Sağ Uç | 10 | -220.7317 | -0.002983 | -0.0001 | BH
Story2 | 165 | B30x50-Story2-6-M | Pushover_PX | 165-Left | Sol Uç | 60 | -60.4884 | -4.59e-07 | - | SH | Story2 | 165 | B30x50-Story2-6-M | AdaptivePushover_PX-38 | 165-Left | Sol Uç | 10 | -60.8243 | -4.616e-07 | - | SH | Story2 | 165 | B30x50-Story2-6-M | Pushover_PY | 165-Left | Sol Uç | 60 | 115.8254 | 0.00167 | 0.0001 | BH | Story2 | 165 | B30x50-Story2-6-M | AdaptivePushover_PY-42 | 165-Left | Sol Uç | 10 | 115.8982 | 0.001826 | 0.0001 | BH
Story2 | 165 | B30x50-Story2-6-M | Pushover_PX | 165-Right | Sağ Uç | 60 | -60.6177 | -4.6e-07 | - | SH | Story2 | 165 | B30x50-Story2-6-M | AdaptivePushover_PX-38 | 165-Right | Sağ Uç | 10 | -60.9628 | -4.626e-07 | - | SH | Story2 | 165 | B30x50-Story2-6-M | Pushover_PY | 165-Right | Sağ Uç | 60 | -185.8871 | -0.00279 | -0.0001 | BH | Story2 | 165 | B30x50-Story2-6-M | AdaptivePushover_PY-42 | 165-Right | Sağ Uç | 10 | -186.025 | -0.002924 | -0.0001 | BH
Story2 | 177 | B30x50-Story2-C-F | Pushover_PX | 177-Left | Sol Uç | 60 | 115.9866 | 0.002057 | 0.0001 | BH | Story2 | 177 | B30x50-Story2-C-F | AdaptivePushover_PX-38 | 177-Left | Sol Uç | 10 | 116.0468 | 0.002184 | 0.0001 | BH | Story2 | 177 | B30x50-Story2-C-F | Pushover_PY | 177-Left | Sol Uç | 60 | -24.4514 | -1.533e-07 | - | SH | Story2 | 177 | B30x50-Story2-C-F | AdaptivePushover_PY-42 | 177-Left | Sol Uç | 10 | -24.1868 | -1.516e-07 | - | SH
Story2 | 177 | B30x50-Story2-C-F | Pushover_PX | 177-Right | Sağ Uç | 60 | -150.6579 | -0.001941 | -0.0001 | BH | Story2 | 177 | B30x50-Story2-C-F | AdaptivePushover_PX-38 | 177-Right | Sağ Uç | 10 | -150.7455 | -0.002056 | -0.0001 | BH | Story2 | 177 | B30x50-Story2-C-F | Pushover_PY | 177-Right | Sağ Uç | 60 | -16.9944 | -1.065e-07 | - | SH | Story2 | 177 | B30x50-Story2-C-F | AdaptivePushover_PY-42 | 177-Right | Sağ Uç | 10 | -17.2529 | -1.082e-07 | - | SH
Story2 | 178 | B30x50-Story2-C-M | Pushover_PX | 178-Left | Sol Uç | 60 | 115.871 | 0.001814 | 0.0001 | BH | Story2 | 178 | B30x50-Story2-C-M | AdaptivePushover_PX-38 | 178-Left | Sol Uç | 10 | 115.9241 | 0.001926 | 0.0001 | BH | Story2 | 178 | B30x50-Story2-C-M | Pushover_PY | 178-Left | Sol Uç | 60 | -18.2883 | -1.146e-07 | - | SH | Story2 | 178 | B30x50-Story2-C-M | AdaptivePushover_PY-42 | 178-Left | Sol Uç | 10 | -17.9227 | -1.124e-07 | - | SH
Story2 | 178 | B30x50-Story2-C-M | Pushover_PX | 178-Right | Sağ Uç | 60 | -150.9167 | -0.002281 | -0.0001 | BH | Story2 | 178 | B30x50-Story2-C-M | AdaptivePushover_PX-38 | 178-Right | Sağ Uç | 10 | -151.0117 | -0.002405 | -0.0001 | BH | Story2 | 178 | B30x50-Story2-C-M | Pushover_PY | 178-Right | Sağ Uç | 60 | -23.0494 | -1.445e-07 | - | SH | Story2 | 178 | B30x50-Story2-C-M | AdaptivePushover_PY-42 | 178-Right | Sağ Uç | 10 | -23.4248 | -1.469e-07 | - | SH
Story2 | 179 | B30x50-Story2-C-M | Pushover_PX | 179-Left | Sol Uç | 60 | 115.9703 | 0.002023 | 0.0001 | BH | Story2 | 179 | B30x50-Story2-C-M | AdaptivePushover_PX-38 | 179-Left | Sol Uç | 10 | 116.0281 | 0.002145 | 0.0001 | BH | Story2 | 179 | B30x50-Story2-C-M | Pushover_PY | 179-Left | Sol Uç | 60 | -22.2239 | -1.414e-07 | - | SH | Story2 | 179 | B30x50-Story2-C-M | AdaptivePushover_PY-42 | 179-Left | Sol Uç | 10 | -21.9136 | -1.394e-07 | - | SH
Story2 | 179 | B30x50-Story2-C-M | Pushover_PX | 179-Right | Sağ Uç | 60 | -150.945 | -0.002318 | -0.0001 | BH | Story2 | 179 | B30x50-Story2-C-M | AdaptivePushover_PX-38 | 179-Right | Sağ Uç | 10 | -151.0373 | -0.002439 | -0.0001 | BH | Story2 | 179 | B30x50-Story2-C-M | Pushover_PY | 179-Right | Sağ Uç | 60 | -22.4847 | -1.431e-07 | - | SH | Story2 | 179 | B30x50-Story2-C-M | AdaptivePushover_PY-42 | 179-Right | Sağ Uç | 10 | -22.7986 | -1.451e-07 | - | SH
Story2 | 180 | B30x50-Story2-C-M | Pushover_PX | 180-Left | Sol Uç | 60 | 116.0187 | 0.002125 | 0.0001 | BH | Story2 | 180 | B30x50-Story2-C-M | AdaptivePushover_PX-38 | 180-Left | Sol Uç | 10 | 116.079 | 0.002252 | 0.0001 | BH | Story2 | 180 | B30x50-Story2-C-M | Pushover_PY | 180-Left | Sol Uç | 60 | -22.7844 | -1.428e-07 | - | SH | Story2 | 180 | B30x50-Story2-C-M | AdaptivePushover_PY-42 | 180-Left | Sol Uç | 10 | -22.5306 | -1.412e-07 | - | SH
Story2 | 180 | B30x50-Story2-C-M | Pushover_PX | 180-Right | Sağ Uç | 60 | -150.7117 | -0.002011 | -0.0001 | BH | Story2 | 180 | B30x50-Story2-C-M | AdaptivePushover_PX-38 | 180-Right | Sağ Uç | 10 | -150.7994 | -0.002127 | -0.0001 | BH | Story2 | 180 | B30x50-Story2-C-M | Pushover_PY | 180-Right | Sağ Uç | 60 | -18.547 | -1.163e-07 | - | SH | Story2 | 180 | B30x50-Story2-C-M | AdaptivePushover_PY-42 | 180-Right | Sağ Uç | 10 | -18.7907 | -1.178e-07 | - | SH
Story2 | 181 | B30x50-Story2-C-L | Pushover_PX | 181-Left | Sol Uç | 60 | 115.8685 | 0.001809 | 0.0001 | BH | Story2 | 181 | B30x50-Story2-C-L | AdaptivePushover_PX-38 | 181-Left | Sol Uç | 10 | 115.9215 | 0.00192 | 0.0001 | BH | Story2 | 181 | B30x50-Story2-C-L | Pushover_PY | 181-Left | Sol Uç | 60 | -16.7683 | -1.051e-07 | - | SH | Story2 | 181 | B30x50-Story2-C-L | AdaptivePushover_PY-42 | 181-Left | Sol Uç | 10 | -16.4151 | -1.029e-07 | - | SH
Story2 | 181 | B30x50-Story2-C-L | Pushover_PX | 181-Right | Sağ Uç | 60 | -150.9262 | -0.002293 | -0.0001 | BH | Story2 | 181 | B30x50-Story2-C-L | AdaptivePushover_PX-38 | 181-Right | Sağ Uç | 10 | -151.0205 | -0.002417 | -0.0001 | BH | Story2 | 181 | B30x50-Story2-C-L | Pushover_PY | 181-Right | Sağ Uç | 60 | -24.6844 | -1.547e-07 | - | SH | Story2 | 181 | B30x50-Story2-C-L | AdaptivePushover_PY-42 | 181-Right | Sağ Uç | 10 | -25.0417 | -1.57e-07 | - | SH
Story2 | 151 | B30x50-Story2-1-L | Pushover_PX | 151-Left | Sol Uç | 60 | -27.5055 | -2.107e-07 | - | SH | Story2 | 151 | B30x50-Story2-1-L | AdaptivePushover_PX-38 | 151-Left | Sol Uç | 10 | -27.1585 | -2.08e-07 | - | SH | Story2 | 151 | B30x50-Story2-1-L | Pushover_PY | 151-Left | Sol Uç | 60 | 115.8077 | 0.001631 | 0.0001 | BH | Story2 | 151 | B30x50-Story2-1-L | AdaptivePushover_PY-42 | 151-Left | Sol Uç | 10 | 115.8922 | 0.001813 | 0.0001 | BH
Story2 | 151 | B30x50-Story2-1-L | Pushover_PX | 151-Right | Sağ Uç | 60 | -29.3758 | -2.25e-07 | - | SH | Story2 | 151 | B30x50-Story2-1-L | AdaptivePushover_PX-38 | 151-Right | Sağ Uç | 10 | -28.9948 | -2.221e-07 | - | SH | Story2 | 151 | B30x50-Story2-1-L | Pushover_PY | 151-Right | Sağ Uç | 60 | -186.2362 | -0.003129 | -0.0001 | BH | Story2 | 151 | B30x50-Story2-1-L | AdaptivePushover_PY-42 | 151-Right | Sağ Uç | 10 | -186.4064 | -0.003294 | -0.0001 | BH
Story2 | 154 | B30x50-Story2-2-L | Pushover_PX | 154-Left | Sol Uç | 60 | -59.9169 | -3.757e-07 | - | SH | Story2 | 154 | B30x50-Story2-2-L | AdaptivePushover_PX-38 | 154-Left | Sol Uç | 10 | -59.9578 | -3.76e-07 | - | SH | Story2 | 154 | B30x50-Story2-2-L | Pushover_PY | 154-Left | Sol Uç | 60 | 150.1919 | 0.00108 | 0.0001 | BH | Story2 | 154 | B30x50-Story2-2-L | AdaptivePushover_PY-42 | 154-Left | Sol Uç | 10 | 150.3071 | 0.001235 | 0.0001 | BH
Story2 | 154 | B30x50-Story2-2-L | Pushover_PX | 154-Right | Sağ Uç | 60 | -56.0163 | -3.513e-07 | - | SH | Story2 | 154 | B30x50-Story2-2-L | AdaptivePushover_PX-38 | 154-Right | Sağ Uç | 10 | -55.961 | -3.509e-07 | - | SH | Story2 | 154 | B30x50-Story2-2-L | Pushover_PY | 154-Right | Sağ Uç | 60 | -220.3079 | -0.002661 | -0.0001 | BH | Story2 | 154 | B30x50-Story2-2-L | AdaptivePushover_PY-42 | 154-Right | Sağ Uç | 10 | -220.5007 | -0.002807 | -0.0001 | BH
Story2 | 157 | B30x50-Story2-3-L | Pushover_PX | 157-Left | Sol Uç | 60 | -54.4661 | -3.416e-07 | - | SH | Story2 | 157 | B30x50-Story2-3-L | AdaptivePushover_PX-38 | 157-Left | Sol Uç | 10 | -54.4496 | -3.415e-07 | - | SH | Story2 | 157 | B30x50-Story2-3-L | Pushover_PY | 157-Left | Sol Uç | 60 | 150.098 | 0.000953 | 0.0001 | BH | Story2 | 157 | B30x50-Story2-3-L | AdaptivePushover_PY-42 | 157-Left | Sol Uç | 10 | 150.1995 | 0.00109 | 0.0001 | BH
Story2 | 157 | B30x50-Story2-3-L | Pushover_PX | 157-Right | Sağ Uç | 60 | -62.6631 | -3.93e-07 | - | SH | Story2 | 157 | B30x50-Story2-3-L | AdaptivePushover_PX-38 | 157-Right | Sağ Uç | 10 | -62.6801 | -3.931e-07 | - | SH | Story2 | 157 | B30x50-Story2-3-L | Pushover_PY | 157-Right | Sağ Uç | 60 | -220.6811 | -0.002944 | -0.0001 | BH | Story2 | 157 | B30x50-Story2-3-L | AdaptivePushover_PY-42 | 157-Right | Sağ Uç | 10 | -220.8688 | -0.003087 | -0.0001 | BH
Story2 | 160 | B30x50-Story2-4-L | Pushover_PX | 160-Left | Sol Uç | 60 | -54.7418 | -3.433e-07 | - | SH | Story2 | 160 | B30x50-Story2-4-L | AdaptivePushover_PX-38 | 160-Left | Sol Uç | 10 | -54.7297 | -3.432e-07 | - | SH | Story2 | 160 | B30x50-Story2-4-L | Pushover_PY | 160-Left | Sol Uç | 60 | 150.0929 | 0.000947 | 0.0001 | BH | Story2 | 160 | B30x50-Story2-4-L | AdaptivePushover_PY-42 | 160-Left | Sol Uç | 10 | 150.1909 | 0.001078 | 0.0001 | BH
Story2 | 160 | B30x50-Story2-4-L | Pushover_PX | 160-Right | Sağ Uç | 60 | -62.8253 | -3.94e-07 | - | SH | Story2 | 160 | B30x50-Story2-4-L | AdaptivePushover_PX-38 | 160-Right | Sağ Uç | 10 | -62.846 | -3.941e-07 | - | SH | Story2 | 160 | B30x50-Story2-4-L | Pushover_PY | 160-Right | Sağ Uç | 60 | -220.6691 | -0.002935 | -0.0001 | BH | Story2 | 160 | B30x50-Story2-4-L | AdaptivePushover_PY-42 | 160-Right | Sağ Uç | 10 | -220.8529 | -0.003075 | -0.0001 | BH
Story2 | 163 | B30x50-Story2-5-L | Pushover_PX | 163-Left | Sol Uç | 60 | -61.4992 | -3.857e-07 | - | SH | Story2 | 163 | B30x50-Story2-5-L | AdaptivePushover_PX-38 | 163-Left | Sol Uç | 10 | -61.5499 | -3.86e-07 | - | SH | Story2 | 163 | B30x50-Story2-5-L | Pushover_PY | 163-Left | Sol Uç | 60 | 150.1802 | 0.001064 | 0.0001 | BH | Story2 | 163 | B30x50-Story2-5-L | AdaptivePushover_PY-42 | 163-Left | Sol Uç | 10 | 150.285 | 0.001205 | 0.0001 | BH
Story2 | 163 | B30x50-Story2-5-L | Pushover_PX | 163-Right | Sağ Uç | 60 | -57.4521 | -3.603e-07 | - | SH | Story2 | 163 | B30x50-Story2-5-L | AdaptivePushover_PX-38 | 163-Right | Sağ Uç | 10 | -57.4344 | -3.602e-07 | - | SH | Story2 | 163 | B30x50-Story2-5-L | Pushover_PY | 163-Right | Sağ Uç | 60 | -220.2885 | -0.002647 | -0.0001 | BH | Story2 | 163 | B30x50-Story2-5-L | AdaptivePushover_PY-42 | 163-Right | Sağ Uç | 10 | -220.4653 | -0.002781 | -0.0001 | BH
Story2 | 166 | B30x50-Story2-6-L | Pushover_PX | 166-Left | Sol Uç | 60 | -59.6771 | -4.571e-07 | - | SH | Story2 | 166 | B30x50-Story2-6-L | AdaptivePushover_PX-38 | 166-Left | Sol Uç | 10 | -60.0169 | -4.597e-07 | - | SH | Story2 | 166 | B30x50-Story2-6-L | Pushover_PY | 166-Left | Sol Uç | 60 | 115.7907 | 0.001595 | 0.0001 | BH | Story2 | 166 | B30x50-Story2-6-L | AdaptivePushover_PY-42 | 166-Left | Sol Uç | 10 | 115.8623 | 0.001749 | 0.0001 | BH
Story2 | 166 | B30x50-Story2-6-L | Pushover_PX | 166-Right | Sağ Uç | 60 | -65.3723 | -1e-06 | - | SH | Story2 | 166 | B30x50-Story2-6-L | AdaptivePushover_PX-38 | 166-Right | Sağ Uç | 10 | -65.7445 | -1e-06 | - | SH | Story2 | 166 | B30x50-Story2-6-L | Pushover_PY | 166-Right | Sağ Uç | 60 | -186.2166 | -0.00311 | -0.0001 | BH | Story2 | 166 | B30x50-Story2-6-L | AdaptivePushover_PY-42 | 166-Right | Sağ Uç | 10 | -186.3785 | -0.003267 | -0.0001 | BH
Story2 | 182 | B30x50-Story2-D-F | Pushover_PX | 182-Left | Sol Uç | 60 | 116.3077 | 0.002733 | 0.0001 | BH | Story2 | 182 | B30x50-Story2-D-F | AdaptivePushover_PX-38 | 182-Left | Sol Uç | 10 | 116.3836 | 0.002893 | 0.0001 | BH | Story2 | 182 | B30x50-Story2-D-F | Pushover_PY | 182-Left | Sol Uç | 60 | -20.5957 | -1.31e-07 | - | SH | Story2 | 182 | B30x50-Story2-D-F | AdaptivePushover_PY-42 | 182-Left | Sol Uç | 10 | -20.1457 | -1.282e-07 | - | SH
Story2 | 182 | B30x50-Story2-D-F | Pushover_PX | 182-Right | Sağ Uç | 60 | -151.2487 | -0.002716 | -0.0001 | BH | Story2 | 182 | B30x50-Story2-D-F | AdaptivePushover_PX-38 | 182-Right | Sağ Uç | 10 | -151.3663 | -0.002871 | -0.0001 | BH | Story2 | 182 | B30x50-Story2-D-F | Pushover_PY | 182-Right | Sağ Uç | 60 | -21.9298 | -1.395e-07 | - | SH | Story2 | 182 | B30x50-Story2-D-F | AdaptivePushover_PY-42 | 182-Right | Sağ Uç | 10 | -22.5512 | -1.435e-07 | - | SH
Story2 | 183 | B30x50-Story2-D-M | Pushover_PX | 183-Left | Sol Uç | 60 | 116.3912 | 0.002909 | 0.0001 | BH | Story2 | 183 | B30x50-Story2-D-M | AdaptivePushover_PX-38 | 183-Left | Sol Uç | 10 | 116.4694 | 0.003074 | 0.0001 | BH | Story2 | 183 | B30x50-Story2-D-M | Pushover_PY | 183-Left | Sol Uç | 60 | -21.9857 | -1.378e-07 | - | SH | Story2 | 183 | B30x50-Story2-D-M | AdaptivePushover_PY-42 | 183-Left | Sol Uç | 10 | -21.6365 | -1.356e-07 | - | SH
Story2 | 183 | B30x50-Story2-D-M | Pushover_PX | 183-Right | Sağ Uç | 60 | -151.0476 | -0.002452 | -0.0001 | BH | Story2 | 183 | B30x50-Story2-D-M | AdaptivePushover_PX-38 | 183-Right | Sağ Uç | 10 | -151.1502 | -0.002587 | -0.0001 | BH | Story2 | 183 | B30x50-Story2-D-M | Pushover_PY | 183-Right | Sağ Uç | 60 | -18.0396 | -1.131e-07 | - | SH | Story2 | 183 | B30x50-Story2-D-M | AdaptivePushover_PY-42 | 183-Right | Sağ Uç | 10 | -18.5383 | -1.162e-07 | - | SH
Story2 | 184 | B30x50-Story2-D-M | Pushover_PX | 184-Left | Sol Uç | 60 | 116.2437 | 0.002598 | 0.0001 | BH | Story2 | 184 | B30x50-Story2-D-M | AdaptivePushover_PX-38 | 184-Left | Sol Uç | 10 | 116.316 | 0.002751 | 0.0001 | BH | Story2 | 184 | B30x50-Story2-D-M | Pushover_PY | 184-Left | Sol Uç | 60 | -18.483 | -1.141e-07 | - | SH | Story2 | 184 | B30x50-Story2-D-M | AdaptivePushover_PY-42 | 184-Left | Sol Uç | 10 | -18.0711 | -1.116e-07 | - | SH
Story2 | 184 | B30x50-Story2-D-M | Pushover_PX | 184-Right | Sağ Uç | 60 | -151.0402 | -0.002443 | -0.0001 | BH | Story2 | 184 | B30x50-Story2-D-M | AdaptivePushover_PX-38 | 184-Right | Sağ Uç | 10 | -151.1524 | -0.00259 | -0.0001 | BH | Story2 | 184 | B30x50-Story2-D-M | Pushover_PY | 184-Right | Sağ Uç | 60 | -19.2542 | -1.189e-07 | - | SH | Story2 | 184 | B30x50-Story2-D-M | AdaptivePushover_PY-42 | 184-Right | Sağ Uç | 10 | -19.8129 | -1.224e-07 | - | SH
Story2 | 185 | B30x50-Story2-D-M | Pushover_PX | 185-Left | Sol Uç | 60 | 116.1912 | 0.002488 | 0.0001 | BH | Story2 | 185 | B30x50-Story2-D-M | AdaptivePushover_PX-38 | 185-Left | Sol Uç | 10 | 116.2612 | 0.002635 | 0.0001 | BH | Story2 | 185 | B30x50-Story2-D-M | Pushover_PY | 185-Left | Sol Uç | 60 | -17.2615 | -1.082e-07 | - | SH | Story2 | 185 | B30x50-Story2-D-M | AdaptivePushover_PY-42 | 185-Left | Sol Uç | 10 | -16.7885 | -1.052e-07 | - | SH
Story2 | 185 | B30x50-Story2-D-M | Pushover_PX | 185-Right | Sağ Uç | 60 | -151.2957 | -0.002778 | -0.0001 | BH | Story2 | 185 | B30x50-Story2-D-M | AdaptivePushover_PX-38 | 185-Right | Sağ Uç | 10 | -151.4147 | -0.002934 | -0.0001 | BH | Story2 | 185 | B30x50-Story2-D-M | Pushover_PY | 185-Right | Sağ Uç | 60 | -22.7672 | -1.427e-07 | - | SH | Story2 | 185 | B30x50-Story2-D-M | AdaptivePushover_PY-42 | 185-Right | Sağ Uç | 10 | -23.4035 | -1.467e-07 | - | SH
Story2 | 186 | B30x50-Story2-D-L | Pushover_PX | 186-Left | Sol Uç | 60 | 116.319 | 0.002757 | 0.0001 | BH | Story2 | 186 | B30x50-Story2-D-L | AdaptivePushover_PX-38 | 186-Left | Sol Uç | 10 | 116.3944 | 0.002916 | 0.0001 | BH | Story2 | 186 | B30x50-Story2-D-L | Pushover_PY | 186-Left | Sol Uç | 60 | -21.1378 | -1.345e-07 | - | SH | Story2 | 186 | B30x50-Story2-D-L | AdaptivePushover_PY-42 | 186-Left | Sol Uç | 10 | -20.7993 | -1.323e-07 | - | SH
Story2 | 186 | B30x50-Story2-D-L | Pushover_PX | 186-Right | Sağ Uç | 60 | -151.3014 | -0.002785 | -0.0001 | BH | Story2 | 186 | B30x50-Story2-D-L | AdaptivePushover_PX-38 | 186-Right | Sağ Uç | 10 | -151.419 | -0.00294 | -0.0001 | BH | Story2 | 186 | B30x50-Story2-D-L | Pushover_PY | 186-Right | Sağ Uç | 60 | -21.3617 | -1.359e-07 | - | SH | Story2 | 186 | B30x50-Story2-D-L | AdaptivePushover_PY-42 | 186-Right | Sağ Uç | 10 | -21.8599 | -1.391e-07 | - | SH
Story1 | 43 | B30x50-Story1-A-F | Pushover_PX | 43-Left | Sol Uç | 60 | 80.844 | 0.001926 | 0.0001 | BH | Story1 | 43 | B30x50-Story1-A-F | AdaptivePushover_PX-38 | 43-Left | Sol Uç | 10 | 80.8837 | 0.002131 | 0.0001 | BH | Story1 | 43 | B30x50-Story1-A-F | Pushover_PY | 43-Left | Sol Uç | 60 | -13.1435 | -1.135e-07 | - | SH | Story1 | 43 | B30x50-Story1-A-F | AdaptivePushover_PY-42 | 43-Left | Sol Uç | 10 | -13.0283 | -1.125e-07 | - | SH
Story1 | 43 | B30x50-Story1-A-F | Pushover_PX | 43-Right | Sağ Uç | 60 | -115.7873 | -0.001876 | -0.0001 | BH | Story1 | 43 | B30x50-Story1-A-F | AdaptivePushover_PX-38 | 43-Right | Sağ Uç | 10 | -115.8842 | -0.002079 | -0.0001 | BH | Story1 | 43 | B30x50-Story1-A-F | Pushover_PY | 43-Right | Sağ Uç | 60 | -14.6632 | -1.266e-07 | - | SH | Story1 | 43 | B30x50-Story1-A-F | AdaptivePushover_PY-42 | 43-Right | Sağ Uç | 10 | -14.5596 | -1.257e-07 | - | SH
Story1 | 44 | B30x50-Story1-A-M | Pushover_PX | 44-Left | Sol Uç | 60 | 80.8807 | 0.002115 | 0.0001 | BH | Story1 | 44 | B30x50-Story1-A-M | AdaptivePushover_PX-38 | 44-Left | Sol Uç | 10 | 80.9217 | 0.002326 | 0.0001 | BH | Story1 | 44 | B30x50-Story1-A-M | Pushover_PY | 44-Left | Sol Uç | 60 | -15.1888 | -1.292e-07 | - | SH | Story1 | 44 | B30x50-Story1-A-M | AdaptivePushover_PY-42 | 44-Left | Sol Uç | 10 | -15.1713 | -1.291e-07 | - | SH
Story1 | 44 | B30x50-Story1-A-M | Pushover_PX | 44-Right | Sağ Uç | 60 | -115.6677 | -0.001626 | -0.0001 | BH | Story1 | 44 | B30x50-Story1-A-M | AdaptivePushover_PX-38 | 44-Right | Sağ Uç | 10 | -115.7569 | -0.001813 | -0.0001 | BH | Story1 | 44 | B30x50-Story1-A-M | Pushover_PY | 44-Right | Sağ Uç | 60 | -11.1878 | -9.519e-08 | - | SH | Story1 | 44 | B30x50-Story1-A-M | AdaptivePushover_PY-42 | 44-Right | Sağ Uç | 10 | -11.0108 | -9.368e-08 | - | SH
Story1 | 45 | B30x50-Story1-A-M | Pushover_PX | 45-Left | Sol Uç | 60 | 80.8319 | 0.001864 | 0.0001 | BH | Story1 | 45 | B30x50-Story1-A-M | AdaptivePushover_PX-38 | 45-Left | Sol Uç | 10 | 80.8684 | 0.002052 | 0.0001 | BH | Story1 | 45 | B30x50-Story1-A-M | Pushover_PY | 45-Left | Sol Uç | 60 | -12.584 | -1.055e-07 | - | SH | Story1 | 45 | B30x50-Story1-A-M | AdaptivePushover_PY-42 | 45-Left | Sol Uç | 10 | -12.5321 | -1.05e-07 | - | SH
Story1 | 45 | B30x50-Story1-A-M | Pushover_PX | 45-Right | Sağ Uç | 60 | -115.6558 | -0.001601 | -0.0001 | BH | Story1 | 45 | B30x50-Story1-A-M | AdaptivePushover_PX-38 | 45-Right | Sağ Uç | 10 | -115.7458 | -0.00179 | -0.0001 | BH | Story1 | 45 | B30x50-Story1-A-M | Pushover_PY | 45-Right | Sağ Uç | 60 | -12.1134 | -1.015e-07 | - | SH | Story1 | 45 | B30x50-Story1-A-M | AdaptivePushover_PY-42 | 45-Right | Sağ Uç | 10 | -11.964 | -1.003e-07 | - | SH
Story1 | 46 | B30x50-Story1-A-M | Pushover_PX | 46-Left | Sol Uç | 60 | 80.8165 | 0.001785 | 0.0001 | BH | Story1 | 46 | B30x50-Story1-A-M | AdaptivePushover_PX-38 | 46-Left | Sol Uç | 10 | 80.8525 | 0.00197 | 0.0001 | BH | Story1 | 46 | B30x50-Story1-A-M | Pushover_PY | 46-Left | Sol Uç | 60 | -11.6688 | -9.928e-08 | - | SH | Story1 | 46 | B30x50-Story1-A-M | AdaptivePushover_PY-42 | 46-Left | Sol Uç | 10 | -11.5865 | -9.858e-08 | - | SH
Story1 | 46 | B30x50-Story1-A-M | Pushover_PX | 46-Right | Sağ Uç | 60 | -115.801 | -0.001905 | -0.0001 | BH | Story1 | 46 | B30x50-Story1-A-M | AdaptivePushover_PX-38 | 46-Right | Sağ Uç | 10 | -115.8968 | -0.002105 | -0.0001 | BH | Story1 | 46 | B30x50-Story1-A-M | Pushover_PY | 46-Right | Sağ Uç | 60 | -14.708 | -1.251e-07 | - | SH | Story1 | 46 | B30x50-Story1-A-M | AdaptivePushover_PY-42 | 46-Right | Sağ Uç | 10 | -14.6036 | -1.242e-07 | - | SH
Story1 | 47 | B30x50-Story1-A-L | Pushover_PX | 47-Left | Sol Uç | 60 | 80.8648 | 0.002034 | 0.0001 | BH | Story1 | 47 | B30x50-Story1-A-L | AdaptivePushover_PX-38 | 47-Left | Sol Uç | 10 | 80.9042 | 0.002236 | 0.0001 | BH | Story1 | 47 | B30x50-Story1-A-L | Pushover_PY | 47-Left | Sol Uç | 60 | -15.1319 | -1.307e-07 | - | SH | Story1 | 47 | B30x50-Story1-A-L | AdaptivePushover_PY-42 | 47-Left | Sol Uç | 10 | -15.1392 | -1.307e-07 | - | SH
Story1 | 47 | B30x50-Story1-A-L | Pushover_PX | 47-Right | Sağ Uç | 60 | -115.8323 | -0.00197 | -0.0001 | BH | Story1 | 47 | B30x50-Story1-A-L | AdaptivePushover_PX-38 | 47-Right | Sağ Uç | 10 | -115.9288 | -0.002172 | -0.0001 | BH | Story1 | 47 | B30x50-Story1-A-L | Pushover_PY | 47-Right | Sağ Uç | 60 | -12.6854 | -1.095e-07 | - | SH | Story1 | 47 | B30x50-Story1-A-L | AdaptivePushover_PY-42 | 47-Right | Sağ Uç | 10 | -12.4797 | -1.078e-07 | - | SH
Story1 | 25 | B30x50-Story1-1-F | Pushover_PX | 25-Left | Sol Uç | 60 | -30.972 | -2.372e-07 | - | SH | Story1 | 25 | B30x50-Story1-1-F | AdaptivePushover_PX-38 | 25-Left | Sol Uç | 10 | -30.4451 | -2.332e-07 | - | SH | Story1 | 25 | B30x50-Story1-1-F | Pushover_PY | 25-Left | Sol Uç | 60 | 115.4354 | 0.00083 | 0.0001 | BH | Story1 | 25 | B30x50-Story1-1-F | AdaptivePushover_PY-42 | 25-Left | Sol Uç | 10 | 115.5518 | 0.001081 | 0.0001 | BH
Story1 | 25 | B30x50-Story1-1-F | Pushover_PX | 25-Right | Sağ Uç | 60 | -29.123 | -2.231e-07 | - | SH | Story1 | 25 | B30x50-Story1-1-F | AdaptivePushover_PX-38 | 25-Right | Sağ Uç | 10 | -28.6203 | -2.192e-07 | - | SH | Story1 | 25 | B30x50-Story1-1-F | Pushover_PY | 25-Right | Sağ Uç | 60 | -184.9979 | -0.001928 | -0.0001 | BH | Story1 | 25 | B30x50-Story1-1-F | AdaptivePushover_PY-42 | 25-Right | Sağ Uç | 10 | -185.2494 | -0.002172 | -0.0001 | BH
Story1 | 28 | B30x50-Story1-2-F | Pushover_PX | 28-Left | Sol Uç | 60 | -55.0762 | -3.613e-07 | - | SH | Story1 | 28 | B30x50-Story1-2-F | AdaptivePushover_PX-38 | 28-Left | Sol Uç | 10 | -55.0045 | -3.608e-07 | - | SH | Story1 | 28 | B30x50-Story1-2-F | Pushover_PY | 28-Left | Sol Uç | 60 | 146.7984 | 1e-06 | - | SH | Story1 | 28 | B30x50-Story1-2-F | AdaptivePushover_PY-42 | 28-Left | Sol Uç | 10 | 149.3759 | 0.000116 | 0.0001 | BH
Story1 | 28 | B30x50-Story1-2-F | Pushover_PX | 28-Right | Sağ Uç | 60 | -59.8187 | -3.924e-07 | - | SH | Story1 | 28 | B30x50-Story1-2-F | AdaptivePushover_PX-38 | 28-Right | Sağ Uç | 10 | -59.8573 | -3.926e-07 | - | SH | Story1 | 28 | B30x50-Story1-2-F | Pushover_PY | 28-Right | Sağ Uç | 60 | -219.2576 | -0.001865 | -0.0001 | BH | Story1 | 28 | B30x50-Story1-2-F | AdaptivePushover_PY-42 | 28-Right | Sağ Uç | 10 | -219.5193 | -0.002063 | -0.0001 | BH
Story1 | 31 | B30x50-Story1-3-F | Pushover_PX | 31-Left | Sol Uç | 60 | -62.0613 | -3.892e-07 | - | SH | Story1 | 31 | B30x50-Story1-3-F | AdaptivePushover_PX-38 | 31-Left | Sol Uç | 10 | -62.1027 | -3.894e-07 | - | SH | Story1 | 31 | B30x50-Story1-3-F | Pushover_PY | 31-Left | Sol Uç | 60 | 149.5912 | 0.000272 | 0.0001 | BH | Story1 | 31 | B30x50-Story1-3-F | AdaptivePushover_PY-42 | 31-Left | Sol Uç | 10 | 149.7449 | 0.000478 | 0.0001 | BH
Story1 | 31 | B30x50-Story1-3-F | Pushover_PX | 31-Right | Sağ Uç | 60 | -55.3499 | -3.471e-07 | - | SH | Story1 | 31 | B30x50-Story1-3-F | AdaptivePushover_PX-38 | 31-Right | Sağ Uç | 10 | -55.3168 | -3.469e-07 | - | SH | Story1 | 31 | B30x50-Story1-3-F | Pushover_PY | 31-Right | Sağ Uç | 60 | -219.307 | -0.001902 | -0.0001 | BH | Story1 | 31 | B30x50-Story1-3-F | AdaptivePushover_PY-42 | 31-Right | Sağ Uç | 10 | -219.5617 | -0.002095 | -0.0001 | BH
Story1 | 34 | B30x50-Story1-4-F | Pushover_PX | 34-Left | Sol Uç | 60 | -62.1861 | -3.9e-07 | - | SH | Story1 | 34 | B30x50-Story1-4-F | AdaptivePushover_PX-38 | 34-Left | Sol Uç | 10 | -62.1857 | -3.9e-07 | - | SH | Story1 | 34 | B30x50-Story1-4-F | Pushover_PY | 34-Left | Sol Uç | 60 | 149.5886 | 0.000268 | 0.0001 | BH | Story1 | 34 | B30x50-Story1-4-F | AdaptivePushover_PY-42 | 34-Left | Sol Uç | 10 | 149.74 | 0.000472 | 0.0001 | BH
Story1 | 34 | B30x50-Story1-4-F | Pushover_PX | 34-Right | Sağ Uç | 60 | -55.6498 | -3.49e-07 | - | SH | Story1 | 34 | B30x50-Story1-4-F | AdaptivePushover_PX-38 | 34-Right | Sağ Uç | 10 | -55.6509 | -3.49e-07 | - | SH | Story1 | 34 | B30x50-Story1-4-F | Pushover_PY | 34-Right | Sağ Uç | 60 | -219.3023 | -0.001899 | -0.0001 | BH | Story1 | 34 | B30x50-Story1-4-F | AdaptivePushover_PY-42 | 34-Right | Sağ Uç | 10 | -219.5483 | -0.002085 | -0.0001 | BH
Story1 | 37 | B30x50-Story1-5-F | Pushover_PX | 37-Left | Sol Uç | 60 | -56.1184 | -3.681e-07 | - | SH | Story1 | 37 | B30x50-Story1-5-F | AdaptivePushover_PX-38 | 37-Left | Sol Uç | 10 | -56.0911 | -3.679e-07 | - | SH | Story1 | 37 | B30x50-Story1-5-F | Pushover_PY | 37-Left | Sol Uç | 60 | 146.4201 | 1e-06 | - | SH | Story1 | 37 | B30x50-Story1-5-F | AdaptivePushover_PY-42 | 37-Left | Sol Uç | 10 | 149.3591 | 9.4e-05 | - | SH
Story1 | 37 | B30x50-Story1-5-F | Pushover_PX | 37-Right | Sağ Uç | 60 | -61.3385 | -4.023e-07 | - | SH | Story1 | 37 | B30x50-Story1-5-F | AdaptivePushover_PX-38 | 37-Right | Sağ Uç | 10 | -61.4096 | -4.028e-07 | - | SH | Story1 | 37 | B30x50-Story1-5-F | Pushover_PY | 37-Right | Sağ Uç | 60 | -219.2321 | -0.001846 | -0.0001 | BH | Story1 | 37 | B30x50-Story1-5-F | AdaptivePushover_PY-42 | 37-Right | Sağ Uç | 10 | -219.4943 | -0.002044 | -0.0001 | BH
Story1 | 40 | B30x50-Story1-6-F | Pushover_PX | 40-Left | Sol Uç | 60 | -63.4491 | -4.86e-07 | - | SH | Story1 | 40 | B30x50-Story1-6-F | AdaptivePushover_PX-38 | 40-Left | Sol Uç | 10 | -63.9561 | -4.899e-07 | - | SH | Story1 | 40 | B30x50-Story1-6-F | Pushover_PY | 40-Left | Sol Uç | 60 | 115.4224 | 0.000802 | 0.0001 | BH | Story1 | 40 | B30x50-Story1-6-F | AdaptivePushover_PY-42 | 40-Left | Sol Uç | 10 | 115.5297 | 0.001033 | 0.0001 | BH
Story1 | 40 | B30x50-Story1-6-F | Pushover_PX | 40-Right | Sağ Uç | 60 | -59.1775 | -4.533e-07 | - | SH | Story1 | 40 | B30x50-Story1-6-F | AdaptivePushover_PX-38 | 40-Right | Sağ Uç | 10 | -59.6779 | -4.571e-07 | - | SH | Story1 | 40 | B30x50-Story1-6-F | Pushover_PY | 40-Right | Sağ Uç | 60 | -184.9741 | -0.001905 | -0.0001 | BH | Story1 | 40 | B30x50-Story1-6-F | AdaptivePushover_PY-42 | 40-Right | Sağ Uç | 10 | -185.2012 | -0.002125 | -0.0001 | BH
Story1 | 48 | B30x50-Story1-B-F | Pushover_PX | 48-Left | Sol Uç | 60 | 115.7301 | 0.001517 | 0.0001 | BH | Story1 | 48 | B30x50-Story1-B-F | AdaptivePushover_PX-38 | 48-Left | Sol Uç | 10 | 115.8179 | 0.001702 | 0.0001 | BH | Story1 | 48 | B30x50-Story1-B-F | Pushover_PY | 48-Left | Sol Uç | 60 | -23.9571 | -1.502e-07 | - | SH | Story1 | 48 | B30x50-Story1-B-F | AdaptivePushover_PY-42 | 48-Left | Sol Uç | 10 | -23.9161 | -1.499e-07 | - | SH
Story1 | 48 | B30x50-Story1-B-F | Pushover_PX | 48-Right | Sağ Uç | 60 | -150.3273 | -0.001507 | -0.0001 | BH | Story1 | 48 | B30x50-Story1-B-F | AdaptivePushover_PX-38 | 48-Right | Sağ Uç | 10 | -150.4531 | -0.001672 | -0.0001 | BH | Story1 | 48 | B30x50-Story1-B-F | Pushover_PY | 48-Right | Sağ Uç | 60 | -17.3798 | -1.09e-07 | - | SH | Story1 | 48 | B30x50-Story1-B-F | AdaptivePushover_PY-42 | 48-Right | Sağ Uç | 10 | -17.4233 | -1.092e-07 | - | SH
Story1 | 49 | B30x50-Story1-B-M | Pushover_PX | 49-Left | Sol Uç | 60 | 115.6553 | 0.00136 | 0.0001 | BH | Story1 | 49 | B30x50-Story1-B-M | AdaptivePushover_PX-38 | 49-Left | Sol Uç | 10 | 115.7305 | 0.001518 | 0.0001 | BH | Story1 | 49 | B30x50-Story1-B-M | Pushover_PY | 49-Left | Sol Uç | 60 | -18.4403 | -1.156e-07 | - | SH | Story1 | 49 | B30x50-Story1-B-M | AdaptivePushover_PY-42 | 49-Left | Sol Uç | 10 | -18.2817 | -1.146e-07 | - | SH
Story1 | 49 | B30x50-Story1-B-M | Pushover_PX | 49-Right | Sağ Uç | 60 | -150.5636 | -0.001817 | -0.0001 | BH | Story1 | 49 | B30x50-Story1-B-M | AdaptivePushover_PX-38 | 49-Right | Sağ Uç | 10 | -150.6894 | -0.001982 | -0.0001 | BH | Story1 | 49 | B30x50-Story1-B-M | Pushover_PY | 49-Right | Sağ Uç | 60 | -22.9019 | -1.436e-07 | - | SH | Story1 | 49 | B30x50-Story1-B-M | AdaptivePushover_PY-42 | 49-Right | Sağ Uç | 10 | -23.0659 | -1.446e-07 | - | SH
Story1 | 50 | B30x50-Story1-B-M | Pushover_PX | 50-Left | Sol Uç | 60 | 115.7462 | 0.001551 | 0.0001 | BH | Story1 | 50 | B30x50-Story1-B-M | AdaptivePushover_PX-38 | 50-Left | Sol Uç | 10 | 115.8292 | 0.001726 | 0.0001 | BH | Story1 | 50 | B30x50-Story1-B-M | Pushover_PY | 50-Left | Sol Uç | 60 | -22.4166 | -1.426e-07 | - | SH | Story1 | 50 | B30x50-Story1-B-M | AdaptivePushover_PY-42 | 50-Left | Sol Uç | 10 | -22.3221 | -1.42e-07 | - | SH
Story1 | 50 | B30x50-Story1-B-M | Pushover_PX | 50-Right | Sağ Uç | 60 | -150.5944 | -0.001857 | -0.0001 | BH | Story1 | 50 | B30x50-Story1-B-M | AdaptivePushover_PX-38 | 50-Right | Sağ Uç | 10 | -150.7273 | -0.002032 | -0.0001 | BH | Story1 | 50 | B30x50-Story1-B-M | Pushover_PY | 50-Right | Sağ Uç | 60 | -22.2054 | -1.413e-07 | - | SH | Story1 | 50 | B30x50-Story1-B-M | AdaptivePushover_PY-42 | 50-Right | Sağ Uç | 10 | -22.2953 | -1.419e-07 | - | SH
Story1 | 51 | B30x50-Story1-B-M | Pushover_PX | 51-Left | Sol Uç | 60 | 115.7913 | 0.001646 | 0.0001 | BH | Story1 | 51 | B30x50-Story1-B-M | AdaptivePushover_PX-38 | 51-Left | Sol Uç | 10 | 115.8744 | 0.001821 | 0.0001 | BH | Story1 | 51 | B30x50-Story1-B-M | Pushover_PY | 51-Left | Sol Uç | 60 | -23.1161 | -1.449e-07 | - | SH | Story1 | 51 | B30x50-Story1-B-M | AdaptivePushover_PY-42 | 51-Left | Sol Uç | 10 | -23.0846 | -1.447e-07 | - | SH
Story1 | 51 | B30x50-Story1-B-M | Pushover_PX | 51-Right | Sağ Uç | 60 | -150.376 | -0.001571 | -0.0001 | BH | Story1 | 51 | B30x50-Story1-B-M | AdaptivePushover_PX-38 | 51-Right | Sağ Uç | 10 | -150.4973 | -0.00173 | -0.0001 | BH | Story1 | 51 | B30x50-Story1-B-M | Pushover_PY | 51-Right | Sağ Uç | 60 | -18.2289 | -1.143e-07 | - | SH | Story1 | 51 | B30x50-Story1-B-M | AdaptivePushover_PY-42 | 51-Right | Sağ Uç | 10 | -18.265 | -1.145e-07 | - | SH
Story1 | 52 | B30x50-Story1-B-L | Pushover_PX | 52-Left | Sol Uç | 60 | 115.663 | 0.001376 | 0.0001 | BH | Story1 | 52 | B30x50-Story1-B-L | AdaptivePushover_PX-38 | 52-Left | Sol Uç | 10 | 115.7381 | 0.001534 | 0.0001 | BH | Story1 | 52 | B30x50-Story1-B-L | Pushover_PY | 52-Left | Sol Uç | 60 | -17.599 | -1.103e-07 | - | SH | Story1 | 52 | B30x50-Story1-B-L | AdaptivePushover_PY-42 | 52-Left | Sol Uç | 10 | -17.4478 | -1.094e-07 | - | SH
Story1 | 52 | B30x50-Story1-B-L | Pushover_PX | 52-Right | Sağ Uç | 60 | -150.6039 | -0.00187 | -0.0001 | BH | Story1 | 52 | B30x50-Story1-B-L | AdaptivePushover_PX-38 | 52-Right | Sağ Uç | 10 | -150.7376 | -0.002045 | -0.0001 | BH | Story1 | 52 | B30x50-Story1-B-L | Pushover_PY | 52-Right | Sağ Uç | 60 | -23.7345 | -1.488e-07 | - | SH | Story1 | 52 | B30x50-Story1-B-L | AdaptivePushover_PY-42 | 52-Right | Sağ Uç | 10 | -23.8916 | -1.498e-07 | - | SH
Story1 | 26 | B30x50-Story1-1-M | Pushover_PX | 26-Left | Sol Uç | 60 | -29.0308 | -2.203e-07 | - | SH | Story1 | 26 | B30x50-Story1-1-M | AdaptivePushover_PX-38 | 26-Left | Sol Uç | 10 | -28.5349 | -2.165e-07 | - | SH | Story1 | 26 | B30x50-Story1-1-M | Pushover_PY | 26-Left | Sol Uç | 60 | 115.4143 | 0.000785 | 0.0001 | BH | Story1 | 26 | B30x50-Story1-1-M | AdaptivePushover_PY-42 | 26-Left | Sol Uç | 10 | 115.5229 | 0.001019 | 0.0001 | BH
Story1 | 26 | B30x50-Story1-1-M | Pushover_PX | 26-Right | Sağ Uç | 60 | -28.942 | -2.196e-07 | - | SH | Story1 | 26 | B30x50-Story1-1-M | AdaptivePushover_PX-38 | 26-Right | Sağ Uç | 10 | -28.4389 | -2.158e-07 | - | SH | Story1 | 26 | B30x50-Story1-1-M | Pushover_PY | 26-Right | Sağ Uç | 60 | -184.9948 | -0.001925 | -0.0001 | BH | Story1 | 26 | B30x50-Story1-1-M | AdaptivePushover_PY-42 | 26-Right | Sağ Uç | 10 | -185.2467 | -0.00217 | -0.0001 | BH
Story1 | 29 | B30x50-Story1-2-M | Pushover_PX | 29-Left | Sol Uç | 60 | -60.0832 | -3.803e-07 | - | SH | Story1 | 29 | B30x50-Story1-2-M | AdaptivePushover_PX-38 | 29-Left | Sol Uç | 10 | -60.0788 | -3.803e-07 | - | SH | Story1 | 29 | B30x50-Story1-2-M | Pushover_PY | 29-Left | Sol Uç | 60 | 149.5912 | 0.000272 | 0.0001 | BH | Story1 | 29 | B30x50-Story1-2-M | AdaptivePushover_PY-42 | 29-Left | Sol Uç | 10 | 149.7431 | 0.000476 | 0.0001 | BH
Story1 | 29 | B30x50-Story1-2-M | Pushover_PX | 29-Right | Sağ Uç | 60 | -60.0201 | -3.799e-07 | - | SH | Story1 | 29 | B30x50-Story1-2-M | AdaptivePushover_PX-38 | 29-Right | Sağ Uç | 10 | -60.0159 | -3.799e-07 | - | SH | Story1 | 29 | B30x50-Story1-2-M | Pushover_PY | 29-Right | Sağ Uç | 60 | -219.6755 | -0.002182 | -0.0001 | BH | Story1 | 29 | B30x50-Story1-2-M | AdaptivePushover_PY-42 | 29-Right | Sağ Uç | 10 | -219.9344 | -0.002378 | -0.0001 | BH
Story1 | 32 | B30x50-Story1-3-M | Pushover_PX | 32-Left | Sol Uç | 60 | -58.003 | -3.603e-07 | - | SH | Story1 | 32 | B30x50-Story1-3-M | AdaptivePushover_PX-38 | 32-Left | Sol Uç | 10 | -57.9908 | -3.603e-07 | - | SH | Story1 | 32 | B30x50-Story1-3-M | Pushover_PY | 32-Left | Sol Uç | 60 | 149.5708 | 0.000244 | 0.0001 | BH | Story1 | 32 | B30x50-Story1-3-M | AdaptivePushover_PY-42 | 32-Left | Sol Uç | 10 | 149.7087 | 0.00043 | 0.0001 | BH
Story1 | 32 | B30x50-Story1-3-M | Pushover_PX | 32-Right | Sağ Uç | 60 | -57.9875 | -3.602e-07 | - | SH | Story1 | 32 | B30x50-Story1-3-M | AdaptivePushover_PX-38 | 32-Right | Sağ Uç | 10 | -57.9862 | -3.602e-07 | - | SH | Story1 | 32 | B30x50-Story1-3-M | Pushover_PY | 32-Right | Sağ Uç | 60 | -219.3668 | -0.001948 | -0.0001 | BH | Story1 | 32 | B30x50-Story1-3-M | AdaptivePushover_PY-42 | 32-Right | Sağ Uç | 10 | -219.6239 | -0.002143 | -0.0001 | BH
Story1 | 35 | B30x50-Story1-4-M | Pushover_PX | 35-Left | Sol Uç | 60 | -58.1071 | -3.61e-07 | - | SH | Story1 | 35 | B30x50-Story1-4-M | AdaptivePushover_PX-38 | 35-Left | Sol Uç | 10 | -58.1005 | -3.609e-07 | - | SH | Story1 | 35 | B30x50-Story1-4-M | Pushover_PY | 35-Left | Sol Uç | 60 | 149.5645 | 0.000236 | 0.0001 | BH | Story1 | 35 | B30x50-Story1-4-M | AdaptivePushover_PY-42 | 35-Left | Sol Uç | 10 | 149.7055 | 0.000425 | 0.0001 | BH
Story1 | 35 | B30x50-Story1-4-M | Pushover_PX | 35-Right | Sağ Uç | 60 | -58.1378 | -3.612e-07 | - | SH | Story1 | 35 | B30x50-Story1-4-M | AdaptivePushover_PX-38 | 35-Right | Sağ Uç | 10 | -58.1474 | -3.612e-07 | - | SH | Story1 | 35 | B30x50-Story1-4-M | Pushover_PY | 35-Right | Sağ Uç | 60 | -219.3622 | -0.001944 | -0.0001 | BH | Story1 | 35 | B30x50-Story1-4-M | AdaptivePushover_PY-42 | 35-Right | Sağ Uç | 10 | -219.6096 | -0.002132 | -0.0001 | BH
Story1 | 38 | B30x50-Story1-5-M | Pushover_PX | 38-Left | Sol Uç | 60 | -61.4419 | -3.889e-07 | - | SH | Story1 | 38 | B30x50-Story1-5-M | AdaptivePushover_PX-38 | 38-Left | Sol Uç | 10 | -61.4539 | -3.89e-07 | - | SH | Story1 | 38 | B30x50-Story1-5-M | Pushover_PY | 38-Left | Sol Uç | 60 | 149.5828 | 0.00026 | 0.0001 | BH | Story1 | 38 | B30x50-Story1-5-M | AdaptivePushover_PY-42 | 38-Left | Sol Uç | 10 | 149.7211 | 0.000446 | 0.0001 | BH
Story1 | 38 | B30x50-Story1-5-M | Pushover_PX | 38-Right | Sağ Uç | 60 | -61.5281 | -3.895e-07 | - | SH | Story1 | 38 | B30x50-Story1-5-M | AdaptivePushover_PX-38 | 38-Right | Sağ Uç | 10 | -61.5648 | -3.897e-07 | - | SH | Story1 | 38 | B30x50-Story1-5-M | Pushover_PY | 38-Right | Sağ Uç | 60 | -219.6524 | -0.002164 | -0.0001 | BH | Story1 | 38 | B30x50-Story1-5-M | AdaptivePushover_PY-42 | 38-Right | Sağ Uç | 10 | -219.9035 | -0.002355 | -0.0001 | BH
Story1 | 41 | B30x50-Story1-6-M | Pushover_PX | 41-Left | Sol Uç | 60 | -59.2479 | -4.496e-07 | - | SH | Story1 | 41 | B30x50-Story1-6-M | AdaptivePushover_PX-38 | 41-Left | Sol Uç | 10 | -59.7185 | -4.532e-07 | - | SH | Story1 | 41 | B30x50-Story1-6-M | Pushover_PY | 41-Left | Sol Uç | 60 | 115.4043 | 0.000763 | 0.0001 | BH | Story1 | 41 | B30x50-Story1-6-M | AdaptivePushover_PY-42 | 41-Left | Sol Uç | 10 | 115.5074 | 0.000985 | 0.0001 | BH
Story1 | 41 | B30x50-Story1-6-M | Pushover_PX | 41-Right | Sağ Uç | 60 | -59.3575 | -4.504e-07 | - | SH | Story1 | 41 | B30x50-Story1-6-M | AdaptivePushover_PX-38 | 41-Right | Sağ Uç | 10 | -59.852 | -4.542e-07 | - | SH | Story1 | 41 | B30x50-Story1-6-M | Pushover_PY | 41-Right | Sağ Uç | 60 | -184.9735 | -0.001905 | -0.0001 | BH | Story1 | 41 | B30x50-Story1-6-M | AdaptivePushover_PY-42 | 41-Right | Sağ Uç | 10 | -185.2004 | -0.002125 | -0.0001 | BH
Story1 | 53 | B30x50-Story1-C-F | Pushover_PX | 53-Left | Sol Uç | 60 | 115.7298 | 0.001516 | 0.0001 | BH | Story1 | 53 | B30x50-Story1-C-F | AdaptivePushover_PX-38 | 53-Left | Sol Uç | 10 | 115.8175 | 0.001701 | 0.0001 | BH | Story1 | 53 | B30x50-Story1-C-F | Pushover_PY | 53-Left | Sol Uç | 60 | -23.964 | -1.502e-07 | - | SH | Story1 | 53 | B30x50-Story1-C-F | AdaptivePushover_PY-42 | 53-Left | Sol Uç | 10 | -23.7518 | -1.489e-07 | - | SH
Story1 | 53 | B30x50-Story1-C-F | Pushover_PX | 53-Right | Sağ Uç | 60 | -150.3268 | -0.001506 | -0.0001 | BH | Story1 | 53 | B30x50-Story1-C-F | AdaptivePushover_PX-38 | 53-Right | Sağ Uç | 10 | -150.4525 | -0.001671 | -0.0001 | BH | Story1 | 53 | B30x50-Story1-C-F | Pushover_PY | 53-Right | Sağ Uç | 60 | -17.7997 | -1.116e-07 | - | SH | Story1 | 53 | B30x50-Story1-C-F | AdaptivePushover_PY-42 | 53-Right | Sağ Uç | 10 | -18.0045 | -1.129e-07 | - | SH
Story1 | 54 | B30x50-Story1-C-M | Pushover_PX | 54-Left | Sol Uç | 60 | 115.655 | 0.001359 | 0.0001 | BH | Story1 | 54 | B30x50-Story1-C-M | AdaptivePushover_PX-38 | 54-Left | Sol Uç | 10 | 115.7301 | 0.001517 | 0.0001 | BH | Story1 | 54 | B30x50-Story1-C-M | Pushover_PY | 54-Left | Sol Uç | 60 | -18.4503 | -1.157e-07 | - | SH | Story1 | 54 | B30x50-Story1-C-M | AdaptivePushover_PY-42 | 54-Left | Sol Uç | 10 | -18.1365 | -1.137e-07 | - | SH
Story1 | 54 | B30x50-Story1-C-M | Pushover_PX | 54-Right | Sağ Uç | 60 | -150.563 | -0.001816 | -0.0001 | BH | Story1 | 54 | B30x50-Story1-C-M | AdaptivePushover_PX-38 | 54-Right | Sağ Uç | 10 | -150.6892 | -0.001982 | -0.0001 | BH | Story1 | 54 | B30x50-Story1-C-M | Pushover_PY | 54-Right | Sağ Uç | 60 | -23.2932 | -1.46e-07 | - | SH | Story1 | 54 | B30x50-Story1-C-M | AdaptivePushover_PY-42 | 54-Right | Sağ Uç | 10 | -23.6187 | -1.481e-07 | - | SH
Story1 | 55 | B30x50-Story1-C-M | Pushover_PX | 55-Left | Sol Uç | 60 | 115.7459 | 0.00155 | 0.0001 | BH | Story1 | 55 | B30x50-Story1-C-M | AdaptivePushover_PX-38 | 55-Left | Sol Uç | 10 | 115.8287 | 0.001725 | 0.0001 | BH | Story1 | 55 | B30x50-Story1-C-M | Pushover_PY | 55-Left | Sol Uç | 60 | -22.3962 | -1.425e-07 | - | SH | Story1 | 55 | B30x50-Story1-C-M | AdaptivePushover_PY-42 | 55-Left | Sol Uç | 10 | -22.1444 | -1.409e-07 | - | SH
Story1 | 55 | B30x50-Story1-C-M | Pushover_PX | 55-Right | Sağ Uç | 60 | -150.5938 | -0.001857 | -0.0001 | BH | Story1 | 55 | B30x50-Story1-C-M | AdaptivePushover_PX-38 | 55-Right | Sağ Uç | 10 | -150.7267 | -0.002031 | -0.0001 | BH | Story1 | 55 | B30x50-Story1-C-M | Pushover_PY | 55-Right | Sağ Uç | 60 | -22.6059 | -1.438e-07 | - | SH | Story1 | 55 | B30x50-Story1-C-M | AdaptivePushover_PY-42 | 55-Right | Sağ Uç | 10 | -22.8675 | -1.455e-07 | - | SH
Story1 | 56 | B30x50-Story1-C-M | Pushover_PX | 56-Left | Sol Uç | 60 | 115.791 | 0.001645 | 0.0001 | BH | Story1 | 56 | B30x50-Story1-C-M | AdaptivePushover_PX-38 | 56-Left | Sol Uç | 10 | 115.8742 | 0.001821 | 0.0001 | BH | Story1 | 56 | B30x50-Story1-C-M | Pushover_PY | 56-Left | Sol Uç | 60 | -23.0789 | -1.447e-07 | - | SH | Story1 | 56 | B30x50-Story1-C-M | AdaptivePushover_PY-42 | 56-Left | Sol Uç | 10 | -22.8842 | -1.435e-07 | - | SH
Story1 | 56 | B30x50-Story1-C-M | Pushover_PX | 56-Right | Sağ Uç | 60 | -150.3755 | -0.00157 | -0.0001 | BH | Story1 | 56 | B30x50-Story1-C-M | AdaptivePushover_PX-38 | 56-Right | Sağ Uç | 10 | -150.4967 | -0.001729 | -0.0001 | BH | Story1 | 56 | B30x50-Story1-C-M | Pushover_PY | 56-Right | Sağ Uç | 60 | -18.6595 | -1.17e-07 | - | SH | Story1 | 56 | B30x50-Story1-C-M | AdaptivePushover_PY-42 | 56-Right | Sağ Uç | 10 | -18.8548 | -1.182e-07 | - | SH
Story1 | 57 | B30x50-Story1-C-L | Pushover_PX | 57-Left | Sol Uç | 60 | 115.6627 | 0.001375 | 0.0001 | BH | Story1 | 57 | B30x50-Story1-C-L | AdaptivePushover_PX-38 | 57-Left | Sol Uç | 10 | 115.7377 | 0.001533 | 0.0001 | BH | Story1 | 57 | B30x50-Story1-C-L | Pushover_PY | 57-Left | Sol Uç | 60 | -17.6135 | -1.104e-07 | - | SH | Story1 | 57 | B30x50-Story1-C-L | AdaptivePushover_PY-42 | 57-Left | Sol Uç | 10 | -17.3046 | -1.085e-07 | - | SH
Story1 | 57 | B30x50-Story1-C-L | Pushover_PX | 57-Right | Sağ Uç | 60 | -150.6033 | -0.001869 | -0.0001 | BH | Story1 | 57 | B30x50-Story1-C-L | AdaptivePushover_PX-38 | 57-Right | Sağ Uç | 10 | -150.7369 | -0.002045 | -0.0001 | BH | Story1 | 57 | B30x50-Story1-C-L | Pushover_PY | 57-Right | Sağ Uç | 60 | -24.1475 | -1.514e-07 | - | SH | Story1 | 57 | B30x50-Story1-C-L | AdaptivePushover_PY-42 | 57-Right | Sağ Uç | 10 | -24.4704 | -1.534e-07 | - | SH
Story1 | 27 | B30x50-Story1-1-L | Pushover_PX | 27-Left | Sol Uç | 60 | -29.2171 | -2.238e-07 | - | SH | Story1 | 27 | B30x50-Story1-1-L | AdaptivePushover_PX-38 | 27-Left | Sol Uç | 10 | -28.7221 | -2.2e-07 | - | SH | Story1 | 27 | B30x50-Story1-1-L | Pushover_PY | 27-Left | Sol Uç | 60 | 115.3772 | 0.000705 | 0.0001 | BH | Story1 | 27 | B30x50-Story1-1-L | AdaptivePushover_PY-42 | 27-Left | Sol Uç | 10 | 115.4907 | 0.000949 | 0.0001 | BH
Story1 | 27 | B30x50-Story1-1-L | Pushover_PX | 27-Right | Sağ Uç | 60 | -30.8851 | -2.366e-07 | - | SH | Story1 | 27 | B30x50-Story1-1-L | AdaptivePushover_PX-38 | 27-Right | Sağ Uç | 10 | -30.3527 | -2.325e-07 | - | SH | Story1 | 27 | B30x50-Story1-1-L | Pushover_PY | 27-Right | Sağ Uç | 60 | -185.402 | -0.00232 | -0.0001 | BH | Story1 | 27 | B30x50-Story1-1-L | AdaptivePushover_PY-42 | 27-Right | Sağ Uç | 10 | -185.655 | -0.002565 | -0.0001 | BH
Story1 | 30 | B30x50-Story1-2-L | Pushover_PX | 30-Left | Sol Uç | 60 | -59.8792 | -3.928e-07 | - | SH | Story1 | 30 | B30x50-Story1-2-L | AdaptivePushover_PX-38 | 30-Left | Sol Uç | 10 | -59.9167 | -3.93e-07 | - | SH | Story1 | 30 | B30x50-Story1-2-L | Pushover_PY | 30-Left | Sol Uç | 60 | 149.39 | 1e-06 | - | SH | Story1 | 30 | B30x50-Story1-2-L | AdaptivePushover_PY-42 | 30-Left | Sol Uç | 10 | 149.5417 | 0.000205 | 0.0001 | BH
Story1 | 30 | B30x50-Story1-2-L | Pushover_PX | 30-Right | Sağ Uç | 60 | -55.017 | -3.609e-07 | - | SH | Story1 | 30 | B30x50-Story1-2-L | AdaptivePushover_PX-38 | 30-Right | Sağ Uç | 10 | -54.95 | -3.604e-07 | - | SH | Story1 | 30 | B30x50-Story1-2-L | Pushover_PY | 30-Right | Sağ Uç | 60 | -186.0606 | -0.002803 | -0.0001 | BH | Story1 | 30 | B30x50-Story1-2-L | AdaptivePushover_PY-42 | 30-Right | Sağ Uç | 10 | -186.2643 | -0.003 | -0.0001 | BH
Story1 | 33 | B30x50-Story1-3-L | Pushover_PX | 33-Left | Sol Uç | 60 | -55.3663 | -3.472e-07 | - | SH | Story1 | 33 | B30x50-Story1-3-L | AdaptivePushover_PX-38 | 33-Left | Sol Uç | 10 | -55.3429 | -3.471e-07 | - | SH | Story1 | 33 | B30x50-Story1-3-L | Pushover_PY | 33-Left | Sol Uç | 60 | 149.5644 | 0.000236 | 0.0001 | BH | Story1 | 33 | B30x50-Story1-3-L | AdaptivePushover_PY-42 | 33-Left | Sol Uç | 10 | 149.7005 | 0.000419 | 0.0001 | BH
Story1 | 33 | B30x50-Story1-3-L | Pushover_PX | 33-Right | Sağ Uç | 60 | -62.0444 | -3.891e-07 | - | SH | Story1 | 33 | B30x50-Story1-3-L | AdaptivePushover_PX-38 | 33-Right | Sağ Uç | 10 | -62.0586 | -3.892e-07 | - | SH | Story1 | 33 | B30x50-Story1-3-L | Pushover_PY | 33-Right | Sağ Uç | 60 | -219.7981 | -0.002275 | -0.0001 | BH | Story1 | 33 | B30x50-Story1-3-L | AdaptivePushover_PY-42 | 33-Right | Sağ Uç | 10 | -220.0614 | -0.002474 | -0.0001 | BH
Story1 | 36 | B30x50-Story1-4-L | Pushover_PX | 36-Left | Sol Uç | 60 | -55.6198 | -3.488e-07 | - | SH | Story1 | 36 | B30x50-Story1-4-L | AdaptivePushover_PX-38 | 36-Left | Sol Uç | 10 | -55.6048 | -3.487e-07 | - | SH | Story1 | 36 | B30x50-Story1-4-L | Pushover_PY | 36-Left | Sol Uç | 60 | 149.5584 | 0.000227 | 0.0001 | BH | Story1 | 36 | B30x50-Story1-4-L | AdaptivePushover_PY-42 | 36-Left | Sol Uç | 10 | 149.7 | 0.000418 | 0.0001 | BH
Story1 | 36 | B30x50-Story1-4-L | Pushover_PX | 36-Right | Sağ Uç | 60 | -62.2164 | -3.902e-07 | - | SH | Story1 | 36 | B30x50-Story1-4-L | AdaptivePushover_PX-38 | 36-Right | Sağ Uç | 10 | -62.2352 | -3.903e-07 | - | SH | Story1 | 36 | B30x50-Story1-4-L | Pushover_PY | 36-Right | Sağ Uç | 60 | -219.7928 | -0.002271 | -0.0001 | BH | Story1 | 36 | B30x50-Story1-4-L | AdaptivePushover_PY-42 | 36-Right | Sağ Uç | 10 | -220.0516 | -0.002467 | -0.0001 | BH
Story1 | 39 | B30x50-Story1-5-L | Pushover_PX | 39-Left | Sol Uç | 60 | -61.265 | -4.019e-07 | - | SH | Story1 | 39 | B30x50-Story1-5-L | AdaptivePushover_PX-38 | 39-Left | Sol Uç | 10 | -61.3111 | -4.022e-07 | - | SH | Story1 | 39 | B30x50-Story1-5-L | Pushover_PY | 39-Left | Sol Uç | 60 | 149.0413 | 1e-06 | - | SH | Story1 | 39 | B30x50-Story1-5-L | AdaptivePushover_PY-42 | 39-Left | Sol Uç | 10 | 149.524 | 0.000181 | 0.0001 | BH
Story1 | 39 | B30x50-Story1-5-L | Pushover_PX | 39-Right | Sağ Uç | 60 | -56.1917 | -3.686e-07 | - | SH | Story1 | 39 | B30x50-Story1-5-L | AdaptivePushover_PX-38 | 39-Right | Sağ Uç | 10 | -56.1894 | -3.686e-07 | - | SH | Story1 | 39 | B30x50-Story1-5-L | Pushover_PY | 39-Right | Sağ Uç | 60 | -186.0481 | -0.002791 | -0.0001 | BH | Story1 | 39 | B30x50-Story1-5-L | AdaptivePushover_PY-42 | 39-Right | Sağ Uç | 10 | -186.2394 | -0.002976 | -0.0001 | BH
Story1 | 42 | B30x50-Story1-6-L | Pushover_PX | 42-Left | Sol Uç | 60 | -59.0766 | -4.525e-07 | - | SH | Story1 | 42 | B30x50-Story1-6-L | AdaptivePushover_PX-38 | 42-Left | Sol Uç | 10 | -59.5516 | -4.562e-07 | - | SH | Story1 | 42 | B30x50-Story1-6-L | Pushover_PY | 42-Left | Sol Uç | 60 | 115.3649 | 0.000679 | 0.0001 | BH | Story1 | 42 | B30x50-Story1-6-L | AdaptivePushover_PY-42 | 42-Left | Sol Uç | 10 | 115.4691 | 0.000903 | 0.0001 | BH
Story1 | 42 | B30x50-Story1-6-L | Pushover_PX | 42-Right | Sağ Uç | 60 | -63.5422 | -4.867e-07 | - | SH | Story1 | 42 | B30x50-Story1-6-L | AdaptivePushover_PX-38 | 42-Right | Sağ Uç | 10 | -64.0743 | -4.908e-07 | - | SH | Story1 | 42 | B30x50-Story1-6-L | Pushover_PY | 42-Right | Sağ Uç | 60 | -185.3805 | -0.002299 | -0.0001 | BH | Story1 | 42 | B30x50-Story1-6-L | AdaptivePushover_PY-42 | 42-Right | Sağ Uç | 10 | -185.5925 | -0.002505 | -0.0001 | BH
Story1 | 58 | B30x50-Story1-D-F | Pushover_PX | 58-Left | Sol Uç | 60 | 80.8436 | 0.001924 | 0.0001 | BH | Story1 | 58 | B30x50-Story1-D-F | AdaptivePushover_PX-38 | 58-Left | Sol Uç | 10 | 80.8831 | 0.002127 | 0.0001 | BH | Story1 | 58 | B30x50-Story1-D-F | Pushover_PY | 58-Left | Sol Uç | 60 | -18.9417 | -1.636e-07 | - | SH | Story1 | 58 | B30x50-Story1-D-F | AdaptivePushover_PY-42 | 58-Left | Sol Uç | 10 | -18.7073 | -1.615e-07 | - | SH
Story1 | 58 | B30x50-Story1-D-F | Pushover_PX | 58-Right | Sağ Uç | 60 | -115.7861 | -0.001874 | -0.0001 | BH | Story1 | 58 | B30x50-Story1-D-F | AdaptivePushover_PX-38 | 58-Right | Sağ Uç | 10 | -115.8827 | -0.002076 | -0.0001 | BH | Story1 | 58 | B30x50-Story1-D-F | Pushover_PY | 58-Right | Sağ Uç | 60 | -20.6189 | -1.78e-07 | - | SH | Story1 | 58 | B30x50-Story1-D-F | AdaptivePushover_PY-42 | 58-Right | Sağ Uç | 10 | -21.0798 | -1.82e-07 | - | SH
Story1 | 59 | B30x50-Story1-D-M | Pushover_PX | 59-Left | Sol Uç | 60 | 80.8802 | 0.002112 | 0.0001 | BH | Story1 | 59 | B30x50-Story1-D-M | AdaptivePushover_PX-38 | 59-Left | Sol Uç | 10 | 80.9205 | 0.00232 | 0.0001 | BH | Story1 | 59 | B30x50-Story1-D-M | Pushover_PY | 59-Left | Sol Uç | 60 | -20.4125 | -1.737e-07 | - | SH | Story1 | 59 | B30x50-Story1-D-M | AdaptivePushover_PY-42 | 59-Left | Sol Uç | 10 | -20.253 | -1.723e-07 | - | SH
Story1 | 59 | B30x50-Story1-D-M | Pushover_PX | 59-Right | Sağ Uç | 60 | -115.6666 | -0.001624 | -0.0001 | BH | Story1 | 59 | B30x50-Story1-D-M | AdaptivePushover_PX-38 | 59-Right | Sağ Uç | 10 | -115.7557 | -0.00181 | -0.0001 | BH | Story1 | 59 | B30x50-Story1-D-M | Pushover_PY | 59-Right | Sağ Uç | 60 | -16.9733 | -1.444e-07 | - | SH | Story1 | 59 | B30x50-Story1-D-M | AdaptivePushover_PY-42 | 59-Right | Sağ Uç | 10 | -17.3363 | -1.475e-07 | - | SH
Story1 | 60 | B30x50-Story1-D-M | Pushover_PX | 60-Left | Sol Uç | 60 | 80.8315 | 0.001862 | 0.0001 | BH | Story1 | 60 | B30x50-Story1-D-M | AdaptivePushover_PX-38 | 60-Left | Sol Uç | 10 | 80.868 | 0.00205 | 0.0001 | BH | Story1 | 60 | B30x50-Story1-D-M | Pushover_PY | 60-Left | Sol Uç | 60 | -17.3279 | -1.452e-07 | - | SH | Story1 | 60 | B30x50-Story1-D-M | AdaptivePushover_PY-42 | 60-Left | Sol Uç | 10 | -17.113 | -1.434e-07 | - | SH
Story1 | 60 | B30x50-Story1-D-M | Pushover_PX | 60-Right | Sağ Uç | 60 | -115.6547 | -0.001599 | -0.0001 | BH | Story1 | 60 | B30x50-Story1-D-M | AdaptivePushover_PX-38 | 60-Right | Sağ Uç | 10 | -115.743 | -0.001784 | -0.0001 | BH | Story1 | 60 | B30x50-Story1-D-M | Pushover_PY | 60-Right | Sağ Uç | 60 | -17.809 | -1.493e-07 | - | SH | Story1 | 60 | B30x50-Story1-D-M | AdaptivePushover_PY-42 | 60-Right | Sağ Uç | 10 | -18.2194 | -1.527e-07 | - | SH
Story1 | 61 | B30x50-Story1-D-M | Pushover_PX | 61-Left | Sol Uç | 60 | 80.8154 | 0.001779 | 0.0001 | BH | Story1 | 61 | B30x50-Story1-D-M | AdaptivePushover_PX-38 | 61-Left | Sol Uç | 10 | 80.8514 | 0.001964 | 0.0001 | BH | Story1 | 61 | B30x50-Story1-D-M | Pushover_PY | 61-Left | Sol Uç | 60 | -16.4921 | -1.403e-07 | - | SH | Story1 | 61 | B30x50-Story1-D-M | AdaptivePushover_PY-42 | 61-Left | Sol Uç | 10 | -16.2293 | -1.381e-07 | - | SH
Story1 | 61 | B30x50-Story1-D-M | Pushover_PX | 61-Right | Sağ Uç | 60 | -115.7975 | -0.001898 | -0.0001 | BH | Story1 | 61 | B30x50-Story1-D-M | AdaptivePushover_PX-38 | 61-Right | Sağ Uç | 10 | -115.8952 | -0.002102 | -0.0001 | BH | Story1 | 61 | B30x50-Story1-D-M | Pushover_PY | 61-Right | Sağ Uç | 60 | -20.8839 | -1.777e-07 | - | SH | Story1 | 61 | B30x50-Story1-D-M | AdaptivePushover_PY-42 | 61-Right | Sağ Uç | 10 | -21.3544 | -1.817e-07 | - | SH
Story1 | 62 | B30x50-Story1-D-L | Pushover_PX | 62-Left | Sol Uç | 60 | 80.8643 | 0.002031 | 0.0001 | BH | Story1 | 62 | B30x50-Story1-D-L | AdaptivePushover_PX-38 | 62-Left | Sol Uç | 10 | 80.9036 | 0.002233 | 0.0001 | BH | Story1 | 62 | B30x50-Story1-D-L | Pushover_PY | 62-Left | Sol Uç | 60 | -20.1412 | -1.739e-07 | - | SH | Story1 | 62 | B30x50-Story1-D-L | AdaptivePushover_PY-42 | 62-Left | Sol Uç | 10 | -19.9757 | -1.725e-07 | - | SH
Story1 | 62 | B30x50-Story1-D-L | Pushover_PX | 62-Right | Sağ Uç | 60 | -115.831 | -0.001968 | -0.0001 | BH | Story1 | 62 | B30x50-Story1-D-L | AdaptivePushover_PX-38 | 62-Right | Sağ Uç | 10 | -115.9274 | -0.002169 | -0.0001 | BH | Story1 | 62 | B30x50-Story1-D-L | Pushover_PY | 62-Right | Sağ Uç | 60 | -19.4024 | -1.675e-07 | - | SH | Story1 | 62 | B30x50-Story1-D-L | AdaptivePushover_PY-42 | 62-Right | Sağ Uç | 10 | -19.79 | -1.709e-07 | - | SH

## Hasar Sınırları (DD2)
Sabit Tek Modlu İtme Analizi (+X) | [13 empty] | Adaptive Tek Modlu İtme Analizi (+X) | [13 empty] | Sabit Tek Modlu İtme Analizi (+Y) | [13 empty] | Adaptive Tek Modlu İtme Analizi (+Y)
Eleman No | Mafsal İsmi | Mafsal Konumu | Hasar Sınırları (Pozitif) |  |  | Hasar Sınırları (Negatif) |  |  | b | d | Ve | Ve/(b d fctm) | Düzeltme Katsayısı | Eleman No | Mafsal İsmi | Mafsal Konumu | Hasar Sınırları (Pozitif) |  |  | Hasar Sınırları (Negatif) |  |  | b | d | Ve | Ve/(b d fctm) | Düzeltme Katsayısı | Eleman No | Mafsal İsmi | Mafsal Konumu | Hasar Sınırları (Pozitif) |  |  | Hasar Sınırları (Negatif) |  |  | b | d | Ve | Ve/(b d fctm) | Düzeltme Katsayısı | Eleman No | Mafsal İsmi | Mafsal Konumu | Hasar Sınırları (Pozitif) |  |  | Hasar Sınırları (Negatif) |  |  | b | d | Ve | Ve/(b d fctm) | Düzeltme Katsayısı
|  |  | SH | KH | GÖ | SH | KH | GÖ | mm | mm | kN | [5 empty] | SH | KH | GÖ | SH | KH | GÖ | mm | mm | kN | [5 empty] | SH | KH | GÖ | SH | KH | GÖ | mm | mm | kN | [5 empty] | SH | KH | GÖ | SH | KH | GÖ | mm | mm | kN
539 | 539-Left | Sol Uç | 0.0001 | 0.0278 | 0.037 | -0.0001 | -0.0278 | -0.037 | 300 | 475 | -7.114 | 0.028527 | 1 | 539 | 539-Left | Sol Uç | 0.0001 | 0.0278 | 0.037 | -0.0001 | -0.0278 | -0.037 | 300 | 475 | -7.3207 | 0.029356 | 1 | 539 | 539-Left | Sol Uç | 0.0001 | 0.0278 | 0.037 | -0.0001 | -0.0278 | -0.037 | 300 | 475 | -23.7057 | 0.09506 | 1 | 539 | 539-Left | Sol Uç | 0.0001 | 0.0278 | 0.037 | -0.0001 | -0.0278 | -0.037 | 300 | 475 | -23.6997 | 0.095036 | 1
539 | 539-Right | Sağ Uç | 0.0001 | 0.0278 | 0.037 | -0.0001 | -0.0278 | -0.037 | 300 | 475 | 43.217 | 0.1733 | 1 | 539 | 539-Right | Sağ Uç | 0.0001 | 0.0278 | 0.037 | -0.0001 | -0.0278 | -0.037 | 300 | 475 | 43.01 | 0.17247 | 1 | 539 | 539-Right | Sağ Uç | 0.0001 | 0.0278 | 0.037 | -0.0001 | -0.0278 | -0.037 | 300 | 475 | 23.8596 | 0.095678 | 1 | 539 | 539-Right | Sağ Uç | 0.0001 | 0.0278 | 0.037 | -0.0001 | -0.0278 | -0.037 | 300 | 475 | 23.8965 | 0.095826 | 1
540 | 540-Left | Sol Uç | 0.0001 | 0.0278 | 0.037 | -0.0001 | -0.0278 | -0.037 | 300 | 475 | -6.2267 | 0.024969 | 1 | 540 | 540-Left | Sol Uç | 0.0001 | 0.0278 | 0.037 | -0.0001 | -0.0278 | -0.037 | 300 | 475 | -6.4545 | 0.025883 | 1 | 540 | 540-Left | Sol Uç | 0.0001 | 0.0278 | 0.037 | -0.0001 | -0.0278 | -0.037 | 300 | 475 | -23.9036 | 0.095854 | 1 | 540 | 540-Left | Sol Uç | 0.0001 | 0.0278 | 0.037 | -0.0001 | -0.0278 | -0.037 | 300 | 475 | -23.9103 | 0.095881 | 1
540 | 540-Right | Sağ Uç | 0.0001 | 0.0278 | 0.037 | -0.0001 | -0.0278 | -0.037 | 300 | 475 | 43.9405 | 0.1762 | 1 | 540 | 540-Right | Sağ Uç | 0.0001 | 0.0278 | 0.037 | -0.0001 | -0.0278 | -0.037 | 300 | 475 | 43.713 | 0.17529 | 1 | 540 | 540-Right | Sağ Uç | 0.0001 | 0.0278 | 0.037 | -0.0001 | -0.0278 | -0.037 | 300 | 475 | 23.5767 | 0.094543 | 1 | 540 | 540-Right | Sağ Uç | 0.0001 | 0.0278 | 0.037 | -0.0001 | -0.0278 | -0.037 | 300 | 475 | 23.6002 | 0.094637 | 1
541 | 541-Left | Sol Uç | 0.0001 | 0.0278 | 0.037 | -0.0001 | -0.0278 | -0.037 | 300 | 475 | -6.2544 | 0.02508 | 1 | 541 | 541-Left | Sol Uç | 0.0001 | 0.0278 | 0.037 | -0.0001 | -0.0278 | -0.037 | 300 | 475 | -6.4745 | 0.025963 | 1 | 541 | 541-Left | Sol Uç | 0.0001 | 0.0278 | 0.037 | -0.0001 | -0.0278 | -0.037 | 300 | 475 | -23.6221 | 0.094725 | 1 | 541 | 541-Left | Sol Uç | 0.0001 | 0.0278 | 0.037 | -0.0001 | -0.0278 | -0.037 | 300 | 475 | -23.6241 | 0.094733 | 1
541 | 541-Right | Sağ Uç | 0.0001 | 0.0278 | 0.037 | -0.0001 | -0.0278 | -0.037 | 300 | 475 | 43.7371 | 0.17539 | 1 | 541 | 541-Right | Sağ Uç | 0.0001 | 0.0278 | 0.037 | -0.0001 | -0.0278 | -0.037 | 300 | 475 | 43.516 | 0.1745 | 1 | 541 | 541-Right | Sağ Uç | 0.0001 | 0.0278 | 0.037 | -0.0001 | -0.0278 | -0.037 | 300 | 475 | 23.5798 | 0.094556 | 1 | 541 | 541-Right | Sağ Uç | 0.0001 | 0.0278 | 0.037 | -0.0001 | -0.0278 | -0.037 | 300 | 475 | 23.6071 | 0.094665 | 1
542 | 542-Left | Sol Uç | 0.0001 | 0.0278 | 0.037 | -0.0001 | -0.0278 | -0.037 | 300 | 475 | -6.5231 | 0.026158 | 1 | 542 | 542-Left | Sol Uç | 0.0001 | 0.0278 | 0.037 | -0.0001 | -0.0278 | -0.037 | 300 | 475 | -6.7367 | 0.027014 | 1 | 542 | 542-Left | Sol Uç | 0.0001 | 0.0278 | 0.037 | -0.0001 | -0.0278 | -0.037 | 300 | 475 | -23.6266 | 0.094743 | 1 | 542 | 542-Left | Sol Uç | 0.0001 | 0.0278 | 0.037 | -0.0001 | -0.0278 | -0.037 | 300 | 475 | -23.6244 | 0.094734 | 1
542 | 542-Right | Sağ Uç | 0.0001 | 0.0278 | 0.037 | -0.0001 | -0.0278 | -0.037 | 300 | 475 | 43.8207 | 0.17572 | 1 | 542 | 542-Right | Sağ Uç | 0.0001 | 0.0278 | 0.037 | -0.0001 | -0.0278 | -0.037 | 300 | 475 | 43.6051 | 0.17486 | 1 | 542 | 542-Right | Sağ Uç | 0.0001 | 0.0278 | 0.037 | -0.0001 | -0.0278 | -0.037 | 300 | 475 | 23.8567 | 0.095666 | 1 | 542 | 542-Right | Sağ Uç | 0.0001 | 0.0278 | 0.037 | -0.0001 | -0.0278 | -0.037 | 300 | 475 | 23.8886 | 0.095794 | 1
543 | 543-Left | Sol Uç | 0.0001 | 0.0278 | 0.037 | -0.0001 | -0.0278 | -0.037 | 300 | 475 | -6.9946 | 0.028049 | 1 | 543 | 543-Left | Sol Uç | 0.0001 | 0.0278 | 0.037 | -0.0001 | -0.0278 | -0.037 | 300 | 475 | -7.2235 | 0.028966 | 1 | 543 | 543-Left | Sol Uç | 0.0001 | 0.0278 | 0.037 | -0.0001 | -0.0278 | -0.037 | 300 | 475 | -23.8988 | 0.095835 | 1 | 543 | 543-Left | Sol Uç | 0.0001 | 0.0278 | 0.037 | -0.0001 | -0.0278 | -0.037 | 300 | 475 | -23.9105 | 0.095882 | 1
543 | 543-Right | Sağ Uç | 0.0001 | 0.0278 | 0.037 | -0.0001 | -0.0278 | -0.037 | 300 | 475 | 43.4531 | 0.17425 | 1 | 543 | 543-Right | Sağ Uç | 0.0001 | 0.0278 | 0.037 | -0.0001 | -0.0278 | -0.037 | 300 | 475 | 43.2223 | 0.17332 | 1 | 543 | 543-Right | Sağ Uç | 0.0001 | 0.0278 | 0.037 | -0.0001 | -0.0278 | -0.037 | 300 | 475 | 23.6725 | 0.094927 | 1 | 543 | 543-Right | Sağ Uç | 0.0001 | 0.0278 | 0.037 | -0.0001 | -0.0278 | -0.037 | 300 | 475 | 23.6909 | 0.095001 | 1
521 | 521-Left | Sol Uç | 0.0001 | 0.0284 | 0.0379 | -0.0001 | -0.0284 | -0.0379 | 300 | 475 | -35.9041 | 0.14398 | 1 | 521 | 521-Left | Sol Uç | 0.0001 | 0.0284 | 0.0379 | -0.0001 | -0.0284 | -0.0379 | 300 | 475 | -35.9493 | 0.14416 | 1 | 521 | 521-Left | Sol Uç | 0.0001 | 0.0284 | 0.0379 | -0.0001 | -0.0284 | -0.0379 | 300 | 475 | -23.0856 | 0.092574 | 1 | 521 | 521-Left | Sol Uç | 0.0001 | 0.0284 | 0.0379 | -0.0001 | -0.0284 | -0.0379 | 300 | 475 | -23.2642 | 0.09329 | 1
521 | 521-Right | Sağ Uç | 0.0001 | 0.0284 | 0.0379 | -0.0001 | -0.0284 | -0.0379 | 300 | 475 | 35.5968 | 0.14274 | 1 | 521 | 521-Right | Sağ Uç | 0.0001 | 0.0284 | 0.0379 | -0.0001 | -0.0284 | -0.0379 | 300 | 475 | 35.6512 | 0.14296 | 1 | 521 | 521-Right | Sağ Uç | 0.0001 | 0.0284 | 0.0379 | -0.0001 | -0.0284 | -0.0379 | 300 | 475 | 56.9474 | 0.22836 | 1 | 521 | 521-Right | Sağ Uç | 0.0001 | 0.0284 | 0.0379 | -0.0001 | -0.0284 | -0.0379 | 300 | 475 | 56.7622 | 0.22762 | 1
524 | 524-Left | Sol Uç | 0.0001 | 0.0284 | 0.0378 | -0.0001 | -0.0286 | -0.0381 | 300 | 475 | -53.3641 | 0.21399 | 1 | 524 | 524-Left | Sol Uç | 0.0001 | 0.0284 | 0.0378 | -0.0001 | -0.0286 | -0.0381 | 300 | 475 | -53.3748 | 0.21403 | 1 | 524 | 524-Left | Sol Uç | 0.0001 | 0.0284 | 0.0378 | -0.0001 | -0.0286 | -0.0381 | 300 | 475 | -35.5148 | 0.14242 | 1 | 524 | 524-Left | Sol Uç | 0.0001 | 0.0284 | 0.0378 | -0.0001 | -0.0286 | -0.0381 | 300 | 475 | -35.7244 | 0.14326 | 1
524 | 524-Right | Sağ Uç | 0.0001 | 0.0284 | 0.0378 | -0.0001 | -0.0286 | -0.0381 | 300 | 475 | 53.2787 | 0.21365 | 1 | 524 | 524-Right | Sağ Uç | 0.0001 | 0.0284 | 0.0378 | -0.0001 | -0.0286 | -0.0381 | 300 | 475 | 53.2953 | 0.21372 | 1 | 524 | 524-Right | Sağ Uç | 0.0001 | 0.0284 | 0.0378 | -0.0001 | -0.0286 | -0.0381 | 300 | 475 | 73.1984 | 0.29353 | 1 | 524 | 524-Right | Sağ Uç | 0.0001 | 0.0284 | 0.0378 | -0.0001 | -0.0286 | -0.0381 | 300 | 475 | 72.9883 | 0.29268 | 1
527 | 527-Left | Sol Uç | 0.0001 | 0.0284 | 0.0378 | -0.0001 | -0.0286 | -0.0381 | 300 | 475 | -56.8785 | 0.22808 | 1 | 527 | 527-Left | Sol Uç | 0.0001 | 0.0284 | 0.0378 | -0.0001 | -0.0286 | -0.0381 | 300 | 475 | -56.8743 | 0.22807 | 1 | 527 | 527-Left | Sol Uç | 0.0001 | 0.0284 | 0.0378 | -0.0001 | -0.0286 | -0.0381 | 300 | 475 | -37.6558 | 0.151 | 1 | 527 | 527-Left | Sol Uç | 0.0001 | 0.0284 | 0.0378 | -0.0001 | -0.0286 | -0.0381 | 300 | 475 | -37.8557 | 0.1518 | 1
527 | 527-Right | Sağ Uç | 0.0001 | 0.0284 | 0.0378 | -0.0001 | -0.0286 | -0.0381 | 300 | 475 | 55.3365 | 0.2219 | 1 | 527 | 527-Right | Sağ Uç | 0.0001 | 0.0284 | 0.0378 | -0.0001 | -0.0286 | -0.0381 | 300 | 475 | 55.3425 | 0.22192 | 1 | 527 | 527-Right | Sağ Uç | 0.0001 | 0.0284 | 0.0378 | -0.0001 | -0.0286 | -0.0381 | 300 | 475 | 74.7978 | 0.29994 | 1 | 527 | 527-Right | Sağ Uç | 0.0001 | 0.0284 | 0.0378 | -0.0001 | -0.0286 | -0.0381 | 300 | 475 | 74.5999 | 0.29915 | 1
530 | 530-Left | Sol Uç | 0.0001 | 0.0284 | 0.0378 | -0.0001 | -0.0286 | -0.0381 | 300 | 475 | -57.264 | 0.22963 | 1 | 530 | 530-Left | Sol Uç | 0.0001 | 0.0284 | 0.0378 | -0.0001 | -0.0286 | -0.0381 | 300 | 475 | -57.2547 | 0.22959 | 1 | 530 | 530-Left | Sol Uç | 0.0001 | 0.0284 | 0.0378 | -0.0001 | -0.0286 | -0.0381 | 300 | 475 | -37.6671 | 0.15105 | 1 | 530 | 530-Left | Sol Uç | 0.0001 | 0.0284 | 0.0378 | -0.0001 | -0.0286 | -0.0381 | 300 | 475 | -37.8655 | 0.15184 | 1
530 | 530-Right | Sağ Uç | 0.0001 | 0.0284 | 0.0378 | -0.0001 | -0.0286 | -0.0381 | 300 | 475 | 55.5747 | 0.22286 | 1 | 530 | 530-Right | Sağ Uç | 0.0001 | 0.0284 | 0.0378 | -0.0001 | -0.0286 | -0.0381 | 300 | 475 | 55.5791 | 0.22287 | 1 | 530 | 530-Right | Sağ Uç | 0.0001 | 0.0284 | 0.0378 | -0.0001 | -0.0286 | -0.0381 | 300 | 475 | 74.7872 | 0.2999 | 1 | 530 | 530-Right | Sağ Uç | 0.0001 | 0.0284 | 0.0378 | -0.0001 | -0.0286 | -0.0381 | 300 | 475 | 74.5912 | 0.29911 | 1
533 | 533-Left | Sol Uç | 0.0001 | 0.0284 | 0.0378 | -0.0001 | -0.0286 | -0.0381 | 300 | 475 | -55.5411 | 0.22272 | 1 | 533 | 533-Left | Sol Uç | 0.0001 | 0.0284 | 0.0378 | -0.0001 | -0.0286 | -0.0381 | 300 | 475 | -55.5247 | 0.22266 | 1 | 533 | 533-Left | Sol Uç | 0.0001 | 0.0284 | 0.0378 | -0.0001 | -0.0286 | -0.0381 | 300 | 475 | -35.5419 | 0.14252 | 1 | 533 | 533-Left | Sol Uç | 0.0001 | 0.0284 | 0.0378 | -0.0001 | -0.0286 | -0.0381 | 300 | 475 | -35.7476 | 0.14335 | 1
533 | 533-Right | Sağ Uç | 0.0001 | 0.0284 | 0.0378 | -0.0001 | -0.0286 | -0.0381 | 300 | 475 | 55.2187 | 0.22143 | 1 | 533 | 533-Right | Sağ Uç | 0.0001 | 0.0284 | 0.0378 | -0.0001 | -0.0286 | -0.0381 | 300 | 475 | 55.2169 | 0.22142 | 1 | 533 | 533-Right | Sağ Uç | 0.0001 | 0.0284 | 0.0378 | -0.0001 | -0.0286 | -0.0381 | 300 | 475 | 73.165 | 0.29339 | 1 | 533 | 533-Right | Sağ Uç | 0.0001 | 0.0284 | 0.0378 | -0.0001 | -0.0286 | -0.0381 | 300 | 475 | 72.9617 | 0.29258 | 1
536 | 536-Left | Sol Uç | 0.0001 | 0.0284 | 0.0379 | -0.0001 | -0.0284 | -0.0379 | 300 | 475 | -44.7972 | 0.17964 | 1 | 536 | 536-Left | Sol Uç | 0.0001 | 0.0284 | 0.0379 | -0.0001 | -0.0284 | -0.0379 | 300 | 475 | -44.734 | 0.17938 | 1 | 536 | 536-Left | Sol Uç | 0.0001 | 0.0284 | 0.0379 | -0.0001 | -0.0284 | -0.0379 | 300 | 475 | -23.1192 | 0.092709 | 1 | 536 | 536-Left | Sol Uç | 0.0001 | 0.0284 | 0.0379 | -0.0001 | -0.0284 | -0.0379 | 300 | 475 | -23.298 | 0.093426 | 1
536 | 536-Right | Sağ Uç | 0.0001 | 0.0284 | 0.0379 | -0.0001 | -0.0284 | -0.0379 | 300 | 475 | 43.7746 | 0.17554 | 1 | 536 | 536-Right | Sağ Uç | 0.0001 | 0.0284 | 0.0379 | -0.0001 | -0.0284 | -0.0379 | 300 | 475 | 43.7324 | 0.17537 | 1 | 536 | 536-Right | Sağ Uç | 0.0001 | 0.0284 | 0.0379 | -0.0001 | -0.0284 | -0.0379 | 300 | 475 | 56.8997 | 0.22817 | 1 | 536 | 536-Right | Sağ Uç | 0.0001 | 0.0284 | 0.0379 | -0.0001 | -0.0284 | -0.0379 | 300 | 475 | 56.7251 | 0.22747 | 1
544 | 544-Left | Sol Uç | 0.0001 | 0.0278 | 0.037 | -0.0001 | -0.028 | -0.0373 | 300 | 475 | -14.6831 | 0.05888 | 1 | 544 | 544-Left | Sol Uç | 0.0001 | 0.0278 | 0.037 | -0.0001 | -0.028 | -0.0373 | 300 | 475 | -14.9322 | 0.059878 | 1 | 544 | 544-Left | Sol Uç | 0.0001 | 0.0278 | 0.037 | -0.0001 | -0.028 | -0.0373 | 300 | 475 | -36.1984 | 0.14516 | 1 | 544 | 544-Left | Sol Uç | 0.0001 | 0.0278 | 0.037 | -0.0001 | -0.028 | -0.0373 | 300 | 475 | -36.1872 | 0.14511 | 1
544 | 544-Right | Sağ Uç | 0.0001 | 0.0278 | 0.037 | -0.0001 | -0.028 | -0.0373 | 300 | 475 | 43.7746 | 0.17554 | 1 | 544 | 544-Right | Sağ Uç | 0.0001 | 0.0278 | 0.037 | -0.0001 | -0.028 | -0.0373 | 300 | 475 | 43.7324 | 0.17537 | 1 | 544 | 544-Right | Sağ Uç | 0.0001 | 0.0278 | 0.037 | -0.0001 | -0.028 | -0.0373 | 300 | 475 | 56.8997 | 0.22817 | 1 | 544 | 544-Right | Sağ Uç | 0.0001 | 0.0278 | 0.037 | -0.0001 | -0.028 | -0.0373 | 300 | 475 | 56.7251 | 0.22747 | 1
545 | 545-Left | Sol Uç | 0.0001 | 0.0278 | 0.037 | -0.0001 | -0.028 | -0.0373 | 300 | 475 | -13.7563 | 0.055163 | 1 | 545 | 545-Left | Sol Uç | 0.0001 | 0.0278 | 0.037 | -0.0001 | -0.028 | -0.0373 | 300 | 475 | -14.019 | 0.056217 | 1 | 545 | 545-Left | Sol Uç | 0.0001 | 0.0278 | 0.037 | -0.0001 | -0.028 | -0.0373 | 300 | 475 | -35.0733 | 0.14064 | 1 | 545 | 545-Left | Sol Uç | 0.0001 | 0.0278 | 0.037 | -0.0001 | -0.028 | -0.0373 | 300 | 475 | -35.0519 | 0.14056 | 1
545 | 545-Right | Sağ Uç | 0.0001 | 0.0278 | 0.037 | -0.0001 | -0.028 | -0.0373 | 300 | 475 | 43.7746 | 0.17554 | 1 | 545 | 545-Right | Sağ Uç | 0.0001 | 0.0278 | 0.037 | -0.0001 | -0.028 | -0.0373 | 300 | 475 | 43.7324 | 0.17537 | 1 | 545 | 545-Right | Sağ Uç | 0.0001 | 0.0278 | 0.037 | -0.0001 | -0.028 | -0.0373 | 300 | 475 | 56.8997 | 0.22817 | 1 | 545 | 545-Right | Sağ Uç | 0.0001 | 0.0278 | 0.037 | -0.0001 | -0.028 | -0.0373 | 300 | 475 | 56.7251 | 0.22747 | 1
546 | 546-Left | Sol Uç | 0.0001 | 0.0278 | 0.037 | -0.0001 | -0.028 | -0.0373 | 300 | 475 | -14.1132 | 0.056594 | 1 | 546 | 546-Left | Sol Uç | 0.0001 | 0.0278 | 0.037 | -0.0001 | -0.028 | -0.0373 | 300 | 475 | -14.369 | 0.05762 | 1 | 546 | 546-Left | Sol Uç | 0.0001 | 0.0278 | 0.037 | -0.0001 | -0.028 | -0.0373 | 300 | 475 | -35.7592 | 0.1434 | 1 | 546 | 546-Left | Sol Uç | 0.0001 | 0.0278 | 0.037 | -0.0001 | -0.028 | -0.0373 | 300 | 475 | -35.7482 | 0.14335 | 1
546 | 546-Right | Sağ Uç | 0.0001 | 0.0278 | 0.037 | -0.0001 | -0.028 | -0.0373 | 300 | 475 | 43.7746 | 0.17554 | 1 | 546 | 546-Right | Sağ Uç | 0.0001 | 0.0278 | 0.037 | -0.0001 | -0.028 | -0.0373 | 300 | 475 | 43.7324 | 0.17537 | 1 | 546 | 546-Right | Sağ Uç | 0.0001 | 0.0278 | 0.037 | -0.0001 | -0.028 | -0.0373 | 300 | 475 | 56.8997 | 0.22817 | 1 | 546 | 546-Right | Sağ Uç | 0.0001 | 0.0278 | 0.037 | -0.0001 | -0.028 | -0.0373 | 300 | 475 | 56.7251 | 0.22747 | 1
547 | 547-Left | Sol Uç | 0.0001 | 0.0278 | 0.037 | -0.0001 | -0.028 | -0.0373 | 300 | 475 | -13.7559 | 0.055162 | 1 | 547 | 547-Left | Sol Uç | 0.0001 | 0.0278 | 0.037 | -0.0001 | -0.028 | -0.0373 | 300 | 475 | -14.0072 | 0.056169 | 1 | 547 | 547-Left | Sol Uç | 0.0001 | 0.0278 | 0.037 | -0.0001 | -0.028 | -0.0373 | 300 | 475 | -35.9334 | 0.14409 | 1 | 547 | 547-Left | Sol Uç | 0.0001 | 0.0278 | 0.037 | -0.0001 | -0.028 | -0.0373 | 300 | 475 | -35.9315 | 0.14409 | 1
547 | 547-Right | Sağ Uç | 0.0001 | 0.0278 | 0.037 | -0.0001 | -0.028 | -0.0373 | 300 | 475 | 43.7746 | 0.17554 | 1 | 547 | 547-Right | Sağ Uç | 0.0001 | 0.0278 | 0.037 | -0.0001 | -0.028 | -0.0373 | 300 | 475 | 43.7324 | 0.17537 | 1 | 547 | 547-Right | Sağ Uç | 0.0001 | 0.0278 | 0.037 | -0.0001 | -0.028 | -0.0373 | 300 | 475 | 56.8997 | 0.22817 | 1 | 547 | 547-Right | Sağ Uç | 0.0001 | 0.0278 | 0.037 | -0.0001 | -0.028 | -0.0373 | 300 | 475 | 56.7251 | 0.22747 | 1
548 | 548-Left | Sol Uç | 0.0001 | 0.0278 | 0.037 | -0.0001 | -0.028 | -0.0373 | 300 | 475 | -13.9719 | 0.056028 | 1 | 548 | 548-Left | Sol Uç | 0.0001 | 0.0278 | 0.037 | -0.0001 | -0.028 | -0.0373 | 300 | 475 | -14.2355 | 0.057085 | 1 | 548 | 548-Left | Sol Uç | 0.0001 | 0.0278 | 0.037 | -0.0001 | -0.028 | -0.0373 | 300 | 475 | -34.5198 | 0.13843 | 1 | 548 | 548-Left | Sol Uç | 0.0001 | 0.0278 | 0.037 | -0.0001 | -0.028 | -0.0373 | 300 | 475 | -34.5112 | 0.13839 | 1
548 | 548-Right | Sağ Uç | 0.0001 | 0.0278 | 0.037 | -0.0001 | -0.028 | -0.0373 | 300 | 475 | 43.7746 | 0.17554 | 1 | 548 | 548-Right | Sağ Uç | 0.0001 | 0.0278 | 0.037 | -0.0001 | -0.028 | -0.0373 | 300 | 475 | 43.7324 | 0.17537 | 1 | 548 | 548-Right | Sağ Uç | 0.0001 | 0.0278 | 0.037 | -0.0001 | -0.028 | -0.0373 | 300 | 475 | 56.8997 | 0.22817 | 1 | 548 | 548-Right | Sağ Uç | 0.0001 | 0.0278 | 0.037 | -0.0001 | -0.028 | -0.0373 | 300 | 475 | 56.7251 | 0.22747 | 1
522 | 522-Left | Sol Uç | 0.0001 | 0.0284 | 0.0379 | -0.0001 | -0.0284 | -0.0379 | 300 | 475 | -35.7207 | 0.14324 | 1 | 522 | 522-Left | Sol Uç | 0.0001 | 0.0284 | 0.0379 | -0.0001 | -0.0284 | -0.0379 | 300 | 475 | -35.7641 | 0.14341 | 1 | 522 | 522-Left | Sol Uç | 0.0001 | 0.0284 | 0.0379 | -0.0001 | -0.0284 | -0.0379 | 300 | 475 | -22.6823 | 0.090957 | 1 | 522 | 522-Left | Sol Uç | 0.0001 | 0.0284 | 0.0379 | -0.0001 | -0.0284 | -0.0379 | 300 | 475 | -22.8671 | 0.091698 | 1
522 | 522-Right | Sağ Uç | 0.0001 | 0.0284 | 0.0379 | -0.0001 | -0.0284 | -0.0379 | 300 | 475 | 35.7166 | 0.14322 | 1 | 522 | 522-Right | Sağ Uç | 0.0001 | 0.0284 | 0.0379 | -0.0001 | -0.0284 | -0.0379 | 300 | 475 | 35.7729 | 0.14345 | 1 | 522 | 522-Right | Sağ Uç | 0.0001 | 0.0284 | 0.0379 | -0.0001 | -0.0284 | -0.0379 | 300 | 475 | 57.2998 | 0.22977 | 1 | 522 | 522-Right | Sağ Uç | 0.0001 | 0.0284 | 0.0379 | -0.0001 | -0.0284 | -0.0379 | 300 | 475 | 57.1106 | 0.22901 | 1
525 | 525-Left | Sol Uç | 0.0001 | 0.0284 | 0.0378 | -0.0001 | -0.0286 | -0.0381 | 300 | 475 | -53.6287 | 0.21505 | 1 | 525 | 525-Left | Sol Uç | 0.0001 | 0.0284 | 0.0378 | -0.0001 | -0.0286 | -0.0381 | 300 | 475 | -53.6343 | 0.21507 | 1 | 525 | 525-Left | Sol Uç | 0.0001 | 0.0284 | 0.0378 | -0.0001 | -0.0286 | -0.0381 | 300 | 475 | -35.2336 | 0.14129 | 1 | 525 | 525-Left | Sol Uç | 0.0001 | 0.0284 | 0.0378 | -0.0001 | -0.0286 | -0.0381 | 300 | 475 | -35.4415 | 0.14212 | 1
525 | 525-Right | Sağ Uç | 0.0001 | 0.0284 | 0.0378 | -0.0001 | -0.0286 | -0.0381 | 300 | 475 | 53.6251 | 0.21504 | 1 | 525 | 525-Right | Sağ Uç | 0.0001 | 0.0284 | 0.0378 | -0.0001 | -0.0286 | -0.0381 | 300 | 475 | 53.6455 | 0.21512 | 1 | 525 | 525-Right | Sağ Uç | 0.0001 | 0.0284 | 0.0378 | -0.0001 | -0.0286 | -0.0381 | 300 | 475 | 73.8589 | 0.29618 | 1 | 525 | 525-Right | Sağ Uç | 0.0001 | 0.0284 | 0.0378 | -0.0001 | -0.0286 | -0.0381 | 300 | 475 | 73.6469 | 0.29533 | 1
528 | 528-Left | Sol Uç | 0.0001 | 0.0284 | 0.0378 | -0.0001 | -0.0286 | -0.0381 | 300 | 475 | -55.9295 | 0.22428 | 1 | 528 | 528-Left | Sol Uç | 0.0001 | 0.0284 | 0.0378 | -0.0001 | -0.0286 | -0.0381 | 300 | 475 | -55.9224 | 0.22425 | 1 | 528 | 528-Left | Sol Uç | 0.0001 | 0.0284 | 0.0378 | -0.0001 | -0.0286 | -0.0381 | 300 | 475 | -36.7956 | 0.14755 | 1 | 528 | 528-Left | Sol Uç | 0.0001 | 0.0284 | 0.0378 | -0.0001 | -0.0286 | -0.0381 | 300 | 475 | -37.0052 | 0.14839 | 1
528 | 528-Right | Sağ Uç | 0.0001 | 0.0284 | 0.0378 | -0.0001 | -0.0286 | -0.0381 | 300 | 475 | 55.9279 | 0.22427 | 1 | 528 | 528-Right | Sağ Uç | 0.0001 | 0.0284 | 0.0378 | -0.0001 | -0.0286 | -0.0381 | 300 | 475 | 55.9366 | 0.22431 | 1 | 528 | 528-Right | Sağ Uç | 0.0001 | 0.0284 | 0.0378 | -0.0001 | -0.0286 | -0.0381 | 300 | 475 | 75.4445 | 0.30253 | 1 | 528 | 528-Right | Sağ Uç | 0.0001 | 0.0284 | 0.0378 | -0.0001 | -0.0286 | -0.0381 | 300 | 475 | 75.2383 | 0.30171 | 1
531 | 531-Left | Sol Uç | 0.0001 | 0.0284 | 0.0378 | -0.0001 | -0.0286 | -0.0381 | 300 | 475 | -56.2002 | 0.22536 | 1 | 531 | 531-Left | Sol Uç | 0.0001 | 0.0284 | 0.0378 | -0.0001 | -0.0286 | -0.0381 | 300 | 475 | -56.1901 | 0.22532 | 1 | 531 | 531-Left | Sol Uç | 0.0001 | 0.0284 | 0.0378 | -0.0001 | -0.0286 | -0.0381 | 300 | 475 | -36.8066 | 0.1476 | 1 | 531 | 531-Left | Sol Uç | 0.0001 | 0.0284 | 0.0378 | -0.0001 | -0.0286 | -0.0381 | 300 | 475 | -37.0156 | 0.14843 | 1
531 | 531-Right | Sağ Uç | 0.0001 | 0.0284 | 0.0378 | -0.0001 | -0.0286 | -0.0381 | 300 | 475 | 56.2007 | 0.22537 | 1 | 531 | 531-Right | Sağ Uç | 0.0001 | 0.0284 | 0.0378 | -0.0001 | -0.0286 | -0.0381 | 300 | 475 | 56.2064 | 0.22539 | 1 | 531 | 531-Right | Sağ Uç | 0.0001 | 0.0284 | 0.0378 | -0.0001 | -0.0286 | -0.0381 | 300 | 475 | 75.4341 | 0.30249 | 1 | 531 | 531-Right | Sağ Uç | 0.0001 | 0.0284 | 0.0378 | -0.0001 | -0.0286 | -0.0381 | 300 | 475 | 75.2282 | 0.30167 | 1
534 | 534-Left | Sol Uç | 0.0001 | 0.0284 | 0.0378 | -0.0001 | -0.0286 | -0.0381 | 300 | 475 | -55.6486 | 0.22315 | 1 | 534 | 534-Left | Sol Uç | 0.0001 | 0.0284 | 0.0378 | -0.0001 | -0.0286 | -0.0381 | 300 | 475 | -55.6312 | 0.22308 | 1 | 534 | 534-Left | Sol Uç | 0.0001 | 0.0284 | 0.0378 | -0.0001 | -0.0286 | -0.0381 | 300 | 475 | -35.2598 | 0.14139 | 1 | 534 | 534-Left | Sol Uç | 0.0001 | 0.0284 | 0.0378 | -0.0001 | -0.0286 | -0.0381 | 300 | 475 | -35.4648 | 0.14221 | 1
534 | 534-Right | Sağ Uç | 0.0001 | 0.0284 | 0.0378 | -0.0001 | -0.0286 | -0.0381 | 300 | 475 | 55.6573 | 0.22319 | 1 | 534 | 534-Right | Sağ Uç | 0.0001 | 0.0284 | 0.0378 | -0.0001 | -0.0286 | -0.0381 | 300 | 475 | 55.6563 | 0.22318 | 1 | 534 | 534-Right | Sağ Uç | 0.0001 | 0.0284 | 0.0378 | -0.0001 | -0.0286 | -0.0381 | 300 | 475 | 73.8323 | 0.29607 | 1 | 534 | 534-Right | Sağ Uç | 0.0001 | 0.0284 | 0.0378 | -0.0001 | -0.0286 | -0.0381 | 300 | 475 | 73.6262 | 0.29524 | 1
537 | 537-Left | Sol Uç | 0.0001 | 0.0284 | 0.0379 | -0.0001 | -0.0284 | -0.0379 | 300 | 475 | -44.1428 | 0.17701 | 1 | 537 | 537-Left | Sol Uç | 0.0001 | 0.0284 | 0.0379 | -0.0001 | -0.0284 | -0.0379 | 300 | 475 | -44.0833 | 0.17678 | 1 | 537 | 537-Left | Sol Uç | 0.0001 | 0.0284 | 0.0379 | -0.0001 | -0.0284 | -0.0379 | 300 | 475 | -22.717 | 0.091096 | 1 | 537 | 537-Left | Sol Uç | 0.0001 | 0.0284 | 0.0379 | -0.0001 | -0.0284 | -0.0379 | 300 | 475 | -22.9007 | 0.091832 | 1
537 | 537-Right | Sağ Uç | 0.0001 | 0.0284 | 0.0379 | -0.0001 | -0.0284 | -0.0379 | 300 | 475 | 44.1517 | 0.17705 | 1 | 537 | 537-Right | Sağ Uç | 0.0001 | 0.0284 | 0.0379 | -0.0001 | -0.0284 | -0.0379 | 300 | 475 | 44.1075 | 0.17687 | 1 | 537 | 537-Right | Sağ Uç | 0.0001 | 0.0284 | 0.0379 | -0.0001 | -0.0284 | -0.0379 | 300 | 475 | 57.2649 | 0.22963 | 1 | 537 | 537-Right | Sağ Uç | 0.0001 | 0.0284 | 0.0379 | -0.0001 | -0.0284 | -0.0379 | 300 | 475 | 57.0853 | 0.22891 | 1
549 | 549-Left | Sol Uç | 0.0001 | 0.0278 | 0.037 | -0.0001 | -0.028 | -0.0373 | 300 | 475 | -14.6851 | 0.058888 | 1 | 549 | 549-Left | Sol Uç | 0.0001 | 0.0278 | 0.037 | -0.0001 | -0.028 | -0.0373 | 300 | 475 | -14.9349 | 0.059889 | 1 | 549 | 549-Left | Sol Uç | 0.0001 | 0.0278 | 0.037 | -0.0001 | -0.028 | -0.0373 | 300 | 475 | -36.498 | 0.14636 | 1 | 549 | 549-Left | Sol Uç | 0.0001 | 0.0278 | 0.037 | -0.0001 | -0.028 | -0.0373 | 300 | 475 | -36.4901 | 0.14633 | 1
549 | 549-Right | Sağ Uç | 0.0001 | 0.0278 | 0.037 | -0.0001 | -0.028 | -0.0373 | 300 | 475 | 44.1517 | 0.17705 | 1 | 549 | 549-Right | Sağ Uç | 0.0001 | 0.0278 | 0.037 | -0.0001 | -0.028 | -0.0373 | 300 | 475 | 44.1075 | 0.17687 | 1 | 549 | 549-Right | Sağ Uç | 0.0001 | 0.0278 | 0.037 | -0.0001 | -0.028 | -0.0373 | 300 | 475 | 57.2649 | 0.22963 | 1 | 549 | 549-Right | Sağ Uç | 0.0001 | 0.0278 | 0.037 | -0.0001 | -0.028 | -0.0373 | 300 | 475 | 57.0853 | 0.22891 | 1
550 | 550-Left | Sol Uç | 0.0001 | 0.0278 | 0.037 | -0.0001 | -0.028 | -0.0373 | 300 | 475 | -13.7582 | 0.055171 | 1 | 550 | 550-Left | Sol Uç | 0.0001 | 0.0278 | 0.037 | -0.0001 | -0.028 | -0.0373 | 300 | 475 | -14.0215 | 0.056227 | 1 | 550 | 550-Left | Sol Uç | 0.0001 | 0.0278 | 0.037 | -0.0001 | -0.028 | -0.0373 | 300 | 475 | -35.3102 | 0.14159 | 1 | 550 | 550-Left | Sol Uç | 0.0001 | 0.0278 | 0.037 | -0.0001 | -0.028 | -0.0373 | 300 | 475 | -35.2864 | 0.1415 | 1
550 | 550-Right | Sağ Uç | 0.0001 | 0.0278 | 0.037 | -0.0001 | -0.028 | -0.0373 | 300 | 475 | 44.1517 | 0.17705 | 1 | 550 | 550-Right | Sağ Uç | 0.0001 | 0.0278 | 0.037 | -0.0001 | -0.028 | -0.0373 | 300 | 475 | 44.1075 | 0.17687 | 1 | 550 | 550-Right | Sağ Uç | 0.0001 | 0.0278 | 0.037 | -0.0001 | -0.028 | -0.0373 | 300 | 475 | 57.2649 | 0.22963 | 1 | 550 | 550-Right | Sağ Uç | 0.0001 | 0.0278 | 0.037 | -0.0001 | -0.028 | -0.0373 | 300 | 475 | 57.0853 | 0.22891 | 1
551 | 551-Left | Sol Uç | 0.0001 | 0.0278 | 0.037 | -0.0001 | -0.028 | -0.0373 | 300 | 475 | -14.1152 | 0.056602 | 1 | 551 | 551-Left | Sol Uç | 0.0001 | 0.0278 | 0.037 | -0.0001 | -0.028 | -0.0373 | 300 | 475 | -14.3723 | 0.057633 | 1 | 551 | 551-Left | Sol Uç | 0.0001 | 0.0278 | 0.037 | -0.0001 | -0.028 | -0.0373 | 300 | 475 | -36.0162 | 0.14443 | 1 | 551 | 551-Left | Sol Uç | 0.0001 | 0.0278 | 0.037 | -0.0001 | -0.028 | -0.0373 | 300 | 475 | -36.0066 | 0.14439 | 1
551 | 551-Right | Sağ Uç | 0.0001 | 0.0278 | 0.037 | -0.0001 | -0.028 | -0.0373 | 300 | 475 | 44.1517 | 0.17705 | 1 | 551 | 551-Right | Sağ Uç | 0.0001 | 0.0278 | 0.037 | -0.0001 | -0.028 | -0.0373 | 300 | 475 | 44.1075 | 0.17687 | 1 | 551 | 551-Right | Sağ Uç | 0.0001 | 0.0278 | 0.037 | -0.0001 | -0.028 | -0.0373 | 300 | 475 | 57.2649 | 0.22963 | 1 | 551 | 551-Right | Sağ Uç | 0.0001 | 0.0278 | 0.037 | -0.0001 | -0.028 | -0.0373 | 300 | 475 | 57.0853 | 0.22891 | 1
552 | 552-Left | Sol Uç | 0.0001 | 0.0278 | 0.037 | -0.0001 | -0.028 | -0.0373 | 300 | 475 | -13.7531 | 0.05515 | 1 | 552 | 552-Left | Sol Uç | 0.0001 | 0.0278 | 0.037 | -0.0001 | -0.028 | -0.0373 | 300 | 475 | -14.0052 | 0.056161 | 1 | 552 | 552-Left | Sol Uç | 0.0001 | 0.0278 | 0.037 | -0.0001 | -0.028 | -0.0373 | 300 | 475 | -36.1888 | 0.14512 | 1 | 552 | 552-Left | Sol Uç | 0.0001 | 0.0278 | 0.037 | -0.0001 | -0.028 | -0.0373 | 300 | 475 | -36.1883 | 0.14512 | 1
552 | 552-Right | Sağ Uç | 0.0001 | 0.0278 | 0.037 | -0.0001 | -0.028 | -0.0373 | 300 | 475 | 44.1517 | 0.17705 | 1 | 552 | 552-Right | Sağ Uç | 0.0001 | 0.0278 | 0.037 | -0.0001 | -0.028 | -0.0373 | 300 | 475 | 44.1075 | 0.17687 | 1 | 552 | 552-Right | Sağ Uç | 0.0001 | 0.0278 | 0.037 | -0.0001 | -0.028 | -0.0373 | 300 | 475 | 57.2649 | 0.22963 | 1 | 552 | 552-Right | Sağ Uç | 0.0001 | 0.0278 | 0.037 | -0.0001 | -0.028 | -0.0373 | 300 | 475 | 57.0853 | 0.22891 | 1
553 | 553-Left | Sol Uç | 0.0001 | 0.0278 | 0.037 | -0.0001 | -0.028 | -0.0373 | 300 | 475 | -13.9739 | 0.056036 | 1 | 553 | 553-Left | Sol Uç | 0.0001 | 0.0278 | 0.037 | -0.0001 | -0.028 | -0.0373 | 300 | 475 | -14.2381 | 0.057095 | 1 | 553 | 553-Left | Sol Uç | 0.0001 | 0.0278 | 0.037 | -0.0001 | -0.028 | -0.0373 | 300 | 475 | -34.7384 | 0.1393 | 1 | 553 | 553-Left | Sol Uç | 0.0001 | 0.0278 | 0.037 | -0.0001 | -0.028 | -0.0373 | 300 | 475 | -34.7268 | 0.13926 | 1
553 | 553-Right | Sağ Uç | 0.0001 | 0.0278 | 0.037 | -0.0001 | -0.028 | -0.0373 | 300 | 475 | 44.1517 | 0.17705 | 1 | 553 | 553-Right | Sağ Uç | 0.0001 | 0.0278 | 0.037 | -0.0001 | -0.028 | -0.0373 | 300 | 475 | 44.1075 | 0.17687 | 1 | 553 | 553-Right | Sağ Uç | 0.0001 | 0.0278 | 0.037 | -0.0001 | -0.028 | -0.0373 | 300 | 475 | 57.2649 | 0.22963 | 1 | 553 | 553-Right | Sağ Uç | 0.0001 | 0.0278 | 0.037 | -0.0001 | -0.028 | -0.0373 | 300 | 475 | 57.0853 | 0.22891 | 1
523 | 523-Left | Sol Uç | 0.0001 | 0.0284 | 0.0379 | -0.0001 | -0.0284 | -0.0379 | 300 | 475 | -35.6018 | 0.14276 | 1 | 523 | 523-Left | Sol Uç | 0.0001 | 0.0284 | 0.0379 | -0.0001 | -0.0284 | -0.0379 | 300 | 475 | -35.6438 | 0.14293 | 1 | 523 | 523-Left | Sol Uç | 0.0001 | 0.0284 | 0.0379 | -0.0001 | -0.0284 | -0.0379 | 300 | 475 | -22.6957 | 0.09101 | 1 | 523 | 523-Left | Sol Uç | 0.0001 | 0.0284 | 0.0379 | -0.0001 | -0.0284 | -0.0379 | 300 | 475 | -22.888 | 0.091781 | 1
523 | 523-Right | Sağ Uç | 0.0001 | 0.0284 | 0.0379 | -0.0001 | -0.0284 | -0.0379 | 300 | 475 | 35.9007 | 0.14396 | 1 | 523 | 523-Right | Sağ Uç | 0.0001 | 0.0284 | 0.0379 | -0.0001 | -0.0284 | -0.0379 | 300 | 475 | 35.9587 | 0.1442 | 1 | 523 | 523-Right | Sağ Uç | 0.0001 | 0.0284 | 0.0379 | -0.0001 | -0.0284 | -0.0379 | 300 | 475 | 57.4352 | 0.23032 | 1 | 523 | 523-Right | Sağ Uç | 0.0001 | 0.0284 | 0.0379 | -0.0001 | -0.0284 | -0.0379 | 300 | 475 | 57.2418 | 0.22954 | 1
526 | 526-Left | Sol Uç | 0.0001 | 0.0284 | 0.0378 | -0.0001 | -0.0286 | -0.0381 | 300 | 475 | -53.2825 | 0.21366 | 1 | 526 | 526-Left | Sol Uç | 0.0001 | 0.0284 | 0.0378 | -0.0001 | -0.0286 | -0.0381 | 300 | 475 | -53.2846 | 0.21367 | 1 | 526 | 526-Left | Sol Uç | 0.0001 | 0.0284 | 0.0378 | -0.0001 | -0.0286 | -0.0381 | 300 | 475 | -34.8452 | 0.13973 | 1 | 526 | 526-Left | Sol Uç | 0.0001 | 0.0284 | 0.0378 | -0.0001 | -0.0286 | -0.0381 | 300 | 475 | -35.0676 | 0.14062 | 1
526 | 526-Right | Sağ Uç | 0.0001 | 0.0284 | 0.0378 | -0.0001 | -0.0286 | -0.0381 | 300 | 475 | 53.3606 | 0.21398 | 1 | 526 | 526-Right | Sağ Uç | 0.0001 | 0.0284 | 0.0378 | -0.0001 | -0.0286 | -0.0381 | 300 | 475 | 53.3859 | 0.21408 | 1 | 526 | 526-Right | Sağ Uç | 0.0001 | 0.0284 | 0.0378 | -0.0001 | -0.0286 | -0.0381 | 300 | 475 | 73.7951 | 0.29592 | 1 | 526 | 526-Right | Sağ Uç | 0.0001 | 0.0284 | 0.0378 | -0.0001 | -0.0286 | -0.0381 | 300 | 475 | 73.5636 | 0.29499 | 1
529 | 529-Left | Sol Uç | 0.0001 | 0.0284 | 0.0378 | -0.0001 | -0.0286 | -0.0381 | 300 | 475 | -55.3381 | 0.22191 | 1 | 529 | 529-Left | Sol Uç | 0.0001 | 0.0284 | 0.0378 | -0.0001 | -0.0286 | -0.0381 | 300 | 475 | -55.3294 | 0.22187 | 1 | 529 | 529-Left | Sol Uç | 0.0001 | 0.0284 | 0.0378 | -0.0001 | -0.0286 | -0.0381 | 300 | 475 | -36.5713 | 0.14665 | 1 | 529 | 529-Left | Sol Uç | 0.0001 | 0.0284 | 0.0378 | -0.0001 | -0.0286 | -0.0381 | 300 | 475 | -36.7878 | 0.14752 | 1
529 | 529-Right | Sağ Uç | 0.0001 | 0.0284 | 0.0378 | -0.0001 | -0.0286 | -0.0381 | 300 | 475 | 56.8766 | 0.22808 | 1 | 529 | 529-Right | Sağ Uç | 0.0001 | 0.0284 | 0.0378 | -0.0001 | -0.0286 | -0.0381 | 300 | 475 | 56.8874 | 0.22812 | 1 | 529 | 529-Right | Sağ Uç | 0.0001 | 0.0284 | 0.0378 | -0.0001 | -0.0286 | -0.0381 | 300 | 475 | 76.05 | 0.30496 | 1 | 529 | 529-Right | Sağ Uç | 0.0001 | 0.0284 | 0.0378 | -0.0001 | -0.0286 | -0.0381 | 300 | 475 | 75.8389 | 0.30412 | 1
532 | 532-Left | Sol Uç | 0.0001 | 0.0284 | 0.0378 | -0.0001 | -0.0286 | -0.0381 | 300 | 475 | -55.5736 | 0.22285 | 1 | 532 | 532-Left | Sol Uç | 0.0001 | 0.0284 | 0.0378 | -0.0001 | -0.0286 | -0.0381 | 300 | 475 | -55.5621 | 0.22281 | 1 | 532 | 532-Left | Sol Uç | 0.0001 | 0.0284 | 0.0378 | -0.0001 | -0.0286 | -0.0381 | 300 | 475 | -36.5823 | 0.1467 | 1 | 532 | 532-Left | Sol Uç | 0.0001 | 0.0284 | 0.0378 | -0.0001 | -0.0286 | -0.0381 | 300 | 475 | -36.7964 | 0.14755 | 1
532 | 532-Right | Sağ Uç | 0.0001 | 0.0284 | 0.0378 | -0.0001 | -0.0286 | -0.0381 | 300 | 475 | 57.2635 | 0.22963 | 1 | 532 | 532-Right | Sağ Uç | 0.0001 | 0.0284 | 0.0378 | -0.0001 | -0.0286 | -0.0381 | 300 | 475 | 57.2701 | 0.22965 | 1 | 532 | 532-Right | Sağ Uç | 0.0001 | 0.0284 | 0.0378 | -0.0001 | -0.0286 | -0.0381 | 300 | 475 | 76.0398 | 0.30492 | 1 | 532 | 532-Right | Sağ Uç | 0.0001 | 0.0284 | 0.0378 | -0.0001 | -0.0286 | -0.0381 | 300 | 475 | 75.8308 | 0.30408 | 1
535 | 535-Left | Sol Uç | 0.0001 | 0.0284 | 0.0378 | -0.0001 | -0.0286 | -0.0381 | 300 | 475 | -55.2165 | 0.22142 | 1 | 535 | 535-Left | Sol Uç | 0.0001 | 0.0284 | 0.0378 | -0.0001 | -0.0286 | -0.0381 | 300 | 475 | -55.1978 | 0.22134 | 1 | 535 | 535-Left | Sol Uç | 0.0001 | 0.0284 | 0.0378 | -0.0001 | -0.0286 | -0.0381 | 300 | 475 | -34.8786 | 0.13986 | 1 | 535 | 535-Left | Sol Uç | 0.0001 | 0.0284 | 0.0378 | -0.0001 | -0.0286 | -0.0381 | 300 | 475 | -35.0996 | 0.14075 | 1
535 | 535-Right | Sağ Uç | 0.0001 | 0.0284 | 0.0378 | -0.0001 | -0.0286 | -0.0381 | 300 | 475 | 55.5443 | 0.22273 | 1 | 535 | 535-Right | Sağ Uç | 0.0001 | 0.0284 | 0.0378 | -0.0001 | -0.0286 | -0.0381 | 300 | 475 | 55.5448 | 0.22274 | 1 | 535 | 535-Right | Sağ Uç | 0.0001 | 0.0284 | 0.0378 | -0.0001 | -0.0286 | -0.0381 | 300 | 475 | 73.7658 | 0.2958 | 1 | 535 | 535-Right | Sağ Uç | 0.0001 | 0.0284 | 0.0378 | -0.0001 | -0.0286 | -0.0381 | 300 | 475 | 73.5375 | 0.29489 | 1
538 | 538-Left | Sol Uç | 0.0001 | 0.0284 | 0.0379 | -0.0001 | -0.0284 | -0.0379 | 300 | 475 | -43.77 | 0.17552 | 1 | 538 | 538-Left | Sol Uç | 0.0001 | 0.0284 | 0.0379 | -0.0001 | -0.0284 | -0.0379 | 300 | 475 | -43.7129 | 0.17529 | 1 | 538 | 538-Left | Sol Uç | 0.0001 | 0.0284 | 0.0379 | -0.0001 | -0.0284 | -0.0379 | 300 | 475 | -22.7396 | 0.091186 | 1 | 538 | 538-Left | Sol Uç | 0.0001 | 0.0284 | 0.0379 | -0.0001 | -0.0284 | -0.0379 | 300 | 475 | -22.9306 | 0.091952 | 1
538 | 538-Right | Sağ Uç | 0.0001 | 0.0284 | 0.0379 | -0.0001 | -0.0284 | -0.0379 | 300 | 475 | 44.8011 | 0.17965 | 1 | 538 | 538-Right | Sağ Uç | 0.0001 | 0.0284 | 0.0379 | -0.0001 | -0.0284 | -0.0379 | 300 | 475 | 44.752 | 0.17946 | 1 | 538 | 538-Right | Sağ Uç | 0.0001 | 0.0284 | 0.0379 | -0.0001 | -0.0284 | -0.0379 | 300 | 475 | 57.4065 | 0.2302 | 1 | 538 | 538-Right | Sağ Uç | 0.0001 | 0.0284 | 0.0379 | -0.0001 | -0.0284 | -0.0379 | 300 | 475 | 57.2212 | 0.22946 | 1
554 | 554-Left | Sol Uç | 0.0001 | 0.0278 | 0.037 | -0.0001 | -0.0278 | -0.037 | 300 | 475 | -7.1181 | 0.028544 | 1 | 554 | 554-Left | Sol Uç | 0.0001 | 0.0278 | 0.037 | -0.0001 | -0.0278 | -0.037 | 300 | 475 | -7.3271 | 0.029382 | 1 | 554 | 554-Left | Sol Uç | 0.0001 | 0.0278 | 0.037 | -0.0001 | -0.0278 | -0.037 | 300 | 475 | -26.6481 | 0.10686 | 1 | 554 | 554-Left | Sol Uç | 0.0001 | 0.0278 | 0.037 | -0.0001 | -0.0278 | -0.037 | 300 | 475 | -26.6422 | 0.10684 | 1
554 | 554-Right | Sağ Uç | 0.0001 | 0.0278 | 0.037 | -0.0001 | -0.0278 | -0.037 | 300 | 475 | 44.8011 | 0.17965 | 1 | 554 | 554-Right | Sağ Uç | 0.0001 | 0.0278 | 0.037 | -0.0001 | -0.0278 | -0.037 | 300 | 475 | 44.752 | 0.17946 | 1 | 554 | 554-Right | Sağ Uç | 0.0001 | 0.0278 | 0.037 | -0.0001 | -0.0278 | -0.037 | 300 | 475 | 57.4065 | 0.2302 | 1 | 554 | 554-Right | Sağ Uç | 0.0001 | 0.0278 | 0.037 | -0.0001 | -0.0278 | -0.037 | 300 | 475 | 57.2212 | 0.22946 | 1
555 | 555-Left | Sol Uç | 0.0001 | 0.0278 | 0.037 | -0.0001 | -0.0278 | -0.037 | 300 | 475 | -6.2309 | 0.024986 | 1 | 555 | 555-Left | Sol Uç | 0.0001 | 0.0278 | 0.037 | -0.0001 | -0.0278 | -0.037 | 300 | 475 | -6.4615 | 0.025911 | 1 | 555 | 555-Left | Sol Uç | 0.0001 | 0.0278 | 0.037 | -0.0001 | -0.0278 | -0.037 | 300 | 475 | -26.6657 | 0.10693 | 1 | 555 | 555-Left | Sol Uç | 0.0001 | 0.0278 | 0.037 | -0.0001 | -0.0278 | -0.037 | 300 | 475 | -26.6159 | 0.10673 | 1
555 | 555-Right | Sağ Uç | 0.0001 | 0.0278 | 0.037 | -0.0001 | -0.0278 | -0.037 | 300 | 475 | 44.8011 | 0.17965 | 1 | 555 | 555-Right | Sağ Uç | 0.0001 | 0.0278 | 0.037 | -0.0001 | -0.0278 | -0.037 | 300 | 475 | 44.752 | 0.17946 | 1 | 555 | 555-Right | Sağ Uç | 0.0001 | 0.0278 | 0.037 | -0.0001 | -0.0278 | -0.037 | 300 | 475 | 57.4065 | 0.2302 | 1 | 555 | 555-Right | Sağ Uç | 0.0001 | 0.0278 | 0.037 | -0.0001 | -0.0278 | -0.037 | 300 | 475 | 57.2212 | 0.22946 | 1
556 | 556-Left | Sol Uç | 0.0001 | 0.0278 | 0.037 | -0.0001 | -0.0278 | -0.037 | 300 | 475 | -6.2587 | 0.025098 | 1 | 556 | 556-Left | Sol Uç | 0.0001 | 0.0278 | 0.037 | -0.0001 | -0.0278 | -0.037 | 300 | 475 | -6.4815 | 0.025991 | 1 | 556 | 556-Left | Sol Uç | 0.0001 | 0.0278 | 0.037 | -0.0001 | -0.0278 | -0.037 | 300 | 475 | -26.3348 | 0.1056 | 1 | 556 | 556-Left | Sol Uç | 0.0001 | 0.0278 | 0.037 | -0.0001 | -0.0278 | -0.037 | 300 | 475 | -26.3128 | 0.10551 | 1
556 | 556-Right | Sağ Uç | 0.0001 | 0.0278 | 0.037 | -0.0001 | -0.0278 | -0.037 | 300 | 475 | 44.8011 | 0.17965 | 1 | 556 | 556-Right | Sağ Uç | 0.0001 | 0.0278 | 0.037 | -0.0001 | -0.0278 | -0.037 | 300 | 475 | 44.752 | 0.17946 | 1 | 556 | 556-Right | Sağ Uç | 0.0001 | 0.0278 | 0.037 | -0.0001 | -0.0278 | -0.037 | 300 | 475 | 57.4065 | 0.2302 | 1 | 556 | 556-Right | Sağ Uç | 0.0001 | 0.0278 | 0.037 | -0.0001 | -0.0278 | -0.037 | 300 | 475 | 57.2212 | 0.22946 | 1
557 | 557-Left | Sol Uç | 0.0001 | 0.0278 | 0.037 | -0.0001 | -0.0278 | -0.037 | 300 | 475 | -6.5224 | 0.026155 | 1 | 557 | 557-Left | Sol Uç | 0.0001 | 0.0278 | 0.037 | -0.0001 | -0.0278 | -0.037 | 300 | 475 | -6.7382 | 0.02702 | 1 | 557 | 557-Left | Sol Uç | 0.0001 | 0.0278 | 0.037 | -0.0001 | -0.0278 | -0.037 | 300 | 475 | -26.3065 | 0.10549 | 1 | 557 | 557-Left | Sol Uç | 0.0001 | 0.0278 | 0.037 | -0.0001 | -0.0278 | -0.037 | 300 | 475 | -26.3119 | 0.10551 | 1
557 | 557-Right | Sağ Uç | 0.0001 | 0.0278 | 0.037 | -0.0001 | -0.0278 | -0.037 | 300 | 475 | 44.8011 | 0.17965 | 1 | 557 | 557-Right | Sağ Uç | 0.0001 | 0.0278 | 0.037 | -0.0001 | -0.0278 | -0.037 | 300 | 475 | 44.752 | 0.17946 | 1 | 557 | 557-Right | Sağ Uç | 0.0001 | 0.0278 | 0.037 | -0.0001 | -0.0278 | -0.037 | 300 | 475 | 57.4065 | 0.2302 | 1 | 557 | 557-Right | Sağ Uç | 0.0001 | 0.0278 | 0.037 | -0.0001 | -0.0278 | -0.037 | 300 | 475 | 57.2212 | 0.22946 | 1
558 | 558-Left | Sol Uç | 0.0001 | 0.0278 | 0.037 | -0.0001 | -0.0278 | -0.037 | 300 | 475 | -6.9976 | 0.028061 | 1 | 558 | 558-Left | Sol Uç | 0.0001 | 0.0278 | 0.037 | -0.0001 | -0.0278 | -0.037 | 300 | 475 | -7.2303 | 0.028994 | 1 | 558 | 558-Left | Sol Uç | 0.0001 | 0.0278 | 0.037 | -0.0001 | -0.0278 | -0.037 | 300 | 475 | -26.5148 | 0.10633 | 1 | 558 | 558-Left | Sol Uç | 0.0001 | 0.0278 | 0.037 | -0.0001 | -0.0278 | -0.037 | 300 | 475 | -26.4747 | 0.10616 | 1
558 | 558-Right | Sağ Uç | 0.0001 | 0.0278 | 0.037 | -0.0001 | -0.0278 | -0.037 | 300 | 475 | 44.8011 | 0.17965 | 1 | 558 | 558-Right | Sağ Uç | 0.0001 | 0.0278 | 0.037 | -0.0001 | -0.0278 | -0.037 | 300 | 475 | 44.752 | 0.17946 | 1 | 558 | 558-Right | Sağ Uç | 0.0001 | 0.0278 | 0.037 | -0.0001 | -0.0278 | -0.037 | 300 | 475 | 57.4065 | 0.2302 | 1 | 558 | 558-Right | Sağ Uç | 0.0001 | 0.0278 | 0.037 | -0.0001 | -0.0278 | -0.037 | 300 | 475 | 57.2212 | 0.22946 | 1
601 | 601-Left | Sol Uç | 0.0001 | 0.0278 | 0.037 | -0.0001 | -0.028 | -0.0373 | 300 | 475 | -11.1783 | 0.044825 | 1 | 601 | 601-Left | Sol Uç | 0.0001 | 0.0278 | 0.037 | -0.0001 | -0.028 | -0.0373 | 300 | 475 | -11.4591 | 0.045951 | 1 | 601 | 601-Left | Sol Uç | 0.0001 | 0.0278 | 0.037 | -0.0001 | -0.028 | -0.0373 | 300 | 475 | -34.666 | 0.13901 | 1 | 601 | 601-Left | Sol Uç | 0.0001 | 0.0278 | 0.037 | -0.0001 | -0.028 | -0.0373 | 300 | 475 | -34.6552 | 0.13897 | 1
601 | 601-Right | Sağ Uç | 0.0001 | 0.0278 | 0.037 | -0.0001 | -0.028 | -0.0373 | 300 | 475 | 44.8011 | 0.17965 | 1 | 601 | 601-Right | Sağ Uç | 0.0001 | 0.0278 | 0.037 | -0.0001 | -0.028 | -0.0373 | 300 | 475 | 44.752 | 0.17946 | 1 | 601 | 601-Right | Sağ Uç | 0.0001 | 0.0278 | 0.037 | -0.0001 | -0.028 | -0.0373 | 300 | 475 | 57.4065 | 0.2302 | 1 | 601 | 601-Right | Sağ Uç | 0.0001 | 0.0278 | 0.037 | -0.0001 | -0.028 | -0.0373 | 300 | 475 | 57.2212 | 0.22946 | 1
602 | 602-Left | Sol Uç | 0.0001 | 0.0278 | 0.037 | -0.0001 | -0.028 | -0.0373 | 300 | 475 | -9.5393 | 0.038253 | 1 | 602 | 602-Left | Sol Uç | 0.0001 | 0.0278 | 0.037 | -0.0001 | -0.028 | -0.0373 | 300 | 475 | -9.8473 | 0.039488 | 1 | 602 | 602-Left | Sol Uç | 0.0001 | 0.0278 | 0.037 | -0.0001 | -0.028 | -0.0373 | 300 | 475 | -34.4623 | 0.13819 | 1 | 602 | 602-Left | Sol Uç | 0.0001 | 0.0278 | 0.037 | -0.0001 | -0.028 | -0.0373 | 300 | 475 | -34.4673 | 0.13821 | 1
602 | 602-Right | Sağ Uç | 0.0001 | 0.0278 | 0.037 | -0.0001 | -0.028 | -0.0373 | 300 | 475 | 44.8011 | 0.17965 | 1 | 602 | 602-Right | Sağ Uç | 0.0001 | 0.0278 | 0.037 | -0.0001 | -0.028 | -0.0373 | 300 | 475 | 44.752 | 0.17946 | 1 | 602 | 602-Right | Sağ Uç | 0.0001 | 0.0278 | 0.037 | -0.0001 | -0.028 | -0.0373 | 300 | 475 | 57.4065 | 0.2302 | 1 | 602 | 602-Right | Sağ Uç | 0.0001 | 0.0278 | 0.037 | -0.0001 | -0.028 | -0.0373 | 300 | 475 | 57.2212 | 0.22946 | 1
603 | 603-Left | Sol Uç | 0.0001 | 0.0278 | 0.037 | -0.0001 | -0.028 | -0.0373 | 300 | 475 | -9.2868 | 0.03724 | 1 | 603 | 603-Left | Sol Uç | 0.0001 | 0.0278 | 0.037 | -0.0001 | -0.028 | -0.0373 | 300 | 475 | -9.5846 | 0.038434 | 1 | 603 | 603-Left | Sol Uç | 0.0001 | 0.0278 | 0.037 | -0.0001 | -0.028 | -0.0373 | 300 | 475 | -33.74 | 0.1353 | 1 | 603 | 603-Left | Sol Uç | 0.0001 | 0.0278 | 0.037 | -0.0001 | -0.028 | -0.0373 | 300 | 475 | -33.7392 | 0.1353 | 1
603 | 603-Right | Sağ Uç | 0.0001 | 0.0278 | 0.037 | -0.0001 | -0.028 | -0.0373 | 300 | 475 | 44.8011 | 0.17965 | 1 | 603 | 603-Right | Sağ Uç | 0.0001 | 0.0278 | 0.037 | -0.0001 | -0.028 | -0.0373 | 300 | 475 | 44.752 | 0.17946 | 1 | 603 | 603-Right | Sağ Uç | 0.0001 | 0.0278 | 0.037 | -0.0001 | -0.028 | -0.0373 | 300 | 475 | 57.4065 | 0.2302 | 1 | 603 | 603-Right | Sağ Uç | 0.0001 | 0.0278 | 0.037 | -0.0001 | -0.028 | -0.0373 | 300 | 475 | 57.2212 | 0.22946 | 1
604 | 604-Left | Sol Uç | 0.0001 | 0.0278 | 0.037 | -0.0001 | -0.028 | -0.0373 | 300 | 475 | -9.4019 | 0.037702 | 1 | 604 | 604-Left | Sol Uç | 0.0001 | 0.0278 | 0.037 | -0.0001 | -0.028 | -0.0373 | 300 | 475 | -9.692 | 0.038865 | 1 | 604 | 604-Left | Sol Uç | 0.0001 | 0.0278 | 0.037 | -0.0001 | -0.028 | -0.0373 | 300 | 475 | -33.5358 | 0.13448 | 1 | 604 | 604-Left | Sol Uç | 0.0001 | 0.0278 | 0.037 | -0.0001 | -0.028 | -0.0373 | 300 | 475 | -33.5298 | 0.13446 | 1
604 | 604-Right | Sağ Uç | 0.0001 | 0.0278 | 0.037 | -0.0001 | -0.028 | -0.0373 | 300 | 475 | 44.8011 | 0.17965 | 1 | 604 | 604-Right | Sağ Uç | 0.0001 | 0.0278 | 0.037 | -0.0001 | -0.028 | -0.0373 | 300 | 475 | 44.752 | 0.17946 | 1 | 604 | 604-Right | Sağ Uç | 0.0001 | 0.0278 | 0.037 | -0.0001 | -0.028 | -0.0373 | 300 | 475 | 57.4065 | 0.2302 | 1 | 604 | 604-Right | Sağ Uç | 0.0001 | 0.0278 | 0.037 | -0.0001 | -0.028 | -0.0373 | 300 | 475 | 57.2212 | 0.22946 | 1
605 | 605-Left | Sol Uç | 0.0001 | 0.0278 | 0.037 | -0.0001 | -0.028 | -0.0373 | 300 | 475 | -10.1276 | 0.040612 | 1 | 605 | 605-Left | Sol Uç | 0.0001 | 0.0278 | 0.037 | -0.0001 | -0.028 | -0.0373 | 300 | 475 | -10.436 | 0.041849 | 1 | 605 | 605-Left | Sol Uç | 0.0001 | 0.0278 | 0.037 | -0.0001 | -0.028 | -0.0373 | 300 | 475 | -34.0071 | 0.13637 | 1 | 605 | 605-Left | Sol Uç | 0.0001 | 0.0278 | 0.037 | -0.0001 | -0.028 | -0.0373 | 300 | 475 | -34.0185 | 0.13642 | 1
605 | 605-Right | Sağ Uç | 0.0001 | 0.0278 | 0.037 | -0.0001 | -0.028 | -0.0373 | 300 | 475 | 44.8011 | 0.17965 | 1 | 605 | 605-Right | Sağ Uç | 0.0001 | 0.0278 | 0.037 | -0.0001 | -0.028 | -0.0373 | 300 | 475 | 44.752 | 0.17946 | 1 | 605 | 605-Right | Sağ Uç | 0.0001 | 0.0278 | 0.037 | -0.0001 | -0.028 | -0.0373 | 300 | 475 | 57.4065 | 0.2302 | 1 | 605 | 605-Right | Sağ Uç | 0.0001 | 0.0278 | 0.037 | -0.0001 | -0.028 | -0.0373 | 300 | 475 | 57.2212 | 0.22946 | 1
583 | 583-Left | Sol Uç | 0.0001 | 0.0284 | 0.0378 | -0.0001 | -0.0286 | -0.0381 | 300 | 475 | -51.3255 | 0.20582 | 1 | 583 | 583-Left | Sol Uç | 0.0001 | 0.0284 | 0.0378 | -0.0001 | -0.0286 | -0.0381 | 300 | 475 | -51.3776 | 0.20603 | 1 | 583 | 583-Left | Sol Uç | 0.0001 | 0.0284 | 0.0378 | -0.0001 | -0.0286 | -0.0381 | 300 | 475 | -34.7176 | 0.13922 | 1 | 583 | 583-Left | Sol Uç | 0.0001 | 0.0284 | 0.0378 | -0.0001 | -0.0286 | -0.0381 | 300 | 475 | -34.9389 | 0.14011 | 1
583 | 583-Right | Sağ Uç | 0.0001 | 0.0284 | 0.0378 | -0.0001 | -0.0286 | -0.0381 | 300 | 475 | 50.1902 | 0.20126 | 1 | 583 | 583-Right | Sağ Uç | 0.0001 | 0.0284 | 0.0378 | -0.0001 | -0.0286 | -0.0381 | 300 | 475 | 50.2545 | 0.20152 | 1 | 583 | 583-Right | Sağ Uç | 0.0001 | 0.0284 | 0.0378 | -0.0001 | -0.0286 | -0.0381 | 300 | 475 | 77.0626 | 0.30902 | 1 | 583 | 583-Right | Sağ Uç | 0.0001 | 0.0284 | 0.0378 | -0.0001 | -0.0286 | -0.0381 | 300 | 475 | 76.8335 | 0.3081 | 1
586 | 586-Left | Sol Uç | 0.0001 | 0.0285 | 0.038 | -0.0001 | -0.0287 | -0.0383 | 300 | 475 | -67.5958 | 0.27106 | 1 | 586 | 586-Left | Sol Uç | 0.0001 | 0.0285 | 0.038 | -0.0001 | -0.0287 | -0.0383 | 300 | 475 | -67.6067 | 0.2711 | 1 | 586 | 586-Left | Sol Uç | 0.0001 | 0.0285 | 0.038 | -0.0001 | -0.0287 | -0.0383 | 300 | 475 | -42.3885 | 0.16998 | 1 | 586 | 586-Left | Sol Uç | 0.0001 | 0.0285 | 0.038 | -0.0001 | -0.0287 | -0.0383 | 300 | 475 | -42.6724 | 0.17112 | 1
586 | 586-Right | Sağ Uç | 0.0001 | 0.0285 | 0.038 | -0.0001 | -0.0287 | -0.0383 | 300 | 475 | 66.9188 | 0.26835 | 1 | 586 | 586-Right | Sağ Uç | 0.0001 | 0.0285 | 0.038 | -0.0001 | -0.0287 | -0.0383 | 300 | 475 | 66.9397 | 0.26843 | 1 | 586 | 586-Right | Sağ Uç | 0.0001 | 0.0285 | 0.038 | -0.0001 | -0.0287 | -0.0383 | 300 | 475 | 94.6572 | 0.37958 | 1 | 586 | 586-Right | Sağ Uç | 0.0001 | 0.0285 | 0.038 | -0.0001 | -0.0287 | -0.0383 | 300 | 475 | 94.3718 | 0.37843 | 1
589 | 589-Left | Sol Uç | 0.0001 | 0.0285 | 0.038 | -0.0001 | -0.0287 | -0.0383 | 300 | 475 | -70.1314 | 0.28123 | 1 | 589 | 589-Left | Sol Uç | 0.0001 | 0.0285 | 0.038 | -0.0001 | -0.0287 | -0.0383 | 300 | 475 | -70.1245 | 0.2812 | 1 | 589 | 589-Left | Sol Uç | 0.0001 | 0.0285 | 0.038 | -0.0001 | -0.0287 | -0.0383 | 300 | 475 | -43.172 | 0.17312 | 1 | 589 | 589-Left | Sol Uç | 0.0001 | 0.0285 | 0.038 | -0.0001 | -0.0287 | -0.0383 | 300 | 475 | -43.4439 | 0.17421 | 1
589 | 589-Right | Sağ Uç | 0.0001 | 0.0285 | 0.038 | -0.0001 | -0.0287 | -0.0383 | 300 | 475 | 67.0316 | 0.2688 | 1 | 589 | 589-Right | Sağ Uç | 0.0001 | 0.0285 | 0.038 | -0.0001 | -0.0287 | -0.0383 | 300 | 475 | 67.0404 | 0.26883 | 1 | 589 | 589-Right | Sağ Uç | 0.0001 | 0.0285 | 0.038 | -0.0001 | -0.0287 | -0.0383 | 300 | 475 | 94.2084 | 0.37778 | 1 | 589 | 589-Right | Sağ Uç | 0.0001 | 0.0285 | 0.038 | -0.0001 | -0.0287 | -0.0383 | 300 | 475 | 93.9391 | 0.3767 | 1
592 | 592-Left | Sol Uç | 0.0001 | 0.0285 | 0.038 | -0.0001 | -0.0287 | -0.0383 | 300 | 475 | -70.5158 | 0.28277 | 1 | 592 | 592-Left | Sol Uç | 0.0001 | 0.0285 | 0.038 | -0.0001 | -0.0287 | -0.0383 | 300 | 475 | -70.5036 | 0.28272 | 1 | 592 | 592-Left | Sol Uç | 0.0001 | 0.0285 | 0.038 | -0.0001 | -0.0287 | -0.0383 | 300 | 475 | -43.1886 | 0.17319 | 1 | 592 | 592-Left | Sol Uç | 0.0001 | 0.0285 | 0.038 | -0.0001 | -0.0287 | -0.0383 | 300 | 475 | -43.4583 | 0.17427 | 1
592 | 592-Right | Sağ Uç | 0.0001 | 0.0285 | 0.038 | -0.0001 | -0.0287 | -0.0383 | 300 | 475 | 67.3433 | 0.27005 | 1 | 592 | 592-Right | Sağ Uç | 0.0001 | 0.0285 | 0.038 | -0.0001 | -0.0287 | -0.0383 | 300 | 475 | 67.3499 | 0.27007 | 1 | 592 | 592-Right | Sağ Uç | 0.0001 | 0.0285 | 0.038 | -0.0001 | -0.0287 | -0.0383 | 300 | 475 | 94.1927 | 0.37772 | 1 | 592 | 592-Right | Sağ Uç | 0.0001 | 0.0285 | 0.038 | -0.0001 | -0.0287 | -0.0383 | 300 | 475 | 93.9261 | 0.37665 | 1
595 | 595-Left | Sol Uç | 0.0001 | 0.0285 | 0.038 | -0.0001 | -0.0287 | -0.0383 | 300 | 475 | -70.13 | 0.28122 | 1 | 595 | 595-Left | Sol Uç | 0.0001 | 0.0285 | 0.038 | -0.0001 | -0.0287 | -0.0383 | 300 | 475 | -70.1094 | 0.28114 | 1 | 595 | 595-Left | Sol Uç | 0.0001 | 0.0285 | 0.038 | -0.0001 | -0.0287 | -0.0383 | 300 | 475 | -42.4297 | 0.17014 | 1 | 595 | 595-Left | Sol Uç | 0.0001 | 0.0285 | 0.038 | -0.0001 | -0.0287 | -0.0383 | 300 | 475 | -42.7077 | 0.17126 | 1
595 | 595-Right | Sağ Uç | 0.0001 | 0.0285 | 0.038 | -0.0001 | -0.0287 | -0.0383 | 300 | 475 | 69.2807 | 0.27782 | 1 | 595 | 595-Right | Sağ Uç | 0.0001 | 0.0285 | 0.038 | -0.0001 | -0.0287 | -0.0383 | 300 | 475 | 69.2802 | 0.27782 | 1 | 595 | 595-Right | Sağ Uç | 0.0001 | 0.0285 | 0.038 | -0.0001 | -0.0287 | -0.0383 | 300 | 475 | 94.6082 | 0.37938 | 1 | 595 | 595-Right | Sağ Uç | 0.0001 | 0.0285 | 0.038 | -0.0001 | -0.0287 | -0.0383 | 300 | 475 | 94.3324 | 0.37828 | 1
598 | 598-Left | Sol Uç | 0.0001 | 0.0284 | 0.0378 | -0.0001 | -0.0286 | -0.0381 | 300 | 475 | -62.0227 | 0.24871 | 1 | 598 | 598-Left | Sol Uç | 0.0001 | 0.0284 | 0.0378 | -0.0001 | -0.0286 | -0.0381 | 300 | 475 | -61.9481 | 0.24841 | 1 | 598 | 598-Left | Sol Uç | 0.0001 | 0.0284 | 0.0378 | -0.0001 | -0.0286 | -0.0381 | 300 | 475 | -34.7631 | 0.1394 | 1 | 598 | 598-Left | Sol Uç | 0.0001 | 0.0284 | 0.0378 | -0.0001 | -0.0286 | -0.0381 | 300 | 475 | -34.984 | 0.14029 | 1
598 | 598-Right | Sağ Uç | 0.0001 | 0.0284 | 0.0378 | -0.0001 | -0.0286 | -0.0381 | 300 | 475 | 60.074 | 0.2409 | 1 | 598 | 598-Right | Sağ Uç | 0.0001 | 0.0284 | 0.0378 | -0.0001 | -0.0286 | -0.0381 | 300 | 475 | 60.0255 | 0.2407 | 1 | 598 | 598-Right | Sağ Uç | 0.0001 | 0.0284 | 0.0378 | -0.0001 | -0.0286 | -0.0381 | 300 | 475 | 76.9991 | 0.30877 | 1 | 598 | 598-Right | Sağ Uç | 0.0001 | 0.0284 | 0.0378 | -0.0001 | -0.0286 | -0.0381 | 300 | 475 | 76.7836 | 0.3079 | 1
606 | 606-Left | Sol Uç | 0.0001 | 0.0279 | 0.0372 | -0.0001 | -0.0279 | -0.0372 | 300 | 475 | -14.9658 | 0.060013 | 1 | 606 | 606-Left | Sol Uç | 0.0001 | 0.0279 | 0.0372 | -0.0001 | -0.0279 | -0.0372 | 300 | 475 | -15.2965 | 0.061339 | 1 | 606 | 606-Left | Sol Uç | 0.0001 | 0.0279 | 0.0372 | -0.0001 | -0.0279 | -0.0372 | 300 | 475 | -44.3963 | 0.17803 | 1 | 606 | 606-Left | Sol Uç | 0.0001 | 0.0279 | 0.0372 | -0.0001 | -0.0279 | -0.0372 | 300 | 475 | -44.3802 | 0.17797 | 1
606 | 606-Right | Sağ Uç | 0.0001 | 0.0279 | 0.0372 | -0.0001 | -0.0279 | -0.0372 | 300 | 475 | 60.074 | 0.2409 | 1 | 606 | 606-Right | Sağ Uç | 0.0001 | 0.0279 | 0.0372 | -0.0001 | -0.0279 | -0.0372 | 300 | 475 | 60.0255 | 0.2407 | 1 | 606 | 606-Right | Sağ Uç | 0.0001 | 0.0279 | 0.0372 | -0.0001 | -0.0279 | -0.0372 | 300 | 475 | 76.9991 | 0.30877 | 1 | 606 | 606-Right | Sağ Uç | 0.0001 | 0.0279 | 0.0372 | -0.0001 | -0.0279 | -0.0372 | 300 | 475 | 76.7836 | 0.3079 | 1
607 | 607-Left | Sol Uç | 0.0001 | 0.0279 | 0.0372 | -0.0001 | -0.0279 | -0.0372 | 300 | 475 | -12.6755 | 0.050829 | 1 | 607 | 607-Left | Sol Uç | 0.0001 | 0.0279 | 0.0372 | -0.0001 | -0.0279 | -0.0372 | 300 | 475 | -13.0247 | 0.052229 | 1 | 607 | 607-Left | Sol Uç | 0.0001 | 0.0279 | 0.0372 | -0.0001 | -0.0279 | -0.0372 | 300 | 475 | -42.0047 | 0.16844 | 1 | 607 | 607-Left | Sol Uç | 0.0001 | 0.0279 | 0.0372 | -0.0001 | -0.0279 | -0.0372 | 300 | 475 | -41.9764 | 0.16833 | 1
607 | 607-Right | Sağ Uç | 0.0001 | 0.0279 | 0.0372 | -0.0001 | -0.0279 | -0.0372 | 300 | 475 | 60.074 | 0.2409 | 1 | 607 | 607-Right | Sağ Uç | 0.0001 | 0.0279 | 0.0372 | -0.0001 | -0.0279 | -0.0372 | 300 | 475 | 60.0255 | 0.2407 | 1 | 607 | 607-Right | Sağ Uç | 0.0001 | 0.0279 | 0.0372 | -0.0001 | -0.0279 | -0.0372 | 300 | 475 | 76.9991 | 0.30877 | 1 | 607 | 607-Right | Sağ Uç | 0.0001 | 0.0279 | 0.0372 | -0.0001 | -0.0279 | -0.0372 | 300 | 475 | 76.7836 | 0.3079 | 1
608 | 608-Left | Sol Uç | 0.0001 | 0.0279 | 0.0372 | -0.0001 | -0.0279 | -0.0372 | 300 | 475 | -13.8881 | 0.055692 | 1 | 608 | 608-Left | Sol Uç | 0.0001 | 0.0279 | 0.0372 | -0.0001 | -0.0279 | -0.0372 | 300 | 475 | -14.2314 | 0.057068 | 1 | 608 | 608-Left | Sol Uç | 0.0001 | 0.0279 | 0.0372 | -0.0001 | -0.0279 | -0.0372 | 300 | 475 | -43.8262 | 0.17574 | 1 | 608 | 608-Left | Sol Uç | 0.0001 | 0.0279 | 0.0372 | -0.0001 | -0.0279 | -0.0372 | 300 | 475 | -43.8103 | 0.17568 | 1
608 | 608-Right | Sağ Uç | 0.0001 | 0.0279 | 0.0372 | -0.0001 | -0.0279 | -0.0372 | 300 | 475 | 60.074 | 0.2409 | 1 | 608 | 608-Right | Sağ Uç | 0.0001 | 0.0279 | 0.0372 | -0.0001 | -0.0279 | -0.0372 | 300 | 475 | 60.0255 | 0.2407 | 1 | 608 | 608-Right | Sağ Uç | 0.0001 | 0.0279 | 0.0372 | -0.0001 | -0.0279 | -0.0372 | 300 | 475 | 76.9991 | 0.30877 | 1 | 608 | 608-Right | Sağ Uç | 0.0001 | 0.0279 | 0.0372 | -0.0001 | -0.0279 | -0.0372 | 300 | 475 | 76.7836 | 0.3079 | 1
609 | 609-Left | Sol Uç | 0.0001 | 0.0279 | 0.0372 | -0.0001 | -0.0279 | -0.0372 | 300 | 475 | -12.5249 | 0.050225 | 1 | 609 | 609-Left | Sol Uç | 0.0001 | 0.0279 | 0.0372 | -0.0001 | -0.0279 | -0.0372 | 300 | 475 | -12.8613 | 0.051574 | 1 | 609 | 609-Left | Sol Uç | 0.0001 | 0.0279 | 0.0372 | -0.0001 | -0.0279 | -0.0372 | 300 | 475 | -42.981 | 0.17235 | 1 | 609 | 609-Left | Sol Uç | 0.0001 | 0.0279 | 0.0372 | -0.0001 | -0.0279 | -0.0372 | 300 | 475 | -42.9764 | 0.17234 | 1
609 | 609-Right | Sağ Uç | 0.0001 | 0.0279 | 0.0372 | -0.0001 | -0.0279 | -0.0372 | 300 | 475 | 60.074 | 0.2409 | 1 | 609 | 609-Right | Sağ Uç | 0.0001 | 0.0279 | 0.0372 | -0.0001 | -0.0279 | -0.0372 | 300 | 475 | 60.0255 | 0.2407 | 1 | 609 | 609-Right | Sağ Uç | 0.0001 | 0.0279 | 0.0372 | -0.0001 | -0.0279 | -0.0372 | 300 | 475 | 76.9991 | 0.30877 | 1 | 609 | 609-Right | Sağ Uç | 0.0001 | 0.0279 | 0.0372 | -0.0001 | -0.0279 | -0.0372 | 300 | 475 | 76.7836 | 0.3079 | 1
610 | 610-Left | Sol Uç | 0.0001 | 0.0279 | 0.0372 | -0.0001 | -0.0279 | -0.0372 | 300 | 475 | -12.4522 | 0.049934 | 1 | 610 | 610-Left | Sol Uç | 0.0001 | 0.0279 | 0.0372 | -0.0001 | -0.0279 | -0.0372 | 300 | 475 | -12.7997 | 0.051327 | 1 | 610 | 610-Left | Sol Uç | 0.0001 | 0.0279 | 0.0372 | -0.0001 | -0.0279 | -0.0372 | 300 | 475 | -40.6498 | 0.16301 | 1 | 610 | 610-Left | Sol Uç | 0.0001 | 0.0279 | 0.0372 | -0.0001 | -0.0279 | -0.0372 | 300 | 475 | -40.6373 | 0.16296 | 1
610 | 610-Right | Sağ Uç | 0.0001 | 0.0279 | 0.0372 | -0.0001 | -0.0279 | -0.0372 | 300 | 475 | 60.074 | 0.2409 | 1 | 610 | 610-Right | Sağ Uç | 0.0001 | 0.0279 | 0.0372 | -0.0001 | -0.0279 | -0.0372 | 300 | 475 | 60.0255 | 0.2407 | 1 | 610 | 610-Right | Sağ Uç | 0.0001 | 0.0279 | 0.0372 | -0.0001 | -0.0279 | -0.0372 | 300 | 475 | 76.9991 | 0.30877 | 1 | 610 | 610-Right | Sağ Uç | 0.0001 | 0.0279 | 0.0372 | -0.0001 | -0.0279 | -0.0372 | 300 | 475 | 76.7836 | 0.3079 | 1
584 | 584-Left | Sol Uç | 0.0001 | 0.0284 | 0.0378 | -0.0001 | -0.0286 | -0.0381 | 300 | 475 | -50.5431 | 0.20268 | 1 | 584 | 584-Left | Sol Uç | 0.0001 | 0.0284 | 0.0378 | -0.0001 | -0.0286 | -0.0381 | 300 | 475 | -50.5933 | 0.20288 | 1 | 584 | 584-Left | Sol Uç | 0.0001 | 0.0284 | 0.0378 | -0.0001 | -0.0286 | -0.0381 | 300 | 475 | -33.6263 | 0.13484 | 1 | 584 | 584-Left | Sol Uç | 0.0001 | 0.0284 | 0.0378 | -0.0001 | -0.0286 | -0.0381 | 300 | 475 | -33.8556 | 0.13576 | 1
584 | 584-Right | Sağ Uç | 0.0001 | 0.0284 | 0.0378 | -0.0001 | -0.0286 | -0.0381 | 300 | 475 | 50.5376 | 0.20266 | 1 | 584 | 584-Right | Sağ Uç | 0.0001 | 0.0284 | 0.0378 | -0.0001 | -0.0286 | -0.0381 | 300 | 475 | 50.6041 | 0.20292 | 1 | 584 | 584-Right | Sağ Uç | 0.0001 | 0.0284 | 0.0378 | -0.0001 | -0.0286 | -0.0381 | 300 | 475 | 77.7702 | 0.31186 | 1 | 584 | 584-Right | Sağ Uç | 0.0001 | 0.0284 | 0.0378 | -0.0001 | -0.0286 | -0.0381 | 300 | 475 | 77.5355 | 0.31092 | 1
587 | 587-Left | Sol Uç | 0.0001 | 0.0285 | 0.038 | -0.0001 | -0.0287 | -0.0383 | 300 | 475 | -67.9107 | 0.27232 | 1 | 587 | 587-Left | Sol Uç | 0.0001 | 0.0285 | 0.038 | -0.0001 | -0.0287 | -0.0383 | 300 | 475 | -67.9155 | 0.27234 | 1 | 587 | 587-Left | Sol Uç | 0.0001 | 0.0285 | 0.038 | -0.0001 | -0.0287 | -0.0383 | 300 | 475 | -41.828 | 0.16773 | 1 | 587 | 587-Left | Sol Uç | 0.0001 | 0.0285 | 0.038 | -0.0001 | -0.0287 | -0.0383 | 300 | 475 | -42.1127 | 0.16887 | 1
587 | 587-Right | Sağ Uç | 0.0001 | 0.0285 | 0.038 | -0.0001 | -0.0287 | -0.0383 | 300 | 475 | 67.9054 | 0.2723 | 1 | 587 | 587-Right | Sağ Uç | 0.0001 | 0.0285 | 0.038 | -0.0001 | -0.0287 | -0.0383 | 300 | 475 | 67.931 | 0.27241 | 1 | 587 | 587-Right | Sağ Uç | 0.0001 | 0.0285 | 0.038 | -0.0001 | -0.0287 | -0.0383 | 300 | 475 | 96.2134 | 0.38582 | 1 | 587 | 587-Right | Sağ Uç | 0.0001 | 0.0285 | 0.038 | -0.0001 | -0.0287 | -0.0383 | 300 | 475 | 95.924 | 0.38466 | 1
590 | 590-Left | Sol Uç | 0.0001 | 0.0285 | 0.038 | -0.0001 | -0.0287 | -0.0383 | 300 | 475 | -69.429 | 0.27841 | 1 | 590 | 590-Left | Sol Uç | 0.0001 | 0.0285 | 0.038 | -0.0001 | -0.0287 | -0.0383 | 300 | 475 | -69.4189 | 0.27837 | 1 | 590 | 590-Left | Sol Uç | 0.0001 | 0.0285 | 0.038 | -0.0001 | -0.0287 | -0.0383 | 300 | 475 | -42.5261 | 0.17053 | 1 | 590 | 590-Left | Sol Uç | 0.0001 | 0.0285 | 0.038 | -0.0001 | -0.0287 | -0.0383 | 300 | 475 | -42.8115 | 0.17168 | 1
590 | 590-Right | Sağ Uç | 0.0001 | 0.0285 | 0.038 | -0.0001 | -0.0287 | -0.0383 | 300 | 475 | 69.4267 | 0.2784 | 1 | 590 | 590-Right | Sağ Uç | 0.0001 | 0.0285 | 0.038 | -0.0001 | -0.0287 | -0.0383 | 300 | 475 | 69.4387 | 0.27845 | 1 | 590 | 590-Right | Sağ Uç | 0.0001 | 0.0285 | 0.038 | -0.0001 | -0.0287 | -0.0383 | 300 | 475 | 96.7866 | 0.38812 | 1 | 590 | 590-Right | Sağ Uç | 0.0001 | 0.0285 | 0.038 | -0.0001 | -0.0287 | -0.0383 | 300 | 475 | 96.5053 | 0.38699 | 1
593 | 593-Left | Sol Uç | 0.0001 | 0.0285 | 0.038 | -0.0001 | -0.0287 | -0.0383 | 300 | 475 | -69.7579 | 0.27973 | 1 | 593 | 593-Left | Sol Uç | 0.0001 | 0.0285 | 0.038 | -0.0001 | -0.0287 | -0.0383 | 300 | 475 | -69.7441 | 0.27968 | 1 | 593 | 593-Left | Sol Uç | 0.0001 | 0.0285 | 0.038 | -0.0001 | -0.0287 | -0.0383 | 300 | 475 | -42.5424 | 0.1706 | 1 | 593 | 593-Left | Sol Uç | 0.0001 | 0.0285 | 0.038 | -0.0001 | -0.0287 | -0.0383 | 300 | 475 | -42.8267 | 0.17174 | 1
593 | 593-Right | Sağ Uç | 0.0001 | 0.0285 | 0.038 | -0.0001 | -0.0287 | -0.0383 | 300 | 475 | 69.7589 | 0.27973 | 1 | 593 | 593-Right | Sağ Uç | 0.0001 | 0.0285 | 0.038 | -0.0001 | -0.0287 | -0.0383 | 300 | 475 | 69.7674 | 0.27977 | 1 | 593 | 593-Right | Sağ Uç | 0.0001 | 0.0285 | 0.038 | -0.0001 | -0.0287 | -0.0383 | 300 | 475 | 96.7711 | 0.38805 | 1 | 593 | 593-Right | Sağ Uç | 0.0001 | 0.0285 | 0.038 | -0.0001 | -0.0287 | -0.0383 | 300 | 475 | 96.4903 | 0.38693 | 1
596 | 596-Left | Sol Uç | 0.0001 | 0.0285 | 0.038 | -0.0001 | -0.0287 | -0.0383 | 300 | 475 | -70.3488 | 0.2821 | 1 | 596 | 596-Left | Sol Uç | 0.0001 | 0.0285 | 0.038 | -0.0001 | -0.0287 | -0.0383 | 300 | 475 | -70.3263 | 0.28201 | 1 | 596 | 596-Left | Sol Uç | 0.0001 | 0.0285 | 0.038 | -0.0001 | -0.0287 | -0.0383 | 300 | 475 | -41.8683 | 0.16789 | 1 | 596 | 596-Left | Sol Uç | 0.0001 | 0.0285 | 0.038 | -0.0001 | -0.0287 | -0.0383 | 300 | 475 | -42.1484 | 0.16902 | 1
596 | 596-Right | Sağ Uç | 0.0001 | 0.0285 | 0.038 | -0.0001 | -0.0287 | -0.0383 | 300 | 475 | 70.3606 | 0.28215 | 1 | 596 | 596-Right | Sağ Uç | 0.0001 | 0.0285 | 0.038 | -0.0001 | -0.0287 | -0.0383 | 300 | 475 | 70.3613 | 0.28215 | 1 | 596 | 596-Right | Sağ Uç | 0.0001 | 0.0285 | 0.038 | -0.0001 | -0.0287 | -0.0383 | 300 | 475 | 96.1727 | 0.38565 | 1 | 596 | 596-Right | Sağ Uç | 0.0001 | 0.0285 | 0.038 | -0.0001 | -0.0287 | -0.0383 | 300 | 475 | 95.8914 | 0.38453 | 1
599 | 599-Left | Sol Uç | 0.0001 | 0.0284 | 0.0378 | -0.0001 | -0.0286 | -0.0381 | 300 | 475 | -60.7211 | 0.24349 | 1 | 599 | 599-Left | Sol Uç | 0.0001 | 0.0284 | 0.0378 | -0.0001 | -0.0286 | -0.0381 | 300 | 475 | -60.6506 | 0.24321 | 1 | 599 | 599-Left | Sol Uç | 0.0001 | 0.0284 | 0.0378 | -0.0001 | -0.0286 | -0.0381 | 300 | 475 | -33.6739 | 0.13503 | 1 | 599 | 599-Left | Sol Uç | 0.0001 | 0.0284 | 0.0378 | -0.0001 | -0.0286 | -0.0381 | 300 | 475 | -33.9012 | 0.13594 | 1
599 | 599-Right | Sağ Uç | 0.0001 | 0.0284 | 0.0378 | -0.0001 | -0.0286 | -0.0381 | 300 | 475 | 60.7321 | 0.24354 | 1 | 599 | 599-Right | Sağ Uç | 0.0001 | 0.0284 | 0.0378 | -0.0001 | -0.0286 | -0.0381 | 300 | 475 | 60.6812 | 0.24333 | 1 | 599 | 599-Right | Sağ Uç | 0.0001 | 0.0284 | 0.0378 | -0.0001 | -0.0286 | -0.0381 | 300 | 475 | 77.7222 | 0.31167 | 1 | 599 | 599-Right | Sağ Uç | 0.0001 | 0.0284 | 0.0378 | -0.0001 | -0.0286 | -0.0381 | 300 | 475 | 77.4998 | 0.31078 | 1
611 | 611-Left | Sol Uç | 0.0001 | 0.0279 | 0.0372 | -0.0001 | -0.0279 | -0.0372 | 300 | 475 | -14.9686 | 0.060024 | 1 | 611 | 611-Left | Sol Uç | 0.0001 | 0.0279 | 0.0372 | -0.0001 | -0.0279 | -0.0372 | 300 | 475 | -15.3003 | 0.061355 | 1 | 611 | 611-Left | Sol Uç | 0.0001 | 0.0279 | 0.0372 | -0.0001 | -0.0279 | -0.0372 | 300 | 475 | -44.7108 | 0.17929 | 1 | 611 | 611-Left | Sol Uç | 0.0001 | 0.0279 | 0.0372 | -0.0001 | -0.0279 | -0.0372 | 300 | 475 | -44.6996 | 0.17925 | 1
611 | 611-Right | Sağ Uç | 0.0001 | 0.0279 | 0.0372 | -0.0001 | -0.0279 | -0.0372 | 300 | 475 | 60.7321 | 0.24354 | 1 | 611 | 611-Right | Sağ Uç | 0.0001 | 0.0279 | 0.0372 | -0.0001 | -0.0279 | -0.0372 | 300 | 475 | 60.6812 | 0.24333 | 1 | 611 | 611-Right | Sağ Uç | 0.0001 | 0.0279 | 0.0372 | -0.0001 | -0.0279 | -0.0372 | 300 | 475 | 77.7222 | 0.31167 | 1 | 611 | 611-Right | Sağ Uç | 0.0001 | 0.0279 | 0.0372 | -0.0001 | -0.0279 | -0.0372 | 300 | 475 | 77.4998 | 0.31078 | 1
612 | 612-Left | Sol Uç | 0.0001 | 0.0279 | 0.0372 | -0.0001 | -0.0279 | -0.0372 | 300 | 475 | -12.6784 | 0.050841 | 1 | 612 | 612-Left | Sol Uç | 0.0001 | 0.0279 | 0.0372 | -0.0001 | -0.0279 | -0.0372 | 300 | 475 | -13.0283 | 0.052244 | 1 | 612 | 612-Left | Sol Uç | 0.0001 | 0.0279 | 0.0372 | -0.0001 | -0.0279 | -0.0372 | 300 | 475 | -42.2719 | 0.16951 | 1 | 612 | 612-Left | Sol Uç | 0.0001 | 0.0279 | 0.0372 | -0.0001 | -0.0279 | -0.0372 | 300 | 475 | -42.2417 | 0.16939 | 1
612 | 612-Right | Sağ Uç | 0.0001 | 0.0279 | 0.0372 | -0.0001 | -0.0279 | -0.0372 | 300 | 475 | 60.7321 | 0.24354 | 1 | 612 | 612-Right | Sağ Uç | 0.0001 | 0.0279 | 0.0372 | -0.0001 | -0.0279 | -0.0372 | 300 | 475 | 60.6812 | 0.24333 | 1 | 612 | 612-Right | Sağ Uç | 0.0001 | 0.0279 | 0.0372 | -0.0001 | -0.0279 | -0.0372 | 300 | 475 | 77.7222 | 0.31167 | 1 | 612 | 612-Right | Sağ Uç | 0.0001 | 0.0279 | 0.0372 | -0.0001 | -0.0279 | -0.0372 | 300 | 475 | 77.4998 | 0.31078 | 1
613 | 613-Left | Sol Uç | 0.0001 | 0.0279 | 0.0372 | -0.0001 | -0.0279 | -0.0372 | 300 | 475 | -13.8909 | 0.055703 | 1 | 613 | 613-Left | Sol Uç | 0.0001 | 0.0279 | 0.0372 | -0.0001 | -0.0279 | -0.0372 | 300 | 475 | -14.2359 | 0.057086 | 1 | 613 | 613-Left | Sol Uç | 0.0001 | 0.0279 | 0.0372 | -0.0001 | -0.0279 | -0.0372 | 300 | 475 | -44.1075 | 0.17687 | 1 | 613 | 613-Left | Sol Uç | 0.0001 | 0.0279 | 0.0372 | -0.0001 | -0.0279 | -0.0372 | 300 | 475 | -44.0944 | 0.17682 | 1
613 | 613-Right | Sağ Uç | 0.0001 | 0.0279 | 0.0372 | -0.0001 | -0.0279 | -0.0372 | 300 | 475 | 60.7321 | 0.24354 | 1 | 613 | 613-Right | Sağ Uç | 0.0001 | 0.0279 | 0.0372 | -0.0001 | -0.0279 | -0.0372 | 300 | 475 | 60.6812 | 0.24333 | 1 | 613 | 613-Right | Sağ Uç | 0.0001 | 0.0279 | 0.0372 | -0.0001 | -0.0279 | -0.0372 | 300 | 475 | 77.7222 | 0.31167 | 1 | 613 | 613-Right | Sağ Uç | 0.0001 | 0.0279 | 0.0372 | -0.0001 | -0.0279 | -0.0372 | 300 | 475 | 77.4998 | 0.31078 | 1
614 | 614-Left | Sol Uç | 0.0001 | 0.0279 | 0.0372 | -0.0001 | -0.0279 | -0.0372 | 300 | 475 | -12.5218 | 0.050213 | 1 | 614 | 614-Left | Sol Uç | 0.0001 | 0.0279 | 0.0372 | -0.0001 | -0.0279 | -0.0372 | 300 | 475 | -12.8594 | 0.051567 | 1 | 614 | 614-Left | Sol Uç | 0.0001 | 0.0279 | 0.0372 | -0.0001 | -0.0279 | -0.0372 | 300 | 475 | -43.2588 | 0.17347 | 1 | 614 | 614-Left | Sol Uç | 0.0001 | 0.0279 | 0.0372 | -0.0001 | -0.0279 | -0.0372 | 300 | 475 | -43.2566 | 0.17346 | 1
614 | 614-Right | Sağ Uç | 0.0001 | 0.0279 | 0.0372 | -0.0001 | -0.0279 | -0.0372 | 300 | 475 | 60.7321 | 0.24354 | 1 | 614 | 614-Right | Sağ Uç | 0.0001 | 0.0279 | 0.0372 | -0.0001 | -0.0279 | -0.0372 | 300 | 475 | 60.6812 | 0.24333 | 1 | 614 | 614-Right | Sağ Uç | 0.0001 | 0.0279 | 0.0372 | -0.0001 | -0.0279 | -0.0372 | 300 | 475 | 77.7222 | 0.31167 | 1 | 614 | 614-Right | Sağ Uç | 0.0001 | 0.0279 | 0.0372 | -0.0001 | -0.0279 | -0.0372 | 300 | 475 | 77.4998 | 0.31078 | 1
615 | 615-Left | Sol Uç | 0.0001 | 0.0279 | 0.0372 | -0.0001 | -0.0279 | -0.0372 | 300 | 475 | -12.455 | 0.049945 | 1 | 615 | 615-Left | Sol Uç | 0.0001 | 0.0279 | 0.0372 | -0.0001 | -0.0279 | -0.0372 | 300 | 475 | -12.8033 | 0.051342 | 1 | 615 | 615-Left | Sol Uç | 0.0001 | 0.0279 | 0.0372 | -0.0001 | -0.0279 | -0.0372 | 300 | 475 | -40.9053 | 0.16403 | 1 | 615 | 615-Left | Sol Uç | 0.0001 | 0.0279 | 0.0372 | -0.0001 | -0.0279 | -0.0372 | 300 | 475 | -40.89 | 0.16397 | 1
615 | 615-Right | Sağ Uç | 0.0001 | 0.0279 | 0.0372 | -0.0001 | -0.0279 | -0.0372 | 300 | 475 | 60.7321 | 0.24354 | 1 | 615 | 615-Right | Sağ Uç | 0.0001 | 0.0279 | 0.0372 | -0.0001 | -0.0279 | -0.0372 | 300 | 475 | 60.6812 | 0.24333 | 1 | 615 | 615-Right | Sağ Uç | 0.0001 | 0.0279 | 0.0372 | -0.0001 | -0.0279 | -0.0372 | 300 | 475 | 77.7222 | 0.31167 | 1 | 615 | 615-Right | Sağ Uç | 0.0001 | 0.0279 | 0.0372 | -0.0001 | -0.0279 | -0.0372 | 300 | 475 | 77.4998 | 0.31078 | 1
585 | 585-Left | Sol Uç | 0.0001 | 0.0284 | 0.0378 | -0.0001 | -0.0286 | -0.0381 | 300 | 475 | -50.1967 | 0.20129 | 1 | 585 | 585-Left | Sol Uç | 0.0001 | 0.0284 | 0.0378 | -0.0001 | -0.0286 | -0.0381 | 300 | 475 | -50.2454 | 0.20149 | 1 | 585 | 585-Left | Sol Uç | 0.0001 | 0.0284 | 0.0378 | -0.0001 | -0.0286 | -0.0381 | 300 | 475 | -33.5131 | 0.13439 | 1 | 585 | 585-Left | Sol Uç | 0.0001 | 0.0284 | 0.0378 | -0.0001 | -0.0286 | -0.0381 | 300 | 475 | -33.7501 | 0.13534 | 1
585 | 585-Right | Sağ Uç | 0.0001 | 0.0284 | 0.0378 | -0.0001 | -0.0286 | -0.0381 | 300 | 475 | 51.3209 | 0.2058 | 1 | 585 | 585-Right | Sağ Uç | 0.0001 | 0.0284 | 0.0378 | -0.0001 | -0.0286 | -0.0381 | 300 | 475 | 51.3893 | 0.20607 | 1 | 585 | 585-Right | Sağ Uç | 0.0001 | 0.0284 | 0.0378 | -0.0001 | -0.0286 | -0.0381 | 300 | 475 | 78.4174 | 0.31446 | 1 | 585 | 585-Right | Sağ Uç | 0.0001 | 0.0284 | 0.0378 | -0.0001 | -0.0286 | -0.0381 | 300 | 475 | 78.1787 | 0.3135 | 1
588 | 588-Left | Sol Uç | 0.0001 | 0.0285 | 0.038 | -0.0001 | -0.0287 | -0.0383 | 300 | 475 | -66.9243 | 0.26837 | 1 | 588 | 588-Left | Sol Uç | 0.0001 | 0.0285 | 0.038 | -0.0001 | -0.0287 | -0.0383 | 300 | 475 | -66.9249 | 0.26837 | 1 | 588 | 588-Left | Sol Uç | 0.0001 | 0.0285 | 0.038 | -0.0001 | -0.0287 | -0.0383 | 300 | 475 | -40.9668 | 0.16428 | 1 | 588 | 588-Left | Sol Uç | 0.0001 | 0.0285 | 0.038 | -0.0001 | -0.0287 | -0.0383 | 300 | 475 | -41.2681 | 0.16549 | 1
588 | 588-Right | Sağ Uç | 0.0001 | 0.0285 | 0.038 | -0.0001 | -0.0287 | -0.0383 | 300 | 475 | 67.5908 | 0.27104 | 1 | 588 | 588-Right | Sağ Uç | 0.0001 | 0.0285 | 0.038 | -0.0001 | -0.0287 | -0.0383 | 300 | 475 | 67.622 | 0.27117 | 1 | 588 | 588-Right | Sağ Uç | 0.0001 | 0.0285 | 0.038 | -0.0001 | -0.0287 | -0.0383 | 300 | 475 | 95.8502 | 0.38436 | 1 | 588 | 588-Right | Sağ Uç | 0.0001 | 0.0285 | 0.038 | -0.0001 | -0.0287 | -0.0383 | 300 | 475 | 95.5391 | 0.38311 | 1
591 | 591-Left | Sol Uç | 0.0001 | 0.0285 | 0.038 | -0.0001 | -0.0287 | -0.0383 | 300 | 475 | -67.0339 | 0.26881 | 1 | 591 | 591-Left | Sol Uç | 0.0001 | 0.0285 | 0.038 | -0.0001 | -0.0287 | -0.0383 | 300 | 475 | -67.0219 | 0.26876 | 1 | 591 | 591-Left | Sol Uç | 0.0001 | 0.0285 | 0.038 | -0.0001 | -0.0287 | -0.0383 | 300 | 475 | -40.7446 | 0.16339 | 1 | 591 | 591-Left | Sol Uç | 0.0001 | 0.0285 | 0.038 | -0.0001 | -0.0287 | -0.0383 | 300 | 475 | -41.037 | 0.16456 | 1
591 | 591-Right | Sağ Uç | 0.0001 | 0.0285 | 0.038 | -0.0001 | -0.0287 | -0.0383 | 300 | 475 | 70.1288 | 0.28122 | 1 | 591 | 591-Right | Sağ Uç | 0.0001 | 0.0285 | 0.038 | -0.0001 | -0.0287 | -0.0383 | 300 | 475 | 70.1429 | 0.28127 | 1 | 591 | 591-Right | Sağ Uç | 0.0001 | 0.0285 | 0.038 | -0.0001 | -0.0287 | -0.0383 | 300 | 475 | 96.9155 | 0.38863 | 1 | 591 | 591-Right | Sağ Uç | 0.0001 | 0.0285 | 0.038 | -0.0001 | -0.0287 | -0.0383 | 300 | 475 | 96.6289 | 0.38748 | 1
594 | 594-Left | Sol Uç | 0.0001 | 0.0285 | 0.038 | -0.0001 | -0.0287 | -0.0383 | 300 | 475 | -67.3417 | 0.27004 | 1 | 594 | 594-Left | Sol Uç | 0.0001 | 0.0285 | 0.038 | -0.0001 | -0.0287 | -0.0383 | 300 | 475 | -67.3261 | 0.26998 | 1 | 594 | 594-Left | Sol Uç | 0.0001 | 0.0285 | 0.038 | -0.0001 | -0.0287 | -0.0383 | 300 | 475 | -40.7607 | 0.16345 | 1 | 594 | 594-Left | Sol Uç | 0.0001 | 0.0285 | 0.038 | -0.0001 | -0.0287 | -0.0383 | 300 | 475 | -41.0499 | 0.16461 | 1
594 | 594-Right | Sağ Uç | 0.0001 | 0.0285 | 0.038 | -0.0001 | -0.0287 | -0.0383 | 300 | 475 | 70.5155 | 0.28277 | 1 | 594 | 594-Right | Sağ Uç | 0.0001 | 0.0285 | 0.038 | -0.0001 | -0.0287 | -0.0383 | 300 | 475 | 70.5256 | 0.28281 | 1 | 594 | 594-Right | Sağ Uç | 0.0001 | 0.0285 | 0.038 | -0.0001 | -0.0287 | -0.0383 | 300 | 475 | 96.9001 | 0.38857 | 1 | 594 | 594-Right | Sağ Uç | 0.0001 | 0.0285 | 0.038 | -0.0001 | -0.0287 | -0.0383 | 300 | 475 | 96.6165 | 0.38743 | 1
597 | 597-Left | Sol Uç | 0.0001 | 0.0285 | 0.038 | -0.0001 | -0.0287 | -0.0383 | 300 | 475 | -69.2771 | 0.2778 | 1 | 597 | 597-Left | Sol Uç | 0.0001 | 0.0285 | 0.038 | -0.0001 | -0.0287 | -0.0383 | 300 | 475 | -69.2529 | 0.27771 | 1 | 597 | 597-Left | Sol Uç | 0.0001 | 0.0285 | 0.038 | -0.0001 | -0.0287 | -0.0383 | 300 | 475 | -41.0158 | 0.16447 | 1 | 597 | 597-Left | Sol Uç | 0.0001 | 0.0285 | 0.038 | -0.0001 | -0.0287 | -0.0383 | 300 | 475 | -41.3146 | 0.16567 | 1
597 | 597-Right | Sağ Uç | 0.0001 | 0.0285 | 0.038 | -0.0001 | -0.0287 | -0.0383 | 300 | 475 | 70.1346 | 0.28124 | 1 | 597 | 597-Right | Sağ Uç | 0.0001 | 0.0285 | 0.038 | -0.0001 | -0.0287 | -0.0383 | 300 | 475 | 70.1377 | 0.28125 | 1 | 597 | 597-Right | Sağ Uç | 0.0001 | 0.0285 | 0.038 | -0.0001 | -0.0287 | -0.0383 | 300 | 475 | 95.8062 | 0.38419 | 1 | 597 | 597-Right | Sağ Uç | 0.0001 | 0.0285 | 0.038 | -0.0001 | -0.0287 | -0.0383 | 300 | 475 | 95.4999 | 0.38296 | 1
600 | 600-Left | Sol Uç | 0.0001 | 0.0284 | 0.0378 | -0.0001 | -0.0286 | -0.0381 | 300 | 475 | -60.0677 | 0.24087 | 1 | 600 | 600-Left | Sol Uç | 0.0001 | 0.0284 | 0.0378 | -0.0001 | -0.0286 | -0.0381 | 300 | 475 | -60.0002 | 0.2406 | 1 | 600 | 600-Left | Sol Uç | 0.0001 | 0.0284 | 0.0378 | -0.0001 | -0.0286 | -0.0381 | 300 | 475 | -33.572 | 0.13462 | 1 | 600 | 600-Left | Sol Uç | 0.0001 | 0.0284 | 0.0378 | -0.0001 | -0.0286 | -0.0381 | 300 | 475 | -33.8067 | 0.13557 | 1
600 | 600-Right | Sağ Uç | 0.0001 | 0.0284 | 0.0378 | -0.0001 | -0.0286 | -0.0381 | 300 | 475 | 62.0279 | 0.24873 | 1 | 600 | 600-Right | Sağ Uç | 0.0001 | 0.0284 | 0.0378 | -0.0001 | -0.0286 | -0.0381 | 300 | 475 | 61.9715 | 0.24851 | 1 | 600 | 600-Right | Sağ Uç | 0.0001 | 0.0284 | 0.0378 | -0.0001 | -0.0286 | -0.0381 | 300 | 475 | 78.3777 | 0.3143 | 1 | 600 | 600-Right | Sağ Uç | 0.0001 | 0.0284 | 0.0378 | -0.0001 | -0.0286 | -0.0381 | 300 | 475 | 78.1494 | 0.31338 | 1
616 | 616-Left | Sol Uç | 0.0001 | 0.0278 | 0.037 | -0.0001 | -0.028 | -0.0373 | 300 | 475 | -11.1844 | 0.04485 | 1 | 616 | 616-Left | Sol Uç | 0.0001 | 0.0278 | 0.037 | -0.0001 | -0.028 | -0.0373 | 300 | 475 | -11.4684 | 0.045989 | 1 | 616 | 616-Left | Sol Uç | 0.0001 | 0.0278 | 0.037 | -0.0001 | -0.028 | -0.0373 | 300 | 475 | -38.1922 | 0.15315 | 1 | 616 | 616-Left | Sol Uç | 0.0001 | 0.0278 | 0.037 | -0.0001 | -0.028 | -0.0373 | 300 | 475 | -38.1853 | 0.15312 | 1
616 | 616-Right | Sağ Uç | 0.0001 | 0.0278 | 0.037 | -0.0001 | -0.028 | -0.0373 | 300 | 475 | 62.0279 | 0.24873 | 1 | 616 | 616-Right | Sağ Uç | 0.0001 | 0.0278 | 0.037 | -0.0001 | -0.028 | -0.0373 | 300 | 475 | 61.9715 | 0.24851 | 1 | 616 | 616-Right | Sağ Uç | 0.0001 | 0.0278 | 0.037 | -0.0001 | -0.028 | -0.0373 | 300 | 475 | 78.3777 | 0.3143 | 1 | 616 | 616-Right | Sağ Uç | 0.0001 | 0.0278 | 0.037 | -0.0001 | -0.028 | -0.0373 | 300 | 475 | 78.1494 | 0.31338 | 1
617 | 617-Left | Sol Uç | 0.0001 | 0.0278 | 0.037 | -0.0001 | -0.028 | -0.0373 | 300 | 475 | -9.5455 | 0.038278 | 1 | 617 | 617-Left | Sol Uç | 0.0001 | 0.0278 | 0.037 | -0.0001 | -0.028 | -0.0373 | 300 | 475 | -9.8572 | 0.039528 | 1 | 617 | 617-Left | Sol Uç | 0.0001 | 0.0278 | 0.037 | -0.0001 | -0.028 | -0.0373 | 300 | 475 | -37.7716 | 0.15147 | 1 | 617 | 617-Left | Sol Uç | 0.0001 | 0.0278 | 0.037 | -0.0001 | -0.028 | -0.0373 | 300 | 475 | -37.7103 | 0.15122 | 1
617 | 617-Right | Sağ Uç | 0.0001 | 0.0278 | 0.037 | -0.0001 | -0.028 | -0.0373 | 300 | 475 | 62.0279 | 0.24873 | 1 | 617 | 617-Right | Sağ Uç | 0.0001 | 0.0278 | 0.037 | -0.0001 | -0.028 | -0.0373 | 300 | 475 | 61.9715 | 0.24851 | 1 | 617 | 617-Right | Sağ Uç | 0.0001 | 0.0278 | 0.037 | -0.0001 | -0.028 | -0.0373 | 300 | 475 | 78.3777 | 0.3143 | 1 | 617 | 617-Right | Sağ Uç | 0.0001 | 0.0278 | 0.037 | -0.0001 | -0.028 | -0.0373 | 300 | 475 | 78.1494 | 0.31338 | 1
618 | 618-Left | Sol Uç | 0.0001 | 0.0278 | 0.037 | -0.0001 | -0.028 | -0.0373 | 300 | 475 | -9.2931 | 0.037266 | 1 | 618 | 618-Left | Sol Uç | 0.0001 | 0.0278 | 0.037 | -0.0001 | -0.028 | -0.0373 | 300 | 475 | -9.5944 | 0.038474 | 1 | 618 | 618-Left | Sol Uç | 0.0001 | 0.0278 | 0.037 | -0.0001 | -0.028 | -0.0373 | 300 | 475 | -37.0097 | 0.14841 | 1 | 618 | 618-Left | Sol Uç | 0.0001 | 0.0278 | 0.037 | -0.0001 | -0.028 | -0.0373 | 300 | 475 | -36.9827 | 0.1483 | 1
618 | 618-Right | Sağ Uç | 0.0001 | 0.0278 | 0.037 | -0.0001 | -0.028 | -0.0373 | 300 | 475 | 62.0279 | 0.24873 | 1 | 618 | 618-Right | Sağ Uç | 0.0001 | 0.0278 | 0.037 | -0.0001 | -0.028 | -0.0373 | 300 | 475 | 61.9715 | 0.24851 | 1 | 618 | 618-Right | Sağ Uç | 0.0001 | 0.0278 | 0.037 | -0.0001 | -0.028 | -0.0373 | 300 | 475 | 78.3777 | 0.3143 | 1 | 618 | 618-Right | Sağ Uç | 0.0001 | 0.0278 | 0.037 | -0.0001 | -0.028 | -0.0373 | 300 | 475 | 78.1494 | 0.31338 | 1
619 | 619-Left | Sol Uç | 0.0001 | 0.0278 | 0.037 | -0.0001 | -0.028 | -0.0373 | 300 | 475 | -9.402 | 0.037702 | 1 | 619 | 619-Left | Sol Uç | 0.0001 | 0.0278 | 0.037 | -0.0001 | -0.028 | -0.0373 | 300 | 475 | -9.6951 | 0.038878 | 1 | 619 | 619-Left | Sol Uç | 0.0001 | 0.0278 | 0.037 | -0.0001 | -0.028 | -0.0373 | 300 | 475 | -36.7874 | 0.14752 | 1 | 619 | 619-Left | Sol Uç | 0.0001 | 0.0278 | 0.037 | -0.0001 | -0.028 | -0.0373 | 300 | 475 | -36.7943 | 0.14755 | 1
619 | 619-Right | Sağ Uç | 0.0001 | 0.0278 | 0.037 | -0.0001 | -0.028 | -0.0373 | 300 | 475 | 62.0279 | 0.24873 | 1 | 619 | 619-Right | Sağ Uç | 0.0001 | 0.0278 | 0.037 | -0.0001 | -0.028 | -0.0373 | 300 | 475 | 61.9715 | 0.24851 | 1 | 619 | 619-Right | Sağ Uç | 0.0001 | 0.0278 | 0.037 | -0.0001 | -0.028 | -0.0373 | 300 | 475 | 78.3777 | 0.3143 | 1 | 619 | 619-Right | Sağ Uç | 0.0001 | 0.0278 | 0.037 | -0.0001 | -0.028 | -0.0373 | 300 | 475 | 78.1494 | 0.31338 | 1
620 | 620-Left | Sol Uç | 0.0001 | 0.0278 | 0.037 | -0.0001 | -0.028 | -0.0373 | 300 | 475 | -10.1322 | 0.04063 | 1 | 620 | 620-Left | Sol Uç | 0.0001 | 0.0278 | 0.037 | -0.0001 | -0.028 | -0.0373 | 300 | 475 | -10.4457 | 0.041888 | 1 | 620 | 620-Left | Sol Uç | 0.0001 | 0.0278 | 0.037 | -0.0001 | -0.028 | -0.0373 | 300 | 475 | -37.1715 | 0.14906 | 1 | 620 | 620-Left | Sol Uç | 0.0001 | 0.0278 | 0.037 | -0.0001 | -0.028 | -0.0373 | 300 | 475 | -37.122 | 0.14886 | 1
620 | 620-Right | Sağ Uç | 0.0001 | 0.0278 | 0.037 | -0.0001 | -0.028 | -0.0373 | 300 | 475 | 62.0279 | 0.24873 | 1 | 620 | 620-Right | Sağ Uç | 0.0001 | 0.0278 | 0.037 | -0.0001 | -0.028 | -0.0373 | 300 | 475 | 61.9715 | 0.24851 | 1 | 620 | 620-Right | Sağ Uç | 0.0001 | 0.0278 | 0.037 | -0.0001 | -0.028 | -0.0373 | 300 | 475 | 78.3777 | 0.3143 | 1 | 620 | 620-Right | Sağ Uç | 0.0001 | 0.0278 | 0.037 | -0.0001 | -0.028 | -0.0373 | 300 | 475 | 78.1494 | 0.31338 | 1
353 | 353-Left | Sol Uç | 0.0001 | 0.0278 | 0.037 | -0.0001 | -0.028 | -0.0373 | 300 | 475 | -5.2314 | 0.020978 | 1 | 353 | 353-Left | Sol Uç | 0.0001 | 0.0278 | 0.037 | -0.0001 | -0.028 | -0.0373 | 300 | 475 | -5.5404 | 0.022217 | 1 | 353 | 353-Left | Sol Uç | 0.0001 | 0.0278 | 0.037 | -0.0001 | -0.028 | -0.0373 | 300 | 475 | -33.8768 | 0.13585 | 1 | 353 | 353-Left | Sol Uç | 0.0001 | 0.0278 | 0.037 | -0.0001 | -0.028 | -0.0373 | 300 | 475 | -33.8633 | 0.13579 | 1
353 | 353-Right | Sağ Uç | 0.0001 | 0.0278 | 0.037 | -0.0001 | -0.028 | -0.0373 | 300 | 475 | 62.0279 | 0.24873 | 1 | 353 | 353-Right | Sağ Uç | 0.0001 | 0.0278 | 0.037 | -0.0001 | -0.028 | -0.0373 | 300 | 475 | 61.9715 | 0.24851 | 1 | 353 | 353-Right | Sağ Uç | 0.0001 | 0.0278 | 0.037 | -0.0001 | -0.028 | -0.0373 | 300 | 475 | 78.3777 | 0.3143 | 1 | 353 | 353-Right | Sağ Uç | 0.0001 | 0.0278 | 0.037 | -0.0001 | -0.028 | -0.0373 | 300 | 475 | 78.1494 | 0.31338 | 1
354 | 354-Left | Sol Uç | 0.0001 | 0.0278 | 0.037 | -0.0001 | -0.028 | -0.0373 | 300 | 475 | -3.8904 | 0.015601 | 1 | 354 | 354-Left | Sol Uç | 0.0001 | 0.0278 | 0.037 | -0.0001 | -0.028 | -0.0373 | 300 | 475 | -4.2254 | 0.016944 | 1 | 354 | 354-Left | Sol Uç | 0.0001 | 0.0278 | 0.037 | -0.0001 | -0.028 | -0.0373 | 300 | 475 | -33.8543 | 0.13576 | 1 | 354 | 354-Left | Sol Uç | 0.0001 | 0.0278 | 0.037 | -0.0001 | -0.028 | -0.0373 | 300 | 475 | -33.8564 | 0.13577 | 1
354 | 354-Right | Sağ Uç | 0.0001 | 0.0278 | 0.037 | -0.0001 | -0.028 | -0.0373 | 300 | 475 | 62.0279 | 0.24873 | 1 | 354 | 354-Right | Sağ Uç | 0.0001 | 0.0278 | 0.037 | -0.0001 | -0.028 | -0.0373 | 300 | 475 | 61.9715 | 0.24851 | 1 | 354 | 354-Right | Sağ Uç | 0.0001 | 0.0278 | 0.037 | -0.0001 | -0.028 | -0.0373 | 300 | 475 | 78.3777 | 0.3143 | 1 | 354 | 354-Right | Sağ Uç | 0.0001 | 0.0278 | 0.037 | -0.0001 | -0.028 | -0.0373 | 300 | 475 | 78.1494 | 0.31338 | 1
355 | 355-Left | Sol Uç | 0.0001 | 0.0278 | 0.037 | -0.0001 | -0.028 | -0.0373 | 300 | 475 | -3.5966 | 0.014422 | 1 | 355 | 355-Left | Sol Uç | 0.0001 | 0.0278 | 0.037 | -0.0001 | -0.028 | -0.0373 | 300 | 475 | -3.9214 | 0.015725 | 1 | 355 | 355-Left | Sol Uç | 0.0001 | 0.0278 | 0.037 | -0.0001 | -0.028 | -0.0373 | 300 | 475 | -33.0646 | 0.13259 | 1 | 355 | 355-Left | Sol Uç | 0.0001 | 0.0278 | 0.037 | -0.0001 | -0.028 | -0.0373 | 300 | 475 | -33.061 | 0.13258 | 1
355 | 355-Right | Sağ Uç | 0.0001 | 0.0278 | 0.037 | -0.0001 | -0.028 | -0.0373 | 300 | 475 | 62.0279 | 0.24873 | 1 | 355 | 355-Right | Sağ Uç | 0.0001 | 0.0278 | 0.037 | -0.0001 | -0.028 | -0.0373 | 300 | 475 | 61.9715 | 0.24851 | 1 | 355 | 355-Right | Sağ Uç | 0.0001 | 0.0278 | 0.037 | -0.0001 | -0.028 | -0.0373 | 300 | 475 | 78.3777 | 0.3143 | 1 | 355 | 355-Right | Sağ Uç | 0.0001 | 0.0278 | 0.037 | -0.0001 | -0.028 | -0.0373 | 300 | 475 | 78.1494 | 0.31338 | 1
356 | 356-Left | Sol Uç | 0.0001 | 0.0278 | 0.037 | -0.0001 | -0.028 | -0.0373 | 300 | 475 | -3.722 | 0.014925 | 1 | 356 | 356-Left | Sol Uç | 0.0001 | 0.0278 | 0.037 | -0.0001 | -0.028 | -0.0373 | 300 | 475 | -4.039 | 0.016196 | 1 | 356 | 356-Left | Sol Uç | 0.0001 | 0.0278 | 0.037 | -0.0001 | -0.028 | -0.0373 | 300 | 475 | -32.8489 | 0.13172 | 1 | 356 | 356-Left | Sol Uç | 0.0001 | 0.0278 | 0.037 | -0.0001 | -0.028 | -0.0373 | 300 | 475 | -32.8403 | 0.13169 | 1
356 | 356-Right | Sağ Uç | 0.0001 | 0.0278 | 0.037 | -0.0001 | -0.028 | -0.0373 | 300 | 475 | 62.0279 | 0.24873 | 1 | 356 | 356-Right | Sağ Uç | 0.0001 | 0.0278 | 0.037 | -0.0001 | -0.028 | -0.0373 | 300 | 475 | 61.9715 | 0.24851 | 1 | 356 | 356-Right | Sağ Uç | 0.0001 | 0.0278 | 0.037 | -0.0001 | -0.028 | -0.0373 | 300 | 475 | 78.3777 | 0.3143 | 1 | 356 | 356-Right | Sağ Uç | 0.0001 | 0.0278 | 0.037 | -0.0001 | -0.028 | -0.0373 | 300 | 475 | 78.1494 | 0.31338 | 1
357 | 357-Left | Sol Uç | 0.0001 | 0.0278 | 0.037 | -0.0001 | -0.028 | -0.0373 | 300 | 475 | -4.4135 | 0.017698 | 1 | 357 | 357-Left | Sol Uç | 0.0001 | 0.0278 | 0.037 | -0.0001 | -0.028 | -0.0373 | 300 | 475 | -4.7501 | 0.019048 | 1 | 357 | 357-Left | Sol Uç | 0.0001 | 0.0278 | 0.037 | -0.0001 | -0.028 | -0.0373 | 300 | 475 | -33.4742 | 0.13423 | 1 | 357 | 357-Left | Sol Uç | 0.0001 | 0.0278 | 0.037 | -0.0001 | -0.028 | -0.0373 | 300 | 475 | -33.4825 | 0.13427 | 1
357 | 357-Right | Sağ Uç | 0.0001 | 0.0278 | 0.037 | -0.0001 | -0.028 | -0.0373 | 300 | 475 | 62.0279 | 0.24873 | 1 | 357 | 357-Right | Sağ Uç | 0.0001 | 0.0278 | 0.037 | -0.0001 | -0.028 | -0.0373 | 300 | 475 | 61.9715 | 0.24851 | 1 | 357 | 357-Right | Sağ Uç | 0.0001 | 0.0278 | 0.037 | -0.0001 | -0.028 | -0.0373 | 300 | 475 | 78.3777 | 0.3143 | 1 | 357 | 357-Right | Sağ Uç | 0.0001 | 0.0278 | 0.037 | -0.0001 | -0.028 | -0.0373 | 300 | 475 | 78.1494 | 0.31338 | 1
335 | 335-Left | Sol Uç | 0.0001 | 0.0284 | 0.0378 | -0.0001 | -0.0289 | -0.0385 | 300 | 475 | -51.8103 | 0.20776 | 1 | 335 | 335-Left | Sol Uç | 0.0001 | 0.0284 | 0.0378 | -0.0001 | -0.0289 | -0.0385 | 300 | 475 | -51.868 | 0.20799 | 1 | 335 | 335-Left | Sol Uç | 0.0001 | 0.0284 | 0.0378 | -0.0001 | -0.0289 | -0.0385 | 300 | 475 | -29.5326 | 0.11843 | 1 | 335 | 335-Left | Sol Uç | 0.0001 | 0.0284 | 0.0378 | -0.0001 | -0.0289 | -0.0385 | 300 | 475 | -29.7977 | 0.11949 | 1
335 | 335-Right | Sağ Uç | 0.0001 | 0.0284 | 0.0378 | -0.0001 | -0.0289 | -0.0385 | 300 | 475 | 50.5589 | 0.20274 | 1 | 335 | 335-Right | Sağ Uç | 0.0001 | 0.0284 | 0.0378 | -0.0001 | -0.0289 | -0.0385 | 300 | 475 | 50.6339 | 0.20304 | 1 | 335 | 335-Right | Sağ Uç | 0.0001 | 0.0284 | 0.0378 | -0.0001 | -0.0289 | -0.0385 | 300 | 475 | 85.7783 | 0.34397 | 1 | 335 | 335-Right | Sağ Uç | 0.0001 | 0.0284 | 0.0378 | -0.0001 | -0.0289 | -0.0385 | 300 | 475 | 85.5037 | 0.34287 | 1
338 | 338-Left | Sol Uç | 0.0001 | 0.0285 | 0.038 | -0.0001 | -0.0287 | -0.0383 | 300 | 475 | -65.9238 | 0.26436 | 1 | 338 | 338-Left | Sol Uç | 0.0001 | 0.0285 | 0.038 | -0.0001 | -0.0287 | -0.0383 | 300 | 475 | -65.9328 | 0.26439 | 1 | 338 | 338-Left | Sol Uç | 0.0001 | 0.0285 | 0.038 | -0.0001 | -0.0287 | -0.0383 | 300 | 475 | -36.0707 | 0.14464 | 1 | 338 | 338-Left | Sol Uç | 0.0001 | 0.0285 | 0.038 | -0.0001 | -0.0287 | -0.0383 | 300 | 475 | -36.3733 | 0.14586 | 1
338 | 338-Right | Sağ Uç | 0.0001 | 0.0285 | 0.038 | -0.0001 | -0.0287 | -0.0383 | 300 | 475 | 65.3133 | 0.26191 | 1 | 338 | 338-Right | Sağ Uç | 0.0001 | 0.0285 | 0.038 | -0.0001 | -0.0287 | -0.0383 | 300 | 475 | 65.3357 | 0.262 | 1 | 338 | 338-Right | Sağ Uç | 0.0001 | 0.0285 | 0.038 | -0.0001 | -0.0287 | -0.0383 | 300 | 475 | 97.9032 | 0.39259 | 1 | 338 | 338-Right | Sağ Uç | 0.0001 | 0.0285 | 0.038 | -0.0001 | -0.0287 | -0.0383 | 300 | 475 | 97.5991 | 0.39137 | 1
341 | 341-Left | Sol Uç | 0.0001 | 0.0285 | 0.0379 | -0.0001 | -0.029 | -0.0386 | 300 | 475 | -71.8827 | 0.28825 | 1 | 341 | 341-Left | Sol Uç | 0.0001 | 0.0285 | 0.0379 | -0.0001 | -0.029 | -0.0386 | 300 | 475 | -71.8732 | 0.28821 | 1 | 341 | 341-Left | Sol Uç | 0.0001 | 0.0285 | 0.0379 | -0.0001 | -0.029 | -0.0386 | 300 | 475 | -37.3361 | 0.14972 | 1 | 341 | 341-Left | Sol Uç | 0.0001 | 0.0285 | 0.0379 | -0.0001 | -0.029 | -0.0386 | 300 | 475 | -37.6521 | 0.15099 | 1
341 | 341-Right | Sağ Uç | 0.0001 | 0.0285 | 0.0379 | -0.0001 | -0.029 | -0.0386 | 300 | 475 | 68.6596 | 0.27533 | 1 | 341 | 341-Right | Sağ Uç | 0.0001 | 0.0285 | 0.0379 | -0.0001 | -0.029 | -0.0386 | 300 | 475 | 68.671 | 0.27537 | 1 | 341 | 341-Right | Sağ Uç | 0.0001 | 0.0285 | 0.0379 | -0.0001 | -0.029 | -0.0386 | 300 | 475 | 103.4155 | 0.4147 | 1 | 341 | 341-Right | Sağ Uç | 0.0001 | 0.0285 | 0.0379 | -0.0001 | -0.029 | -0.0386 | 300 | 475 | 103.1026 | 0.41344 | 1
344 | 344-Left | Sol Uç | 0.0001 | 0.0285 | 0.0379 | -0.0001 | -0.029 | -0.0386 | 300 | 475 | -72.3312 | 0.29005 | 1 | 344 | 344-Left | Sol Uç | 0.0001 | 0.0285 | 0.0379 | -0.0001 | -0.029 | -0.0386 | 300 | 475 | -72.3159 | 0.28999 | 1 | 344 | 344-Left | Sol Uç | 0.0001 | 0.0285 | 0.0379 | -0.0001 | -0.029 | -0.0386 | 300 | 475 | -37.3594 | 0.14981 | 1 | 344 | 344-Left | Sol Uç | 0.0001 | 0.0285 | 0.0379 | -0.0001 | -0.029 | -0.0386 | 300 | 475 | -37.6723 | 0.15107 | 1
344 | 344-Right | Sağ Uç | 0.0001 | 0.0285 | 0.0379 | -0.0001 | -0.029 | -0.0386 | 300 | 475 | 68.9874 | 0.27664 | 1 | 344 | 344-Right | Sağ Uç | 0.0001 | 0.0285 | 0.0379 | -0.0001 | -0.029 | -0.0386 | 300 | 475 | 68.997 | 0.27668 | 1 | 344 | 344-Right | Sağ Uç | 0.0001 | 0.0285 | 0.0379 | -0.0001 | -0.029 | -0.0386 | 300 | 475 | 103.3932 | 0.41461 | 1 | 344 | 344-Right | Sağ Uç | 0.0001 | 0.0285 | 0.0379 | -0.0001 | -0.029 | -0.0386 | 300 | 475 | 103.0839 | 0.41337 | 1
347 | 347-Left | Sol Uç | 0.0001 | 0.0285 | 0.038 | -0.0001 | -0.0287 | -0.0383 | 300 | 475 | -68.6544 | 0.27531 | 1 | 347 | 347-Left | Sol Uç | 0.0001 | 0.0285 | 0.038 | -0.0001 | -0.0287 | -0.0383 | 300 | 475 | -68.6319 | 0.27522 | 1 | 347 | 347-Left | Sol Uç | 0.0001 | 0.0285 | 0.038 | -0.0001 | -0.0287 | -0.0383 | 300 | 475 | -36.1253 | 0.14486 | 1 | 347 | 347-Left | Sol Uç | 0.0001 | 0.0285 | 0.038 | -0.0001 | -0.0287 | -0.0383 | 300 | 475 | -36.4206 | 0.14605 | 1
347 | 347-Right | Sağ Uç | 0.0001 | 0.0285 | 0.038 | -0.0001 | -0.0287 | -0.0383 | 300 | 475 | 67.8573 | 0.27211 | 1 | 347 | 347-Right | Sağ Uç | 0.0001 | 0.0285 | 0.038 | -0.0001 | -0.0287 | -0.0383 | 300 | 475 | 67.8591 | 0.27212 | 1 | 347 | 347-Right | Sağ Uç | 0.0001 | 0.0285 | 0.038 | -0.0001 | -0.0287 | -0.0383 | 300 | 475 | 97.8401 | 0.39234 | 1 | 347 | 347-Right | Sağ Uç | 0.0001 | 0.0285 | 0.038 | -0.0001 | -0.0287 | -0.0383 | 300 | 475 | 97.5472 | 0.39117 | 1
350 | 350-Left | Sol Uç | 0.0001 | 0.0284 | 0.0378 | -0.0001 | -0.0289 | -0.0385 | 300 | 475 | -65.1872 | 0.2614 | 1 | 350 | 350-Left | Sol Uç | 0.0001 | 0.0284 | 0.0378 | -0.0001 | -0.0289 | -0.0385 | 300 | 475 | -65.1011 | 0.26106 | 1 | 350 | 350-Left | Sol Uç | 0.0001 | 0.0284 | 0.0378 | -0.0001 | -0.0289 | -0.0385 | 300 | 475 | -29.5995 | 0.11869 | 1 | 350 | 350-Left | Sol Uç | 0.0001 | 0.0284 | 0.0378 | -0.0001 | -0.0289 | -0.0385 | 300 | 475 | -29.8631 | 0.11975 | 1
350 | 350-Right | Sağ Uç | 0.0001 | 0.0284 | 0.0378 | -0.0001 | -0.0289 | -0.0385 | 300 | 475 | 63.1572 | 0.25326 | 1 | 350 | 350-Right | Sağ Uç | 0.0001 | 0.0284 | 0.0378 | -0.0001 | -0.0289 | -0.0385 | 300 | 475 | 63.1035 | 0.25305 | 1 | 350 | 350-Right | Sağ Uç | 0.0001 | 0.0284 | 0.0378 | -0.0001 | -0.0289 | -0.0385 | 300 | 475 | 85.6868 | 0.34361 | 1 | 350 | 350-Right | Sağ Uç | 0.0001 | 0.0284 | 0.0378 | -0.0001 | -0.0289 | -0.0385 | 300 | 475 | 85.4306 | 0.34258 | 1
358 | 358-Left | Sol Uç | 0.0001 | 0.0279 | 0.0372 | -0.0001 | -0.0281 | -0.0375 | 300 | 475 | -5.8193 | 0.023336 | 1 | 358 | 358-Left | Sol Uç | 0.0001 | 0.0279 | 0.0372 | -0.0001 | -0.0281 | -0.0375 | 300 | 475 | -6.2307 | 0.024985 | 1 | 358 | 358-Left | Sol Uç | 0.0001 | 0.0279 | 0.0372 | -0.0001 | -0.0281 | -0.0375 | 300 | 475 | -46.2683 | 0.18554 | 1 | 358 | 358-Left | Sol Uç | 0.0001 | 0.0279 | 0.0372 | -0.0001 | -0.0281 | -0.0375 | 300 | 475 | -46.2458 | 0.18545 | 1
358 | 358-Right | Sağ Uç | 0.0001 | 0.0279 | 0.0372 | -0.0001 | -0.0281 | -0.0375 | 300 | 475 | 63.1572 | 0.25326 | 1 | 358 | 358-Right | Sağ Uç | 0.0001 | 0.0279 | 0.0372 | -0.0001 | -0.0281 | -0.0375 | 300 | 475 | 63.1035 | 0.25305 | 1 | 358 | 358-Right | Sağ Uç | 0.0001 | 0.0279 | 0.0372 | -0.0001 | -0.0281 | -0.0375 | 300 | 475 | 85.6868 | 0.34361 | 1 | 358 | 358-Right | Sağ Uç | 0.0001 | 0.0279 | 0.0372 | -0.0001 | -0.0281 | -0.0375 | 300 | 475 | 85.4306 | 0.34258 | 1
359 | 359-Left | Sol Uç | 0.0001 | 0.0279 | 0.0372 | -0.0001 | -0.0281 | -0.0375 | 300 | 475 | -3.9205 | 0.015721 | 1 | 359 | 359-Left | Sol Uç | 0.0001 | 0.0279 | 0.0372 | -0.0001 | -0.0281 | -0.0375 | 300 | 475 | -4.3499 | 0.017443 | 1 | 359 | 359-Left | Sol Uç | 0.0001 | 0.0279 | 0.0372 | -0.0001 | -0.0281 | -0.0375 | 300 | 475 | -43.8827 | 0.17597 | 1 | 359 | 359-Left | Sol Uç | 0.0001 | 0.0279 | 0.0372 | -0.0001 | -0.0281 | -0.0375 | 300 | 475 | -43.8463 | 0.17582 | 1
359 | 359-Right | Sağ Uç | 0.0001 | 0.0279 | 0.0372 | -0.0001 | -0.0281 | -0.0375 | 300 | 475 | 63.1572 | 0.25326 | 1 | 359 | 359-Right | Sağ Uç | 0.0001 | 0.0279 | 0.0372 | -0.0001 | -0.0281 | -0.0375 | 300 | 475 | 63.1035 | 0.25305 | 1 | 359 | 359-Right | Sağ Uç | 0.0001 | 0.0279 | 0.0372 | -0.0001 | -0.0281 | -0.0375 | 300 | 475 | 85.6868 | 0.34361 | 1 | 359 | 359-Right | Sağ Uç | 0.0001 | 0.0279 | 0.0372 | -0.0001 | -0.0281 | -0.0375 | 300 | 475 | 85.4306 | 0.34258 | 1
360 | 360-Left | Sol Uç | 0.0001 | 0.0279 | 0.0372 | -0.0001 | -0.0281 | -0.0375 | 300 | 475 | -5.0629 | 0.020302 | 1 | 360 | 360-Left | Sol Uç | 0.0001 | 0.0279 | 0.0372 | -0.0001 | -0.0281 | -0.0375 | 300 | 475 | -5.4856 | 0.021997 | 1 | 360 | 360-Left | Sol Uç | 0.0001 | 0.0279 | 0.0372 | -0.0001 | -0.0281 | -0.0375 | 300 | 475 | -45.7312 | 0.18338 | 1 | 360 | 360-Left | Sol Uç | 0.0001 | 0.0279 | 0.0372 | -0.0001 | -0.0281 | -0.0375 | 300 | 475 | -45.709 | 0.18329 | 1
360 | 360-Right | Sağ Uç | 0.0001 | 0.0279 | 0.0372 | -0.0001 | -0.0281 | -0.0375 | 300 | 475 | 63.1572 | 0.25326 | 1 | 360 | 360-Right | Sağ Uç | 0.0001 | 0.0279 | 0.0372 | -0.0001 | -0.0281 | -0.0375 | 300 | 475 | 63.1035 | 0.25305 | 1 | 360 | 360-Right | Sağ Uç | 0.0001 | 0.0279 | 0.0372 | -0.0001 | -0.0281 | -0.0375 | 300 | 475 | 85.6868 | 0.34361 | 1 | 360 | 360-Right | Sağ Uç | 0.0001 | 0.0279 | 0.0372 | -0.0001 | -0.0281 | -0.0375 | 300 | 475 | 85.4306 | 0.34258 | 1
361 | 361-Left | Sol Uç | 0.0001 | 0.0279 | 0.0372 | -0.0001 | -0.0281 | -0.0375 | 300 | 475 | -3.5083 | 0.014068 | 1 | 361 | 361-Left | Sol Uç | 0.0001 | 0.0279 | 0.0372 | -0.0001 | -0.0281 | -0.0375 | 300 | 475 | -3.9239 | 0.015735 | 1 | 361 | 361-Left | Sol Uç | 0.0001 | 0.0279 | 0.0372 | -0.0001 | -0.0281 | -0.0375 | 300 | 475 | -44.843 | 0.17982 | 1 | 361 | 361-Left | Sol Uç | 0.0001 | 0.0279 | 0.0372 | -0.0001 | -0.0281 | -0.0375 | 300 | 475 | -44.8336 | 0.17978 | 1
361 | 361-Right | Sağ Uç | 0.0001 | 0.0279 | 0.0372 | -0.0001 | -0.0281 | -0.0375 | 300 | 475 | 63.1572 | 0.25326 | 1 | 361 | 361-Right | Sağ Uç | 0.0001 | 0.0279 | 0.0372 | -0.0001 | -0.0281 | -0.0375 | 300 | 475 | 63.1035 | 0.25305 | 1 | 361 | 361-Right | Sağ Uç | 0.0001 | 0.0279 | 0.0372 | -0.0001 | -0.0281 | -0.0375 | 300 | 475 | 85.6868 | 0.34361 | 1 | 361 | 361-Right | Sağ Uç | 0.0001 | 0.0279 | 0.0372 | -0.0001 | -0.0281 | -0.0375 | 300 | 475 | 85.4306 | 0.34258 | 1
362 | 362-Left | Sol Uç | 0.0001 | 0.0279 | 0.0372 | -0.0001 | -0.0281 | -0.0375 | 300 | 475 | -3.5232 | 0.014128 | 1 | 362 | 362-Left | Sol Uç | 0.0001 | 0.0279 | 0.0372 | -0.0001 | -0.0281 | -0.0375 | 300 | 475 | -3.9528 | 0.015851 | 1 | 362 | 362-Left | Sol Uç | 0.0001 | 0.0279 | 0.0372 | -0.0001 | -0.0281 | -0.0375 | 300 | 475 | -42.4838 | 0.17036 | 1 | 362 | 362-Left | Sol Uç | 0.0001 | 0.0279 | 0.0372 | -0.0001 | -0.0281 | -0.0375 | 300 | 475 | -42.4652 | 0.17029 | 1
362 | 362-Right | Sağ Uç | 0.0001 | 0.0279 | 0.0372 | -0.0001 | -0.0281 | -0.0375 | 300 | 475 | 63.1572 | 0.25326 | 1 | 362 | 362-Right | Sağ Uç | 0.0001 | 0.0279 | 0.0372 | -0.0001 | -0.0281 | -0.0375 | 300 | 475 | 63.1035 | 0.25305 | 1 | 362 | 362-Right | Sağ Uç | 0.0001 | 0.0279 | 0.0372 | -0.0001 | -0.0281 | -0.0375 | 300 | 475 | 85.6868 | 0.34361 | 1 | 362 | 362-Right | Sağ Uç | 0.0001 | 0.0279 | 0.0372 | -0.0001 | -0.0281 | -0.0375 | 300 | 475 | 85.4306 | 0.34258 | 1
336 | 336-Left | Sol Uç | 0.0001 | 0.0284 | 0.0378 | -0.0001 | -0.0289 | -0.0385 | 300 | 475 | -50.9426 | 0.20428 | 1 | 336 | 336-Left | Sol Uç | 0.0001 | 0.0284 | 0.0378 | -0.0001 | -0.0289 | -0.0385 | 300 | 475 | -50.9986 | 0.20451 | 1 | 336 | 336-Left | Sol Uç | 0.0001 | 0.0284 | 0.0378 | -0.0001 | -0.0289 | -0.0385 | 300 | 475 | -28.4286 | 0.114 | 1 | 336 | 336-Left | Sol Uç | 0.0001 | 0.0284 | 0.0378 | -0.0001 | -0.0289 | -0.0385 | 300 | 475 | -28.7021 | 0.1151 | 1
336 | 336-Right | Sağ Uç | 0.0001 | 0.0284 | 0.0378 | -0.0001 | -0.0289 | -0.0385 | 300 | 475 | 50.935 | 0.20425 | 1 | 336 | 336-Right | Sağ Uç | 0.0001 | 0.0284 | 0.0378 | -0.0001 | -0.0289 | -0.0385 | 300 | 475 | 51.0122 | 0.20456 | 1 | 336 | 336-Right | Sağ Uç | 0.0001 | 0.0284 | 0.0378 | -0.0001 | -0.0289 | -0.0385 | 300 | 475 | 86.461 | 0.34671 | 1 | 336 | 336-Right | Sağ Uç | 0.0001 | 0.0284 | 0.0378 | -0.0001 | -0.0289 | -0.0385 | 300 | 475 | 86.1807 | 0.34559 | 1
339 | 339-Left | Sol Uç | 0.0001 | 0.0285 | 0.038 | -0.0001 | -0.0287 | -0.0383 | 300 | 475 | -66.2335 | 0.2656 | 1 | 339 | 339-Left | Sol Uç | 0.0001 | 0.0285 | 0.038 | -0.0001 | -0.0287 | -0.0383 | 300 | 475 | -66.2365 | 0.26561 | 1 | 339 | 339-Left | Sol Uç | 0.0001 | 0.0285 | 0.038 | -0.0001 | -0.0287 | -0.0383 | 300 | 475 | -35.5705 | 0.14264 | 1 | 339 | 339-Left | Sol Uç | 0.0001 | 0.0285 | 0.038 | -0.0001 | -0.0287 | -0.0383 | 300 | 475 | -35.873 | 0.14385 | 1
339 | 339-Right | Sağ Uç | 0.0001 | 0.0285 | 0.038 | -0.0001 | -0.0287 | -0.0383 | 300 | 475 | 66.2272 | 0.26557 | 1 | 339 | 339-Right | Sağ Uç | 0.0001 | 0.0285 | 0.038 | -0.0001 | -0.0287 | -0.0383 | 300 | 475 | 66.2543 | 0.26568 | 1 | 339 | 339-Right | Sağ Uç | 0.0001 | 0.0285 | 0.038 | -0.0001 | -0.0287 | -0.0383 | 300 | 475 | 99.2865 | 0.39814 | 1 | 339 | 339-Right | Sağ Uç | 0.0001 | 0.0285 | 0.038 | -0.0001 | -0.0287 | -0.0383 | 300 | 475 | 98.9792 | 0.39691 | 1
342 | 342-Left | Sol Uç | 0.0001 | 0.0285 | 0.0379 | -0.0001 | -0.029 | -0.0386 | 300 | 475 | -71.1186 | 0.28519 | 1 | 342 | 342-Left | Sol Uç | 0.0001 | 0.0285 | 0.0379 | -0.0001 | -0.029 | -0.0386 | 300 | 475 | -71.1056 | 0.28514 | 1 | 342 | 342-Left | Sol Uç | 0.0001 | 0.0285 | 0.0379 | -0.0001 | -0.029 | -0.0386 | 300 | 475 | -36.7426 | 0.14734 | 1 | 342 | 342-Left | Sol Uç | 0.0001 | 0.0285 | 0.0379 | -0.0001 | -0.029 | -0.0386 | 300 | 475 | -37.0723 | 0.14866 | 1
342 | 342-Right | Sağ Uç | 0.0001 | 0.0285 | 0.0379 | -0.0001 | -0.029 | -0.0386 | 300 | 475 | 71.1158 | 0.28518 | 1 | 342 | 342-Right | Sağ Uç | 0.0001 | 0.0285 | 0.0379 | -0.0001 | -0.029 | -0.0386 | 300 | 475 | 71.1307 | 0.28524 | 1 | 342 | 342-Right | Sağ Uç | 0.0001 | 0.0285 | 0.0379 | -0.0001 | -0.029 | -0.0386 | 300 | 475 | 105.9788 | 0.42498 | 1 | 342 | 342-Right | Sağ Uç | 0.0001 | 0.0285 | 0.0379 | -0.0001 | -0.029 | -0.0386 | 300 | 475 | 105.6534 | 0.42367 | 1
345 | 345-Left | Sol Uç | 0.0001 | 0.0285 | 0.0379 | -0.0001 | -0.029 | -0.0386 | 300 | 475 | -71.4719 | 0.2866 | 1 | 345 | 345-Left | Sol Uç | 0.0001 | 0.0285 | 0.0379 | -0.0001 | -0.029 | -0.0386 | 300 | 475 | -71.455 | 0.28654 | 1 | 345 | 345-Left | Sol Uç | 0.0001 | 0.0285 | 0.0379 | -0.0001 | -0.029 | -0.0386 | 300 | 475 | -36.7654 | 0.14743 | 1 | 345 | 345-Left | Sol Uç | 0.0001 | 0.0285 | 0.0379 | -0.0001 | -0.029 | -0.0386 | 300 | 475 | -37.0933 | 0.14875 | 1
345 | 345-Right | Sağ Uç | 0.0001 | 0.0285 | 0.0379 | -0.0001 | -0.029 | -0.0386 | 300 | 475 | 71.4735 | 0.28661 | 1 | 345 | 345-Right | Sağ Uç | 0.0001 | 0.0285 | 0.0379 | -0.0001 | -0.029 | -0.0386 | 300 | 475 | 71.4851 | 0.28666 | 1 | 345 | 345-Right | Sağ Uç | 0.0001 | 0.0285 | 0.0379 | -0.0001 | -0.029 | -0.0386 | 300 | 475 | 105.9568 | 0.42489 | 1 | 345 | 345-Right | Sağ Uç | 0.0001 | 0.0285 | 0.0379 | -0.0001 | -0.029 | -0.0386 | 300 | 475 | 105.6326 | 0.42359 | 1
348 | 348-Left | Sol Uç | 0.0001 | 0.0285 | 0.038 | -0.0001 | -0.0287 | -0.0383 | 300 | 475 | -68.8468 | 0.27608 | 1 | 348 | 348-Left | Sol Uç | 0.0001 | 0.0285 | 0.038 | -0.0001 | -0.0287 | -0.0383 | 300 | 475 | -68.8224 | 0.27598 | 1 | 348 | 348-Left | Sol Uç | 0.0001 | 0.0285 | 0.038 | -0.0001 | -0.0287 | -0.0383 | 300 | 475 | -35.6241 | 0.14285 | 1 | 348 | 348-Left | Sol Uç | 0.0001 | 0.0285 | 0.038 | -0.0001 | -0.0287 | -0.0383 | 300 | 475 | -35.9205 | 0.14404 | 1
348 | 348-Right | Sağ Uç | 0.0001 | 0.0285 | 0.038 | -0.0001 | -0.0287 | -0.0383 | 300 | 475 | 68.8598 | 0.27613 | 1 | 348 | 348-Right | Sağ Uç | 0.0001 | 0.0285 | 0.038 | -0.0001 | -0.0287 | -0.0383 | 300 | 475 | 68.8628 | 0.27614 | 1 | 348 | 348-Right | Sağ Uç | 0.0001 | 0.0285 | 0.038 | -0.0001 | -0.0287 | -0.0383 | 300 | 475 | 99.2325 | 0.39792 | 1 | 348 | 348-Right | Sağ Uç | 0.0001 | 0.0285 | 0.038 | -0.0001 | -0.0287 | -0.0383 | 300 | 475 | 98.935 | 0.39673 | 1
351 | 351-Left | Sol Uç | 0.0001 | 0.0284 | 0.0378 | -0.0001 | -0.0289 | -0.0385 | 300 | 475 | -63.8086 | 0.25587 | 1 | 351 | 351-Left | Sol Uç | 0.0001 | 0.0284 | 0.0378 | -0.0001 | -0.0289 | -0.0385 | 300 | 475 | -63.7266 | 0.25555 | 1 | 351 | 351-Left | Sol Uç | 0.0001 | 0.0284 | 0.0378 | -0.0001 | -0.0289 | -0.0385 | 300 | 475 | -28.4991 | 0.11428 | 1 | 351 | 351-Left | Sol Uç | 0.0001 | 0.0284 | 0.0378 | -0.0001 | -0.0289 | -0.0385 | 300 | 475 | -28.7692 | 0.11537 | 1
351 | 351-Right | Sağ Uç | 0.0001 | 0.0284 | 0.0378 | -0.0001 | -0.0289 | -0.0385 | 300 | 475 | 63.8225 | 0.25593 | 1 | 351 | 351-Right | Sağ Uç | 0.0001 | 0.0284 | 0.0378 | -0.0001 | -0.0289 | -0.0385 | 300 | 475 | 63.7664 | 0.2557 | 1 | 351 | 351-Right | Sağ Uç | 0.0001 | 0.0284 | 0.0378 | -0.0001 | -0.0289 | -0.0385 | 300 | 475 | 86.3902 | 0.34643 | 1 | 351 | 351-Right | Sağ Uç | 0.0001 | 0.0284 | 0.0378 | -0.0001 | -0.0289 | -0.0385 | 300 | 475 | 86.1264 | 0.34537 | 1
363 | 363-Left | Sol Uç | 0.0001 | 0.0279 | 0.0372 | -0.0001 | -0.0281 | -0.0375 | 300 | 475 | -5.8234 | 0.023352 | 1 | 363 | 363-Left | Sol Uç | 0.0001 | 0.0279 | 0.0372 | -0.0001 | -0.0281 | -0.0375 | 300 | 475 | -6.2362 | 0.025007 | 1 | 363 | 363-Left | Sol Uç | 0.0001 | 0.0279 | 0.0372 | -0.0001 | -0.0281 | -0.0375 | 300 | 475 | -46.6453 | 0.18705 | 1 | 363 | 363-Left | Sol Uç | 0.0001 | 0.0279 | 0.0372 | -0.0001 | -0.0281 | -0.0375 | 300 | 475 | -46.6294 | 0.18699 | 1
363 | 363-Right | Sağ Uç | 0.0001 | 0.0279 | 0.0372 | -0.0001 | -0.0281 | -0.0375 | 300 | 475 | 63.8225 | 0.25593 | 1 | 363 | 363-Right | Sağ Uç | 0.0001 | 0.0279 | 0.0372 | -0.0001 | -0.0281 | -0.0375 | 300 | 475 | 63.7664 | 0.2557 | 1 | 363 | 363-Right | Sağ Uç | 0.0001 | 0.0279 | 0.0372 | -0.0001 | -0.0281 | -0.0375 | 300 | 475 | 86.3902 | 0.34643 | 1 | 363 | 363-Right | Sağ Uç | 0.0001 | 0.0279 | 0.0372 | -0.0001 | -0.0281 | -0.0375 | 300 | 475 | 86.1264 | 0.34537 | 1
364 | 364-Left | Sol Uç | 0.0001 | 0.0279 | 0.0372 | -0.0001 | -0.0281 | -0.0375 | 300 | 475 | -3.9245 | 0.015737 | 1 | 364 | 364-Left | Sol Uç | 0.0001 | 0.0279 | 0.0372 | -0.0001 | -0.0281 | -0.0375 | 300 | 475 | -4.3551 | 0.017464 | 1 | 364 | 364-Left | Sol Uç | 0.0001 | 0.0279 | 0.0372 | -0.0001 | -0.0281 | -0.0375 | 300 | 475 | -44.189 | 0.1772 | 1 | 364 | 364-Left | Sol Uç | 0.0001 | 0.0279 | 0.0372 | -0.0001 | -0.0281 | -0.0375 | 300 | 475 | -44.1519 | 0.17705 | 1
364 | 364-Right | Sağ Uç | 0.0001 | 0.0279 | 0.0372 | -0.0001 | -0.0281 | -0.0375 | 300 | 475 | 63.8225 | 0.25593 | 1 | 364 | 364-Right | Sağ Uç | 0.0001 | 0.0279 | 0.0372 | -0.0001 | -0.0281 | -0.0375 | 300 | 475 | 63.7664 | 0.2557 | 1 | 364 | 364-Right | Sağ Uç | 0.0001 | 0.0279 | 0.0372 | -0.0001 | -0.0281 | -0.0375 | 300 | 475 | 86.3902 | 0.34643 | 1 | 364 | 364-Right | Sağ Uç | 0.0001 | 0.0279 | 0.0372 | -0.0001 | -0.0281 | -0.0375 | 300 | 475 | 86.1264 | 0.34537 | 1
365 | 365-Left | Sol Uç | 0.0001 | 0.0279 | 0.0372 | -0.0001 | -0.0281 | -0.0375 | 300 | 475 | -5.0669 | 0.020318 | 1 | 365 | 365-Left | Sol Uç | 0.0001 | 0.0279 | 0.0372 | -0.0001 | -0.0281 | -0.0375 | 300 | 475 | -5.4919 | 0.022023 | 1 | 365 | 365-Left | Sol Uç | 0.0001 | 0.0279 | 0.0372 | -0.0001 | -0.0281 | -0.0375 | 300 | 475 | -46.0614 | 0.18471 | 1 | 365 | 365-Left | Sol Uç | 0.0001 | 0.0279 | 0.0372 | -0.0001 | -0.0281 | -0.0375 | 300 | 475 | -46.0435 | 0.18464 | 1
365 | 365-Right | Sağ Uç | 0.0001 | 0.0279 | 0.0372 | -0.0001 | -0.0281 | -0.0375 | 300 | 475 | 63.8225 | 0.25593 | 1 | 365 | 365-Right | Sağ Uç | 0.0001 | 0.0279 | 0.0372 | -0.0001 | -0.0281 | -0.0375 | 300 | 475 | 63.7664 | 0.2557 | 1 | 365 | 365-Right | Sağ Uç | 0.0001 | 0.0279 | 0.0372 | -0.0001 | -0.0281 | -0.0375 | 300 | 475 | 86.3902 | 0.34643 | 1 | 365 | 365-Right | Sağ Uç | 0.0001 | 0.0279 | 0.0372 | -0.0001 | -0.0281 | -0.0375 | 300 | 475 | 86.1264 | 0.34537 | 1
366 | 366-Left | Sol Uç | 0.0001 | 0.0279 | 0.0372 | -0.0001 | -0.0281 | -0.0375 | 300 | 475 | -3.5056 | 0.014058 | 1 | 366 | 366-Left | Sol Uç | 0.0001 | 0.0279 | 0.0372 | -0.0001 | -0.0281 | -0.0375 | 300 | 475 | -3.9228 | 0.015731 | 1 | 366 | 366-Left | Sol Uç | 0.0001 | 0.0279 | 0.0372 | -0.0001 | -0.0281 | -0.0375 | 300 | 475 | -45.1743 | 0.18115 | 1 | 366 | 366-Left | Sol Uç | 0.0001 | 0.0279 | 0.0372 | -0.0001 | -0.0281 | -0.0375 | 300 | 475 | -45.1684 | 0.18113 | 1
366 | 366-Right | Sağ Uç | 0.0001 | 0.0279 | 0.0372 | -0.0001 | -0.0281 | -0.0375 | 300 | 475 | 63.8225 | 0.25593 | 1 | 366 | 366-Right | Sağ Uç | 0.0001 | 0.0279 | 0.0372 | -0.0001 | -0.0281 | -0.0375 | 300 | 475 | 63.7664 | 0.2557 | 1 | 366 | 366-Right | Sağ Uç | 0.0001 | 0.0279 | 0.0372 | -0.0001 | -0.0281 | -0.0375 | 300 | 475 | 86.3902 | 0.34643 | 1 | 366 | 366-Right | Sağ Uç | 0.0001 | 0.0279 | 0.0372 | -0.0001 | -0.0281 | -0.0375 | 300 | 475 | 86.1264 | 0.34537 | 1
367 | 367-Left | Sol Uç | 0.0001 | 0.0279 | 0.0372 | -0.0001 | -0.0281 | -0.0375 | 300 | 475 | -3.5271 | 0.014144 | 1 | 367 | 367-Left | Sol Uç | 0.0001 | 0.0279 | 0.0372 | -0.0001 | -0.0281 | -0.0375 | 300 | 475 | -3.9581 | 0.015872 | 1 | 367 | 367-Left | Sol Uç | 0.0001 | 0.0279 | 0.0372 | -0.0001 | -0.0281 | -0.0375 | 300 | 475 | -42.7759 | 0.17153 | 1 | 367 | 367-Left | Sol Uç | 0.0001 | 0.0279 | 0.0372 | -0.0001 | -0.0281 | -0.0375 | 300 | 475 | -42.7554 | 0.17145 | 1
367 | 367-Right | Sağ Uç | 0.0001 | 0.0279 | 0.0372 | -0.0001 | -0.0281 | -0.0375 | 300 | 475 | 63.8225 | 0.25593 | 1 | 367 | 367-Right | Sağ Uç | 0.0001 | 0.0279 | 0.0372 | -0.0001 | -0.0281 | -0.0375 | 300 | 475 | 63.7664 | 0.2557 | 1 | 367 | 367-Right | Sağ Uç | 0.0001 | 0.0279 | 0.0372 | -0.0001 | -0.0281 | -0.0375 | 300 | 475 | 86.3902 | 0.34643 | 1 | 367 | 367-Right | Sağ Uç | 0.0001 | 0.0279 | 0.0372 | -0.0001 | -0.0281 | -0.0375 | 300 | 475 | 86.1264 | 0.34537 | 1
337 | 337-Left | Sol Uç | 0.0001 | 0.0284 | 0.0378 | -0.0001 | -0.0289 | -0.0385 | 300 | 475 | -50.5679 | 0.20278 | 1 | 337 | 337-Left | Sol Uç | 0.0001 | 0.0284 | 0.0378 | -0.0001 | -0.0289 | -0.0385 | 300 | 475 | -50.6226 | 0.203 | 1 | 337 | 337-Left | Sol Uç | 0.0001 | 0.0284 | 0.0378 | -0.0001 | -0.0289 | -0.0385 | 300 | 475 | -28.2832 | 0.11342 | 1 | 337 | 337-Left | Sol Uç | 0.0001 | 0.0284 | 0.0378 | -0.0001 | -0.0289 | -0.0385 | 300 | 475 | -28.5659 | 0.11455 | 1
337 | 337-Right | Sağ Uç | 0.0001 | 0.0284 | 0.0378 | -0.0001 | -0.0289 | -0.0385 | 300 | 475 | 51.8038 | 0.20773 | 1 | 337 | 337-Right | Sağ Uç | 0.0001 | 0.0284 | 0.0378 | -0.0001 | -0.0289 | -0.0385 | 300 | 475 | 51.8827 | 0.20805 | 1 | 337 | 337-Right | Sağ Uç | 0.0001 | 0.0284 | 0.0378 | -0.0001 | -0.0289 | -0.0385 | 300 | 475 | 87.2215 | 0.34976 | 1 | 337 | 337-Right | Sağ Uç | 0.0001 | 0.0284 | 0.0378 | -0.0001 | -0.0289 | -0.0385 | 300 | 475 | 86.9361 | 0.34862 | 1
340 | 340-Left | Sol Uç | 0.0001 | 0.0285 | 0.038 | -0.0001 | -0.0287 | -0.0383 | 300 | 475 | -65.3199 | 0.26193 | 1 | 340 | 340-Left | Sol Uç | 0.0001 | 0.0285 | 0.038 | -0.0001 | -0.0287 | -0.0383 | 300 | 475 | -65.3187 | 0.26193 | 1 | 340 | 340-Left | Sol Uç | 0.0001 | 0.0285 | 0.038 | -0.0001 | -0.0287 | -0.0383 | 300 | 475 | -34.6842 | 0.13908 | 1 | 340 | 340-Left | Sol Uç | 0.0001 | 0.0285 | 0.038 | -0.0001 | -0.0287 | -0.0383 | 300 | 475 | -35.0043 | 0.14037 | 1
340 | 340-Right | Sağ Uç | 0.0001 | 0.0285 | 0.038 | -0.0001 | -0.0287 | -0.0383 | 300 | 475 | 65.9176 | 0.26433 | 1 | 340 | 340-Right | Sağ Uç | 0.0001 | 0.0285 | 0.038 | -0.0001 | -0.0287 | -0.0383 | 300 | 475 | 65.9504 | 0.26446 | 1 | 340 | 340-Right | Sağ Uç | 0.0001 | 0.0285 | 0.038 | -0.0001 | -0.0287 | -0.0383 | 300 | 475 | 99.0256 | 0.3971 | 1 | 340 | 340-Right | Sağ Uç | 0.0001 | 0.0285 | 0.038 | -0.0001 | -0.0287 | -0.0383 | 300 | 475 | 98.6958 | 0.39577 | 1
343 | 343-Left | Sol Uç | 0.0001 | 0.0285 | 0.0379 | -0.0001 | -0.029 | -0.0386 | 300 | 475 | -68.6625 | 0.27534 | 1 | 343 | 343-Left | Sol Uç | 0.0001 | 0.0285 | 0.0379 | -0.0001 | -0.029 | -0.0386 | 300 | 475 | -68.6472 | 0.27528 | 1 | 343 | 343-Left | Sol Uç | 0.0001 | 0.0285 | 0.0379 | -0.0001 | -0.029 | -0.0386 | 300 | 475 | -34.8596 | 0.13979 | 1 | 343 | 343-Left | Sol Uç | 0.0001 | 0.0285 | 0.0379 | -0.0001 | -0.029 | -0.0386 | 300 | 475 | -35.1977 | 0.14114 | 1
343 | 343-Right | Sağ Uç | 0.0001 | 0.0285 | 0.0379 | -0.0001 | -0.029 | -0.0386 | 300 | 475 | 71.8796 | 0.28824 | 1 | 343 | 343-Right | Sağ Uç | 0.0001 | 0.0285 | 0.0379 | -0.0001 | -0.029 | -0.0386 | 300 | 475 | 71.897 | 0.28831 | 1 | 343 | 343-Right | Sağ Uç | 0.0001 | 0.0285 | 0.0379 | -0.0001 | -0.029 | -0.0386 | 300 | 475 | 106.2697 | 0.42614 | 1 | 343 | 343-Right | Sağ Uç | 0.0001 | 0.0285 | 0.0379 | -0.0001 | -0.029 | -0.0386 | 300 | 475 | 105.9376 | 0.42481 | 1
346 | 346-Left | Sol Uç | 0.0001 | 0.0285 | 0.0379 | -0.0001 | -0.029 | -0.0386 | 300 | 475 | -68.9852 | 0.27663 | 1 | 346 | 346-Left | Sol Uç | 0.0001 | 0.0285 | 0.0379 | -0.0001 | -0.029 | -0.0386 | 300 | 475 | -68.9662 | 0.27656 | 1 | 346 | 346-Left | Sol Uç | 0.0001 | 0.0285 | 0.0379 | -0.0001 | -0.029 | -0.0386 | 300 | 475 | -34.8824 | 0.13988 | 1 | 346 | 346-Left | Sol Uç | 0.0001 | 0.0285 | 0.0379 | -0.0001 | -0.029 | -0.0386 | 300 | 475 | -35.2162 | 0.14122 | 1
346 | 346-Right | Sağ Uç | 0.0001 | 0.0285 | 0.0379 | -0.0001 | -0.029 | -0.0386 | 300 | 475 | 72.3315 | 0.29005 | 1 | 346 | 346-Right | Sağ Uç | 0.0001 | 0.0285 | 0.0379 | -0.0001 | -0.029 | -0.0386 | 300 | 475 | 72.3448 | 0.2901 | 1 | 346 | 346-Right | Sağ Uç | 0.0001 | 0.0285 | 0.0379 | -0.0001 | -0.029 | -0.0386 | 300 | 475 | 106.2478 | 0.42606 | 1 | 346 | 346-Right | Sağ Uç | 0.0001 | 0.0285 | 0.0379 | -0.0001 | -0.029 | -0.0386 | 300 | 475 | 105.9195 | 0.42474 | 1
349 | 349-Left | Sol Uç | 0.0001 | 0.0285 | 0.038 | -0.0001 | -0.0287 | -0.0383 | 300 | 475 | -67.8524 | 0.27209 | 1 | 349 | 349-Left | Sol Uç | 0.0001 | 0.0285 | 0.038 | -0.0001 | -0.0287 | -0.0383 | 300 | 475 | -67.8263 | 0.27199 | 1 | 349 | 349-Left | Sol Uç | 0.0001 | 0.0285 | 0.038 | -0.0001 | -0.0287 | -0.0383 | 300 | 475 | -34.7473 | 0.13934 | 1 | 349 | 349-Left | Sol Uç | 0.0001 | 0.0285 | 0.038 | -0.0001 | -0.0287 | -0.0383 | 300 | 475 | -35.0632 | 0.1406 | 1
349 | 349-Right | Sağ Uç | 0.0001 | 0.0285 | 0.038 | -0.0001 | -0.0287 | -0.0383 | 300 | 475 | 68.6603 | 0.27533 | 1 | 349 | 349-Right | Sağ Uç | 0.0001 | 0.0285 | 0.038 | -0.0001 | -0.0287 | -0.0383 | 300 | 475 | 68.6657 | 0.27535 | 1 | 349 | 349-Right | Sağ Uç | 0.0001 | 0.0285 | 0.038 | -0.0001 | -0.0287 | -0.0383 | 300 | 475 | 98.9682 | 0.39686 | 1 | 349 | 349-Right | Sağ Uç | 0.0001 | 0.0285 | 0.038 | -0.0001 | -0.0287 | -0.0383 | 300 | 475 | 98.6448 | 0.39557 | 1
352 | 352-Left | Sol Uç | 0.0001 | 0.0284 | 0.0378 | -0.0001 | -0.0289 | -0.0385 | 300 | 475 | -63.1483 | 0.25323 | 1 | 352 | 352-Left | Sol Uç | 0.0001 | 0.0284 | 0.0378 | -0.0001 | -0.0289 | -0.0385 | 300 | 475 | -63.0691 | 0.25291 | 1 | 352 | 352-Left | Sol Uç | 0.0001 | 0.0284 | 0.0378 | -0.0001 | -0.0289 | -0.0385 | 300 | 475 | -28.3695 | 0.11376 | 1 | 352 | 352-Left | Sol Uç | 0.0001 | 0.0284 | 0.0378 | -0.0001 | -0.0289 | -0.0385 | 300 | 475 | -28.648 | 0.11488 | 1
352 | 352-Right | Sağ Uç | 0.0001 | 0.0284 | 0.0378 | -0.0001 | -0.0289 | -0.0385 | 300 | 475 | 65.1944 | 0.26143 | 1 | 352 | 352-Right | Sağ Uç | 0.0001 | 0.0284 | 0.0378 | -0.0001 | -0.0289 | -0.0385 | 300 | 475 | 65.1327 | 0.26118 | 1 | 352 | 352-Right | Sağ Uç | 0.0001 | 0.0284 | 0.0378 | -0.0001 | -0.0289 | -0.0385 | 300 | 475 | 87.1609 | 0.34952 | 1 | 352 | 352-Right | Sağ Uç | 0.0001 | 0.0284 | 0.0378 | -0.0001 | -0.0289 | -0.0385 | 300 | 475 | 86.8898 | 0.34843 | 1
368 | 368-Left | Sol Uç | 0.0001 | 0.0278 | 0.037 | -0.0001 | -0.028 | -0.0373 | 300 | 475 | -5.239 | 0.021009 | 1 | 368 | 368-Left | Sol Uç | 0.0001 | 0.0278 | 0.037 | -0.0001 | -0.028 | -0.0373 | 300 | 475 | -5.5519 | 0.022263 | 1 | 368 | 368-Left | Sol Uç | 0.0001 | 0.0278 | 0.037 | -0.0001 | -0.028 | -0.0373 | 300 | 475 | -38.0018 | 0.15239 | 1 | 368 | 368-Left | Sol Uç | 0.0001 | 0.0278 | 0.037 | -0.0001 | -0.028 | -0.0373 | 300 | 475 | -37.9919 | 0.15235 | 1
368 | 368-Right | Sağ Uç | 0.0001 | 0.0278 | 0.037 | -0.0001 | -0.028 | -0.0373 | 300 | 475 | 65.1944 | 0.26143 | 1 | 368 | 368-Right | Sağ Uç | 0.0001 | 0.0278 | 0.037 | -0.0001 | -0.028 | -0.0373 | 300 | 475 | 65.1327 | 0.26118 | 1 | 368 | 368-Right | Sağ Uç | 0.0001 | 0.0278 | 0.037 | -0.0001 | -0.028 | -0.0373 | 300 | 475 | 87.1609 | 0.34952 | 1 | 368 | 368-Right | Sağ Uç | 0.0001 | 0.0278 | 0.037 | -0.0001 | -0.028 | -0.0373 | 300 | 475 | 86.8898 | 0.34843 | 1
369 | 369-Left | Sol Uç | 0.0001 | 0.0278 | 0.037 | -0.0001 | -0.028 | -0.0373 | 300 | 475 | -3.8981 | 0.015631 | 1 | 369 | 369-Left | Sol Uç | 0.0001 | 0.0278 | 0.037 | -0.0001 | -0.028 | -0.0373 | 300 | 475 | -4.2376 | 0.016993 | 1 | 369 | 369-Left | Sol Uç | 0.0001 | 0.0278 | 0.037 | -0.0001 | -0.028 | -0.0373 | 300 | 475 | -37.7121 | 0.15123 | 1 | 369 | 369-Left | Sol Uç | 0.0001 | 0.0278 | 0.037 | -0.0001 | -0.028 | -0.0373 | 300 | 475 | -37.648 | 0.15097 | 1
369 | 369-Right | Sağ Uç | 0.0001 | 0.0278 | 0.037 | -0.0001 | -0.028 | -0.0373 | 300 | 475 | 65.1944 | 0.26143 | 1 | 369 | 369-Right | Sağ Uç | 0.0001 | 0.0278 | 0.037 | -0.0001 | -0.028 | -0.0373 | 300 | 475 | 65.1327 | 0.26118 | 1 | 369 | 369-Right | Sağ Uç | 0.0001 | 0.0278 | 0.037 | -0.0001 | -0.028 | -0.0373 | 300 | 475 | 87.1609 | 0.34952 | 1 | 369 | 369-Right | Sağ Uç | 0.0001 | 0.0278 | 0.037 | -0.0001 | -0.028 | -0.0373 | 300 | 475 | 86.8898 | 0.34843 | 1
370 | 370-Left | Sol Uç | 0.0001 | 0.0278 | 0.037 | -0.0001 | -0.028 | -0.0373 | 300 | 475 | -3.6045 | 0.014454 | 1 | 370 | 370-Left | Sol Uç | 0.0001 | 0.0278 | 0.037 | -0.0001 | -0.028 | -0.0373 | 300 | 475 | -3.9335 | 0.015773 | 1 | 370 | 370-Left | Sol Uç | 0.0001 | 0.0278 | 0.037 | -0.0001 | -0.028 | -0.0373 | 300 | 475 | -36.9045 | 0.14799 | 1 | 370 | 370-Left | Sol Uç | 0.0001 | 0.0278 | 0.037 | -0.0001 | -0.028 | -0.0373 | 300 | 475 | -36.8747 | 0.14787 | 1
370 | 370-Right | Sağ Uç | 0.0001 | 0.0278 | 0.037 | -0.0001 | -0.028 | -0.0373 | 300 | 475 | 65.1944 | 0.26143 | 1 | 370 | 370-Right | Sağ Uç | 0.0001 | 0.0278 | 0.037 | -0.0001 | -0.028 | -0.0373 | 300 | 475 | 65.1327 | 0.26118 | 1 | 370 | 370-Right | Sağ Uç | 0.0001 | 0.0278 | 0.037 | -0.0001 | -0.028 | -0.0373 | 300 | 475 | 87.1609 | 0.34952 | 1 | 370 | 370-Right | Sağ Uç | 0.0001 | 0.0278 | 0.037 | -0.0001 | -0.028 | -0.0373 | 300 | 475 | 86.8898 | 0.34843 | 1
371 | 371-Left | Sol Uç | 0.0001 | 0.0278 | 0.037 | -0.0001 | -0.028 | -0.0373 | 300 | 475 | -3.7237 | 0.014932 | 1 | 371 | 371-Left | Sol Uç | 0.0001 | 0.0278 | 0.037 | -0.0001 | -0.028 | -0.0373 | 300 | 475 | -4.0445 | 0.016219 | 1 | 371 | 371-Left | Sol Uç | 0.0001 | 0.0278 | 0.037 | -0.0001 | -0.028 | -0.0373 | 300 | 475 | -36.6943 | 0.14715 | 1 | 371 | 371-Left | Sol Uç | 0.0001 | 0.0278 | 0.037 | -0.0001 | -0.028 | -0.0373 | 300 | 475 | -36.6982 | 0.14716 | 1
371 | 371-Right | Sağ Uç | 0.0001 | 0.0278 | 0.037 | -0.0001 | -0.028 | -0.0373 | 300 | 475 | 65.1944 | 0.26143 | 1 | 371 | 371-Right | Sağ Uç | 0.0001 | 0.0278 | 0.037 | -0.0001 | -0.028 | -0.0373 | 300 | 475 | 65.1327 | 0.26118 | 1 | 371 | 371-Right | Sağ Uç | 0.0001 | 0.0278 | 0.037 | -0.0001 | -0.028 | -0.0373 | 300 | 475 | 87.1609 | 0.34952 | 1 | 371 | 371-Right | Sağ Uç | 0.0001 | 0.0278 | 0.037 | -0.0001 | -0.028 | -0.0373 | 300 | 475 | 86.8898 | 0.34843 | 1
372 | 372-Left | Sol Uç | 0.0001 | 0.0278 | 0.037 | -0.0001 | -0.028 | -0.0373 | 300 | 475 | -4.4199 | 0.017724 | 1 | 372 | 372-Left | Sol Uç | 0.0001 | 0.0278 | 0.037 | -0.0001 | -0.028 | -0.0373 | 300 | 475 | -4.7624 | 0.019097 | 1 | 372 | 372-Left | Sol Uç | 0.0001 | 0.0278 | 0.037 | -0.0001 | -0.028 | -0.0373 | 300 | 475 | -37.1999 | 0.14917 | 1 | 372 | 372-Left | Sol Uç | 0.0001 | 0.0278 | 0.037 | -0.0001 | -0.028 | -0.0373 | 300 | 475 | -37.1476 | 0.14896 | 1
372 | 372-Right | Sağ Uç | 0.0001 | 0.0278 | 0.037 | -0.0001 | -0.028 | -0.0373 | 300 | 475 | 65.1944 | 0.26143 | 1 | 372 | 372-Right | Sağ Uç | 0.0001 | 0.0278 | 0.037 | -0.0001 | -0.028 | -0.0373 | 300 | 475 | 65.1327 | 0.26118 | 1 | 372 | 372-Right | Sağ Uç | 0.0001 | 0.0278 | 0.037 | -0.0001 | -0.028 | -0.0373 | 300 | 475 | 87.1609 | 0.34952 | 1 | 372 | 372-Right | Sağ Uç | 0.0001 | 0.0278 | 0.037 | -0.0001 | -0.028 | -0.0373 | 300 | 475 | 86.8898 | 0.34843 | 1
415 | 415-Left | Sol Uç | 0.0001 | 0.0278 | 0.037 | -0.0001 | -0.028 | -0.0373 | 300 | 475 | 0.7003 | 0.0028082 | 1 | 415 | 415-Left | Sol Uç | 0.0001 | 0.0278 | 0.037 | -0.0001 | -0.028 | -0.0373 | 300 | 475 | 0.3974 | 0.0015936 | 1 | 415 | 415-Left | Sol Uç | 0.0001 | 0.0278 | 0.037 | -0.0001 | -0.028 | -0.0373 | 300 | 475 | -33.5303 | 0.13446 | 1 | 415 | 415-Left | Sol Uç | 0.0001 | 0.0278 | 0.037 | -0.0001 | -0.028 | -0.0373 | 300 | 475 | -33.5115 | 0.13438 | 1
415 | 415-Right | Sağ Uç | 0.0001 | 0.0278 | 0.037 | -0.0001 | -0.028 | -0.0373 | 300 | 475 | 65.1944 | 0.26143 | 1 | 415 | 415-Right | Sağ Uç | 0.0001 | 0.0278 | 0.037 | -0.0001 | -0.028 | -0.0373 | 300 | 475 | 65.1327 | 0.26118 | 1 | 415 | 415-Right | Sağ Uç | 0.0001 | 0.0278 | 0.037 | -0.0001 | -0.028 | -0.0373 | 300 | 475 | 87.1609 | 0.34952 | 1 | 415 | 415-Right | Sağ Uç | 0.0001 | 0.0278 | 0.037 | -0.0001 | -0.028 | -0.0373 | 300 | 475 | 86.8898 | 0.34843 | 1
416 | 416-Left | Sol Uç | 0.0001 | 0.0278 | 0.037 | -0.0001 | -0.028 | -0.0373 | 300 | 475 | 1.9293 | 0.0077365 | 1 | 416 | 416-Left | Sol Uç | 0.0001 | 0.0278 | 0.037 | -0.0001 | -0.028 | -0.0373 | 300 | 475 | 1.6005 | 0.006418 | 1 | 416 | 416-Left | Sol Uç | 0.0001 | 0.0278 | 0.037 | -0.0001 | -0.028 | -0.0373 | 300 | 475 | -33.4549 | 0.13415 | 1 | 416 | 416-Left | Sol Uç | 0.0001 | 0.0278 | 0.037 | -0.0001 | -0.028 | -0.0373 | 300 | 475 | -33.4521 | 0.13414 | 1
416 | 416-Right | Sağ Uç | 0.0001 | 0.0278 | 0.037 | -0.0001 | -0.028 | -0.0373 | 300 | 475 | 65.1944 | 0.26143 | 1 | 416 | 416-Right | Sağ Uç | 0.0001 | 0.0278 | 0.037 | -0.0001 | -0.028 | -0.0373 | 300 | 475 | 65.1327 | 0.26118 | 1 | 416 | 416-Right | Sağ Uç | 0.0001 | 0.0278 | 0.037 | -0.0001 | -0.028 | -0.0373 | 300 | 475 | 87.1609 | 0.34952 | 1 | 416 | 416-Right | Sağ Uç | 0.0001 | 0.0278 | 0.037 | -0.0001 | -0.028 | -0.0373 | 300 | 475 | 86.8898 | 0.34843 | 1
417 | 417-Left | Sol Uç | 0.0001 | 0.0278 | 0.037 | -0.0001 | -0.028 | -0.0373 | 300 | 475 | 2.127 | 0.0085293 | 1 | 417 | 417-Left | Sol Uç | 0.0001 | 0.0278 | 0.037 | -0.0001 | -0.028 | -0.0373 | 300 | 475 | 1.8085 | 0.0072521 | 1 | 417 | 417-Left | Sol Uç | 0.0001 | 0.0278 | 0.037 | -0.0001 | -0.028 | -0.0373 | 300 | 475 | -32.7378 | 0.13128 | 1 | 417 | 417-Left | Sol Uç | 0.0001 | 0.0278 | 0.037 | -0.0001 | -0.028 | -0.0373 | 300 | 475 | -32.7292 | 0.13124 | 1
417 | 417-Right | Sağ Uç | 0.0001 | 0.0278 | 0.037 | -0.0001 | -0.028 | -0.0373 | 300 | 475 | 65.1944 | 0.26143 | 1 | 417 | 417-Right | Sağ Uç | 0.0001 | 0.0278 | 0.037 | -0.0001 | -0.028 | -0.0373 | 300 | 475 | 65.1327 | 0.26118 | 1 | 417 | 417-Right | Sağ Uç | 0.0001 | 0.0278 | 0.037 | -0.0001 | -0.028 | -0.0373 | 300 | 475 | 87.1609 | 0.34952 | 1 | 417 | 417-Right | Sağ Uç | 0.0001 | 0.0278 | 0.037 | -0.0001 | -0.028 | -0.0373 | 300 | 475 | 86.8898 | 0.34843 | 1
418 | 418-Left | Sol Uç | 0.0001 | 0.0278 | 0.037 | -0.0001 | -0.028 | -0.0373 | 300 | 475 | 1.9924 | 0.0079896 | 1 | 418 | 418-Left | Sol Uç | 0.0001 | 0.0278 | 0.037 | -0.0001 | -0.028 | -0.0373 | 300 | 475 | 1.6817 | 0.0067437 | 1 | 418 | 418-Left | Sol Uç | 0.0001 | 0.0278 | 0.037 | -0.0001 | -0.028 | -0.0373 | 300 | 475 | -32.546 | 0.13051 | 1 | 418 | 418-Left | Sol Uç | 0.0001 | 0.0278 | 0.037 | -0.0001 | -0.028 | -0.0373 | 300 | 475 | -32.5322 | 0.13045 | 1
418 | 418-Right | Sağ Uç | 0.0001 | 0.0278 | 0.037 | -0.0001 | -0.028 | -0.0373 | 300 | 475 | 65.1944 | 0.26143 | 1 | 418 | 418-Right | Sağ Uç | 0.0001 | 0.0278 | 0.037 | -0.0001 | -0.028 | -0.0373 | 300 | 475 | 65.1327 | 0.26118 | 1 | 418 | 418-Right | Sağ Uç | 0.0001 | 0.0278 | 0.037 | -0.0001 | -0.028 | -0.0373 | 300 | 475 | 87.1609 | 0.34952 | 1 | 418 | 418-Right | Sağ Uç | 0.0001 | 0.0278 | 0.037 | -0.0001 | -0.028 | -0.0373 | 300 | 475 | 86.8898 | 0.34843 | 1
419 | 419-Left | Sol Uç | 0.0001 | 0.0278 | 0.037 | -0.0001 | -0.028 | -0.0373 | 300 | 475 | 1.5021 | 0.0060235 | 1 | 419 | 419-Left | Sol Uç | 0.0001 | 0.0278 | 0.037 | -0.0001 | -0.028 | -0.0373 | 300 | 475 | 1.1714 | 0.0046973 | 1 | 419 | 419-Left | Sol Uç | 0.0001 | 0.0278 | 0.037 | -0.0001 | -0.028 | -0.0373 | 300 | 475 | -33.1084 | 0.13277 | 1 | 419 | 419-Left | Sol Uç | 0.0001 | 0.0278 | 0.037 | -0.0001 | -0.028 | -0.0373 | 300 | 475 | -33.1116 | 0.13278 | 1
419 | 419-Right | Sağ Uç | 0.0001 | 0.0278 | 0.037 | -0.0001 | -0.028 | -0.0373 | 300 | 475 | 65.1944 | 0.26143 | 1 | 419 | 419-Right | Sağ Uç | 0.0001 | 0.0278 | 0.037 | -0.0001 | -0.028 | -0.0373 | 300 | 475 | 65.1327 | 0.26118 | 1 | 419 | 419-Right | Sağ Uç | 0.0001 | 0.0278 | 0.037 | -0.0001 | -0.028 | -0.0373 | 300 | 475 | 87.1609 | 0.34952 | 1 | 419 | 419-Right | Sağ Uç | 0.0001 | 0.0278 | 0.037 | -0.0001 | -0.028 | -0.0373 | 300 | 475 | 86.8898 | 0.34843 | 1
397 | 397-Left | Sol Uç | 0.0001 | 0.0284 | 0.0378 | -0.0001 | -0.0289 | -0.0385 | 300 | 475 | -49.8656 | 0.19996 | 1 | 397 | 397-Left | Sol Uç | 0.0001 | 0.0284 | 0.0378 | -0.0001 | -0.0289 | -0.0385 | 300 | 475 | -49.9202 | 0.20018 | 1 | 397 | 397-Left | Sol Uç | 0.0001 | 0.0284 | 0.0378 | -0.0001 | -0.0289 | -0.0385 | 300 | 475 | -23.9431 | 0.096012 | 1 | 397 | 397-Left | Sol Uç | 0.0001 | 0.0284 | 0.0378 | -0.0001 | -0.0289 | -0.0385 | 300 | 475 | -24.1975 | 0.097033 | 1
397 | 397-Right | Sağ Uç | 0.0001 | 0.0284 | 0.0378 | -0.0001 | -0.0289 | -0.0385 | 300 | 475 | 48.6728 | 0.19518 | 1 | 397 | 397-Right | Sağ Uç | 0.0001 | 0.0284 | 0.0378 | -0.0001 | -0.0289 | -0.0385 | 300 | 475 | 48.7481 | 0.19548 | 1 | 397 | 397-Right | Sağ Uç | 0.0001 | 0.0284 | 0.0378 | -0.0001 | -0.0289 | -0.0385 | 300 | 475 | 89.9651 | 0.36076 | 1 | 397 | 397-Right | Sağ Uç | 0.0001 | 0.0284 | 0.0378 | -0.0001 | -0.0289 | -0.0385 | 300 | 475 | 89.6994 | 0.3597 | 1
400 | 400-Left | Sol Uç | 0.0001 | 0.0285 | 0.0379 | -0.0001 | -0.029 | -0.0386 | 300 | 475 | -68.0544 | 0.2729 | 1 | 400 | 400-Left | Sol Uç | 0.0001 | 0.0285 | 0.0379 | -0.0001 | -0.029 | -0.0386 | 300 | 475 | -68.061 | 0.27293 | 1 | 400 | 400-Left | Sol Uç | 0.0001 | 0.0285 | 0.0379 | -0.0001 | -0.029 | -0.0386 | 300 | 475 | -29.8864 | 0.11985 | 1 | 400 | 400-Left | Sol Uç | 0.0001 | 0.0285 | 0.0379 | -0.0001 | -0.029 | -0.0386 | 300 | 475 | -30.2037 | 0.12112 | 1
400 | 400-Right | Sağ Uç | 0.0001 | 0.0285 | 0.0379 | -0.0001 | -0.029 | -0.0386 | 300 | 475 | 67.4558 | 0.2705 | 1 | 400 | 400-Right | Sağ Uç | 0.0001 | 0.0285 | 0.0379 | -0.0001 | -0.029 | -0.0386 | 300 | 475 | 67.4812 | 0.2706 | 1 | 400 | 400-Right | Sağ Uç | 0.0001 | 0.0285 | 0.0379 | -0.0001 | -0.029 | -0.0386 | 300 | 475 | 108.9122 | 0.43674 | 1 | 400 | 400-Right | Sağ Uç | 0.0001 | 0.0285 | 0.0379 | -0.0001 | -0.029 | -0.0386 | 300 | 475 | 108.5931 | 0.43546 | 1
403 | 403-Left | Sol Uç | 0.0001 | 0.0285 | 0.0379 | -0.0001 | -0.029 | -0.0386 | 300 | 475 | -71.1518 | 0.28532 | 1 | 403 | 403-Left | Sol Uç | 0.0001 | 0.0285 | 0.0379 | -0.0001 | -0.029 | -0.0386 | 300 | 475 | -71.1399 | 0.28527 | 1 | 403 | 403-Left | Sol Uç | 0.0001 | 0.0285 | 0.0379 | -0.0001 | -0.029 | -0.0386 | 300 | 475 | -30.7946 | 0.12349 | 1 | 403 | 403-Left | Sol Uç | 0.0001 | 0.0285 | 0.0379 | -0.0001 | -0.029 | -0.0386 | 300 | 475 | -31.0978 | 0.1247 | 1
403 | 403-Right | Sağ Uç | 0.0001 | 0.0285 | 0.0379 | -0.0001 | -0.029 | -0.0386 | 300 | 475 | 68.0291 | 0.2728 | 1 | 403 | 403-Right | Sağ Uç | 0.0001 | 0.0285 | 0.0379 | -0.0001 | -0.029 | -0.0386 | 300 | 475 | 68.0425 | 0.27285 | 1 | 403 | 403-Right | Sağ Uç | 0.0001 | 0.0285 | 0.0379 | -0.0001 | -0.029 | -0.0386 | 300 | 475 | 108.605 | 0.43551 | 1 | 403 | 403-Right | Sağ Uç | 0.0001 | 0.0285 | 0.0379 | -0.0001 | -0.029 | -0.0386 | 300 | 475 | 108.3049 | 0.43431 | 1
406 | 406-Left | Sol Uç | 0.0001 | 0.0285 | 0.0379 | -0.0001 | -0.029 | -0.0386 | 300 | 475 | -71.6448 | 0.2873 | 1 | 406 | 406-Left | Sol Uç | 0.0001 | 0.0285 | 0.0379 | -0.0001 | -0.029 | -0.0386 | 300 | 475 | -71.6272 | 0.28723 | 1 | 406 | 406-Left | Sol Uç | 0.0001 | 0.0285 | 0.0379 | -0.0001 | -0.029 | -0.0386 | 300 | 475 | -30.825 | 0.12361 | 1 | 406 | 406-Left | Sol Uç | 0.0001 | 0.0285 | 0.0379 | -0.0001 | -0.029 | -0.0386 | 300 | 475 | -31.1244 | 0.12481 | 1
406 | 406-Right | Sağ Uç | 0.0001 | 0.0285 | 0.0379 | -0.0001 | -0.029 | -0.0386 | 300 | 475 | 68.3876 | 0.27424 | 1 | 406 | 406-Right | Sağ Uç | 0.0001 | 0.0285 | 0.0379 | -0.0001 | -0.029 | -0.0386 | 300 | 475 | 68.3997 | 0.27428 | 1 | 406 | 406-Right | Sağ Uç | 0.0001 | 0.0285 | 0.0379 | -0.0001 | -0.029 | -0.0386 | 300 | 475 | 108.5755 | 0.43539 | 1 | 406 | 406-Right | Sağ Uç | 0.0001 | 0.0285 | 0.0379 | -0.0001 | -0.029 | -0.0386 | 300 | 475 | 108.2797 | 0.4342 | 1
409 | 409-Left | Sol Uç | 0.0001 | 0.0285 | 0.0379 | -0.0001 | -0.029 | -0.0386 | 300 | 475 | -71.3236 | 0.28601 | 1 | 409 | 409-Left | Sol Uç | 0.0001 | 0.0285 | 0.0379 | -0.0001 | -0.029 | -0.0386 | 300 | 475 | -71.2974 | 0.2859 | 1 | 409 | 409-Left | Sol Uç | 0.0001 | 0.0285 | 0.0379 | -0.0001 | -0.029 | -0.0386 | 300 | 475 | -29.9658 | 0.12016 | 1 | 409 | 409-Left | Sol Uç | 0.0001 | 0.0285 | 0.0379 | -0.0001 | -0.029 | -0.0386 | 300 | 475 | -30.2733 | 0.1214 | 1
409 | 409-Right | Sağ Uç | 0.0001 | 0.0285 | 0.0379 | -0.0001 | -0.029 | -0.0386 | 300 | 475 | 70.4937 | 0.28268 | 1 | 409 | 409-Right | Sağ Uç | 0.0001 | 0.0285 | 0.0379 | -0.0001 | -0.029 | -0.0386 | 300 | 475 | 70.499 | 0.2827 | 1 | 409 | 409-Right | Sağ Uç | 0.0001 | 0.0285 | 0.0379 | -0.0001 | -0.029 | -0.0386 | 300 | 475 | 108.8227 | 0.43638 | 1 | 409 | 409-Right | Sağ Uç | 0.0001 | 0.0285 | 0.0379 | -0.0001 | -0.029 | -0.0386 | 300 | 475 | 108.518 | 0.43516 | 1
412 | 412-Left | Sol Uç | 0.0001 | 0.0284 | 0.0378 | -0.0001 | -0.0289 | -0.0385 | 300 | 475 | -65.6978 | 0.26345 | 1 | 412 | 412-Left | Sol Uç | 0.0001 | 0.0284 | 0.0378 | -0.0001 | -0.0289 | -0.0385 | 300 | 475 | -65.6108 | 0.2631 | 1 | 412 | 412-Left | Sol Uç | 0.0001 | 0.0284 | 0.0378 | -0.0001 | -0.0289 | -0.0385 | 300 | 475 | -24.028 | 0.096353 | 1 | 412 | 412-Left | Sol Uç | 0.0001 | 0.0284 | 0.0378 | -0.0001 | -0.0289 | -0.0385 | 300 | 475 | -24.2804 | 0.097365 | 1
412 | 412-Right | Sağ Uç | 0.0001 | 0.0284 | 0.0378 | -0.0001 | -0.0289 | -0.0385 | 300 | 475 | 63.6846 | 0.25538 | 1 | 412 | 412-Right | Sağ Uç | 0.0001 | 0.0284 | 0.0378 | -0.0001 | -0.0289 | -0.0385 | 300 | 475 | 63.6344 | 0.25518 | 1 | 412 | 412-Right | Sağ Uç | 0.0001 | 0.0284 | 0.0378 | -0.0001 | -0.0289 | -0.0385 | 300 | 475 | 89.8473 | 0.36029 | 1 | 412 | 412-Right | Sağ Uç | 0.0001 | 0.0284 | 0.0378 | -0.0001 | -0.0289 | -0.0385 | 300 | 475 | 89.6038 | 0.35931 | 1
420 | 420-Left | Sol Uç | 0.0001 | 0.0279 | 0.0372 | -0.0001 | -0.0281 | -0.0375 | 300 | 475 | 1.9565 | 0.0078456 | 1 | 420 | 420-Left | Sol Uç | 0.0001 | 0.0279 | 0.0372 | -0.0001 | -0.0281 | -0.0375 | 300 | 475 | 1.5527 | 0.0062264 | 1 | 420 | 420-Left | Sol Uç | 0.0001 | 0.0279 | 0.0372 | -0.0001 | -0.0281 | -0.0375 | 300 | 475 | -46.1618 | 0.18511 | 1 | 420 | 420-Left | Sol Uç | 0.0001 | 0.0279 | 0.0372 | -0.0001 | -0.0281 | -0.0375 | 300 | 475 | -46.1345 | 0.185 | 1
420 | 420-Right | Sağ Uç | 0.0001 | 0.0279 | 0.0372 | -0.0001 | -0.0281 | -0.0375 | 300 | 475 | 63.6846 | 0.25538 | 1 | 420 | 420-Right | Sağ Uç | 0.0001 | 0.0279 | 0.0372 | -0.0001 | -0.0281 | -0.0375 | 300 | 475 | 63.6344 | 0.25518 | 1 | 420 | 420-Right | Sağ Uç | 0.0001 | 0.0279 | 0.0372 | -0.0001 | -0.0281 | -0.0375 | 300 | 475 | 89.8473 | 0.36029 | 1 | 420 | 420-Right | Sağ Uç | 0.0001 | 0.0279 | 0.0372 | -0.0001 | -0.0281 | -0.0375 | 300 | 475 | 89.6038 | 0.35931 | 1
421 | 421-Left | Sol Uç | 0.0001 | 0.0279 | 0.0372 | -0.0001 | -0.0281 | -0.0375 | 300 | 475 | 3.5613 | 0.014281 | 1 | 421 | 421-Left | Sol Uç | 0.0001 | 0.0279 | 0.0372 | -0.0001 | -0.0281 | -0.0375 | 300 | 475 | 3.1397 | 0.01259 | 1 | 421 | 421-Left | Sol Uç | 0.0001 | 0.0279 | 0.0372 | -0.0001 | -0.0281 | -0.0375 | 300 | 475 | -43.7509 | 0.17544 | 1 | 421 | 421-Left | Sol Uç | 0.0001 | 0.0279 | 0.0372 | -0.0001 | -0.0281 | -0.0375 | 300 | 475 | -43.7098 | 0.17528 | 1
421 | 421-Right | Sağ Uç | 0.0001 | 0.0279 | 0.0372 | -0.0001 | -0.0281 | -0.0375 | 300 | 475 | 63.6846 | 0.25538 | 1 | 421 | 421-Right | Sağ Uç | 0.0001 | 0.0279 | 0.0372 | -0.0001 | -0.0281 | -0.0375 | 300 | 475 | 63.6344 | 0.25518 | 1 | 421 | 421-Right | Sağ Uç | 0.0001 | 0.0279 | 0.0372 | -0.0001 | -0.0281 | -0.0375 | 300 | 475 | 89.8473 | 0.36029 | 1 | 421 | 421-Right | Sağ Uç | 0.0001 | 0.0279 | 0.0372 | -0.0001 | -0.0281 | -0.0375 | 300 | 475 | 89.6038 | 0.35931 | 1
422 | 422-Left | Sol Uç | 0.0001 | 0.0279 | 0.0372 | -0.0001 | -0.0281 | -0.0375 | 300 | 475 | 2.3635 | 0.0094777 | 1 | 422 | 422-Left | Sol Uç | 0.0001 | 0.0279 | 0.0372 | -0.0001 | -0.0281 | -0.0375 | 300 | 475 | 1.9484 | 0.0078131 | 1 | 422 | 422-Left | Sol Uç | 0.0001 | 0.0279 | 0.0372 | -0.0001 | -0.0281 | -0.0375 | 300 | 475 | -45.703 | 0.18327 | 1 | 422 | 422-Left | Sol Uç | 0.0001 | 0.0279 | 0.0372 | -0.0001 | -0.0281 | -0.0375 | 300 | 475 | -45.6762 | 0.18316 | 1
422 | 422-Right | Sağ Uç | 0.0001 | 0.0279 | 0.0372 | -0.0001 | -0.0281 | -0.0375 | 300 | 475 | 63.6846 | 0.25538 | 1 | 422 | 422-Right | Sağ Uç | 0.0001 | 0.0279 | 0.0372 | -0.0001 | -0.0281 | -0.0375 | 300 | 475 | 63.6344 | 0.25518 | 1 | 422 | 422-Right | Sağ Uç | 0.0001 | 0.0279 | 0.0372 | -0.0001 | -0.0281 | -0.0375 | 300 | 475 | 89.8473 | 0.36029 | 1 | 422 | 422-Right | Sağ Uç | 0.0001 | 0.0279 | 0.0372 | -0.0001 | -0.0281 | -0.0375 | 300 | 475 | 89.6038 | 0.35931 | 1
423 | 423-Left | Sol Uç | 0.0001 | 0.0279 | 0.0372 | -0.0001 | -0.0281 | -0.0375 | 300 | 475 | 3.9207 | 0.015722 | 1 | 423 | 423-Left | Sol Uç | 0.0001 | 0.0279 | 0.0372 | -0.0001 | -0.0281 | -0.0375 | 300 | 475 | 3.513 | 0.014087 | 1 | 423 | 423-Left | Sol Uç | 0.0001 | 0.0279 | 0.0372 | -0.0001 | -0.0281 | -0.0375 | 300 | 475 | -44.8371 | 0.1798 | 1 | 423 | 423-Left | Sol Uç | 0.0001 | 0.0279 | 0.0372 | -0.0001 | -0.0281 | -0.0375 | 300 | 475 | -44.8231 | 0.17974 | 1
423 | 423-Right | Sağ Uç | 0.0001 | 0.0279 | 0.0372 | -0.0001 | -0.0281 | -0.0375 | 300 | 475 | 63.6846 | 0.25538 | 1 | 423 | 423-Right | Sağ Uç | 0.0001 | 0.0279 | 0.0372 | -0.0001 | -0.0281 | -0.0375 | 300 | 475 | 63.6344 | 0.25518 | 1 | 423 | 423-Right | Sağ Uç | 0.0001 | 0.0279 | 0.0372 | -0.0001 | -0.0281 | -0.0375 | 300 | 475 | 89.8473 | 0.36029 | 1 | 423 | 423-Right | Sağ Uç | 0.0001 | 0.0279 | 0.0372 | -0.0001 | -0.0281 | -0.0375 | 300 | 475 | 89.6038 | 0.35931 | 1
424 | 424-Left | Sol Uç | 0.0001 | 0.0279 | 0.0372 | -0.0001 | -0.0281 | -0.0375 | 300 | 475 | 4.0952 | 0.016422 | 1 | 424 | 424-Left | Sol Uç | 0.0001 | 0.0279 | 0.0372 | -0.0001 | -0.0281 | -0.0375 | 300 | 475 | 3.673 | 0.014729 | 1 | 424 | 424-Left | Sol Uç | 0.0001 | 0.0279 | 0.0372 | -0.0001 | -0.0281 | -0.0375 | 300 | 475 | -42.4466 | 0.17021 | 1 | 424 | 424-Left | Sol Uç | 0.0001 | 0.0279 | 0.0372 | -0.0001 | -0.0281 | -0.0375 | 300 | 475 | -42.4231 | 0.17012 | 1
424 | 424-Right | Sağ Uç | 0.0001 | 0.0279 | 0.0372 | -0.0001 | -0.0281 | -0.0375 | 300 | 475 | 63.6846 | 0.25538 | 1 | 424 | 424-Right | Sağ Uç | 0.0001 | 0.0279 | 0.0372 | -0.0001 | -0.0281 | -0.0375 | 300 | 475 | 63.6344 | 0.25518 | 1 | 424 | 424-Right | Sağ Uç | 0.0001 | 0.0279 | 0.0372 | -0.0001 | -0.0281 | -0.0375 | 300 | 475 | 89.8473 | 0.36029 | 1 | 424 | 424-Right | Sağ Uç | 0.0001 | 0.0279 | 0.0372 | -0.0001 | -0.0281 | -0.0375 | 300 | 475 | 89.6038 | 0.35931 | 1
398 | 398-Left | Sol Uç | 0.0001 | 0.0284 | 0.0378 | -0.0001 | -0.0289 | -0.0385 | 300 | 475 | -49.0344 | 0.19663 | 1 | 398 | 398-Left | Sol Uç | 0.0001 | 0.0284 | 0.0378 | -0.0001 | -0.0289 | -0.0385 | 300 | 475 | -49.0874 | 0.19684 | 1 | 398 | 398-Left | Sol Uç | 0.0001 | 0.0284 | 0.0378 | -0.0001 | -0.0289 | -0.0385 | 300 | 475 | -22.9184 | 0.091903 | 1 | 398 | 398-Left | Sol Uç | 0.0001 | 0.0284 | 0.0378 | -0.0001 | -0.0289 | -0.0385 | 300 | 475 | -23.1814 | 0.092958 | 1
398 | 398-Right | Sağ Uç | 0.0001 | 0.0284 | 0.0378 | -0.0001 | -0.0289 | -0.0385 | 300 | 475 | 49.0253 | 0.19659 | 1 | 398 | 398-Right | Sağ Uç | 0.0001 | 0.0284 | 0.0378 | -0.0001 | -0.0289 | -0.0385 | 300 | 475 | 49.1028 | 0.1969 | 1 | 398 | 398-Right | Sağ Uç | 0.0001 | 0.0284 | 0.0378 | -0.0001 | -0.0289 | -0.0385 | 300 | 475 | 90.5723 | 0.3632 | 1 | 398 | 398-Right | Sağ Uç | 0.0001 | 0.0284 | 0.0378 | -0.0001 | -0.0289 | -0.0385 | 300 | 475 | 90.3014 | 0.36211 | 1
401 | 401-Left | Sol Uç | 0.0001 | 0.0285 | 0.0379 | -0.0001 | -0.029 | -0.0386 | 300 | 475 | -68.4023 | 0.27429 | 1 | 401 | 401-Left | Sol Uç | 0.0001 | 0.0285 | 0.0379 | -0.0001 | -0.029 | -0.0386 | 300 | 475 | -68.4025 | 0.2743 | 1 | 401 | 401-Left | Sol Uç | 0.0001 | 0.0285 | 0.0379 | -0.0001 | -0.029 | -0.0386 | 300 | 475 | -29.414 | 0.11795 | 1 | 401 | 401-Left | Sol Uç | 0.0001 | 0.0285 | 0.0379 | -0.0001 | -0.029 | -0.0386 | 300 | 475 | -29.731 | 0.11922 | 1
401 | 401-Right | Sağ Uç | 0.0001 | 0.0285 | 0.0379 | -0.0001 | -0.029 | -0.0386 | 300 | 475 | 68.394 | 0.27426 | 1 | 401 | 401-Right | Sağ Uç | 0.0001 | 0.0285 | 0.0379 | -0.0001 | -0.029 | -0.0386 | 300 | 475 | 68.4245 | 0.27438 | 1 | 401 | 401-Right | Sağ Uç | 0.0001 | 0.0285 | 0.0379 | -0.0001 | -0.029 | -0.0386 | 300 | 475 | 110.273 | 0.4422 | 1 | 401 | 401-Right | Sağ Uç | 0.0001 | 0.0285 | 0.0379 | -0.0001 | -0.029 | -0.0386 | 300 | 475 | 109.9509 | 0.44091 | 1
404 | 404-Left | Sol Uç | 0.0001 | 0.0285 | 0.0379 | -0.0001 | -0.029 | -0.0386 | 300 | 475 | -70.4405 | 0.28247 | 1 | 404 | 404-Left | Sol Uç | 0.0001 | 0.0285 | 0.0379 | -0.0001 | -0.029 | -0.0386 | 300 | 475 | -70.4251 | 0.28241 | 1 | 404 | 404-Left | Sol Uç | 0.0001 | 0.0285 | 0.0379 | -0.0001 | -0.029 | -0.0386 | 300 | 475 | -30.3511 | 0.12171 | 1 | 404 | 404-Left | Sol Uç | 0.0001 | 0.0285 | 0.0379 | -0.0001 | -0.029 | -0.0386 | 300 | 475 | -30.6679 | 0.12298 | 1
404 | 404-Right | Sağ Uç | 0.0001 | 0.0285 | 0.0379 | -0.0001 | -0.029 | -0.0386 | 300 | 475 | 70.4373 | 0.28246 | 1 | 404 | 404-Right | Sağ Uç | 0.0001 | 0.0285 | 0.0379 | -0.0001 | -0.029 | -0.0386 | 300 | 475 | 70.4543 | 0.28252 | 1 | 404 | 404-Right | Sağ Uç | 0.0001 | 0.0285 | 0.0379 | -0.0001 | -0.029 | -0.0386 | 300 | 475 | 111.0519 | 0.44532 | 1 | 404 | 404-Right | Sağ Uç | 0.0001 | 0.0285 | 0.0379 | -0.0001 | -0.029 | -0.0386 | 300 | 475 | 110.7395 | 0.44407 | 1
407 | 407-Left | Sol Uç | 0.0001 | 0.0285 | 0.0379 | -0.0001 | -0.029 | -0.0386 | 300 | 475 | -70.8271 | 0.28402 | 1 | 407 | 407-Left | Sol Uç | 0.0001 | 0.0285 | 0.0379 | -0.0001 | -0.029 | -0.0386 | 300 | 475 | -70.8079 | 0.28394 | 1 | 407 | 407-Left | Sol Uç | 0.0001 | 0.0285 | 0.0379 | -0.0001 | -0.029 | -0.0386 | 300 | 475 | -30.3809 | 0.12183 | 1 | 407 | 407-Left | Sol Uç | 0.0001 | 0.0285 | 0.0379 | -0.0001 | -0.029 | -0.0386 | 300 | 475 | -30.6953 | 0.12309 | 1
407 | 407-Right | Sağ Uç | 0.0001 | 0.0285 | 0.0379 | -0.0001 | -0.029 | -0.0386 | 300 | 475 | 70.8294 | 0.28403 | 1 | 407 | 407-Right | Sağ Uç | 0.0001 | 0.0285 | 0.0379 | -0.0001 | -0.029 | -0.0386 | 300 | 475 | 70.8435 | 0.28408 | 1 | 407 | 407-Right | Sağ Uç | 0.0001 | 0.0285 | 0.0379 | -0.0001 | -0.029 | -0.0386 | 300 | 475 | 111.0229 | 0.4452 | 1 | 407 | 407-Right | Sağ Uç | 0.0001 | 0.0285 | 0.0379 | -0.0001 | -0.029 | -0.0386 | 300 | 475 | 110.7124 | 0.44396 | 1
410 | 410-Left | Sol Uç | 0.0001 | 0.0285 | 0.0379 | -0.0001 | -0.029 | -0.0386 | 300 | 475 | -71.5197 | 0.2868 | 1 | 410 | 410-Left | Sol Uç | 0.0001 | 0.0285 | 0.0379 | -0.0001 | -0.029 | -0.0386 | 300 | 475 | -71.4914 | 0.28668 | 1 | 410 | 410-Left | Sol Uç | 0.0001 | 0.0285 | 0.0379 | -0.0001 | -0.029 | -0.0386 | 300 | 475 | -29.492 | 0.11826 | 1 | 410 | 410-Left | Sol Uç | 0.0001 | 0.0285 | 0.0379 | -0.0001 | -0.029 | -0.0386 | 300 | 475 | -29.8007 | 0.1195 | 1
410 | 410-Right | Sağ Uç | 0.0001 | 0.0285 | 0.0379 | -0.0001 | -0.029 | -0.0386 | 300 | 475 | 71.5358 | 0.28686 | 1 | 410 | 410-Right | Sağ Uç | 0.0001 | 0.0285 | 0.0379 | -0.0001 | -0.029 | -0.0386 | 300 | 475 | 71.5424 | 0.28689 | 1 | 410 | 410-Right | Sağ Uç | 0.0001 | 0.0285 | 0.0379 | -0.0001 | -0.029 | -0.0386 | 300 | 475 | 110.1945 | 0.44188 | 1 | 410 | 410-Right | Sağ Uç | 0.0001 | 0.0285 | 0.0379 | -0.0001 | -0.029 | -0.0386 | 300 | 475 | 109.8851 | 0.44064 | 1
413 | 413-Left | Sol Uç | 0.0001 | 0.0284 | 0.0378 | -0.0001 | -0.0289 | -0.0385 | 300 | 475 | -64.3135 | 0.2579 | 1 | 413 | 413-Left | Sol Uç | 0.0001 | 0.0284 | 0.0378 | -0.0001 | -0.0289 | -0.0385 | 300 | 475 | -64.2305 | 0.25757 | 1 | 413 | 413-Left | Sol Uç | 0.0001 | 0.0284 | 0.0378 | -0.0001 | -0.0289 | -0.0385 | 300 | 475 | -23.0096 | 0.092269 | 1 | 413 | 413-Left | Sol Uç | 0.0001 | 0.0284 | 0.0378 | -0.0001 | -0.0289 | -0.0385 | 300 | 475 | -23.2683 | 0.093306 | 1
413 | 413-Right | Sağ Uç | 0.0001 | 0.0284 | 0.0378 | -0.0001 | -0.0289 | -0.0385 | 300 | 475 | 64.3294 | 0.25796 | 1 | 413 | 413-Right | Sağ Uç | 0.0001 | 0.0284 | 0.0378 | -0.0001 | -0.0289 | -0.0385 | 300 | 475 | 64.2767 | 0.25775 | 1 | 413 | 413-Right | Sağ Uç | 0.0001 | 0.0284 | 0.0378 | -0.0001 | -0.0289 | -0.0385 | 300 | 475 | 90.4807 | 0.36283 | 1 | 413 | 413-Right | Sağ Uç | 0.0001 | 0.0284 | 0.0378 | -0.0001 | -0.0289 | -0.0385 | 300 | 475 | 90.2296 | 0.36182 | 1
425 | 425-Left | Sol Uç | 0.0001 | 0.0279 | 0.0372 | -0.0001 | -0.0281 | -0.0375 | 300 | 475 | 1.9513 | 0.0078248 | 1 | 425 | 425-Left | Sol Uç | 0.0001 | 0.0279 | 0.0372 | -0.0001 | -0.0281 | -0.0375 | 300 | 475 | 1.5457 | 0.0061983 | 1 | 425 | 425-Left | Sol Uç | 0.0001 | 0.0279 | 0.0372 | -0.0001 | -0.0281 | -0.0375 | 300 | 475 | -46.5804 | 0.18679 | 1 | 425 | 425-Left | Sol Uç | 0.0001 | 0.0279 | 0.0372 | -0.0001 | -0.0281 | -0.0375 | 300 | 475 | -46.5612 | 0.18671 | 1
425 | 425-Right | Sağ Uç | 0.0001 | 0.0279 | 0.0372 | -0.0001 | -0.0281 | -0.0375 | 300 | 475 | 64.3294 | 0.25796 | 1 | 425 | 425-Right | Sağ Uç | 0.0001 | 0.0279 | 0.0372 | -0.0001 | -0.0281 | -0.0375 | 300 | 475 | 64.2767 | 0.25775 | 1 | 425 | 425-Right | Sağ Uç | 0.0001 | 0.0279 | 0.0372 | -0.0001 | -0.0281 | -0.0375 | 300 | 475 | 90.4807 | 0.36283 | 1 | 425 | 425-Right | Sağ Uç | 0.0001 | 0.0279 | 0.0372 | -0.0001 | -0.0281 | -0.0375 | 300 | 475 | 90.2296 | 0.36182 | 1
426 | 426-Left | Sol Uç | 0.0001 | 0.0279 | 0.0372 | -0.0001 | -0.0281 | -0.0375 | 300 | 475 | 3.5562 | 0.01426 | 1 | 426 | 426-Left | Sol Uç | 0.0001 | 0.0279 | 0.0372 | -0.0001 | -0.0281 | -0.0375 | 300 | 475 | 3.1331 | 0.012564 | 1 | 426 | 426-Left | Sol Uç | 0.0001 | 0.0279 | 0.0372 | -0.0001 | -0.0281 | -0.0375 | 300 | 475 | -44.0899 | 0.1768 | 1 | 426 | 426-Left | Sol Uç | 0.0001 | 0.0279 | 0.0372 | -0.0001 | -0.0281 | -0.0375 | 300 | 475 | -44.0495 | 0.17664 | 1
426 | 426-Right | Sağ Uç | 0.0001 | 0.0279 | 0.0372 | -0.0001 | -0.0281 | -0.0375 | 300 | 475 | 64.3294 | 0.25796 | 1 | 426 | 426-Right | Sağ Uç | 0.0001 | 0.0279 | 0.0372 | -0.0001 | -0.0281 | -0.0375 | 300 | 475 | 64.2767 | 0.25775 | 1 | 426 | 426-Right | Sağ Uç | 0.0001 | 0.0279 | 0.0372 | -0.0001 | -0.0281 | -0.0375 | 300 | 475 | 90.4807 | 0.36283 | 1 | 426 | 426-Right | Sağ Uç | 0.0001 | 0.0279 | 0.0372 | -0.0001 | -0.0281 | -0.0375 | 300 | 475 | 90.2296 | 0.36182 | 1
427 | 427-Left | Sol Uç | 0.0001 | 0.0279 | 0.0372 | -0.0001 | -0.0281 | -0.0375 | 300 | 475 | 2.3584 | 0.0094572 | 1 | 427 | 427-Left | Sol Uç | 0.0001 | 0.0279 | 0.0372 | -0.0001 | -0.0281 | -0.0375 | 300 | 475 | 1.9407 | 0.0077823 | 1 | 427 | 427-Left | Sol Uç | 0.0001 | 0.0279 | 0.0372 | -0.0001 | -0.0281 | -0.0375 | 300 | 475 | -46.071 | 0.18475 | 1 | 427 | 427-Left | Sol Uç | 0.0001 | 0.0279 | 0.0372 | -0.0001 | -0.0281 | -0.0375 | 300 | 475 | -46.0498 | 0.18466 | 1
427 | 427-Right | Sağ Uç | 0.0001 | 0.0279 | 0.0372 | -0.0001 | -0.0281 | -0.0375 | 300 | 475 | 64.3294 | 0.25796 | 1 | 427 | 427-Right | Sağ Uç | 0.0001 | 0.0279 | 0.0372 | -0.0001 | -0.0281 | -0.0375 | 300 | 475 | 64.2767 | 0.25775 | 1 | 427 | 427-Right | Sağ Uç | 0.0001 | 0.0279 | 0.0372 | -0.0001 | -0.0281 | -0.0375 | 300 | 475 | 90.4807 | 0.36283 | 1 | 427 | 427-Right | Sağ Uç | 0.0001 | 0.0279 | 0.0372 | -0.0001 | -0.0281 | -0.0375 | 300 | 475 | 90.2296 | 0.36182 | 1
428 | 428-Left | Sol Uç | 0.0001 | 0.0279 | 0.0372 | -0.0001 | -0.0281 | -0.0375 | 300 | 475 | 3.9224 | 0.015729 | 1 | 428 | 428-Left | Sol Uç | 0.0001 | 0.0279 | 0.0372 | -0.0001 | -0.0281 | -0.0375 | 300 | 475 | 3.5128 | 0.014086 | 1 | 428 | 428-Left | Sol Uç | 0.0001 | 0.0279 | 0.0372 | -0.0001 | -0.0281 | -0.0375 | 300 | 475 | -45.207 | 0.18128 | 1 | 428 | 428-Left | Sol Uç | 0.0001 | 0.0279 | 0.0372 | -0.0001 | -0.0281 | -0.0375 | 300 | 475 | -45.1979 | 0.18124 | 1
428 | 428-Right | Sağ Uç | 0.0001 | 0.0279 | 0.0372 | -0.0001 | -0.0281 | -0.0375 | 300 | 475 | 64.3294 | 0.25796 | 1 | 428 | 428-Right | Sağ Uç | 0.0001 | 0.0279 | 0.0372 | -0.0001 | -0.0281 | -0.0375 | 300 | 475 | 64.2767 | 0.25775 | 1 | 428 | 428-Right | Sağ Uç | 0.0001 | 0.0279 | 0.0372 | -0.0001 | -0.0281 | -0.0375 | 300 | 475 | 90.4807 | 0.36283 | 1 | 428 | 428-Right | Sağ Uç | 0.0001 | 0.0279 | 0.0372 | -0.0001 | -0.0281 | -0.0375 | 300 | 475 | 90.2296 | 0.36182 | 1
429 | 429-Left | Sol Uç | 0.0001 | 0.0279 | 0.0372 | -0.0001 | -0.0281 | -0.0375 | 300 | 475 | 4.0901 | 0.016401 | 1 | 429 | 429-Left | Sol Uç | 0.0001 | 0.0279 | 0.0372 | -0.0001 | -0.0281 | -0.0375 | 300 | 475 | 3.6663 | 0.014702 | 1 | 429 | 429-Left | Sol Uç | 0.0001 | 0.0279 | 0.0372 | -0.0001 | -0.0281 | -0.0375 | 300 | 475 | -42.7709 | 0.17151 | 1 | 429 | 429-Left | Sol Uç | 0.0001 | 0.0279 | 0.0372 | -0.0001 | -0.0281 | -0.0375 | 300 | 475 | -42.7471 | 0.17142 | 1
429 | 429-Right | Sağ Uç | 0.0001 | 0.0279 | 0.0372 | -0.0001 | -0.0281 | -0.0375 | 300 | 475 | 64.3294 | 0.25796 | 1 | 429 | 429-Right | Sağ Uç | 0.0001 | 0.0279 | 0.0372 | -0.0001 | -0.0281 | -0.0375 | 300 | 475 | 64.2767 | 0.25775 | 1 | 429 | 429-Right | Sağ Uç | 0.0001 | 0.0279 | 0.0372 | -0.0001 | -0.0281 | -0.0375 | 300 | 475 | 90.4807 | 0.36283 | 1 | 429 | 429-Right | Sağ Uç | 0.0001 | 0.0279 | 0.0372 | -0.0001 | -0.0281 | -0.0375 | 300 | 475 | 90.2296 | 0.36182 | 1
399 | 399-Left | Sol Uç | 0.0001 | 0.0284 | 0.0378 | -0.0001 | -0.0289 | -0.0385 | 300 | 475 | -48.6838 | 0.19522 | 1 | 399 | 399-Left | Sol Uç | 0.0001 | 0.0284 | 0.0378 | -0.0001 | -0.0289 | -0.0385 | 300 | 475 | -48.7355 | 0.19543 | 1 | 399 | 399-Left | Sol Uç | 0.0001 | 0.0284 | 0.0378 | -0.0001 | -0.0289 | -0.0385 | 300 | 475 | -22.7421 | 0.091196 | 1 | 399 | 399-Left | Sol Uç | 0.0001 | 0.0284 | 0.0378 | -0.0001 | -0.0289 | -0.0385 | 300 | 475 | -23.0146 | 0.092289 | 1
399 | 399-Right | Sağ Uç | 0.0001 | 0.0284 | 0.0378 | -0.0001 | -0.0289 | -0.0385 | 300 | 475 | 49.8578 | 0.19993 | 1 | 399 | 399-Right | Sağ Uç | 0.0001 | 0.0284 | 0.0378 | -0.0001 | -0.0289 | -0.0385 | 300 | 475 | 49.9371 | 0.20025 | 1 | 399 | 399-Right | Sağ Uç | 0.0001 | 0.0284 | 0.0378 | -0.0001 | -0.0289 | -0.0385 | 300 | 475 | 91.3751 | 0.36642 | 1 | 399 | 399-Right | Sağ Uç | 0.0001 | 0.0284 | 0.0378 | -0.0001 | -0.0289 | -0.0385 | 300 | 475 | 91.0992 | 0.36531 | 1
402 | 402-Left | Sol Uç | 0.0001 | 0.0285 | 0.0379 | -0.0001 | -0.029 | -0.0386 | 300 | 475 | -67.4645 | 0.27053 | 1 | 402 | 402-Left | Sol Uç | 0.0001 | 0.0285 | 0.0379 | -0.0001 | -0.029 | -0.0386 | 300 | 475 | -67.46 | 0.27052 | 1 | 402 | 402-Left | Sol Uç | 0.0001 | 0.0285 | 0.0379 | -0.0001 | -0.029 | -0.0386 | 300 | 475 | -28.3998 | 0.11388 | 1 | 402 | 402-Left | Sol Uç | 0.0001 | 0.0285 | 0.0379 | -0.0001 | -0.029 | -0.0386 | 300 | 475 | -28.7364 | 0.11523 | 1
402 | 402-Right | Sağ Uç | 0.0001 | 0.0285 | 0.0379 | -0.0001 | -0.029 | -0.0386 | 300 | 475 | 68.0463 | 0.27287 | 1 | 402 | 402-Right | Sağ Uç | 0.0001 | 0.0285 | 0.0379 | -0.0001 | -0.029 | -0.0386 | 300 | 475 | 68.0829 | 0.27301 | 1 | 402 | 402-Right | Sağ Uç | 0.0001 | 0.0285 | 0.0379 | -0.0001 | -0.029 | -0.0386 | 300 | 475 | 110.0581 | 0.44134 | 1 | 402 | 402-Right | Sağ Uç | 0.0001 | 0.0285 | 0.0379 | -0.0001 | -0.029 | -0.0386 | 300 | 475 | 109.7113 | 0.43995 | 1
405 | 405-Left | Sol Uç | 0.0001 | 0.0285 | 0.0379 | -0.0001 | -0.029 | -0.0386 | 300 | 475 | -68.0324 | 0.27281 | 1 | 405 | 405-Left | Sol Uç | 0.0001 | 0.0285 | 0.0379 | -0.0001 | -0.029 | -0.0386 | 300 | 475 | -68.0147 | 0.27274 | 1 | 405 | 405-Left | Sol Uç | 0.0001 | 0.0285 | 0.0379 | -0.0001 | -0.029 | -0.0386 | 300 | 475 | -28.4471 | 0.11407 | 1 | 405 | 405-Left | Sol Uç | 0.0001 | 0.0285 | 0.0379 | -0.0001 | -0.029 | -0.0386 | 300 | 475 | -28.7725 | 0.11538 | 1
405 | 405-Right | Sağ Uç | 0.0001 | 0.0285 | 0.0379 | -0.0001 | -0.029 | -0.0386 | 300 | 475 | 71.1483 | 0.28531 | 1 | 405 | 405-Right | Sağ Uç | 0.0001 | 0.0285 | 0.0379 | -0.0001 | -0.029 | -0.0386 | 300 | 475 | 71.1678 | 0.28538 | 1 | 405 | 405-Right | Sağ Uç | 0.0001 | 0.0285 | 0.0379 | -0.0001 | -0.029 | -0.0386 | 300 | 475 | 111.3888 | 0.44667 | 1 | 405 | 405-Right | Sağ Uç | 0.0001 | 0.0285 | 0.0379 | -0.0001 | -0.029 | -0.0386 | 300 | 475 | 111.0696 | 0.44539 | 1
408 | 408-Left | Sol Uç | 0.0001 | 0.0285 | 0.0379 | -0.0001 | -0.029 | -0.0386 | 300 | 475 | -68.3847 | 0.27422 | 1 | 408 | 408-Left | Sol Uç | 0.0001 | 0.0285 | 0.0379 | -0.0001 | -0.029 | -0.0386 | 300 | 475 | -68.3633 | 0.27414 | 1 | 408 | 408-Left | Sol Uç | 0.0001 | 0.0285 | 0.0379 | -0.0001 | -0.029 | -0.0386 | 300 | 475 | -28.4771 | 0.11419 | 1 | 408 | 408-Left | Sol Uç | 0.0001 | 0.0285 | 0.0379 | -0.0001 | -0.029 | -0.0386 | 300 | 475 | -28.7975 | 0.11548 | 1
408 | 408-Right | Sağ Uç | 0.0001 | 0.0285 | 0.0379 | -0.0001 | -0.029 | -0.0386 | 300 | 475 | 71.6458 | 0.2873 | 1 | 408 | 408-Right | Sağ Uç | 0.0001 | 0.0285 | 0.0379 | -0.0001 | -0.029 | -0.0386 | 300 | 475 | 71.6617 | 0.28737 | 1 | 408 | 408-Right | Sağ Uç | 0.0001 | 0.0285 | 0.0379 | -0.0001 | -0.029 | -0.0386 | 300 | 475 | 111.3598 | 0.44656 | 1 | 408 | 408-Right | Sağ Uç | 0.0001 | 0.0285 | 0.0379 | -0.0001 | -0.029 | -0.0386 | 300 | 475 | 111.0452 | 0.44529 | 1
411 | 411-Left | Sol Uç | 0.0001 | 0.0285 | 0.0379 | -0.0001 | -0.029 | -0.0386 | 300 | 475 | -70.4866 | 0.28265 | 1 | 411 | 411-Left | Sol Uç | 0.0001 | 0.0285 | 0.0379 | -0.0001 | -0.029 | -0.0386 | 300 | 475 | -70.4563 | 0.28253 | 1 | 411 | 411-Left | Sol Uç | 0.0001 | 0.0285 | 0.0379 | -0.0001 | -0.029 | -0.0386 | 300 | 475 | -28.4895 | 0.11424 | 1 | 411 | 411-Left | Sol Uç | 0.0001 | 0.0285 | 0.0379 | -0.0001 | -0.029 | -0.0386 | 300 | 475 | -28.8198 | 0.11557 | 1
411 | 411-Right | Sağ Uç | 0.0001 | 0.0285 | 0.0379 | -0.0001 | -0.029 | -0.0386 | 300 | 475 | 71.3317 | 0.28604 | 1 | 411 | 411-Right | Sağ Uç | 0.0001 | 0.0285 | 0.0379 | -0.0001 | -0.029 | -0.0386 | 300 | 475 | 71.341 | 0.28608 | 1 | 411 | 411-Right | Sağ Uç | 0.0001 | 0.0285 | 0.0379 | -0.0001 | -0.029 | -0.0386 | 300 | 475 | 109.9757 | 0.44101 | 1 | 411 | 411-Right | Sağ Uç | 0.0001 | 0.0285 | 0.0379 | -0.0001 | -0.029 | -0.0386 | 300 | 475 | 109.638 | 0.43965 | 1
414 | 414-Left | Sol Uç | 0.0001 | 0.0284 | 0.0378 | -0.0001 | -0.0289 | -0.0385 | 300 | 475 | -63.6735 | 0.25533 | 1 | 414 | 414-Left | Sol Uç | 0.0001 | 0.0284 | 0.0378 | -0.0001 | -0.0289 | -0.0385 | 300 | 475 | -63.5933 | 0.25501 | 1 | 414 | 414-Left | Sol Uç | 0.0001 | 0.0284 | 0.0378 | -0.0001 | -0.0289 | -0.0385 | 300 | 475 | -22.8549 | 0.091649 | 1 | 414 | 414-Left | Sol Uç | 0.0001 | 0.0284 | 0.0378 | -0.0001 | -0.0289 | -0.0385 | 300 | 475 | -23.122 | 0.09272 | 1
414 | 414-Right | Sağ Uç | 0.0001 | 0.0284 | 0.0378 | -0.0001 | -0.0289 | -0.0385 | 300 | 475 | 65.7065 | 0.26348 | 1 | 414 | 414-Right | Sağ Uç | 0.0001 | 0.0284 | 0.0378 | -0.0001 | -0.0289 | -0.0385 | 300 | 475 | 65.6483 | 0.26325 | 1 | 414 | 414-Right | Sağ Uç | 0.0001 | 0.0284 | 0.0378 | -0.0001 | -0.0289 | -0.0385 | 300 | 475 | 91.2962 | 0.3661 | 1 | 414 | 414-Right | Sağ Uç | 0.0001 | 0.0284 | 0.0378 | -0.0001 | -0.0289 | -0.0385 | 300 | 475 | 91.0377 | 0.36506 | 1
430 | 430-Left | Sol Uç | 0.0001 | 0.0278 | 0.037 | -0.0001 | -0.028 | -0.0373 | 300 | 475 | 0.6907 | 0.0027697 | 1 | 430 | 430-Left | Sol Uç | 0.0001 | 0.0278 | 0.037 | -0.0001 | -0.028 | -0.0373 | 300 | 475 | 0.383 | 0.0015358 | 1 | 430 | 430-Left | Sol Uç | 0.0001 | 0.0278 | 0.037 | -0.0001 | -0.028 | -0.0373 | 300 | 475 | -38.2726 | 0.15347 | 1 | 430 | 430-Left | Sol Uç | 0.0001 | 0.0278 | 0.037 | -0.0001 | -0.028 | -0.0373 | 300 | 475 | -38.2618 | 0.15343 | 1
430 | 430-Right | Sağ Uç | 0.0001 | 0.0278 | 0.037 | -0.0001 | -0.028 | -0.0373 | 300 | 475 | 65.7065 | 0.26348 | 1 | 430 | 430-Right | Sağ Uç | 0.0001 | 0.0278 | 0.037 | -0.0001 | -0.028 | -0.0373 | 300 | 475 | 65.6483 | 0.26325 | 1 | 430 | 430-Right | Sağ Uç | 0.0001 | 0.0278 | 0.037 | -0.0001 | -0.028 | -0.0373 | 300 | 475 | 91.2962 | 0.3661 | 1 | 430 | 430-Right | Sağ Uç | 0.0001 | 0.0278 | 0.037 | -0.0001 | -0.028 | -0.0373 | 300 | 475 | 91.0377 | 0.36506 | 1
431 | 431-Left | Sol Uç | 0.0001 | 0.0278 | 0.037 | -0.0001 | -0.028 | -0.0373 | 300 | 475 | 1.9197 | 0.007698 | 1 | 431 | 431-Left | Sol Uç | 0.0001 | 0.0278 | 0.037 | -0.0001 | -0.028 | -0.0373 | 300 | 475 | 1.5856 | 0.0063583 | 1 | 431 | 431-Left | Sol Uç | 0.0001 | 0.0278 | 0.037 | -0.0001 | -0.028 | -0.0373 | 300 | 475 | -37.9803 | 0.1523 | 1 | 431 | 431-Left | Sol Uç | 0.0001 | 0.0278 | 0.037 | -0.0001 | -0.028 | -0.0373 | 300 | 475 | -37.9147 | 0.15204 | 1
431 | 431-Right | Sağ Uç | 0.0001 | 0.0278 | 0.037 | -0.0001 | -0.028 | -0.0373 | 300 | 475 | 65.7065 | 0.26348 | 1 | 431 | 431-Right | Sağ Uç | 0.0001 | 0.0278 | 0.037 | -0.0001 | -0.028 | -0.0373 | 300 | 475 | 65.6483 | 0.26325 | 1 | 431 | 431-Right | Sağ Uç | 0.0001 | 0.0278 | 0.037 | -0.0001 | -0.028 | -0.0373 | 300 | 475 | 91.2962 | 0.3661 | 1 | 431 | 431-Right | Sağ Uç | 0.0001 | 0.0278 | 0.037 | -0.0001 | -0.028 | -0.0373 | 300 | 475 | 91.0377 | 0.36506 | 1
432 | 432-Left | Sol Uç | 0.0001 | 0.0278 | 0.037 | -0.0001 | -0.028 | -0.0373 | 300 | 475 | 2.1172 | 0.00849 | 1 | 432 | 432-Left | Sol Uç | 0.0001 | 0.0278 | 0.037 | -0.0001 | -0.028 | -0.0373 | 300 | 475 | 1.7936 | 0.0071924 | 1 | 432 | 432-Left | Sol Uç | 0.0001 | 0.0278 | 0.037 | -0.0001 | -0.028 | -0.0373 | 300 | 475 | -37.2138 | 0.14923 | 1 | 432 | 432-Left | Sol Uç | 0.0001 | 0.0278 | 0.037 | -0.0001 | -0.028 | -0.0373 | 300 | 475 | -37.1829 | 0.1491 | 1
432 | 432-Right | Sağ Uç | 0.0001 | 0.0278 | 0.037 | -0.0001 | -0.028 | -0.0373 | 300 | 475 | 65.7065 | 0.26348 | 1 | 432 | 432-Right | Sağ Uç | 0.0001 | 0.0278 | 0.037 | -0.0001 | -0.028 | -0.0373 | 300 | 475 | 65.6483 | 0.26325 | 1 | 432 | 432-Right | Sağ Uç | 0.0001 | 0.0278 | 0.037 | -0.0001 | -0.028 | -0.0373 | 300 | 475 | 91.2962 | 0.3661 | 1 | 432 | 432-Right | Sağ Uç | 0.0001 | 0.0278 | 0.037 | -0.0001 | -0.028 | -0.0373 | 300 | 475 | 91.0377 | 0.36506 | 1
433 | 433-Left | Sol Uç | 0.0001 | 0.0278 | 0.037 | -0.0001 | -0.028 | -0.0373 | 300 | 475 | 1.9888 | 0.0079751 | 1 | 433 | 433-Left | Sol Uç | 0.0001 | 0.0278 | 0.037 | -0.0001 | -0.028 | -0.0373 | 300 | 475 | 1.6734 | 0.0067104 | 1 | 433 | 433-Left | Sol Uç | 0.0001 | 0.0278 | 0.037 | -0.0001 | -0.028 | -0.0373 | 300 | 475 | -37.0026 | 0.14838 | 1 | 433 | 433-Left | Sol Uç | 0.0001 | 0.0278 | 0.037 | -0.0001 | -0.028 | -0.0373 | 300 | 475 | -37.0058 | 0.14839 | 1
433 | 433-Right | Sağ Uç | 0.0001 | 0.0278 | 0.037 | -0.0001 | -0.028 | -0.0373 | 300 | 475 | 65.7065 | 0.26348 | 1 | 433 | 433-Right | Sağ Uç | 0.0001 | 0.0278 | 0.037 | -0.0001 | -0.028 | -0.0373 | 300 | 475 | 65.6483 | 0.26325 | 1 | 433 | 433-Right | Sağ Uç | 0.0001 | 0.0278 | 0.037 | -0.0001 | -0.028 | -0.0373 | 300 | 475 | 91.2962 | 0.3661 | 1 | 433 | 433-Right | Sağ Uç | 0.0001 | 0.0278 | 0.037 | -0.0001 | -0.028 | -0.0373 | 300 | 475 | 91.0377 | 0.36506 | 1
434 | 434-Left | Sol Uç | 0.0001 | 0.0278 | 0.037 | -0.0001 | -0.028 | -0.0373 | 300 | 475 | 1.4934 | 0.0059886 | 1 | 434 | 434-Left | Sol Uç | 0.0001 | 0.0278 | 0.037 | -0.0001 | -0.028 | -0.0373 | 300 | 475 | 1.1559 | 0.0046352 | 1 | 434 | 434-Left | Sol Uç | 0.0001 | 0.0278 | 0.037 | -0.0001 | -0.028 | -0.0373 | 300 | 475 | -37.5137 | 0.15043 | 1 | 434 | 434-Left | Sol Uç | 0.0001 | 0.0278 | 0.037 | -0.0001 | -0.028 | -0.0373 | 300 | 475 | -37.4602 | 0.15022 | 1
434 | 434-Right | Sağ Uç | 0.0001 | 0.0278 | 0.037 | -0.0001 | -0.028 | -0.0373 | 300 | 475 | 65.7065 | 0.26348 | 1 | 434 | 434-Right | Sağ Uç | 0.0001 | 0.0278 | 0.037 | -0.0001 | -0.028 | -0.0373 | 300 | 475 | 65.6483 | 0.26325 | 1 | 434 | 434-Right | Sağ Uç | 0.0001 | 0.0278 | 0.037 | -0.0001 | -0.028 | -0.0373 | 300 | 475 | 91.2962 | 0.3661 | 1 | 434 | 434-Right | Sağ Uç | 0.0001 | 0.0278 | 0.037 | -0.0001 | -0.028 | -0.0373 | 300 | 475 | 91.0377 | 0.36506 | 1
477 | 477-Left | Sol Uç | 0.0001 | 0.0279 | 0.0372 | -0.0001 | -0.0281 | -0.0375 | 300 | 475 | 17.1644 | 0.06883 | 1 | 477 | 477-Left | Sol Uç | 0.0001 | 0.0279 | 0.0372 | -0.0001 | -0.0281 | -0.0375 | 300 | 475 | 16.8349 | 0.067508 | 1 | 477 | 477-Left | Sol Uç | 0.0001 | 0.0279 | 0.0372 | -0.0001 | -0.0281 | -0.0375 | 300 | 475 | -36.0142 | 0.14442 | 1 | 477 | 477-Left | Sol Uç | 0.0001 | 0.0279 | 0.0372 | -0.0001 | -0.0281 | -0.0375 | 300 | 475 | -35.9741 | 0.14426 | 1
477 | 477-Right | Sağ Uç | 0.0001 | 0.0279 | 0.0372 | -0.0001 | -0.0281 | -0.0375 | 300 | 475 | 65.7065 | 0.26348 | 1 | 477 | 477-Right | Sağ Uç | 0.0001 | 0.0279 | 0.0372 | -0.0001 | -0.0281 | -0.0375 | 300 | 475 | 65.6483 | 0.26325 | 1 | 477 | 477-Right | Sağ Uç | 0.0001 | 0.0279 | 0.0372 | -0.0001 | -0.0281 | -0.0375 | 300 | 475 | 91.2962 | 0.3661 | 1 | 477 | 477-Right | Sağ Uç | 0.0001 | 0.0279 | 0.0372 | -0.0001 | -0.0281 | -0.0375 | 300 | 475 | 91.0377 | 0.36506 | 1
478 | 478-Left | Sol Uç | 0.0001 | 0.0279 | 0.0372 | -0.0001 | -0.0281 | -0.0375 | 300 | 475 | 18.7036 | 0.075002 | 1 | 478 | 478-Left | Sol Uç | 0.0001 | 0.0279 | 0.0372 | -0.0001 | -0.0281 | -0.0375 | 300 | 475 | 18.338 | 0.073536 | 1 | 478 | 478-Left | Sol Uç | 0.0001 | 0.0279 | 0.0372 | -0.0001 | -0.0281 | -0.0375 | 300 | 475 | -35.9345 | 0.1441 | 1 | 478 | 478-Left | Sol Uç | 0.0001 | 0.0279 | 0.0372 | -0.0001 | -0.0281 | -0.0375 | 300 | 475 | -35.9174 | 0.14403 | 1
478 | 478-Right | Sağ Uç | 0.0001 | 0.0279 | 0.0372 | -0.0001 | -0.0281 | -0.0375 | 300 | 475 | 65.7065 | 0.26348 | 1 | 478 | 478-Right | Sağ Uç | 0.0001 | 0.0279 | 0.0372 | -0.0001 | -0.0281 | -0.0375 | 300 | 475 | 65.6483 | 0.26325 | 1 | 478 | 478-Right | Sağ Uç | 0.0001 | 0.0279 | 0.0372 | -0.0001 | -0.0281 | -0.0375 | 300 | 475 | 91.2962 | 0.3661 | 1 | 478 | 478-Right | Sağ Uç | 0.0001 | 0.0279 | 0.0372 | -0.0001 | -0.0281 | -0.0375 | 300 | 475 | 91.0377 | 0.36506 | 1
479 | 479-Left | Sol Uç | 0.0001 | 0.0279 | 0.0372 | -0.0001 | -0.0281 | -0.0375 | 300 | 475 | 18.7835 | 0.075322 | 1 | 479 | 479-Left | Sol Uç | 0.0001 | 0.0279 | 0.0372 | -0.0001 | -0.0281 | -0.0375 | 300 | 475 | 18.4314 | 0.07391 | 1 | 479 | 479-Left | Sol Uç | 0.0001 | 0.0279 | 0.0372 | -0.0001 | -0.0281 | -0.0375 | 300 | 475 | -35.1173 | 0.14082 | 1 | 479 | 479-Left | Sol Uç | 0.0001 | 0.0279 | 0.0372 | -0.0001 | -0.0281 | -0.0375 | 300 | 475 | -35.0919 | 0.14072 | 1
479 | 479-Right | Sağ Uç | 0.0001 | 0.0279 | 0.0372 | -0.0001 | -0.0281 | -0.0375 | 300 | 475 | 65.7065 | 0.26348 | 1 | 479 | 479-Right | Sağ Uç | 0.0001 | 0.0279 | 0.0372 | -0.0001 | -0.0281 | -0.0375 | 300 | 475 | 65.6483 | 0.26325 | 1 | 479 | 479-Right | Sağ Uç | 0.0001 | 0.0279 | 0.0372 | -0.0001 | -0.0281 | -0.0375 | 300 | 475 | 91.2962 | 0.3661 | 1 | 479 | 479-Right | Sağ Uç | 0.0001 | 0.0279 | 0.0372 | -0.0001 | -0.0281 | -0.0375 | 300 | 475 | 91.0377 | 0.36506 | 1
480 | 480-Left | Sol Uç | 0.0001 | 0.0279 | 0.0372 | -0.0001 | -0.0281 | -0.0375 | 300 | 475 | 18.4801 | 0.074106 | 1 | 480 | 480-Left | Sol Uç | 0.0001 | 0.0279 | 0.0372 | -0.0001 | -0.0281 | -0.0375 | 300 | 475 | 18.1389 | 0.072737 | 1 | 480 | 480-Left | Sol Uç | 0.0001 | 0.0279 | 0.0372 | -0.0001 | -0.0281 | -0.0375 | 300 | 475 | -34.8727 | 0.13984 | 1 | 480 | 480-Left | Sol Uç | 0.0001 | 0.0279 | 0.0372 | -0.0001 | -0.0281 | -0.0375 | 300 | 475 | -34.8397 | 0.13971 | 1
480 | 480-Right | Sağ Uç | 0.0001 | 0.0279 | 0.0372 | -0.0001 | -0.0281 | -0.0375 | 300 | 475 | 65.7065 | 0.26348 | 1 | 480 | 480-Right | Sağ Uç | 0.0001 | 0.0279 | 0.0372 | -0.0001 | -0.0281 | -0.0375 | 300 | 475 | 65.6483 | 0.26325 | 1 | 480 | 480-Right | Sağ Uç | 0.0001 | 0.0279 | 0.0372 | -0.0001 | -0.0281 | -0.0375 | 300 | 475 | 91.2962 | 0.3661 | 1 | 480 | 480-Right | Sağ Uç | 0.0001 | 0.0279 | 0.0372 | -0.0001 | -0.0281 | -0.0375 | 300 | 475 | 91.0377 | 0.36506 | 1
481 | 481-Left | Sol Uç | 0.0001 | 0.0279 | 0.0372 | -0.0001 | -0.0281 | -0.0375 | 300 | 475 | 18.2313 | 0.073108 | 1 | 481 | 481-Left | Sol Uç | 0.0001 | 0.0279 | 0.0372 | -0.0001 | -0.0281 | -0.0375 | 300 | 475 | 17.8639 | 0.071635 | 1 | 481 | 481-Left | Sol Uç | 0.0001 | 0.0279 | 0.0372 | -0.0001 | -0.0281 | -0.0375 | 300 | 475 | -35.4785 | 0.14227 | 1 | 481 | 481-Left | Sol Uç | 0.0001 | 0.0279 | 0.0372 | -0.0001 | -0.0281 | -0.0375 | 300 | 475 | -35.469 | 0.14223 | 1
481 | 481-Right | Sağ Uç | 0.0001 | 0.0279 | 0.0372 | -0.0001 | -0.0281 | -0.0375 | 300 | 475 | 65.7065 | 0.26348 | 1 | 481 | 481-Right | Sağ Uç | 0.0001 | 0.0279 | 0.0372 | -0.0001 | -0.0281 | -0.0375 | 300 | 475 | 65.6483 | 0.26325 | 1 | 481 | 481-Right | Sağ Uç | 0.0001 | 0.0279 | 0.0372 | -0.0001 | -0.0281 | -0.0375 | 300 | 475 | 91.2962 | 0.3661 | 1 | 481 | 481-Right | Sağ Uç | 0.0001 | 0.0279 | 0.0372 | -0.0001 | -0.0281 | -0.0375 | 300 | 475 | 91.0377 | 0.36506 | 1
459 | 459-Left | Sol Uç | 0.0001 | 0.0284 | 0.0378 | -0.0001 | -0.0289 | -0.0385 | 300 | 475 | -48.4446 | 0.19426 | 1 | 459 | 459-Left | Sol Uç | 0.0001 | 0.0284 | 0.0378 | -0.0001 | -0.0289 | -0.0385 | 300 | 475 | -48.4864 | 0.19443 | 1 | 459 | 459-Left | Sol Uç | 0.0001 | 0.0284 | 0.0378 | -0.0001 | -0.0289 | -0.0385 | 300 | 475 | -19.2331 | 0.077125 | 1 | 459 | 459-Left | Sol Uç | 0.0001 | 0.0284 | 0.0378 | -0.0001 | -0.0289 | -0.0385 | 300 | 475 | -19.4364 | 0.07794 | 1
459 | 459-Right | Sağ Uç | 0.0001 | 0.0284 | 0.0378 | -0.0001 | -0.0289 | -0.0385 | 300 | 475 | 47.7252 | 0.19138 | 1 | 459 | 459-Right | Sağ Uç | 0.0001 | 0.0284 | 0.0378 | -0.0001 | -0.0289 | -0.0385 | 300 | 475 | 47.7898 | 0.19164 | 1 | 459 | 459-Right | Sağ Uç | 0.0001 | 0.0284 | 0.0378 | -0.0001 | -0.0289 | -0.0385 | 300 | 475 | 94.5472 | 0.37914 | 1 | 459 | 459-Right | Sağ Uç | 0.0001 | 0.0284 | 0.0378 | -0.0001 | -0.0289 | -0.0385 | 300 | 475 | 94.3307 | 0.37827 | 1
462 | 462-Left | Sol Uç | 0.0001 | 0.0285 | 0.0379 | -0.0001 | -0.029 | -0.0386 | 300 | 475 | -67.5002 | 0.27068 | 1 | 462 | 462-Left | Sol Uç | 0.0001 | 0.0285 | 0.0379 | -0.0001 | -0.029 | -0.0386 | 300 | 475 | -67.503 | 0.27069 | 1 | 462 | 462-Left | Sol Uç | 0.0001 | 0.0285 | 0.0379 | -0.0001 | -0.029 | -0.0386 | 300 | 475 | -24.1845 | 0.09698 | 1 | 462 | 462-Left | Sol Uç | 0.0001 | 0.0285 | 0.0379 | -0.0001 | -0.029 | -0.0386 | 300 | 475 | -24.4419 | 0.098013 | 1
462 | 462-Right | Sağ Uç | 0.0001 | 0.0285 | 0.0379 | -0.0001 | -0.029 | -0.0386 | 300 | 475 | 67.4738 | 0.27057 | 1 | 462 | 462-Right | Sağ Uç | 0.0001 | 0.0285 | 0.0379 | -0.0001 | -0.029 | -0.0386 | 300 | 475 | 67.4989 | 0.27067 | 1 | 462 | 462-Right | Sağ Uç | 0.0001 | 0.0285 | 0.0379 | -0.0001 | -0.029 | -0.0386 | 300 | 475 | 114.4953 | 0.45913 | 1 | 462 | 462-Right | Sağ Uç | 0.0001 | 0.0285 | 0.0379 | -0.0001 | -0.029 | -0.0386 | 300 | 475 | 114.236 | 0.45809 | 1
465 | 465-Left | Sol Uç | 0.0001 | 0.0285 | 0.0379 | -0.0001 | -0.029 | -0.0386 | 300 | 475 | -70.78 | 0.28383 | 1 | 465 | 465-Left | Sol Uç | 0.0001 | 0.0285 | 0.0379 | -0.0001 | -0.029 | -0.0386 | 300 | 475 | -70.7657 | 0.28377 | 1 | 465 | 465-Left | Sol Uç | 0.0001 | 0.0285 | 0.0379 | -0.0001 | -0.029 | -0.0386 | 300 | 475 | -25.06 | 0.10049 | 1 | 465 | 465-Left | Sol Uç | 0.0001 | 0.0285 | 0.0379 | -0.0001 | -0.029 | -0.0386 | 300 | 475 | -25.3021 | 0.10146 | 1
465 | 465-Right | Sağ Uç | 0.0001 | 0.0285 | 0.0379 | -0.0001 | -0.029 | -0.0386 | 300 | 475 | 68.1622 | 0.27333 | 1 | 465 | 465-Right | Sağ Uç | 0.0001 | 0.0285 | 0.0379 | -0.0001 | -0.029 | -0.0386 | 300 | 475 | 68.1774 | 0.27339 | 1 | 465 | 465-Right | Sağ Uç | 0.0001 | 0.0285 | 0.0379 | -0.0001 | -0.029 | -0.0386 | 300 | 475 | 114.1437 | 0.45772 | 1 | 465 | 465-Right | Sağ Uç | 0.0001 | 0.0285 | 0.0379 | -0.0001 | -0.029 | -0.0386 | 300 | 475 | 113.9042 | 0.45676 | 1
468 | 468-Left | Sol Uç | 0.0001 | 0.0285 | 0.0379 | -0.0001 | -0.029 | -0.0386 | 300 | 475 | -71.3759 | 0.28622 | 1 | 468 | 468-Left | Sol Uç | 0.0001 | 0.0285 | 0.0379 | -0.0001 | -0.029 | -0.0386 | 300 | 475 | -71.3563 | 0.28614 | 1 | 468 | 468-Left | Sol Uç | 0.0001 | 0.0285 | 0.0379 | -0.0001 | -0.029 | -0.0386 | 300 | 475 | -25.0991 | 0.10065 | 1 | 468 | 468-Left | Sol Uç | 0.0001 | 0.0285 | 0.0379 | -0.0001 | -0.029 | -0.0386 | 300 | 475 | -25.3368 | 0.1016 | 1
468 | 468-Right | Sağ Uç | 0.0001 | 0.0285 | 0.0379 | -0.0001 | -0.029 | -0.0386 | 300 | 475 | 68.5389 | 0.27484 | 1 | 468 | 468-Right | Sağ Uç | 0.0001 | 0.0285 | 0.0379 | -0.0001 | -0.029 | -0.0386 | 300 | 475 | 68.5535 | 0.2749 | 1 | 468 | 468-Right | Sağ Uç | 0.0001 | 0.0285 | 0.0379 | -0.0001 | -0.029 | -0.0386 | 300 | 475 | 114.1052 | 0.45756 | 1 | 468 | 468-Right | Sağ Uç | 0.0001 | 0.0285 | 0.0379 | -0.0001 | -0.029 | -0.0386 | 300 | 475 | 113.8707 | 0.45662 | 1
471 | 471-Left | Sol Uç | 0.0001 | 0.0285 | 0.0379 | -0.0001 | -0.029 | -0.0386 | 300 | 475 | -71.251 | 0.28572 | 1 | 471 | 471-Left | Sol Uç | 0.0001 | 0.0285 | 0.0379 | -0.0001 | -0.029 | -0.0386 | 300 | 475 | -71.2244 | 0.28561 | 1 | 471 | 471-Left | Sol Uç | 0.0001 | 0.0285 | 0.0379 | -0.0001 | -0.029 | -0.0386 | 300 | 475 | -24.2884 | 0.097397 | 1 | 471 | 471-Left | Sol Uç | 0.0001 | 0.0285 | 0.0379 | -0.0001 | -0.029 | -0.0386 | 300 | 475 | -24.5347 | 0.098385 | 1
471 | 471-Right | Sağ Uç | 0.0001 | 0.0285 | 0.0379 | -0.0001 | -0.029 | -0.0386 | 300 | 475 | 70.7844 | 0.28385 | 1 | 471 | 471-Right | Sağ Uç | 0.0001 | 0.0285 | 0.0379 | -0.0001 | -0.029 | -0.0386 | 300 | 475 | 70.7944 | 0.28389 | 1 | 471 | 471-Right | Sağ Uç | 0.0001 | 0.0285 | 0.0379 | -0.0001 | -0.029 | -0.0386 | 300 | 475 | 114.3789 | 0.45866 | 1 | 471 | 471-Right | Sağ Uç | 0.0001 | 0.0285 | 0.0379 | -0.0001 | -0.029 | -0.0386 | 300 | 475 | 114.1361 | 0.45769 | 1
474 | 474-Left | Sol Uç | 0.0001 | 0.0284 | 0.0378 | -0.0001 | -0.0289 | -0.0385 | 300 | 475 | -66.7551 | 0.26769 | 1 | 474 | 474-Left | Sol Uç | 0.0001 | 0.0284 | 0.0378 | -0.0001 | -0.0289 | -0.0385 | 300 | 475 | -66.6771 | 0.26738 | 1 | 474 | 474-Left | Sol Uç | 0.0001 | 0.0284 | 0.0378 | -0.0001 | -0.0289 | -0.0385 | 300 | 475 | -19.3425 | 0.077564 | 1 | 474 | 474-Left | Sol Uç | 0.0001 | 0.0284 | 0.0378 | -0.0001 | -0.0289 | -0.0385 | 300 | 475 | -19.5437 | 0.078371 | 1
474 | 474-Right | Sağ Uç | 0.0001 | 0.0284 | 0.0378 | -0.0001 | -0.0289 | -0.0385 | 300 | 475 | 64.7408 | 0.25961 | 1 | 474 | 474-Right | Sağ Uç | 0.0001 | 0.0284 | 0.0378 | -0.0001 | -0.0289 | -0.0385 | 300 | 475 | 64.7049 | 0.25947 | 1 | 474 | 474-Right | Sağ Uç | 0.0001 | 0.0284 | 0.0378 | -0.0001 | -0.0289 | -0.0385 | 300 | 475 | 94.3929 | 0.37852 | 1 | 474 | 474-Right | Sağ Uç | 0.0001 | 0.0284 | 0.0378 | -0.0001 | -0.0289 | -0.0385 | 300 | 475 | 94.202 | 0.37775 | 1
482 | 482-Left | Sol Uç | 0.0001 | 0.0279 | 0.0372 | -0.0001 | -0.0281 | -0.0375 | 300 | 475 | 9.6851 | 0.038837 | 1 | 482 | 482-Left | Sol Uç | 0.0001 | 0.0279 | 0.0372 | -0.0001 | -0.0281 | -0.0375 | 300 | 475 | 9.3553 | 0.037515 | 1 | 482 | 482-Left | Sol Uç | 0.0001 | 0.0279 | 0.0372 | -0.0001 | -0.0281 | -0.0375 | 300 | 475 | -45.3702 | 0.18194 | 1 | 482 | 482-Left | Sol Uç | 0.0001 | 0.0279 | 0.0372 | -0.0001 | -0.0281 | -0.0375 | 300 | 475 | -45.338 | 0.18181 | 1
482 | 482-Right | Sağ Uç | 0.0001 | 0.0279 | 0.0372 | -0.0001 | -0.0281 | -0.0375 | 300 | 475 | 64.7408 | 0.25961 | 1 | 482 | 482-Right | Sağ Uç | 0.0001 | 0.0279 | 0.0372 | -0.0001 | -0.0281 | -0.0375 | 300 | 475 | 64.7049 | 0.25947 | 1 | 482 | 482-Right | Sağ Uç | 0.0001 | 0.0279 | 0.0372 | -0.0001 | -0.0281 | -0.0375 | 300 | 475 | 94.3929 | 0.37852 | 1 | 482 | 482-Right | Sağ Uç | 0.0001 | 0.0279 | 0.0372 | -0.0001 | -0.0281 | -0.0375 | 300 | 475 | 94.202 | 0.37775 | 1
483 | 483-Left | Sol Uç | 0.0001 | 0.0279 | 0.0372 | -0.0001 | -0.0281 | -0.0375 | 300 | 475 | 10.8373 | 0.043458 | 1 | 483 | 483-Left | Sol Uç | 0.0001 | 0.0279 | 0.0372 | -0.0001 | -0.0281 | -0.0375 | 300 | 475 | 10.4876 | 0.042056 | 1 | 483 | 483-Left | Sol Uç | 0.0001 | 0.0279 | 0.0372 | -0.0001 | -0.0281 | -0.0375 | 300 | 475 | -43.0993 | 0.17283 | 1 | 483 | 483-Left | Sol Uç | 0.0001 | 0.0279 | 0.0372 | -0.0001 | -0.0281 | -0.0375 | 300 | 475 | -43.0535 | 0.17265 | 1
483 | 483-Right | Sağ Uç | 0.0001 | 0.0279 | 0.0372 | -0.0001 | -0.0281 | -0.0375 | 300 | 475 | 64.7408 | 0.25961 | 1 | 483 | 483-Right | Sağ Uç | 0.0001 | 0.0279 | 0.0372 | -0.0001 | -0.0281 | -0.0375 | 300 | 475 | 64.7049 | 0.25947 | 1 | 483 | 483-Right | Sağ Uç | 0.0001 | 0.0279 | 0.0372 | -0.0001 | -0.0281 | -0.0375 | 300 | 475 | 94.3929 | 0.37852 | 1 | 483 | 483-Right | Sağ Uç | 0.0001 | 0.0279 | 0.0372 | -0.0001 | -0.0281 | -0.0375 | 300 | 475 | 94.202 | 0.37775 | 1
484 | 484-Left | Sol Uç | 0.0001 | 0.0279 | 0.0372 | -0.0001 | -0.0281 | -0.0375 | 300 | 475 | 9.6883 | 0.03885 | 1 | 484 | 484-Left | Sol Uç | 0.0001 | 0.0279 | 0.0372 | -0.0001 | -0.0281 | -0.0375 | 300 | 475 | 9.3456 | 0.037476 | 1 | 484 | 484-Left | Sol Uç | 0.0001 | 0.0279 | 0.0372 | -0.0001 | -0.0281 | -0.0375 | 300 | 475 | -45.0453 | 0.18063 | 1 | 484 | 484-Left | Sol Uç | 0.0001 | 0.0279 | 0.0372 | -0.0001 | -0.0281 | -0.0375 | 300 | 475 | -45.0137 | 0.18051 | 1
484 | 484-Right | Sağ Uç | 0.0001 | 0.0279 | 0.0372 | -0.0001 | -0.0281 | -0.0375 | 300 | 475 | 64.7408 | 0.25961 | 1 | 484 | 484-Right | Sağ Uç | 0.0001 | 0.0279 | 0.0372 | -0.0001 | -0.0281 | -0.0375 | 300 | 475 | 64.7049 | 0.25947 | 1 | 484 | 484-Right | Sağ Uç | 0.0001 | 0.0279 | 0.0372 | -0.0001 | -0.0281 | -0.0375 | 300 | 475 | 94.3929 | 0.37852 | 1 | 484 | 484-Right | Sağ Uç | 0.0001 | 0.0279 | 0.0372 | -0.0001 | -0.0281 | -0.0375 | 300 | 475 | 94.202 | 0.37775 | 1
485 | 485-Left | Sol Uç | 0.0001 | 0.0279 | 0.0372 | -0.0001 | -0.0281 | -0.0375 | 300 | 475 | 11.2584 | 0.045146 | 1 | 485 | 485-Left | Sol Uç | 0.0001 | 0.0279 | 0.0372 | -0.0001 | -0.0281 | -0.0375 | 300 | 475 | 10.9235 | 0.043804 | 1 | 485 | 485-Left | Sol Uç | 0.0001 | 0.0279 | 0.0372 | -0.0001 | -0.0281 | -0.0375 | 300 | 475 | -44.1849 | 0.17718 | 1 | 485 | 485-Left | Sol Uç | 0.0001 | 0.0279 | 0.0372 | -0.0001 | -0.0281 | -0.0375 | 300 | 475 | -44.1661 | 0.17711 | 1
485 | 485-Right | Sağ Uç | 0.0001 | 0.0279 | 0.0372 | -0.0001 | -0.0281 | -0.0375 | 300 | 475 | 64.7408 | 0.25961 | 1 | 485 | 485-Right | Sağ Uç | 0.0001 | 0.0279 | 0.0372 | -0.0001 | -0.0281 | -0.0375 | 300 | 475 | 64.7049 | 0.25947 | 1 | 485 | 485-Right | Sağ Uç | 0.0001 | 0.0279 | 0.0372 | -0.0001 | -0.0281 | -0.0375 | 300 | 475 | 94.3929 | 0.37852 | 1 | 485 | 485-Right | Sağ Uç | 0.0001 | 0.0279 | 0.0372 | -0.0001 | -0.0281 | -0.0375 | 300 | 475 | 94.202 | 0.37775 | 1
486 | 486-Left | Sol Uç | 0.0001 | 0.0279 | 0.0372 | -0.0001 | -0.0281 | -0.0375 | 300 | 475 | 11.4789 | 0.046031 | 1 | 486 | 486-Left | Sol Uç | 0.0001 | 0.0279 | 0.0372 | -0.0001 | -0.0281 | -0.0375 | 300 | 475 | 11.1294 | 0.044629 | 1 | 486 | 486-Left | Sol Uç | 0.0001 | 0.0279 | 0.0372 | -0.0001 | -0.0281 | -0.0375 | 300 | 475 | -41.9303 | 0.16814 | 1 | 486 | 486-Left | Sol Uç | 0.0001 | 0.0279 | 0.0372 | -0.0001 | -0.0281 | -0.0375 | 300 | 475 | -41.9021 | 0.16803 | 1
486 | 486-Right | Sağ Uç | 0.0001 | 0.0279 | 0.0372 | -0.0001 | -0.0281 | -0.0375 | 300 | 475 | 64.7408 | 0.25961 | 1 | 486 | 486-Right | Sağ Uç | 0.0001 | 0.0279 | 0.0372 | -0.0001 | -0.0281 | -0.0375 | 300 | 475 | 64.7049 | 0.25947 | 1 | 486 | 486-Right | Sağ Uç | 0.0001 | 0.0279 | 0.0372 | -0.0001 | -0.0281 | -0.0375 | 300 | 475 | 94.3929 | 0.37852 | 1 | 486 | 486-Right | Sağ Uç | 0.0001 | 0.0279 | 0.0372 | -0.0001 | -0.0281 | -0.0375 | 300 | 475 | 94.202 | 0.37775 | 1
460 | 460-Left | Sol Uç | 0.0001 | 0.0284 | 0.0378 | -0.0001 | -0.0289 | -0.0385 | 300 | 475 | -47.9163 | 0.19215 | 1 | 460 | 460-Left | Sol Uç | 0.0001 | 0.0284 | 0.0378 | -0.0001 | -0.0289 | -0.0385 | 300 | 475 | -47.9559 | 0.1923 | 1 | 460 | 460-Left | Sol Uç | 0.0001 | 0.0284 | 0.0378 | -0.0001 | -0.0289 | -0.0385 | 300 | 475 | -18.4264 | 0.07389 | 1 | 460 | 460-Left | Sol Uç | 0.0001 | 0.0284 | 0.0378 | -0.0001 | -0.0289 | -0.0385 | 300 | 475 | -18.6389 | 0.074742 | 1
460 | 460-Right | Sağ Uç | 0.0001 | 0.0284 | 0.0378 | -0.0001 | -0.0289 | -0.0385 | 300 | 475 | 47.9055 | 0.1921 | 1 | 460 | 460-Right | Sağ Uç | 0.0001 | 0.0284 | 0.0378 | -0.0001 | -0.0289 | -0.0385 | 300 | 475 | 47.9728 | 0.19237 | 1 | 460 | 460-Right | Sağ Uç | 0.0001 | 0.0284 | 0.0378 | -0.0001 | -0.0289 | -0.0385 | 300 | 475 | 95.0115 | 0.381 | 1 | 460 | 460-Right | Sağ Uç | 0.0001 | 0.0284 | 0.0378 | -0.0001 | -0.0289 | -0.0385 | 300 | 475 | 94.7898 | 0.38011 | 1
463 | 463-Left | Sol Uç | 0.0001 | 0.0285 | 0.0379 | -0.0001 | -0.029 | -0.0386 | 300 | 475 | -68.2294 | 0.2736 | 1 | 463 | 463-Left | Sol Uç | 0.0001 | 0.0285 | 0.0379 | -0.0001 | -0.029 | -0.0386 | 300 | 475 | -68.2255 | 0.27359 | 1 | 463 | 463-Left | Sol Uç | 0.0001 | 0.0285 | 0.0379 | -0.0001 | -0.029 | -0.0386 | 300 | 475 | -24.0676 | 0.096512 | 1 | 463 | 463-Left | Sol Uç | 0.0001 | 0.0285 | 0.0379 | -0.0001 | -0.029 | -0.0386 | 300 | 475 | -24.3248 | 0.097543 | 1
463 | 463-Right | Sağ Uç | 0.0001 | 0.0285 | 0.0379 | -0.0001 | -0.029 | -0.0386 | 300 | 475 | 68.2196 | 0.27356 | 1 | 463 | 463-Right | Sağ Uç | 0.0001 | 0.0285 | 0.0379 | -0.0001 | -0.029 | -0.0386 | 300 | 475 | 68.2498 | 0.27368 | 1 | 463 | 463-Right | Sağ Uç | 0.0001 | 0.0285 | 0.0379 | -0.0001 | -0.029 | -0.0386 | 300 | 475 | 115.6212 | 0.46364 | 1 | 463 | 463-Right | Sağ Uç | 0.0001 | 0.0285 | 0.0379 | -0.0001 | -0.029 | -0.0386 | 300 | 475 | 115.3588 | 0.46259 | 1
466 | 466-Left | Sol Uç | 0.0001 | 0.0285 | 0.0379 | -0.0001 | -0.029 | -0.0386 | 300 | 475 | -70.4083 | 0.28234 | 1 | 466 | 466-Left | Sol Uç | 0.0001 | 0.0285 | 0.0379 | -0.0001 | -0.029 | -0.0386 | 300 | 475 | -70.3905 | 0.28227 | 1 | 466 | 466-Left | Sol Uç | 0.0001 | 0.0285 | 0.0379 | -0.0001 | -0.029 | -0.0386 | 300 | 475 | -25.0277 | 0.10036 | 1 | 466 | 466-Left | Sol Uç | 0.0001 | 0.0285 | 0.0379 | -0.0001 | -0.029 | -0.0386 | 300 | 475 | -25.2842 | 0.10139 | 1
466 | 466-Right | Sağ Uç | 0.0001 | 0.0285 | 0.0379 | -0.0001 | -0.029 | -0.0386 | 300 | 475 | 70.4047 | 0.28232 | 1 | 466 | 466-Right | Sağ Uç | 0.0001 | 0.0285 | 0.0379 | -0.0001 | -0.029 | -0.0386 | 300 | 475 | 70.4234 | 0.2824 | 1 | 466 | 466-Right | Sağ Uç | 0.0001 | 0.0285 | 0.0379 | -0.0001 | -0.029 | -0.0386 | 300 | 475 | 116.3547 | 0.46659 | 1 | 466 | 466-Right | Sağ Uç | 0.0001 | 0.0285 | 0.0379 | -0.0001 | -0.029 | -0.0386 | 300 | 475 | 116.1027 | 0.46557 | 1
469 | 469-Left | Sol Uç | 0.0001 | 0.0285 | 0.0379 | -0.0001 | -0.029 | -0.0386 | 300 | 475 | -70.8385 | 0.28406 | 1 | 469 | 469-Left | Sol Uç | 0.0001 | 0.0285 | 0.0379 | -0.0001 | -0.029 | -0.0386 | 300 | 475 | -70.8173 | 0.28398 | 1 | 469 | 469-Left | Sol Uç | 0.0001 | 0.0285 | 0.0379 | -0.0001 | -0.029 | -0.0386 | 300 | 475 | -25.0663 | 0.10052 | 1 | 469 | 469-Left | Sol Uç | 0.0001 | 0.0285 | 0.0379 | -0.0001 | -0.029 | -0.0386 | 300 | 475 | -25.3199 | 0.10153 | 1
469 | 469-Right | Sağ Uç | 0.0001 | 0.0285 | 0.0379 | -0.0001 | -0.029 | -0.0386 | 300 | 475 | 70.8413 | 0.28408 | 1 | 469 | 469-Right | Sağ Uç | 0.0001 | 0.0285 | 0.0379 | -0.0001 | -0.029 | -0.0386 | 300 | 475 | 70.8579 | 0.28414 | 1 | 469 | 469-Right | Sağ Uç | 0.0001 | 0.0285 | 0.0379 | -0.0001 | -0.029 | -0.0386 | 300 | 475 | 116.3168 | 0.46643 | 1 | 469 | 469-Right | Sağ Uç | 0.0001 | 0.0285 | 0.0379 | -0.0001 | -0.029 | -0.0386 | 300 | 475 | 116.0673 | 0.46543 | 1
472 | 472-Left | Sol Uç | 0.0001 | 0.0285 | 0.0379 | -0.0001 | -0.029 | -0.0386 | 300 | 475 | -71.6975 | 0.28751 | 1 | 472 | 472-Left | Sol Uç | 0.0001 | 0.0285 | 0.0379 | -0.0001 | -0.029 | -0.0386 | 300 | 475 | -71.669 | 0.28739 | 1 | 472 | 472-Left | Sol Uç | 0.0001 | 0.0285 | 0.0379 | -0.0001 | -0.029 | -0.0386 | 300 | 475 | -24.1717 | 0.096929 | 1 | 472 | 472-Left | Sol Uç | 0.0001 | 0.0285 | 0.0379 | -0.0001 | -0.029 | -0.0386 | 300 | 475 | -24.419 | 0.097921 | 1
472 | 472-Right | Sağ Uç | 0.0001 | 0.0285 | 0.0379 | -0.0001 | -0.029 | -0.0386 | 300 | 475 | 71.7144 | 0.28758 | 1 | 472 | 472-Right | Sağ Uç | 0.0001 | 0.0285 | 0.0379 | -0.0001 | -0.029 | -0.0386 | 300 | 475 | 71.7255 | 0.28762 | 1 | 472 | 472-Right | Sağ Uç | 0.0001 | 0.0285 | 0.0379 | -0.0001 | -0.029 | -0.0386 | 300 | 475 | 115.5167 | 0.46322 | 1 | 472 | 472-Right | Sağ Uç | 0.0001 | 0.0285 | 0.0379 | -0.0001 | -0.029 | -0.0386 | 300 | 475 | 115.2689 | 0.46223 | 1
475 | 475-Left | Sol Uç | 0.0001 | 0.0284 | 0.0378 | -0.0001 | -0.0289 | -0.0385 | 300 | 475 | -65.3778 | 0.26217 | 1 | 475 | 475-Left | Sol Uç | 0.0001 | 0.0284 | 0.0378 | -0.0001 | -0.0289 | -0.0385 | 300 | 475 | -65.3045 | 0.26187 | 1 | 475 | 475-Left | Sol Uç | 0.0001 | 0.0284 | 0.0378 | -0.0001 | -0.0289 | -0.0385 | 300 | 475 | -18.548 | 0.074378 | 1 | 475 | 475-Left | Sol Uç | 0.0001 | 0.0284 | 0.0378 | -0.0001 | -0.0289 | -0.0385 | 300 | 475 | -18.7556 | 0.07521 | 1
475 | 475-Right | Sağ Uç | 0.0001 | 0.0284 | 0.0378 | -0.0001 | -0.0289 | -0.0385 | 300 | 475 | 65.3948 | 0.26223 | 1 | 475 | 475-Right | Sağ Uç | 0.0001 | 0.0284 | 0.0378 | -0.0001 | -0.0289 | -0.0385 | 300 | 475 | 65.3559 | 0.26208 | 1 | 475 | 475-Right | Sağ Uç | 0.0001 | 0.0284 | 0.0378 | -0.0001 | -0.0289 | -0.0385 | 300 | 475 | 94.8892 | 0.38051 | 1 | 475 | 475-Right | Sağ Uç | 0.0001 | 0.0284 | 0.0378 | -0.0001 | -0.0289 | -0.0385 | 300 | 475 | 94.6905 | 0.37971 | 1
487 | 487-Left | Sol Uç | 0.0001 | 0.0279 | 0.0372 | -0.0001 | -0.0281 | -0.0375 | 300 | 475 | 9.6786 | 0.038811 | 1 | 487 | 487-Left | Sol Uç | 0.0001 | 0.0279 | 0.0372 | -0.0001 | -0.0281 | -0.0375 | 300 | 475 | 9.3466 | 0.03748 | 1 | 487 | 487-Left | Sol Uç | 0.0001 | 0.0279 | 0.0372 | -0.0001 | -0.0281 | -0.0375 | 300 | 475 | -45.7253 | 0.18336 | 1 | 487 | 487-Left | Sol Uç | 0.0001 | 0.0279 | 0.0372 | -0.0001 | -0.0281 | -0.0375 | 300 | 475 | -45.7039 | 0.18327 | 1
487 | 487-Right | Sağ Uç | 0.0001 | 0.0279 | 0.0372 | -0.0001 | -0.0281 | -0.0375 | 300 | 475 | 65.3948 | 0.26223 | 1 | 487 | 487-Right | Sağ Uç | 0.0001 | 0.0279 | 0.0372 | -0.0001 | -0.0281 | -0.0375 | 300 | 475 | 65.3559 | 0.26208 | 1 | 487 | 487-Right | Sağ Uç | 0.0001 | 0.0279 | 0.0372 | -0.0001 | -0.0281 | -0.0375 | 300 | 475 | 94.8892 | 0.38051 | 1 | 487 | 487-Right | Sağ Uç | 0.0001 | 0.0279 | 0.0372 | -0.0001 | -0.0281 | -0.0375 | 300 | 475 | 94.6905 | 0.37971 | 1
488 | 488-Left | Sol Uç | 0.0001 | 0.0279 | 0.0372 | -0.0001 | -0.0281 | -0.0375 | 300 | 475 | 10.8309 | 0.043432 | 1 | 488 | 488-Left | Sol Uç | 0.0001 | 0.0279 | 0.0372 | -0.0001 | -0.0281 | -0.0375 | 300 | 475 | 10.4794 | 0.042023 | 1 | 488 | 488-Left | Sol Uç | 0.0001 | 0.0279 | 0.0372 | -0.0001 | -0.0281 | -0.0375 | 300 | 475 | -43.3685 | 0.17391 | 1 | 488 | 488-Left | Sol Uç | 0.0001 | 0.0279 | 0.0372 | -0.0001 | -0.0281 | -0.0375 | 300 | 475 | -43.3257 | 0.17374 | 1
488 | 488-Right | Sağ Uç | 0.0001 | 0.0279 | 0.0372 | -0.0001 | -0.0281 | -0.0375 | 300 | 475 | 65.3948 | 0.26223 | 1 | 488 | 488-Right | Sağ Uç | 0.0001 | 0.0279 | 0.0372 | -0.0001 | -0.0281 | -0.0375 | 300 | 475 | 65.3559 | 0.26208 | 1 | 488 | 488-Right | Sağ Uç | 0.0001 | 0.0279 | 0.0372 | -0.0001 | -0.0281 | -0.0375 | 300 | 475 | 94.8892 | 0.38051 | 1 | 488 | 488-Right | Sağ Uç | 0.0001 | 0.0279 | 0.0372 | -0.0001 | -0.0281 | -0.0375 | 300 | 475 | 94.6905 | 0.37971 | 1
489 | 489-Left | Sol Uç | 0.0001 | 0.0279 | 0.0372 | -0.0001 | -0.0281 | -0.0375 | 300 | 475 | 9.6819 | 0.038825 | 1 | 489 | 489-Left | Sol Uç | 0.0001 | 0.0279 | 0.0372 | -0.0001 | -0.0281 | -0.0375 | 300 | 475 | 9.3362 | 0.037438 | 1 | 489 | 489-Left | Sol Uç | 0.0001 | 0.0279 | 0.0372 | -0.0001 | -0.0281 | -0.0375 | 300 | 475 | -45.3453 | 0.18184 | 1 | 489 | 489-Left | Sol Uç | 0.0001 | 0.0279 | 0.0372 | -0.0001 | -0.0281 | -0.0375 | 300 | 475 | -45.3219 | 0.18174 | 1
489 | 489-Right | Sağ Uç | 0.0001 | 0.0279 | 0.0372 | -0.0001 | -0.0281 | -0.0375 | 300 | 475 | 65.3948 | 0.26223 | 1 | 489 | 489-Right | Sağ Uç | 0.0001 | 0.0279 | 0.0372 | -0.0001 | -0.0281 | -0.0375 | 300 | 475 | 65.3559 | 0.26208 | 1 | 489 | 489-Right | Sağ Uç | 0.0001 | 0.0279 | 0.0372 | -0.0001 | -0.0281 | -0.0375 | 300 | 475 | 94.8892 | 0.38051 | 1 | 489 | 489-Right | Sağ Uç | 0.0001 | 0.0279 | 0.0372 | -0.0001 | -0.0281 | -0.0375 | 300 | 475 | 94.6905 | 0.37971 | 1
490 | 490-Left | Sol Uç | 0.0001 | 0.0279 | 0.0372 | -0.0001 | -0.0281 | -0.0375 | 300 | 475 | 11.2585 | 0.045147 | 1 | 490 | 490-Left | Sol Uç | 0.0001 | 0.0279 | 0.0372 | -0.0001 | -0.0281 | -0.0375 | 300 | 475 | 10.9214 | 0.043795 | 1 | 490 | 490-Left | Sol Uç | 0.0001 | 0.0279 | 0.0372 | -0.0001 | -0.0281 | -0.0375 | 300 | 475 | -44.4885 | 0.1784 | 1 | 490 | 490-Left | Sol Uç | 0.0001 | 0.0279 | 0.0372 | -0.0001 | -0.0281 | -0.0375 | 300 | 475 | -44.4774 | 0.17836 | 1
490 | 490-Right | Sağ Uç | 0.0001 | 0.0279 | 0.0372 | -0.0001 | -0.0281 | -0.0375 | 300 | 475 | 65.3948 | 0.26223 | 1 | 490 | 490-Right | Sağ Uç | 0.0001 | 0.0279 | 0.0372 | -0.0001 | -0.0281 | -0.0375 | 300 | 475 | 65.3559 | 0.26208 | 1 | 490 | 490-Right | Sağ Uç | 0.0001 | 0.0279 | 0.0372 | -0.0001 | -0.0281 | -0.0375 | 300 | 475 | 94.8892 | 0.38051 | 1 | 490 | 490-Right | Sağ Uç | 0.0001 | 0.0279 | 0.0372 | -0.0001 | -0.0281 | -0.0375 | 300 | 475 | 94.6905 | 0.37971 | 1
491 | 491-Left | Sol Uç | 0.0001 | 0.0279 | 0.0372 | -0.0001 | -0.0281 | -0.0375 | 300 | 475 | 11.4727 | 0.046006 | 1 | 491 | 491-Left | Sol Uç | 0.0001 | 0.0279 | 0.0372 | -0.0001 | -0.0281 | -0.0375 | 300 | 475 | 11.1212 | 0.044596 | 1 | 491 | 491-Left | Sol Uç | 0.0001 | 0.0279 | 0.0372 | -0.0001 | -0.0281 | -0.0375 | 300 | 475 | -42.1823 | 0.16915 | 1 | 491 | 491-Left | Sol Uç | 0.0001 | 0.0279 | 0.0372 | -0.0001 | -0.0281 | -0.0375 | 300 | 475 | -42.1561 | 0.16905 | 1
491 | 491-Right | Sağ Uç | 0.0001 | 0.0279 | 0.0372 | -0.0001 | -0.0281 | -0.0375 | 300 | 475 | 65.3948 | 0.26223 | 1 | 491 | 491-Right | Sağ Uç | 0.0001 | 0.0279 | 0.0372 | -0.0001 | -0.0281 | -0.0375 | 300 | 475 | 65.3559 | 0.26208 | 1 | 491 | 491-Right | Sağ Uç | 0.0001 | 0.0279 | 0.0372 | -0.0001 | -0.0281 | -0.0375 | 300 | 475 | 94.8892 | 0.38051 | 1 | 491 | 491-Right | Sağ Uç | 0.0001 | 0.0279 | 0.0372 | -0.0001 | -0.0281 | -0.0375 | 300 | 475 | 94.6905 | 0.37971 | 1
461 | 461-Left | Sol Uç | 0.0001 | 0.0284 | 0.0378 | -0.0001 | -0.0289 | -0.0385 | 300 | 475 | -47.7383 | 0.19143 | 1 | 461 | 461-Left | Sol Uç | 0.0001 | 0.0284 | 0.0378 | -0.0001 | -0.0289 | -0.0385 | 300 | 475 | -47.7763 | 0.19158 | 1 | 461 | 461-Left | Sol Uç | 0.0001 | 0.0284 | 0.0378 | -0.0001 | -0.0289 | -0.0385 | 300 | 475 | -18.2748 | 0.073282 | 1 | 461 | 461-Left | Sol Uç | 0.0001 | 0.0284 | 0.0378 | -0.0001 | -0.0289 | -0.0385 | 300 | 475 | -18.497 | 0.074173 | 1
461 | 461-Right | Sağ Uç | 0.0001 | 0.0284 | 0.0378 | -0.0001 | -0.0289 | -0.0385 | 300 | 475 | 48.4356 | 0.19423 | 1 | 461 | 461-Right | Sağ Uç | 0.0001 | 0.0284 | 0.0378 | -0.0001 | -0.0289 | -0.0385 | 300 | 475 | 48.5052 | 0.19451 | 1 | 461 | 461-Right | Sağ Uç | 0.0001 | 0.0284 | 0.0378 | -0.0001 | -0.0289 | -0.0385 | 300 | 475 | 95.7132 | 0.38381 | 1 | 461 | 461-Right | Sağ Uç | 0.0001 | 0.0284 | 0.0378 | -0.0001 | -0.0289 | -0.0385 | 300 | 475 | 95.4871 | 0.38291 | 1
464 | 464-Left | Sol Uç | 0.0001 | 0.0285 | 0.0379 | -0.0001 | -0.029 | -0.0386 | 300 | 475 | -67.4841 | 0.27061 | 1 | 464 | 464-Left | Sol Uç | 0.0001 | 0.0285 | 0.0379 | -0.0001 | -0.029 | -0.0386 | 300 | 475 | -67.4754 | 0.27058 | 1 | 464 | 464-Left | Sol Uç | 0.0001 | 0.0285 | 0.0379 | -0.0001 | -0.029 | -0.0386 | 300 | 475 | -23.1133 | 0.092685 | 1 | 464 | 464-Left | Sol Uç | 0.0001 | 0.0285 | 0.0379 | -0.0001 | -0.029 | -0.0386 | 300 | 475 | -23.3901 | 0.093795 | 1
464 | 464-Right | Sağ Uç | 0.0001 | 0.0285 | 0.0379 | -0.0001 | -0.029 | -0.0386 | 300 | 475 | 67.4907 | 0.27064 | 1 | 464 | 464-Right | Sağ Uç | 0.0001 | 0.0285 | 0.0379 | -0.0001 | -0.029 | -0.0386 | 300 | 475 | 67.5274 | 0.27079 | 1 | 464 | 464-Right | Sağ Uç | 0.0001 | 0.0285 | 0.0379 | -0.0001 | -0.029 | -0.0386 | 300 | 475 | 115.1495 | 0.46175 | 1 | 464 | 464-Right | Sağ Uç | 0.0001 | 0.0285 | 0.0379 | -0.0001 | -0.029 | -0.0386 | 300 | 475 | 114.8622 | 0.4606 | 1
467 | 467-Left | Sol Uç | 0.0001 | 0.0285 | 0.0379 | -0.0001 | -0.029 | -0.0386 | 300 | 475 | -68.1659 | 0.27335 | 1 | 467 | 467-Left | Sol Uç | 0.0001 | 0.0285 | 0.0379 | -0.0001 | -0.029 | -0.0386 | 300 | 475 | -68.1459 | 0.27327 | 1 | 467 | 467-Left | Sol Uç | 0.0001 | 0.0285 | 0.0379 | -0.0001 | -0.029 | -0.0386 | 300 | 475 | -23.2019 | 0.09304 | 1 | 467 | 467-Left | Sol Uç | 0.0001 | 0.0285 | 0.0379 | -0.0001 | -0.029 | -0.0386 | 300 | 475 | -23.4668 | 0.094102 | 1
467 | 467-Right | Sağ Uç | 0.0001 | 0.0285 | 0.0379 | -0.0001 | -0.029 | -0.0386 | 300 | 475 | 70.7761 | 0.28381 | 1 | 467 | 467-Right | Sağ Uç | 0.0001 | 0.0285 | 0.0379 | -0.0001 | -0.029 | -0.0386 | 300 | 475 | 70.7974 | 0.2839 | 1 | 467 | 467-Right | Sağ Uç | 0.0001 | 0.0285 | 0.0379 | -0.0001 | -0.029 | -0.0386 | 300 | 475 | 116.4681 | 0.46704 | 1 | 467 | 467-Right | Sağ Uç | 0.0001 | 0.0285 | 0.0379 | -0.0001 | -0.029 | -0.0386 | 300 | 475 | 116.2101 | 0.46601 | 1
470 | 470-Left | Sol Uç | 0.0001 | 0.0285 | 0.0379 | -0.0001 | -0.029 | -0.0386 | 300 | 475 | -68.5352 | 0.27483 | 1 | 470 | 470-Left | Sol Uç | 0.0001 | 0.0285 | 0.0379 | -0.0001 | -0.029 | -0.0386 | 300 | 475 | -68.5119 | 0.27473 | 1 | 470 | 470-Left | Sol Uç | 0.0001 | 0.0285 | 0.0379 | -0.0001 | -0.029 | -0.0386 | 300 | 475 | -23.2408 | 0.093196 | 1 | 470 | 470-Left | Sol Uç | 0.0001 | 0.0285 | 0.0379 | -0.0001 | -0.029 | -0.0386 | 300 | 475 | -23.5 | 0.094236 | 1
470 | 470-Right | Sağ Uç | 0.0001 | 0.0285 | 0.0379 | -0.0001 | -0.029 | -0.0386 | 300 | 475 | 71.3777 | 0.28623 | 1 | 470 | 470-Right | Sağ Uç | 0.0001 | 0.0285 | 0.0379 | -0.0001 | -0.029 | -0.0386 | 300 | 475 | 71.396 | 0.2863 | 1 | 470 | 470-Right | Sağ Uç | 0.0001 | 0.0285 | 0.0379 | -0.0001 | -0.029 | -0.0386 | 300 | 475 | 116.4305 | 0.46689 | 1 | 470 | 470-Right | Sağ Uç | 0.0001 | 0.0285 | 0.0379 | -0.0001 | -0.029 | -0.0386 | 300 | 475 | 116.1778 | 0.46588 | 1
473 | 473-Left | Sol Uç | 0.0001 | 0.0285 | 0.0379 | -0.0001 | -0.029 | -0.0386 | 300 | 475 | -70.7753 | 0.28381 | 1 | 473 | 473-Left | Sol Uç | 0.0001 | 0.0285 | 0.0379 | -0.0001 | -0.029 | -0.0386 | 300 | 475 | -70.7448 | 0.28369 | 1 | 473 | 473-Left | Sol Uç | 0.0001 | 0.0285 | 0.0379 | -0.0001 | -0.029 | -0.0386 | 300 | 475 | -23.2293 | 0.09315 | 1 | 473 | 473-Left | Sol Uç | 0.0001 | 0.0285 | 0.0379 | -0.0001 | -0.029 | -0.0386 | 300 | 475 | -23.4981 | 0.094228 | 1
473 | 473-Right | Sağ Uç | 0.0001 | 0.0285 | 0.0379 | -0.0001 | -0.029 | -0.0386 | 300 | 475 | 71.2608 | 0.28576 | 1 | 473 | 473-Right | Sağ Uç | 0.0001 | 0.0285 | 0.0379 | -0.0001 | -0.029 | -0.0386 | 300 | 475 | 71.2745 | 0.28581 | 1 | 473 | 473-Right | Sağ Uç | 0.0001 | 0.0285 | 0.0379 | -0.0001 | -0.029 | -0.0386 | 300 | 475 | 115.0428 | 0.46132 | 1 | 473 | 473-Right | Sağ Uç | 0.0001 | 0.0285 | 0.0379 | -0.0001 | -0.029 | -0.0386 | 300 | 475 | 114.7665 | 0.46022 | 1
476 | 476-Left | Sol Uç | 0.0001 | 0.0284 | 0.0378 | -0.0001 | -0.0289 | -0.0385 | 300 | 475 | -64.7271 | 0.25956 | 1 | 476 | 476-Left | Sol Uç | 0.0001 | 0.0284 | 0.0378 | -0.0001 | -0.0289 | -0.0385 | 300 | 475 | -64.657 | 0.25928 | 1 | 476 | 476-Left | Sol Uç | 0.0001 | 0.0284 | 0.0378 | -0.0001 | -0.0289 | -0.0385 | 300 | 475 | -18.4224 | 0.073874 | 1 | 476 | 476-Left | Sol Uç | 0.0001 | 0.0284 | 0.0378 | -0.0001 | -0.0289 | -0.0385 | 300 | 475 | -18.638 | 0.074739 | 1
476 | 476-Right | Sağ Uç | 0.0001 | 0.0284 | 0.0378 | -0.0001 | -0.0289 | -0.0385 | 300 | 475 | 66.7656 | 0.26773 | 1 | 476 | 476-Right | Sağ Uç | 0.0001 | 0.0284 | 0.0378 | -0.0001 | -0.0289 | -0.0385 | 300 | 475 | 66.7205 | 0.26755 | 1 | 476 | 476-Right | Sağ Uç | 0.0001 | 0.0284 | 0.0378 | -0.0001 | -0.0289 | -0.0385 | 300 | 475 | 95.6109 | 0.3834 | 1 | 476 | 476-Right | Sağ Uç | 0.0001 | 0.0284 | 0.0378 | -0.0001 | -0.0289 | -0.0385 | 300 | 475 | 95.405 | 0.38258 | 1
492 | 492-Left | Sol Uç | 0.0001 | 0.0279 | 0.0372 | -0.0001 | -0.0281 | -0.0375 | 300 | 475 | 17.1475 | 0.068762 | 1 | 492 | 492-Left | Sol Uç | 0.0001 | 0.0279 | 0.0372 | -0.0001 | -0.0281 | -0.0375 | 300 | 475 | 16.8106 | 0.067411 | 1 | 492 | 492-Left | Sol Uç | 0.0001 | 0.0279 | 0.0372 | -0.0001 | -0.0281 | -0.0375 | 300 | 475 | -41.8525 | 0.16783 | 1 | 492 | 492-Left | Sol Uç | 0.0001 | 0.0279 | 0.0372 | -0.0001 | -0.0281 | -0.0375 | 300 | 475 | -41.8459 | 0.1678 | 1
492 | 492-Right | Sağ Uç | 0.0001 | 0.0279 | 0.0372 | -0.0001 | -0.0281 | -0.0375 | 300 | 475 | 66.7656 | 0.26773 | 1 | 492 | 492-Right | Sağ Uç | 0.0001 | 0.0279 | 0.0372 | -0.0001 | -0.0281 | -0.0375 | 300 | 475 | 66.7205 | 0.26755 | 1 | 492 | 492-Right | Sağ Uç | 0.0001 | 0.0279 | 0.0372 | -0.0001 | -0.0281 | -0.0375 | 300 | 475 | 95.6109 | 0.3834 | 1 | 492 | 492-Right | Sağ Uç | 0.0001 | 0.0279 | 0.0372 | -0.0001 | -0.0281 | -0.0375 | 300 | 475 | 95.405 | 0.38258 | 1
493 | 493-Left | Sol Uç | 0.0001 | 0.0279 | 0.0372 | -0.0001 | -0.0281 | -0.0375 | 300 | 475 | 18.6868 | 0.074935 | 1 | 493 | 493-Left | Sol Uç | 0.0001 | 0.0279 | 0.0372 | -0.0001 | -0.0281 | -0.0375 | 300 | 475 | 18.3131 | 0.073436 | 1 | 493 | 493-Left | Sol Uç | 0.0001 | 0.0279 | 0.0372 | -0.0001 | -0.0281 | -0.0375 | 300 | 475 | -41.5022 | 0.16642 | 1 | 493 | 493-Left | Sol Uç | 0.0001 | 0.0279 | 0.0372 | -0.0001 | -0.0281 | -0.0375 | 300 | 475 | -41.4203 | 0.1661 | 1
493 | 493-Right | Sağ Uç | 0.0001 | 0.0279 | 0.0372 | -0.0001 | -0.0281 | -0.0375 | 300 | 475 | 66.7656 | 0.26773 | 1 | 493 | 493-Right | Sağ Uç | 0.0001 | 0.0279 | 0.0372 | -0.0001 | -0.0281 | -0.0375 | 300 | 475 | 66.7205 | 0.26755 | 1 | 493 | 493-Right | Sağ Uç | 0.0001 | 0.0279 | 0.0372 | -0.0001 | -0.0281 | -0.0375 | 300 | 475 | 95.6109 | 0.3834 | 1 | 493 | 493-Right | Sağ Uç | 0.0001 | 0.0279 | 0.0372 | -0.0001 | -0.0281 | -0.0375 | 300 | 475 | 95.405 | 0.38258 | 1
494 | 494-Left | Sol Uç | 0.0001 | 0.0279 | 0.0372 | -0.0001 | -0.0281 | -0.0375 | 300 | 475 | 18.7665 | 0.075254 | 1 | 494 | 494-Left | Sol Uç | 0.0001 | 0.0279 | 0.0372 | -0.0001 | -0.0281 | -0.0375 | 300 | 475 | 18.4065 | 0.073811 | 1 | 494 | 494-Left | Sol Uç | 0.0001 | 0.0279 | 0.0372 | -0.0001 | -0.0281 | -0.0375 | 300 | 475 | -40.6132 | 0.16286 | 1 | 494 | 494-Left | Sol Uç | 0.0001 | 0.0279 | 0.0372 | -0.0001 | -0.0281 | -0.0375 | 300 | 475 | -40.5786 | 0.16272 | 1
494 | 494-Right | Sağ Uç | 0.0001 | 0.0279 | 0.0372 | -0.0001 | -0.0281 | -0.0375 | 300 | 475 | 66.7656 | 0.26773 | 1 | 494 | 494-Right | Sağ Uç | 0.0001 | 0.0279 | 0.0372 | -0.0001 | -0.0281 | -0.0375 | 300 | 475 | 66.7205 | 0.26755 | 1 | 494 | 494-Right | Sağ Uç | 0.0001 | 0.0279 | 0.0372 | -0.0001 | -0.0281 | -0.0375 | 300 | 475 | 95.6109 | 0.3834 | 1 | 494 | 494-Right | Sağ Uç | 0.0001 | 0.0279 | 0.0372 | -0.0001 | -0.0281 | -0.0375 | 300 | 475 | 95.405 | 0.38258 | 1
495 | 495-Left | Sol Uç | 0.0001 | 0.0279 | 0.0372 | -0.0001 | -0.0281 | -0.0375 | 300 | 475 | 18.471 | 0.074069 | 1 | 495 | 495-Left | Sol Uç | 0.0001 | 0.0279 | 0.0372 | -0.0001 | -0.0281 | -0.0375 | 300 | 475 | 18.1226 | 0.072672 | 1 | 495 | 495-Left | Sol Uç | 0.0001 | 0.0279 | 0.0372 | -0.0001 | -0.0281 | -0.0375 | 300 | 475 | -40.3413 | 0.16177 | 1 | 495 | 495-Left | Sol Uç | 0.0001 | 0.0279 | 0.0372 | -0.0001 | -0.0281 | -0.0375 | 300 | 475 | -40.3536 | 0.16182 | 1
495 | 495-Right | Sağ Uç | 0.0001 | 0.0279 | 0.0372 | -0.0001 | -0.0281 | -0.0375 | 300 | 475 | 66.7656 | 0.26773 | 1 | 495 | 495-Right | Sağ Uç | 0.0001 | 0.0279 | 0.0372 | -0.0001 | -0.0281 | -0.0375 | 300 | 475 | 66.7205 | 0.26755 | 1 | 495 | 495-Right | Sağ Uç | 0.0001 | 0.0279 | 0.0372 | -0.0001 | -0.0281 | -0.0375 | 300 | 475 | 95.6109 | 0.3834 | 1 | 495 | 495-Right | Sağ Uç | 0.0001 | 0.0279 | 0.0372 | -0.0001 | -0.0281 | -0.0375 | 300 | 475 | 95.405 | 0.38258 | 1
496 | 496-Left | Sol Uç | 0.0001 | 0.0279 | 0.0372 | -0.0001 | -0.0281 | -0.0375 | 300 | 475 | 18.2161 | 0.073047 | 1 | 496 | 496-Left | Sol Uç | 0.0001 | 0.0279 | 0.0372 | -0.0001 | -0.0281 | -0.0375 | 300 | 475 | 17.8385 | 0.071533 | 1 | 496 | 496-Left | Sol Uç | 0.0001 | 0.0279 | 0.0372 | -0.0001 | -0.0281 | -0.0375 | 300 | 475 | -40.8845 | 0.16395 | 1 | 496 | 496-Left | Sol Uç | 0.0001 | 0.0279 | 0.0372 | -0.0001 | -0.0281 | -0.0375 | 300 | 475 | -40.8188 | 0.16368 | 1
496 | 496-Right | Sağ Uç | 0.0001 | 0.0279 | 0.0372 | -0.0001 | -0.0281 | -0.0375 | 300 | 475 | 66.7656 | 0.26773 | 1 | 496 | 496-Right | Sağ Uç | 0.0001 | 0.0279 | 0.0372 | -0.0001 | -0.0281 | -0.0375 | 300 | 475 | 66.7205 | 0.26755 | 1 | 496 | 496-Right | Sağ Uç | 0.0001 | 0.0279 | 0.0372 | -0.0001 | -0.0281 | -0.0375 | 300 | 475 | 95.6109 | 0.3834 | 1 | 496 | 496-Right | Sağ Uç | 0.0001 | 0.0279 | 0.0372 | -0.0001 | -0.0281 | -0.0375 | 300 | 475 | 95.405 | 0.38258 | 1
229 | 229-Left | Sol Uç | 0.0001 | 0.0279 | 0.0372 | -0.0001 | -0.0281 | -0.0375 | 300 | 475 | 22.7516 | 0.091234 | 1 | 229 | 229-Left | Sol Uç | 0.0001 | 0.0279 | 0.0372 | -0.0001 | -0.0281 | -0.0375 | 300 | 475 | 22.571 | 0.09051 | 1 | 229 | 229-Left | Sol Uç | 0.0001 | 0.0279 | 0.0372 | -0.0001 | -0.0281 | -0.0375 | 300 | 475 | -35.7032 | 0.14317 | 1 | 229 | 229-Left | Sol Uç | 0.0001 | 0.0279 | 0.0372 | -0.0001 | -0.0281 | -0.0375 | 300 | 475 | -35.6515 | 0.14296 | 1
229 | 229-Right | Sağ Uç | 0.0001 | 0.0279 | 0.0372 | -0.0001 | -0.0281 | -0.0375 | 300 | 475 | 66.7656 | 0.26773 | 1 | 229 | 229-Right | Sağ Uç | 0.0001 | 0.0279 | 0.0372 | -0.0001 | -0.0281 | -0.0375 | 300 | 475 | 66.7205 | 0.26755 | 1 | 229 | 229-Right | Sağ Uç | 0.0001 | 0.0279 | 0.0372 | -0.0001 | -0.0281 | -0.0375 | 300 | 475 | 95.6109 | 0.3834 | 1 | 229 | 229-Right | Sağ Uç | 0.0001 | 0.0279 | 0.0372 | -0.0001 | -0.0281 | -0.0375 | 300 | 475 | 95.405 | 0.38258 | 1
230 | 230-Left | Sol Uç | 0.0001 | 0.0279 | 0.0372 | -0.0001 | -0.0281 | -0.0375 | 300 | 475 | 23.9993 | 0.096238 | 1 | 230 | 230-Left | Sol Uç | 0.0001 | 0.0279 | 0.0372 | -0.0001 | -0.0281 | -0.0375 | 300 | 475 | 23.7808 | 0.095362 | 1 | 230 | 230-Left | Sol Uç | 0.0001 | 0.0279 | 0.0372 | -0.0001 | -0.0281 | -0.0375 | 300 | 475 | -35.7153 | 0.14322 | 1 | 230 | 230-Left | Sol Uç | 0.0001 | 0.0279 | 0.0372 | -0.0001 | -0.0281 | -0.0375 | 300 | 475 | -35.687 | 0.14311 | 1
230 | 230-Right | Sağ Uç | 0.0001 | 0.0279 | 0.0372 | -0.0001 | -0.0281 | -0.0375 | 300 | 475 | 66.7656 | 0.26773 | 1 | 230 | 230-Right | Sağ Uç | 0.0001 | 0.0279 | 0.0372 | -0.0001 | -0.0281 | -0.0375 | 300 | 475 | 66.7205 | 0.26755 | 1 | 230 | 230-Right | Sağ Uç | 0.0001 | 0.0279 | 0.0372 | -0.0001 | -0.0281 | -0.0375 | 300 | 475 | 95.6109 | 0.3834 | 1 | 230 | 230-Right | Sağ Uç | 0.0001 | 0.0279 | 0.0372 | -0.0001 | -0.0281 | -0.0375 | 300 | 475 | 95.405 | 0.38258 | 1
231 | 231-Left | Sol Uç | 0.0001 | 0.0279 | 0.0372 | -0.0001 | -0.0281 | -0.0375 | 300 | 475 | 24.0386 | 0.096395 | 1 | 231 | 231-Left | Sol Uç | 0.0001 | 0.0279 | 0.0372 | -0.0001 | -0.0281 | -0.0375 | 300 | 475 | 23.8331 | 0.095571 | 1 | 231 | 231-Left | Sol Uç | 0.0001 | 0.0279 | 0.0372 | -0.0001 | -0.0281 | -0.0375 | 300 | 475 | -34.8932 | 0.13992 | 1 | 231 | 231-Left | Sol Uç | 0.0001 | 0.0279 | 0.0372 | -0.0001 | -0.0281 | -0.0375 | 300 | 475 | -34.8566 | 0.13978 | 1
231 | 231-Right | Sağ Uç | 0.0001 | 0.0279 | 0.0372 | -0.0001 | -0.0281 | -0.0375 | 300 | 475 | 66.7656 | 0.26773 | 1 | 231 | 231-Right | Sağ Uç | 0.0001 | 0.0279 | 0.0372 | -0.0001 | -0.0281 | -0.0375 | 300 | 475 | 66.7205 | 0.26755 | 1 | 231 | 231-Right | Sağ Uç | 0.0001 | 0.0279 | 0.0372 | -0.0001 | -0.0281 | -0.0375 | 300 | 475 | 95.6109 | 0.3834 | 1 | 231 | 231-Right | Sağ Uç | 0.0001 | 0.0279 | 0.0372 | -0.0001 | -0.0281 | -0.0375 | 300 | 475 | 95.405 | 0.38258 | 1
232 | 232-Left | Sol Uç | 0.0001 | 0.0279 | 0.0372 | -0.0001 | -0.0281 | -0.0375 | 300 | 475 | 23.7317 | 0.095165 | 1 | 232 | 232-Left | Sol Uç | 0.0001 | 0.0279 | 0.0372 | -0.0001 | -0.0281 | -0.0375 | 300 | 475 | 23.5369 | 0.094384 | 1 | 232 | 232-Left | Sol Uç | 0.0001 | 0.0279 | 0.0372 | -0.0001 | -0.0281 | -0.0375 | 300 | 475 | -34.6465 | 0.13893 | 1 | 232 | 232-Left | Sol Uç | 0.0001 | 0.0279 | 0.0372 | -0.0001 | -0.0281 | -0.0375 | 300 | 475 | -34.6021 | 0.13876 | 1
232 | 232-Right | Sağ Uç | 0.0001 | 0.0279 | 0.0372 | -0.0001 | -0.0281 | -0.0375 | 300 | 475 | 66.7656 | 0.26773 | 1 | 232 | 232-Right | Sağ Uç | 0.0001 | 0.0279 | 0.0372 | -0.0001 | -0.0281 | -0.0375 | 300 | 475 | 66.7205 | 0.26755 | 1 | 232 | 232-Right | Sağ Uç | 0.0001 | 0.0279 | 0.0372 | -0.0001 | -0.0281 | -0.0375 | 300 | 475 | 95.6109 | 0.3834 | 1 | 232 | 232-Right | Sağ Uç | 0.0001 | 0.0279 | 0.0372 | -0.0001 | -0.0281 | -0.0375 | 300 | 475 | 95.405 | 0.38258 | 1
233 | 233-Left | Sol Uç | 0.0001 | 0.0279 | 0.0372 | -0.0001 | -0.0281 | -0.0375 | 300 | 475 | 23.631 | 0.094761 | 1 | 233 | 233-Left | Sol Uç | 0.0001 | 0.0279 | 0.0372 | -0.0001 | -0.0281 | -0.0375 | 300 | 475 | 23.4119 | 0.093882 | 1 | 233 | 233-Left | Sol Uç | 0.0001 | 0.0279 | 0.0372 | -0.0001 | -0.0281 | -0.0375 | 300 | 475 | -35.3422 | 0.14172 | 1 | 233 | 233-Left | Sol Uç | 0.0001 | 0.0279 | 0.0372 | -0.0001 | -0.0281 | -0.0375 | 300 | 475 | -35.3212 | 0.14164 | 1
233 | 233-Right | Sağ Uç | 0.0001 | 0.0279 | 0.0372 | -0.0001 | -0.0281 | -0.0375 | 300 | 475 | 66.7656 | 0.26773 | 1 | 233 | 233-Right | Sağ Uç | 0.0001 | 0.0279 | 0.0372 | -0.0001 | -0.0281 | -0.0375 | 300 | 475 | 66.7205 | 0.26755 | 1 | 233 | 233-Right | Sağ Uç | 0.0001 | 0.0279 | 0.0372 | -0.0001 | -0.0281 | -0.0375 | 300 | 475 | 95.6109 | 0.3834 | 1 | 233 | 233-Right | Sağ Uç | 0.0001 | 0.0279 | 0.0372 | -0.0001 | -0.0281 | -0.0375 | 300 | 475 | 95.405 | 0.38258 | 1
211 | 211-Left | Sol Uç | 0.0001 | 0.0284 | 0.0378 | -0.0001 | -0.0289 | -0.0385 | 300 | 475 | -47.5119 | 0.19052 | 1 | 211 | 211-Left | Sol Uç | 0.0001 | 0.0284 | 0.0378 | -0.0001 | -0.0289 | -0.0385 | 300 | 475 | -47.5288 | 0.19059 | 1 | 211 | 211-Left | Sol Uç | 0.0001 | 0.0284 | 0.0378 | -0.0001 | -0.0289 | -0.0385 | 300 | 475 | -15.729 | 0.063074 | 1 | 211 | 211-Left | Sol Uç | 0.0001 | 0.0284 | 0.0378 | -0.0001 | -0.0289 | -0.0385 | 300 | 475 | -15.8377 | 0.06351 | 1
211 | 211-Right | Sağ Uç | 0.0001 | 0.0284 | 0.0378 | -0.0001 | -0.0289 | -0.0385 | 300 | 475 | 46.9122 | 0.18812 | 1 | 211 | 211-Right | Sağ Uç | 0.0001 | 0.0284 | 0.0378 | -0.0001 | -0.0289 | -0.0385 | 300 | 475 | 46.9551 | 0.18829 | 1 | 211 | 211-Right | Sağ Uç | 0.0001 | 0.0284 | 0.0378 | -0.0001 | -0.0289 | -0.0385 | 300 | 475 | 98.0163 | 0.39305 | 1 | 211 | 211-Right | Sağ Uç | 0.0001 | 0.0284 | 0.0378 | -0.0001 | -0.0289 | -0.0385 | 300 | 475 | 97.8929 | 0.39255 | 1
214 | 214-Left | Sol Uç | 0.0001 | 0.0285 | 0.0379 | -0.0001 | -0.029 | -0.0386 | 300 | 475 | -67.2648 | 0.26973 | 1 | 214 | 214-Left | Sol Uç | 0.0001 | 0.0285 | 0.0379 | -0.0001 | -0.029 | -0.0386 | 300 | 475 | -67.2618 | 0.26972 | 1 | 214 | 214-Left | Sol Uç | 0.0001 | 0.0285 | 0.0379 | -0.0001 | -0.029 | -0.0386 | 300 | 475 | -19.9914 | 0.080166 | 1 | 214 | 214-Left | Sol Uç | 0.0001 | 0.0285 | 0.0379 | -0.0001 | -0.029 | -0.0386 | 300 | 475 | -20.1368 | 0.080749 | 1
214 | 214-Right | Sağ Uç | 0.0001 | 0.0285 | 0.0379 | -0.0001 | -0.029 | -0.0386 | 300 | 475 | 67.4694 | 0.27055 | 1 | 214 | 214-Right | Sağ Uç | 0.0001 | 0.0285 | 0.0379 | -0.0001 | -0.029 | -0.0386 | 300 | 475 | 67.4918 | 0.27064 | 1 | 214 | 214-Right | Sağ Uç | 0.0001 | 0.0285 | 0.0379 | -0.0001 | -0.029 | -0.0386 | 300 | 475 | 118.7327 | 0.47612 | 1 | 214 | 214-Right | Sağ Uç | 0.0001 | 0.0285 | 0.0379 | -0.0001 | -0.029 | -0.0386 | 300 | 475 | 118.5859 | 0.47553 | 1
217 | 217-Left | Sol Uç | 0.0001 | 0.0285 | 0.0379 | -0.0001 | -0.029 | -0.0386 | 300 | 475 | -70.6569 | 0.28334 | 1 | 217 | 217-Left | Sol Uç | 0.0001 | 0.0285 | 0.0379 | -0.0001 | -0.029 | -0.0386 | 300 | 475 | -70.6403 | 0.28327 | 1 | 217 | 217-Left | Sol Uç | 0.0001 | 0.0285 | 0.0379 | -0.0001 | -0.029 | -0.0386 | 300 | 475 | -20.8218 | 0.083496 | 1 | 217 | 217-Left | Sol Uç | 0.0001 | 0.0285 | 0.0379 | -0.0001 | -0.029 | -0.0386 | 300 | 475 | -20.9506 | 0.084012 | 1
217 | 217-Right | Sağ Uç | 0.0001 | 0.0285 | 0.0379 | -0.0001 | -0.029 | -0.0386 | 300 | 475 | 68.2536 | 0.2737 | 1 | 217 | 217-Right | Sağ Uç | 0.0001 | 0.0285 | 0.0379 | -0.0001 | -0.029 | -0.0386 | 300 | 475 | 68.2698 | 0.27376 | 1 | 217 | 217-Right | Sağ Uç | 0.0001 | 0.0285 | 0.0379 | -0.0001 | -0.029 | -0.0386 | 300 | 475 | 118.3641 | 0.47464 | 1 | 217 | 217-Right | Sağ Uç | 0.0001 | 0.0285 | 0.0379 | -0.0001 | -0.029 | -0.0386 | 300 | 475 | 118.2374 | 0.47413 | 1
220 | 220-Left | Sol Uç | 0.0001 | 0.0285 | 0.0379 | -0.0001 | -0.029 | -0.0386 | 300 | 475 | -71.2973 | 0.2859 | 1 | 220 | 220-Left | Sol Uç | 0.0001 | 0.0285 | 0.0379 | -0.0001 | -0.029 | -0.0386 | 300 | 475 | -71.2767 | 0.28582 | 1 | 220 | 220-Left | Sol Uç | 0.0001 | 0.0285 | 0.0379 | -0.0001 | -0.029 | -0.0386 | 300 | 475 | -20.8747 | 0.083708 | 1 | 220 | 220-Left | Sol Uç | 0.0001 | 0.0285 | 0.0379 | -0.0001 | -0.029 | -0.0386 | 300 | 475 | -20.9987 | 0.084205 | 1
220 | 220-Right | Sağ Uç | 0.0001 | 0.0285 | 0.0379 | -0.0001 | -0.029 | -0.0386 | 300 | 475 | 68.6593 | 0.27533 | 1 | 220 | 220-Right | Sağ Uç | 0.0001 | 0.0285 | 0.0379 | -0.0001 | -0.029 | -0.0386 | 300 | 475 | 68.676 | 0.27539 | 1 | 220 | 220-Right | Sağ Uç | 0.0001 | 0.0285 | 0.0379 | -0.0001 | -0.029 | -0.0386 | 300 | 475 | 118.3116 | 0.47443 | 1 | 220 | 220-Right | Sağ Uç | 0.0001 | 0.0285 | 0.0379 | -0.0001 | -0.029 | -0.0386 | 300 | 475 | 118.1904 | 0.47395 | 1
223 | 223-Left | Sol Uç | 0.0001 | 0.0285 | 0.0379 | -0.0001 | -0.029 | -0.0386 | 300 | 475 | -71.3028 | 0.28593 | 1 | 223 | 223-Left | Sol Uç | 0.0001 | 0.0285 | 0.0379 | -0.0001 | -0.029 | -0.0386 | 300 | 475 | -71.2789 | 0.28583 | 1 | 223 | 223-Left | Sol Uç | 0.0001 | 0.0285 | 0.0379 | -0.0001 | -0.029 | -0.0386 | 300 | 475 | -20.1306 | 0.080724 | 1 | 223 | 223-Left | Sol Uç | 0.0001 | 0.0285 | 0.0379 | -0.0001 | -0.029 | -0.0386 | 300 | 475 | -20.2633 | 0.081256 | 1
223 | 223-Right | Sağ Uç | 0.0001 | 0.0285 | 0.0379 | -0.0001 | -0.029 | -0.0386 | 300 | 475 | 71.0283 | 0.28483 | 1 | 223 | 223-Right | Sağ Uç | 0.0001 | 0.0285 | 0.0379 | -0.0001 | -0.029 | -0.0386 | 300 | 475 | 71.0442 | 0.28489 | 1 | 223 | 223-Right | Sağ Uç | 0.0001 | 0.0285 | 0.0379 | -0.0001 | -0.029 | -0.0386 | 300 | 475 | 118.5776 | 0.4755 | 1 | 223 | 223-Right | Sağ Uç | 0.0001 | 0.0285 | 0.0379 | -0.0001 | -0.029 | -0.0386 | 300 | 475 | 118.4491 | 0.47498 | 1
226 | 226-Left | Sol Uç | 0.0001 | 0.0284 | 0.0378 | -0.0001 | -0.0289 | -0.0385 | 300 | 475 | -67.5627 | 0.27093 | 1 | 226 | 226-Left | Sol Uç | 0.0001 | 0.0284 | 0.0378 | -0.0001 | -0.0289 | -0.0385 | 300 | 475 | -67.5068 | 0.2707 | 1 | 226 | 226-Left | Sol Uç | 0.0001 | 0.0284 | 0.0378 | -0.0001 | -0.0289 | -0.0385 | 300 | 475 | -15.8578 | 0.06359 | 1 | 226 | 226-Left | Sol Uç | 0.0001 | 0.0284 | 0.0378 | -0.0001 | -0.0289 | -0.0385 | 300 | 475 | -15.9638 | 0.064015 | 1
226 | 226-Right | Sağ Uç | 0.0001 | 0.0284 | 0.0378 | -0.0001 | -0.0289 | -0.0385 | 300 | 475 | 65.6094 | 0.2631 | 1 | 226 | 226-Right | Sağ Uç | 0.0001 | 0.0284 | 0.0378 | -0.0001 | -0.0289 | -0.0385 | 300 | 475 | 65.5979 | 0.26305 | 1 | 226 | 226-Right | Sağ Uç | 0.0001 | 0.0284 | 0.0378 | -0.0001 | -0.0289 | -0.0385 | 300 | 475 | 97.8245 | 0.39228 | 1 | 226 | 226-Right | Sağ Uç | 0.0001 | 0.0284 | 0.0378 | -0.0001 | -0.0289 | -0.0385 | 300 | 475 | 97.7296 | 0.3919 | 1
234 | 234-Left | Sol Uç | 0.0001 | 0.0279 | 0.0372 | -0.0001 | -0.0281 | -0.0375 | 300 | 475 | 15.1947 | 0.060931 | 1 | 234 | 234-Left | Sol Uç | 0.0001 | 0.0279 | 0.0372 | -0.0001 | -0.0281 | -0.0375 | 300 | 475 | 15.0098 | 0.06019 | 1 | 234 | 234-Left | Sol Uç | 0.0001 | 0.0279 | 0.0372 | -0.0001 | -0.0281 | -0.0375 | 300 | 475 | -45.21 | 0.18129 | 1 | 234 | 234-Left | Sol Uç | 0.0001 | 0.0279 | 0.0372 | -0.0001 | -0.0281 | -0.0375 | 300 | 475 | -45.174 | 0.18115 | 1
234 | 234-Right | Sağ Uç | 0.0001 | 0.0279 | 0.0372 | -0.0001 | -0.0281 | -0.0375 | 300 | 475 | 65.6094 | 0.2631 | 1 | 234 | 234-Right | Sağ Uç | 0.0001 | 0.0279 | 0.0372 | -0.0001 | -0.0281 | -0.0375 | 300 | 475 | 65.5979 | 0.26305 | 1 | 234 | 234-Right | Sağ Uç | 0.0001 | 0.0279 | 0.0372 | -0.0001 | -0.0281 | -0.0375 | 300 | 475 | 97.8245 | 0.39228 | 1 | 234 | 234-Right | Sağ Uç | 0.0001 | 0.0279 | 0.0372 | -0.0001 | -0.0281 | -0.0375 | 300 | 475 | 97.7296 | 0.3919 | 1
235 | 235-Left | Sol Uç | 0.0001 | 0.0279 | 0.0372 | -0.0001 | -0.0281 | -0.0375 | 300 | 475 | 15.8745 | 0.063657 | 1 | 235 | 235-Left | Sol Uç | 0.0001 | 0.0279 | 0.0372 | -0.0001 | -0.0281 | -0.0375 | 300 | 475 | 15.6658 | 0.06282 | 1 | 235 | 235-Left | Sol Uç | 0.0001 | 0.0279 | 0.0372 | -0.0001 | -0.0281 | -0.0375 | 300 | 475 | -43.1018 | 0.17284 | 1 | 235 | 235-Left | Sol Uç | 0.0001 | 0.0279 | 0.0372 | -0.0001 | -0.0281 | -0.0375 | 300 | 475 | -43.0524 | 0.17264 | 1
235 | 235-Right | Sağ Uç | 0.0001 | 0.0279 | 0.0372 | -0.0001 | -0.0281 | -0.0375 | 300 | 475 | 65.6094 | 0.2631 | 1 | 235 | 235-Right | Sağ Uç | 0.0001 | 0.0279 | 0.0372 | -0.0001 | -0.0281 | -0.0375 | 300 | 475 | 65.5979 | 0.26305 | 1 | 235 | 235-Right | Sağ Uç | 0.0001 | 0.0279 | 0.0372 | -0.0001 | -0.0281 | -0.0375 | 300 | 475 | 97.8245 | 0.39228 | 1 | 235 | 235-Right | Sağ Uç | 0.0001 | 0.0279 | 0.0372 | -0.0001 | -0.0281 | -0.0375 | 300 | 475 | 97.7296 | 0.3919 | 1
236 | 236-Left | Sol Uç | 0.0001 | 0.0279 | 0.0372 | -0.0001 | -0.0281 | -0.0375 | 300 | 475 | 14.7529 | 0.059159 | 1 | 236 | 236-Left | Sol Uç | 0.0001 | 0.0279 | 0.0372 | -0.0001 | -0.0281 | -0.0375 | 300 | 475 | 14.552 | 0.058354 | 1 | 236 | 236-Left | Sol Uç | 0.0001 | 0.0279 | 0.0372 | -0.0001 | -0.0281 | -0.0375 | 300 | 475 | -45.0535 | 0.18067 | 1 | 236 | 236-Left | Sol Uç | 0.0001 | 0.0279 | 0.0372 | -0.0001 | -0.0281 | -0.0375 | 300 | 475 | -45.0183 | 0.18052 | 1
236 | 236-Right | Sağ Uç | 0.0001 | 0.0279 | 0.0372 | -0.0001 | -0.0281 | -0.0375 | 300 | 475 | 65.6094 | 0.2631 | 1 | 236 | 236-Right | Sağ Uç | 0.0001 | 0.0279 | 0.0372 | -0.0001 | -0.0281 | -0.0375 | 300 | 475 | 65.5979 | 0.26305 | 1 | 236 | 236-Right | Sağ Uç | 0.0001 | 0.0279 | 0.0372 | -0.0001 | -0.0281 | -0.0375 | 300 | 475 | 97.8245 | 0.39228 | 1 | 236 | 236-Right | Sağ Uç | 0.0001 | 0.0279 | 0.0372 | -0.0001 | -0.0281 | -0.0375 | 300 | 475 | 97.7296 | 0.3919 | 1
237 | 237-Left | Sol Uç | 0.0001 | 0.0279 | 0.0372 | -0.0001 | -0.0281 | -0.0375 | 300 | 475 | 16.3361 | 0.065508 | 1 | 237 | 237-Left | Sol Uç | 0.0001 | 0.0279 | 0.0372 | -0.0001 | -0.0281 | -0.0375 | 300 | 475 | 16.1437 | 0.064737 | 1 | 237 | 237-Left | Sol Uç | 0.0001 | 0.0279 | 0.0372 | -0.0001 | -0.0281 | -0.0375 | 300 | 475 | -44.2011 | 0.17725 | 1 | 237 | 237-Left | Sol Uç | 0.0001 | 0.0279 | 0.0372 | -0.0001 | -0.0281 | -0.0375 | 300 | 475 | -44.1788 | 0.17716 | 1
237 | 237-Right | Sağ Uç | 0.0001 | 0.0279 | 0.0372 | -0.0001 | -0.0281 | -0.0375 | 300 | 475 | 65.6094 | 0.2631 | 1 | 237 | 237-Right | Sağ Uç | 0.0001 | 0.0279 | 0.0372 | -0.0001 | -0.0281 | -0.0375 | 300 | 475 | 65.5979 | 0.26305 | 1 | 237 | 237-Right | Sağ Uç | 0.0001 | 0.0279 | 0.0372 | -0.0001 | -0.0281 | -0.0375 | 300 | 475 | 97.8245 | 0.39228 | 1 | 237 | 237-Right | Sağ Uç | 0.0001 | 0.0279 | 0.0372 | -0.0001 | -0.0281 | -0.0375 | 300 | 475 | 97.7296 | 0.3919 | 1
238 | 238-Left | Sol Uç | 0.0001 | 0.0279 | 0.0372 | -0.0001 | -0.0281 | -0.0375 | 300 | 475 | 16.592 | 0.066534 | 1 | 238 | 238-Left | Sol Uç | 0.0001 | 0.0279 | 0.0372 | -0.0001 | -0.0281 | -0.0375 | 300 | 475 | 16.3857 | 0.065707 | 1 | 238 | 238-Left | Sol Uç | 0.0001 | 0.0279 | 0.0372 | -0.0001 | -0.0281 | -0.0375 | 300 | 475 | -42.1025 | 0.16883 | 1 | 238 | 238-Left | Sol Uç | 0.0001 | 0.0279 | 0.0372 | -0.0001 | -0.0281 | -0.0375 | 300 | 475 | -42.0705 | 0.1687 | 1
238 | 238-Right | Sağ Uç | 0.0001 | 0.0279 | 0.0372 | -0.0001 | -0.0281 | -0.0375 | 300 | 475 | 65.6094 | 0.2631 | 1 | 238 | 238-Right | Sağ Uç | 0.0001 | 0.0279 | 0.0372 | -0.0001 | -0.0281 | -0.0375 | 300 | 475 | 65.5979 | 0.26305 | 1 | 238 | 238-Right | Sağ Uç | 0.0001 | 0.0279 | 0.0372 | -0.0001 | -0.0281 | -0.0375 | 300 | 475 | 97.8245 | 0.39228 | 1 | 238 | 238-Right | Sağ Uç | 0.0001 | 0.0279 | 0.0372 | -0.0001 | -0.0281 | -0.0375 | 300 | 475 | 97.7296 | 0.3919 | 1
212 | 212-Left | Sol Uç | 0.0001 | 0.0284 | 0.0378 | -0.0001 | -0.0289 | -0.0385 | 300 | 475 | -47.048 | 0.18866 | 1 | 212 | 212-Left | Sol Uç | 0.0001 | 0.0284 | 0.0378 | -0.0001 | -0.0289 | -0.0385 | 300 | 475 | -47.0635 | 0.18873 | 1 | 212 | 212-Left | Sol Uç | 0.0001 | 0.0284 | 0.0378 | -0.0001 | -0.0289 | -0.0385 | 300 | 475 | -15.0279 | 0.060262 | 1 | 212 | 212-Left | Sol Uç | 0.0001 | 0.0284 | 0.0378 | -0.0001 | -0.0289 | -0.0385 | 300 | 475 | -15.1467 | 0.060739 | 1
212 | 212-Right | Sağ Uç | 0.0001 | 0.0284 | 0.0378 | -0.0001 | -0.0289 | -0.0385 | 300 | 475 | 47.0354 | 0.18861 | 1 | 212 | 212-Right | Sağ Uç | 0.0001 | 0.0284 | 0.0378 | -0.0001 | -0.0289 | -0.0385 | 300 | 475 | 47.0806 | 0.18879 | 1 | 212 | 212-Right | Sağ Uç | 0.0001 | 0.0284 | 0.0378 | -0.0001 | -0.0289 | -0.0385 | 300 | 475 | 98.3645 | 0.39444 | 1 | 212 | 212-Right | Sağ Uç | 0.0001 | 0.0284 | 0.0378 | -0.0001 | -0.0289 | -0.0385 | 300 | 475 | 98.2357 | 0.39393 | 1
215 | 215-Left | Sol Uç | 0.0001 | 0.0285 | 0.0379 | -0.0001 | -0.029 | -0.0386 | 300 | 475 | -68.1194 | 0.27316 | 1 | 215 | 215-Left | Sol Uç | 0.0001 | 0.0285 | 0.0379 | -0.0001 | -0.029 | -0.0386 | 300 | 475 | -68.11 | 0.27312 | 1 | 215 | 215-Left | Sol Uç | 0.0001 | 0.0285 | 0.0379 | -0.0001 | -0.029 | -0.0386 | 300 | 475 | -20.0497 | 0.0804 | 1 | 215 | 215-Left | Sol Uç | 0.0001 | 0.0285 | 0.0379 | -0.0001 | -0.029 | -0.0386 | 300 | 475 | -20.1951 | 0.080983 | 1
215 | 215-Right | Sağ Uç | 0.0001 | 0.0285 | 0.0379 | -0.0001 | -0.029 | -0.0386 | 300 | 475 | 68.1081 | 0.27312 | 1 | 215 | 215-Right | Sağ Uç | 0.0001 | 0.0285 | 0.0379 | -0.0001 | -0.029 | -0.0386 | 300 | 475 | 68.1355 | 0.27323 | 1 | 215 | 215-Right | Sağ Uç | 0.0001 | 0.0285 | 0.0379 | -0.0001 | -0.029 | -0.0386 | 300 | 475 | 119.6722 | 0.47989 | 1 | 215 | 215-Right | Sağ Uç | 0.0001 | 0.0285 | 0.0379 | -0.0001 | -0.029 | -0.0386 | 300 | 475 | 119.5214 | 0.47928 | 1
218 | 218-Left | Sol Uç | 0.0001 | 0.0285 | 0.0379 | -0.0001 | -0.029 | -0.0386 | 300 | 475 | -70.3952 | 0.28229 | 1 | 218 | 218-Left | Sol Uç | 0.0001 | 0.0285 | 0.0379 | -0.0001 | -0.029 | -0.0386 | 300 | 475 | -70.3755 | 0.28221 | 1 | 218 | 218-Left | Sol Uç | 0.0001 | 0.0285 | 0.0379 | -0.0001 | -0.029 | -0.0386 | 300 | 475 | -20.9948 | 0.08419 | 1 | 218 | 218-Left | Sol Uç | 0.0001 | 0.0285 | 0.0379 | -0.0001 | -0.029 | -0.0386 | 300 | 475 | -21.1394 | 0.08477 | 1
218 | 218-Right | Sağ Uç | 0.0001 | 0.0285 | 0.0379 | -0.0001 | -0.029 | -0.0386 | 300 | 475 | 70.3915 | 0.28227 | 1 | 218 | 218-Right | Sağ Uç | 0.0001 | 0.0285 | 0.0379 | -0.0001 | -0.029 | -0.0386 | 300 | 475 | 70.4112 | 0.28235 | 1 | 218 | 218-Right | Sağ Uç | 0.0001 | 0.0285 | 0.0379 | -0.0001 | -0.029 | -0.0386 | 300 | 475 | 120.3947 | 0.48279 | 1 | 218 | 218-Right | Sağ Uç | 0.0001 | 0.0285 | 0.0379 | -0.0001 | -0.029 | -0.0386 | 300 | 475 | 120.2548 | 0.48222 | 1
221 | 221-Left | Sol Uç | 0.0001 | 0.0285 | 0.0379 | -0.0001 | -0.029 | -0.0386 | 300 | 475 | -70.8577 | 0.28414 | 1 | 221 | 221-Left | Sol Uç | 0.0001 | 0.0285 | 0.0379 | -0.0001 | -0.029 | -0.0386 | 300 | 475 | -70.8353 | 0.28405 | 1 | 221 | 221-Left | Sol Uç | 0.0001 | 0.0285 | 0.0379 | -0.0001 | -0.029 | -0.0386 | 300 | 475 | -21.0469 | 0.084399 | 1 | 221 | 221-Left | Sol Uç | 0.0001 | 0.0285 | 0.0379 | -0.0001 | -0.029 | -0.0386 | 300 | 475 | -21.188 | 0.084964 | 1
221 | 221-Right | Sağ Uç | 0.0001 | 0.0285 | 0.0379 | -0.0001 | -0.029 | -0.0386 | 300 | 475 | 70.8624 | 0.28416 | 1 | 221 | 221-Right | Sağ Uç | 0.0001 | 0.0285 | 0.0379 | -0.0001 | -0.029 | -0.0386 | 300 | 475 | 70.881 | 0.28423 | 1 | 221 | 221-Right | Sağ Uç | 0.0001 | 0.0285 | 0.0379 | -0.0001 | -0.029 | -0.0386 | 300 | 475 | 120.3436 | 0.48258 | 1 | 221 | 221-Right | Sağ Uç | 0.0001 | 0.0285 | 0.0379 | -0.0001 | -0.029 | -0.0386 | 300 | 475 | 120.2068 | 0.48203 | 1
224 | 224-Left | Sol Uç | 0.0001 | 0.0285 | 0.0379 | -0.0001 | -0.029 | -0.0386 | 300 | 475 | -71.8413 | 0.28809 | 1 | 224 | 224-Left | Sol Uç | 0.0001 | 0.0285 | 0.0379 | -0.0001 | -0.029 | -0.0386 | 300 | 475 | -71.8151 | 0.28798 | 1 | 224 | 224-Left | Sol Uç | 0.0001 | 0.0285 | 0.0379 | -0.0001 | -0.029 | -0.0386 | 300 | 475 | -20.1868 | 0.08095 | 1 | 224 | 224-Left | Sol Uç | 0.0001 | 0.0285 | 0.0379 | -0.0001 | -0.029 | -0.0386 | 300 | 475 | -20.3209 | 0.081487 | 1
224 | 224-Right | Sağ Uç | 0.0001 | 0.0285 | 0.0379 | -0.0001 | -0.029 | -0.0386 | 300 | 475 | 71.8661 | 0.28818 | 1 | 224 | 224-Right | Sağ Uç | 0.0001 | 0.0285 | 0.0379 | -0.0001 | -0.029 | -0.0386 | 300 | 475 | 71.8832 | 0.28825 | 1 | 224 | 224-Right | Sağ Uç | 0.0001 | 0.0285 | 0.0379 | -0.0001 | -0.029 | -0.0386 | 300 | 475 | 119.5339 | 0.47933 | 1 | 224 | 224-Right | Sağ Uç | 0.0001 | 0.0285 | 0.0379 | -0.0001 | -0.029 | -0.0386 | 300 | 475 | 119.3996 | 0.4788 | 1
227 | 227-Left | Sol Uç | 0.0001 | 0.0284 | 0.0378 | -0.0001 | -0.0289 | -0.0385 | 300 | 475 | -66.1976 | 0.26545 | 1 | 227 | 227-Left | Sol Uç | 0.0001 | 0.0284 | 0.0378 | -0.0001 | -0.0289 | -0.0385 | 300 | 475 | -66.1458 | 0.26525 | 1 | 227 | 227-Left | Sol Uç | 0.0001 | 0.0284 | 0.0378 | -0.0001 | -0.0289 | -0.0385 | 300 | 475 | -15.1732 | 0.060845 | 1 | 227 | 227-Left | Sol Uç | 0.0001 | 0.0284 | 0.0378 | -0.0001 | -0.0289 | -0.0385 | 300 | 475 | -15.2862 | 0.061298 | 1
227 | 227-Right | Sağ Uç | 0.0001 | 0.0284 | 0.0378 | -0.0001 | -0.0289 | -0.0385 | 300 | 475 | 66.2211 | 0.26555 | 1 | 227 | 227-Right | Sağ Uç | 0.0001 | 0.0284 | 0.0378 | -0.0001 | -0.0289 | -0.0385 | 300 | 475 | 66.2068 | 0.26549 | 1 | 227 | 227-Right | Sağ Uç | 0.0001 | 0.0284 | 0.0378 | -0.0001 | -0.0289 | -0.0385 | 300 | 475 | 98.218 | 0.39386 | 1 | 227 | 227-Right | Sağ Uç | 0.0001 | 0.0284 | 0.0378 | -0.0001 | -0.0289 | -0.0385 | 300 | 475 | 98.1146 | 0.39344 | 1
239 | 239-Left | Sol Uç | 0.0001 | 0.0279 | 0.0372 | -0.0001 | -0.0281 | -0.0375 | 300 | 475 | 15.1868 | 0.060899 | 1 | 239 | 239-Left | Sol Uç | 0.0001 | 0.0279 | 0.0372 | -0.0001 | -0.0281 | -0.0375 | 300 | 475 | 14.9994 | 0.060148 | 1 | 239 | 239-Left | Sol Uç | 0.0001 | 0.0279 | 0.0372 | -0.0001 | -0.0281 | -0.0375 | 300 | 475 | -45.563 | 0.18271 | 1 | 239 | 239-Left | Sol Uç | 0.0001 | 0.0279 | 0.0372 | -0.0001 | -0.0281 | -0.0375 | 300 | 475 | -45.54 | 0.18262 | 1
239 | 239-Right | Sağ Uç | 0.0001 | 0.0279 | 0.0372 | -0.0001 | -0.0281 | -0.0375 | 300 | 475 | 66.2211 | 0.26555 | 1 | 239 | 239-Right | Sağ Uç | 0.0001 | 0.0279 | 0.0372 | -0.0001 | -0.0281 | -0.0375 | 300 | 475 | 66.2068 | 0.26549 | 1 | 239 | 239-Right | Sağ Uç | 0.0001 | 0.0279 | 0.0372 | -0.0001 | -0.0281 | -0.0375 | 300 | 475 | 98.218 | 0.39386 | 1 | 239 | 239-Right | Sağ Uç | 0.0001 | 0.0279 | 0.0372 | -0.0001 | -0.0281 | -0.0375 | 300 | 475 | 98.1146 | 0.39344 | 1
240 | 240-Left | Sol Uç | 0.0001 | 0.0279 | 0.0372 | -0.0001 | -0.0281 | -0.0375 | 300 | 475 | 15.8669 | 0.063627 | 1 | 240 | 240-Left | Sol Uç | 0.0001 | 0.0279 | 0.0372 | -0.0001 | -0.0281 | -0.0375 | 300 | 475 | 15.656 | 0.062781 | 1 | 240 | 240-Left | Sol Uç | 0.0001 | 0.0279 | 0.0372 | -0.0001 | -0.0281 | -0.0375 | 300 | 475 | -43.3622 | 0.17388 | 1 | 240 | 240-Left | Sol Uç | 0.0001 | 0.0279 | 0.0372 | -0.0001 | -0.0281 | -0.0375 | 300 | 475 | -43.3176 | 0.1737 | 1
240 | 240-Right | Sağ Uç | 0.0001 | 0.0279 | 0.0372 | -0.0001 | -0.0281 | -0.0375 | 300 | 475 | 66.2211 | 0.26555 | 1 | 240 | 240-Right | Sağ Uç | 0.0001 | 0.0279 | 0.0372 | -0.0001 | -0.0281 | -0.0375 | 300 | 475 | 66.2068 | 0.26549 | 1 | 240 | 240-Right | Sağ Uç | 0.0001 | 0.0279 | 0.0372 | -0.0001 | -0.0281 | -0.0375 | 300 | 475 | 98.218 | 0.39386 | 1 | 240 | 240-Right | Sağ Uç | 0.0001 | 0.0279 | 0.0372 | -0.0001 | -0.0281 | -0.0375 | 300 | 475 | 98.1146 | 0.39344 | 1
241 | 241-Left | Sol Uç | 0.0001 | 0.0279 | 0.0372 | -0.0001 | -0.0281 | -0.0375 | 300 | 475 | 14.7453 | 0.059129 | 1 | 241 | 241-Left | Sol Uç | 0.0001 | 0.0279 | 0.0372 | -0.0001 | -0.0281 | -0.0375 | 300 | 475 | 14.5411 | 0.05831 | 1 | 241 | 241-Left | Sol Uç | 0.0001 | 0.0279 | 0.0372 | -0.0001 | -0.0281 | -0.0375 | 300 | 475 | -45.3497 | 0.18185 | 1 | 241 | 241-Left | Sol Uç | 0.0001 | 0.0279 | 0.0372 | -0.0001 | -0.0281 | -0.0375 | 300 | 475 | -45.3247 | 0.18175 | 1
241 | 241-Right | Sağ Uç | 0.0001 | 0.0279 | 0.0372 | -0.0001 | -0.0281 | -0.0375 | 300 | 475 | 66.2211 | 0.26555 | 1 | 241 | 241-Right | Sağ Uç | 0.0001 | 0.0279 | 0.0372 | -0.0001 | -0.0281 | -0.0375 | 300 | 475 | 66.2068 | 0.26549 | 1 | 241 | 241-Right | Sağ Uç | 0.0001 | 0.0279 | 0.0372 | -0.0001 | -0.0281 | -0.0375 | 300 | 475 | 98.218 | 0.39386 | 1 | 241 | 241-Right | Sağ Uç | 0.0001 | 0.0279 | 0.0372 | -0.0001 | -0.0281 | -0.0375 | 300 | 475 | 98.1146 | 0.39344 | 1
242 | 242-Left | Sol Uç | 0.0001 | 0.0279 | 0.0372 | -0.0001 | -0.0281 | -0.0375 | 300 | 475 | 16.3368 | 0.065511 | 1 | 242 | 242-Left | Sol Uç | 0.0001 | 0.0279 | 0.0372 | -0.0001 | -0.0281 | -0.0375 | 300 | 475 | 16.1418 | 0.064729 | 1 | 242 | 242-Left | Sol Uç | 0.0001 | 0.0279 | 0.0372 | -0.0001 | -0.0281 | -0.0375 | 300 | 475 | -44.5019 | 0.17845 | 1 | 242 | 242-Left | Sol Uç | 0.0001 | 0.0279 | 0.0372 | -0.0001 | -0.0281 | -0.0375 | 300 | 475 | -44.4892 | 0.1784 | 1
242 | 242-Right | Sağ Uç | 0.0001 | 0.0279 | 0.0372 | -0.0001 | -0.0281 | -0.0375 | 300 | 475 | 66.2211 | 0.26555 | 1 | 242 | 242-Right | Sağ Uç | 0.0001 | 0.0279 | 0.0372 | -0.0001 | -0.0281 | -0.0375 | 300 | 475 | 66.2068 | 0.26549 | 1 | 242 | 242-Right | Sağ Uç | 0.0001 | 0.0279 | 0.0372 | -0.0001 | -0.0281 | -0.0375 | 300 | 475 | 98.218 | 0.39386 | 1 | 242 | 242-Right | Sağ Uç | 0.0001 | 0.0279 | 0.0372 | -0.0001 | -0.0281 | -0.0375 | 300 | 475 | 98.1146 | 0.39344 | 1
243 | 243-Left | Sol Uç | 0.0001 | 0.0279 | 0.0372 | -0.0001 | -0.0281 | -0.0375 | 300 | 475 | 16.5835 | 0.0665 | 1 | 243 | 243-Left | Sol Uç | 0.0001 | 0.0279 | 0.0372 | -0.0001 | -0.0281 | -0.0375 | 300 | 475 | 16.3749 | 0.065664 | 1 | 243 | 243-Left | Sol Uç | 0.0001 | 0.0279 | 0.0372 | -0.0001 | -0.0281 | -0.0375 | 300 | 475 | -42.3468 | 0.16981 | 1 | 243 | 243-Left | Sol Uç | 0.0001 | 0.0279 | 0.0372 | -0.0001 | -0.0281 | -0.0375 | 300 | 475 | -42.3187 | 0.1697 | 1
243 | 243-Right | Sağ Uç | 0.0001 | 0.0279 | 0.0372 | -0.0001 | -0.0281 | -0.0375 | 300 | 475 | 66.2211 | 0.26555 | 1 | 243 | 243-Right | Sağ Uç | 0.0001 | 0.0279 | 0.0372 | -0.0001 | -0.0281 | -0.0375 | 300 | 475 | 66.2068 | 0.26549 | 1 | 243 | 243-Right | Sağ Uç | 0.0001 | 0.0279 | 0.0372 | -0.0001 | -0.0281 | -0.0375 | 300 | 475 | 98.218 | 0.39386 | 1 | 243 | 243-Right | Sağ Uç | 0.0001 | 0.0279 | 0.0372 | -0.0001 | -0.0281 | -0.0375 | 300 | 475 | 98.1146 | 0.39344 | 1
213 | 213-Left | Sol Uç | 0.0001 | 0.0284 | 0.0378 | -0.0001 | -0.0289 | -0.0385 | 300 | 475 | -46.9275 | 0.18818 | 1 | 213 | 213-Left | Sol Uç | 0.0001 | 0.0284 | 0.0378 | -0.0001 | -0.0289 | -0.0385 | 300 | 475 | -46.9418 | 0.18824 | 1 | 213 | 213-Left | Sol Uç | 0.0001 | 0.0284 | 0.0378 | -0.0001 | -0.0289 | -0.0385 | 300 | 475 | -14.8645 | 0.059607 | 1 | 213 | 213-Left | Sol Uç | 0.0001 | 0.0284 | 0.0378 | -0.0001 | -0.0289 | -0.0385 | 300 | 475 | -14.993 | 0.060122 | 1
213 | 213-Right | Sağ Uç | 0.0001 | 0.0284 | 0.0378 | -0.0001 | -0.0289 | -0.0385 | 300 | 475 | 47.5014 | 0.19048 | 1 | 213 | 213-Right | Sağ Uç | 0.0001 | 0.0284 | 0.0378 | -0.0001 | -0.0289 | -0.0385 | 300 | 475 | 47.5484 | 0.19067 | 1 | 213 | 213-Right | Sağ Uç | 0.0001 | 0.0284 | 0.0378 | -0.0001 | -0.0289 | -0.0385 | 300 | 475 | 99.0879 | 0.39734 | 1 | 213 | 213-Right | Sağ Uç | 0.0001 | 0.0284 | 0.0378 | -0.0001 | -0.0289 | -0.0385 | 300 | 475 | 98.9554 | 0.39681 | 1
216 | 216-Left | Sol Uç | 0.0001 | 0.0285 | 0.0379 | -0.0001 | -0.029 | -0.0386 | 300 | 475 | -67.4813 | 0.2706 | 1 | 216 | 216-Left | Sol Uç | 0.0001 | 0.0285 | 0.0379 | -0.0001 | -0.029 | -0.0386 | 300 | 475 | -67.4673 | 0.27055 | 1 | 216 | 216-Left | Sol Uç | 0.0001 | 0.0285 | 0.0379 | -0.0001 | -0.029 | -0.0386 | 300 | 475 | -19.1046 | 0.07661 | 1 | 216 | 216-Left | Sol Uç | 0.0001 | 0.0285 | 0.0379 | -0.0001 | -0.029 | -0.0386 | 300 | 475 | -19.269 | 0.077269 | 1
216 | 216-Right | Sağ Uç | 0.0001 | 0.0285 | 0.0379 | -0.0001 | -0.029 | -0.0386 | 300 | 475 | 67.2538 | 0.26969 | 1 | 216 | 216-Right | Sağ Uç | 0.0001 | 0.0285 | 0.0379 | -0.0001 | -0.029 | -0.0386 | 300 | 475 | 67.2874 | 0.26982 | 1 | 216 | 216-Right | Sağ Uç | 0.0001 | 0.0285 | 0.0379 | -0.0001 | -0.029 | -0.0386 | 300 | 475 | 119.1662 | 0.47786 | 1 | 216 | 216-Right | Sağ Uç | 0.0001 | 0.0285 | 0.0379 | -0.0001 | -0.029 | -0.0386 | 300 | 475 | 118.9908 | 0.47716 | 1
219 | 219-Left | Sol Uç | 0.0001 | 0.0285 | 0.0379 | -0.0001 | -0.029 | -0.0386 | 300 | 475 | -68.2576 | 0.27371 | 1 | 219 | 219-Left | Sol Uç | 0.0001 | 0.0285 | 0.0379 | -0.0001 | -0.029 | -0.0386 | 300 | 475 | -68.2356 | 0.27363 | 1 | 219 | 219-Left | Sol Uç | 0.0001 | 0.0285 | 0.0379 | -0.0001 | -0.029 | -0.0386 | 300 | 475 | -19.1969 | 0.07698 | 1 | 219 | 219-Left | Sol Uç | 0.0001 | 0.0285 | 0.0379 | -0.0001 | -0.029 | -0.0386 | 300 | 475 | -19.3494 | 0.077592 | 1
219 | 219-Right | Sağ Uç | 0.0001 | 0.0285 | 0.0379 | -0.0001 | -0.029 | -0.0386 | 300 | 475 | 70.6527 | 0.28332 | 1 | 219 | 219-Right | Sağ Uç | 0.0001 | 0.0285 | 0.0379 | -0.0001 | -0.029 | -0.0386 | 300 | 475 | 70.6747 | 0.28341 | 1 | 219 | 219-Right | Sağ Uç | 0.0001 | 0.0285 | 0.0379 | -0.0001 | -0.029 | -0.0386 | 300 | 475 | 120.4988 | 0.4832 | 1 | 219 | 219-Right | Sağ Uç | 0.0001 | 0.0285 | 0.0379 | -0.0001 | -0.029 | -0.0386 | 300 | 475 | 120.354 | 0.48262 | 1
222 | 222-Left | Sol Uç | 0.0001 | 0.0285 | 0.0379 | -0.0001 | -0.029 | -0.0386 | 300 | 475 | -68.6545 | 0.27531 | 1 | 222 | 222-Left | Sol Uç | 0.0001 | 0.0285 | 0.0379 | -0.0001 | -0.029 | -0.0386 | 300 | 475 | -68.6298 | 0.27521 | 1 | 222 | 222-Left | Sol Uç | 0.0001 | 0.0285 | 0.0379 | -0.0001 | -0.029 | -0.0386 | 300 | 475 | -19.2502 | 0.077194 | 1 | 222 | 222-Left | Sol Uç | 0.0001 | 0.0285 | 0.0379 | -0.0001 | -0.029 | -0.0386 | 300 | 475 | -19.3964 | 0.07778 | 1
222 | 222-Right | Sağ Uç | 0.0001 | 0.0285 | 0.0379 | -0.0001 | -0.029 | -0.0386 | 300 | 475 | 71.3 | 0.28591 | 1 | 222 | 222-Right | Sağ Uç | 0.0001 | 0.0285 | 0.0379 | -0.0001 | -0.029 | -0.0386 | 300 | 475 | 71.3208 | 0.286 | 1 | 222 | 222-Right | Sağ Uç | 0.0001 | 0.0285 | 0.0379 | -0.0001 | -0.029 | -0.0386 | 300 | 475 | 120.4471 | 0.483 | 1 | 222 | 222-Right | Sağ Uç | 0.0001 | 0.0285 | 0.0379 | -0.0001 | -0.029 | -0.0386 | 300 | 475 | 120.3081 | 0.48244 | 1
225 | 225-Left | Sol Uç | 0.0001 | 0.0285 | 0.0379 | -0.0001 | -0.029 | -0.0386 | 300 | 475 | -71.0168 | 0.28478 | 1 | 225 | 225-Left | Sol Uç | 0.0001 | 0.0285 | 0.0379 | -0.0001 | -0.029 | -0.0386 | 300 | 475 | -70.9884 | 0.28467 | 1 | 225 | 225-Left | Sol Uç | 0.0001 | 0.0285 | 0.0379 | -0.0001 | -0.029 | -0.0386 | 300 | 475 | -19.2613 | 0.077238 | 1 | 225 | 225-Left | Sol Uç | 0.0001 | 0.0285 | 0.0379 | -0.0001 | -0.029 | -0.0386 | 300 | 475 | -19.4162 | 0.077859 | 1
225 | 225-Right | Sağ Uç | 0.0001 | 0.0285 | 0.0379 | -0.0001 | -0.029 | -0.0386 | 300 | 475 | 71.3153 | 0.28598 | 1 | 225 | 225-Right | Sağ Uç | 0.0001 | 0.0285 | 0.0379 | -0.0001 | -0.029 | -0.0386 | 300 | 475 | 71.3354 | 0.28606 | 1 | 225 | 225-Right | Sağ Uç | 0.0001 | 0.0285 | 0.0379 | -0.0001 | -0.029 | -0.0386 | 300 | 475 | 119.0218 | 0.47728 | 1 | 225 | 225-Right | Sağ Uç | 0.0001 | 0.0285 | 0.0379 | -0.0001 | -0.029 | -0.0386 | 300 | 475 | 118.8591 | 0.47663 | 1
228 | 228-Left | Sol Uç | 0.0001 | 0.0284 | 0.0378 | -0.0001 | -0.0289 | -0.0385 | 300 | 475 | -65.5936 | 0.26303 | 1 | 228 | 228-Left | Sol Uç | 0.0001 | 0.0284 | 0.0378 | -0.0001 | -0.0289 | -0.0385 | 300 | 475 | -65.5446 | 0.26284 | 1 | 228 | 228-Left | Sol Uç | 0.0001 | 0.0284 | 0.0378 | -0.0001 | -0.0289 | -0.0385 | 300 | 475 | -15.0555 | 0.060373 | 1 | 228 | 228-Left | Sol Uç | 0.0001 | 0.0284 | 0.0378 | -0.0001 | -0.0289 | -0.0385 | 300 | 475 | -15.176 | 0.060856 | 1
228 | 228-Right | Sağ Uç | 0.0001 | 0.0284 | 0.0378 | -0.0001 | -0.0289 | -0.0385 | 300 | 475 | 67.574 | 0.27097 | 1 | 228 | 228-Right | Sağ Uç | 0.0001 | 0.0284 | 0.0378 | -0.0001 | -0.0289 | -0.0385 | 300 | 475 | 67.5541 | 0.27089 | 1 | 228 | 228-Right | Sağ Uç | 0.0001 | 0.0284 | 0.0378 | -0.0001 | -0.0289 | -0.0385 | 300 | 475 | 98.9598 | 0.39683 | 1 | 228 | 228-Right | Sağ Uç | 0.0001 | 0.0284 | 0.0378 | -0.0001 | -0.0289 | -0.0385 | 300 | 475 | 98.8498 | 0.39639 | 1
244 | 244-Left | Sol Uç | 0.0001 | 0.0279 | 0.0372 | -0.0001 | -0.0281 | -0.0375 | 300 | 475 | 22.7311 | 0.091152 | 1 | 244 | 244-Left | Sol Uç | 0.0001 | 0.0279 | 0.0372 | -0.0001 | -0.0281 | -0.0375 | 300 | 475 | 22.5421 | 0.090394 | 1 | 244 | 244-Left | Sol Uç | 0.0001 | 0.0279 | 0.0372 | -0.0001 | -0.0281 | -0.0375 | 300 | 475 | -41.9651 | 0.16828 | 1 | 244 | 244-Left | Sol Uç | 0.0001 | 0.0279 | 0.0372 | -0.0001 | -0.0281 | -0.0375 | 300 | 475 | -41.9648 | 0.16828 | 1
244 | 244-Right | Sağ Uç | 0.0001 | 0.0279 | 0.0372 | -0.0001 | -0.0281 | -0.0375 | 300 | 475 | 67.574 | 0.27097 | 1 | 244 | 244-Right | Sağ Uç | 0.0001 | 0.0279 | 0.0372 | -0.0001 | -0.0281 | -0.0375 | 300 | 475 | 67.5541 | 0.27089 | 1 | 244 | 244-Right | Sağ Uç | 0.0001 | 0.0279 | 0.0372 | -0.0001 | -0.0281 | -0.0375 | 300 | 475 | 98.9598 | 0.39683 | 1 | 244 | 244-Right | Sağ Uç | 0.0001 | 0.0279 | 0.0372 | -0.0001 | -0.0281 | -0.0375 | 300 | 475 | 98.8498 | 0.39639 | 1
245 | 245-Left | Sol Uç | 0.0001 | 0.0279 | 0.0372 | -0.0001 | -0.0281 | -0.0375 | 300 | 475 | 23.9791 | 0.096157 | 1 | 245 | 245-Left | Sol Uç | 0.0001 | 0.0279 | 0.0372 | -0.0001 | -0.0281 | -0.0375 | 300 | 475 | 23.7515 | 0.095244 | 1 | 245 | 245-Left | Sol Uç | 0.0001 | 0.0279 | 0.0372 | -0.0001 | -0.0281 | -0.0375 | 300 | 475 | -41.7151 | 0.16728 | 1 | 245 | 245-Left | Sol Uç | 0.0001 | 0.0279 | 0.0372 | -0.0001 | -0.0281 | -0.0375 | 300 | 475 | -41.6388 | 0.16697 | 1
245 | 245-Right | Sağ Uç | 0.0001 | 0.0279 | 0.0372 | -0.0001 | -0.0281 | -0.0375 | 300 | 475 | 67.574 | 0.27097 | 1 | 245 | 245-Right | Sağ Uç | 0.0001 | 0.0279 | 0.0372 | -0.0001 | -0.0281 | -0.0375 | 300 | 475 | 67.5541 | 0.27089 | 1 | 245 | 245-Right | Sağ Uç | 0.0001 | 0.0279 | 0.0372 | -0.0001 | -0.0281 | -0.0375 | 300 | 475 | 98.9598 | 0.39683 | 1 | 245 | 245-Right | Sağ Uç | 0.0001 | 0.0279 | 0.0372 | -0.0001 | -0.0281 | -0.0375 | 300 | 475 | 98.8498 | 0.39639 | 1
246 | 246-Left | Sol Uç | 0.0001 | 0.0279 | 0.0372 | -0.0001 | -0.0281 | -0.0375 | 300 | 475 | 24.0181 | 0.096313 | 1 | 246 | 246-Left | Sol Uç | 0.0001 | 0.0279 | 0.0372 | -0.0001 | -0.0281 | -0.0375 | 300 | 475 | 23.8037 | 0.095453 | 1 | 246 | 246-Left | Sol Uç | 0.0001 | 0.0279 | 0.0372 | -0.0001 | -0.0281 | -0.0375 | 300 | 475 | -40.8275 | 0.16372 | 1 | 246 | 246-Left | Sol Uç | 0.0001 | 0.0279 | 0.0372 | -0.0001 | -0.0281 | -0.0375 | 300 | 475 | -40.7986 | 0.1636 | 1
246 | 246-Right | Sağ Uç | 0.0001 | 0.0279 | 0.0372 | -0.0001 | -0.0281 | -0.0375 | 300 | 475 | 67.574 | 0.27097 | 1 | 246 | 246-Right | Sağ Uç | 0.0001 | 0.0279 | 0.0372 | -0.0001 | -0.0281 | -0.0375 | 300 | 475 | 67.5541 | 0.27089 | 1 | 246 | 246-Right | Sağ Uç | 0.0001 | 0.0279 | 0.0372 | -0.0001 | -0.0281 | -0.0375 | 300 | 475 | 98.9598 | 0.39683 | 1 | 246 | 246-Right | Sağ Uç | 0.0001 | 0.0279 | 0.0372 | -0.0001 | -0.0281 | -0.0375 | 300 | 475 | 98.8498 | 0.39639 | 1
247 | 247-Left | Sol Uç | 0.0001 | 0.0279 | 0.0372 | -0.0001 | -0.0281 | -0.0375 | 300 | 475 | 23.7216 | 0.095124 | 1 | 247 | 247-Left | Sol Uç | 0.0001 | 0.0279 | 0.0372 | -0.0001 | -0.0281 | -0.0375 | 300 | 475 | 23.5185 | 0.09431 | 1 | 247 | 247-Left | Sol Uç | 0.0001 | 0.0279 | 0.0372 | -0.0001 | -0.0281 | -0.0375 | 300 | 475 | -40.557 | 0.16263 | 1 | 247 | 247-Left | Sol Uç | 0.0001 | 0.0279 | 0.0372 | -0.0001 | -0.0281 | -0.0375 | 300 | 475 | -40.5754 | 0.16271 | 1
247 | 247-Right | Sağ Uç | 0.0001 | 0.0279 | 0.0372 | -0.0001 | -0.0281 | -0.0375 | 300 | 475 | 67.574 | 0.27097 | 1 | 247 | 247-Right | Sağ Uç | 0.0001 | 0.0279 | 0.0372 | -0.0001 | -0.0281 | -0.0375 | 300 | 475 | 67.5541 | 0.27089 | 1 | 247 | 247-Right | Sağ Uç | 0.0001 | 0.0279 | 0.0372 | -0.0001 | -0.0281 | -0.0375 | 300 | 475 | 98.9598 | 0.39683 | 1 | 247 | 247-Right | Sağ Uç | 0.0001 | 0.0279 | 0.0372 | -0.0001 | -0.0281 | -0.0375 | 300 | 475 | 98.8498 | 0.39639 | 1
248 | 248-Left | Sol Uç | 0.0001 | 0.0279 | 0.0372 | -0.0001 | -0.0281 | -0.0375 | 300 | 475 | 23.6107 | 0.094679 | 1 | 248 | 248-Left | Sol Uç | 0.0001 | 0.0279 | 0.0372 | -0.0001 | -0.0281 | -0.0375 | 300 | 475 | 23.3802 | 0.093755 | 1 | 248 | 248-Left | Sol Uç | 0.0001 | 0.0279 | 0.0372 | -0.0001 | -0.0281 | -0.0375 | 300 | 475 | -41.2037 | 0.16523 | 1 | 248 | 248-Left | Sol Uç | 0.0001 | 0.0279 | 0.0372 | -0.0001 | -0.0281 | -0.0375 | 300 | 475 | -41.1436 | 0.16499 | 1
248 | 248-Right | Sağ Uç | 0.0001 | 0.0279 | 0.0372 | -0.0001 | -0.0281 | -0.0375 | 300 | 475 | 67.574 | 0.27097 | 1 | 248 | 248-Right | Sağ Uç | 0.0001 | 0.0279 | 0.0372 | -0.0001 | -0.0281 | -0.0375 | 300 | 475 | 67.5541 | 0.27089 | 1 | 248 | 248-Right | Sağ Uç | 0.0001 | 0.0279 | 0.0372 | -0.0001 | -0.0281 | -0.0375 | 300 | 475 | 98.9598 | 0.39683 | 1 | 248 | 248-Right | Sağ Uç | 0.0001 | 0.0279 | 0.0372 | -0.0001 | -0.0281 | -0.0375 | 300 | 475 | 98.8498 | 0.39639 | 1
291 | 291-Left | Sol Uç | 0.0001 | 0.0279 | 0.0372 | -0.0001 | -0.0281 | -0.0375 | 300 | 475 | 26.2137 | 0.10512 | 1 | 291 | 291-Left | Sol Uç | 0.0001 | 0.0279 | 0.0372 | -0.0001 | -0.0281 | -0.0375 | 300 | 475 | 26.248 | 0.10526 | 1 | 291 | 291-Left | Sol Uç | 0.0001 | 0.0279 | 0.0372 | -0.0001 | -0.0281 | -0.0375 | 300 | 475 | -35.2275 | 0.14126 | 1 | 291 | 291-Left | Sol Uç | 0.0001 | 0.0279 | 0.0372 | -0.0001 | -0.0281 | -0.0375 | 300 | 475 | -35.1631 | 0.141 | 1
291 | 291-Right | Sağ Uç | 0.0001 | 0.0279 | 0.0372 | -0.0001 | -0.0281 | -0.0375 | 300 | 475 | 67.574 | 0.27097 | 1 | 291 | 291-Right | Sağ Uç | 0.0001 | 0.0279 | 0.0372 | -0.0001 | -0.0281 | -0.0375 | 300 | 475 | 67.5541 | 0.27089 | 1 | 291 | 291-Right | Sağ Uç | 0.0001 | 0.0279 | 0.0372 | -0.0001 | -0.0281 | -0.0375 | 300 | 475 | 98.9598 | 0.39683 | 1 | 291 | 291-Right | Sağ Uç | 0.0001 | 0.0279 | 0.0372 | -0.0001 | -0.0281 | -0.0375 | 300 | 475 | 98.8498 | 0.39639 | 1
292 | 292-Left | Sol Uç | 0.0001 | 0.0279 | 0.0372 | -0.0001 | -0.0281 | -0.0375 | 300 | 475 | 27.1389 | 0.10883 | 1 | 292 | 292-Left | Sol Uç | 0.0001 | 0.0279 | 0.0372 | -0.0001 | -0.0281 | -0.0375 | 300 | 475 | 27.1325 | 0.1088 | 1 | 292 | 292-Left | Sol Uç | 0.0001 | 0.0279 | 0.0372 | -0.0001 | -0.0281 | -0.0375 | 300 | 475 | -35.3678 | 0.14183 | 1 | 292 | 292-Left | Sol Uç | 0.0001 | 0.0279 | 0.0372 | -0.0001 | -0.0281 | -0.0375 | 300 | 475 | -35.3273 | 0.14166 | 1
292 | 292-Right | Sağ Uç | 0.0001 | 0.0279 | 0.0372 | -0.0001 | -0.0281 | -0.0375 | 300 | 475 | 67.574 | 0.27097 | 1 | 292 | 292-Right | Sağ Uç | 0.0001 | 0.0279 | 0.0372 | -0.0001 | -0.0281 | -0.0375 | 300 | 475 | 67.5541 | 0.27089 | 1 | 292 | 292-Right | Sağ Uç | 0.0001 | 0.0279 | 0.0372 | -0.0001 | -0.0281 | -0.0375 | 300 | 475 | 98.9598 | 0.39683 | 1 | 292 | 292-Right | Sağ Uç | 0.0001 | 0.0279 | 0.0372 | -0.0001 | -0.0281 | -0.0375 | 300 | 475 | 98.8498 | 0.39639 | 1
293 | 293-Left | Sol Uç | 0.0001 | 0.0279 | 0.0372 | -0.0001 | -0.0281 | -0.0375 | 300 | 475 | 27.2439 | 0.10925 | 1 | 293 | 293-Left | Sol Uç | 0.0001 | 0.0279 | 0.0372 | -0.0001 | -0.0281 | -0.0375 | 300 | 475 | 27.2494 | 0.10927 | 1 | 293 | 293-Left | Sol Uç | 0.0001 | 0.0279 | 0.0372 | -0.0001 | -0.0281 | -0.0375 | 300 | 475 | -34.4287 | 0.13806 | 1 | 293 | 293-Left | Sol Uç | 0.0001 | 0.0279 | 0.0372 | -0.0001 | -0.0281 | -0.0375 | 300 | 475 | -34.3798 | 0.13786 | 1
293 | 293-Right | Sağ Uç | 0.0001 | 0.0279 | 0.0372 | -0.0001 | -0.0281 | -0.0375 | 300 | 475 | 67.574 | 0.27097 | 1 | 293 | 293-Right | Sağ Uç | 0.0001 | 0.0279 | 0.0372 | -0.0001 | -0.0281 | -0.0375 | 300 | 475 | 67.5541 | 0.27089 | 1 | 293 | 293-Right | Sağ Uç | 0.0001 | 0.0279 | 0.0372 | -0.0001 | -0.0281 | -0.0375 | 300 | 475 | 98.9598 | 0.39683 | 1 | 293 | 293-Right | Sağ Uç | 0.0001 | 0.0279 | 0.0372 | -0.0001 | -0.0281 | -0.0375 | 300 | 475 | 98.8498 | 0.39639 | 1
294 | 294-Left | Sol Uç | 0.0001 | 0.0279 | 0.0372 | -0.0001 | -0.0281 | -0.0375 | 300 | 475 | 26.9963 | 0.10826 | 1 | 294 | 294-Left | Sol Uç | 0.0001 | 0.0279 | 0.0372 | -0.0001 | -0.0281 | -0.0375 | 300 | 475 | 27.0124 | 0.10832 | 1 | 294 | 294-Left | Sol Uç | 0.0001 | 0.0279 | 0.0372 | -0.0001 | -0.0281 | -0.0375 | 300 | 475 | -34.0954 | 0.13672 | 1 | 294 | 294-Left | Sol Uç | 0.0001 | 0.0279 | 0.0372 | -0.0001 | -0.0281 | -0.0375 | 300 | 475 | -34.0386 | 0.1365 | 1
294 | 294-Right | Sağ Uç | 0.0001 | 0.0279 | 0.0372 | -0.0001 | -0.0281 | -0.0375 | 300 | 475 | 67.574 | 0.27097 | 1 | 294 | 294-Right | Sağ Uç | 0.0001 | 0.0279 | 0.0372 | -0.0001 | -0.0281 | -0.0375 | 300 | 475 | 67.5541 | 0.27089 | 1 | 294 | 294-Right | Sağ Uç | 0.0001 | 0.0279 | 0.0372 | -0.0001 | -0.0281 | -0.0375 | 300 | 475 | 98.9598 | 0.39683 | 1 | 294 | 294-Right | Sağ Uç | 0.0001 | 0.0279 | 0.0372 | -0.0001 | -0.0281 | -0.0375 | 300 | 475 | 98.8498 | 0.39639 | 1
295 | 295-Left | Sol Uç | 0.0001 | 0.0279 | 0.0372 | -0.0001 | -0.0281 | -0.0375 | 300 | 475 | 24.8865 | 0.099795 | 1 | 295 | 295-Left | Sol Uç | 0.0001 | 0.0279 | 0.0372 | -0.0001 | -0.0281 | -0.0375 | 300 | 475 | 24.8815 | 0.099775 | 1 | 295 | 295-Left | Sol Uç | 0.0001 | 0.0279 | 0.0372 | -0.0001 | -0.0281 | -0.0375 | 300 | 475 | -37.0617 | 0.14862 | 1 | 295 | 295-Left | Sol Uç | 0.0001 | 0.0279 | 0.0372 | -0.0001 | -0.0281 | -0.0375 | 300 | 475 | -37.0282 | 0.14848 | 1
295 | 295-Right | Sağ Uç | 0.0001 | 0.0279 | 0.0372 | -0.0001 | -0.0281 | -0.0375 | 300 | 475 | 67.574 | 0.27097 | 1 | 295 | 295-Right | Sağ Uç | 0.0001 | 0.0279 | 0.0372 | -0.0001 | -0.0281 | -0.0375 | 300 | 475 | 67.5541 | 0.27089 | 1 | 295 | 295-Right | Sağ Uç | 0.0001 | 0.0279 | 0.0372 | -0.0001 | -0.0281 | -0.0375 | 300 | 475 | 98.9598 | 0.39683 | 1 | 295 | 295-Right | Sağ Uç | 0.0001 | 0.0279 | 0.0372 | -0.0001 | -0.0281 | -0.0375 | 300 | 475 | 98.8498 | 0.39639 | 1
273 | 273-Left | Sol Uç | 0.0001 | 0.0284 | 0.0378 | -0.0001 | -0.0289 | -0.0385 | 300 | 475 | -46.9038 | 0.18809 | 1 | 273 | 273-Left | Sol Uç | 0.0001 | 0.0284 | 0.0378 | -0.0001 | -0.0289 | -0.0385 | 300 | 475 | -46.8858 | 0.18801 | 1 | 273 | 273-Left | Sol Uç | 0.0001 | 0.0284 | 0.0378 | -0.0001 | -0.0289 | -0.0385 | 300 | 475 | -13.8562 | 0.055564 | 1 | 273 | 273-Left | Sol Uç | 0.0001 | 0.0284 | 0.0378 | -0.0001 | -0.0289 | -0.0385 | 300 | 475 | -13.8318 | 0.055466 | 1
273 | 273-Right | Sağ Uç | 0.0001 | 0.0284 | 0.0378 | -0.0001 | -0.0289 | -0.0385 | 300 | 475 | 46.2465 | 0.18545 | 1 | 273 | 273-Right | Sağ Uç | 0.0001 | 0.0284 | 0.0378 | -0.0001 | -0.0289 | -0.0385 | 300 | 475 | 46.257 | 0.18549 | 1 | 273 | 273-Right | Sağ Uç | 0.0001 | 0.0284 | 0.0378 | -0.0001 | -0.0289 | -0.0385 | 300 | 475 | 99.5974 | 0.39939 | 1 | 273 | 273-Right | Sağ Uç | 0.0001 | 0.0284 | 0.0378 | -0.0001 | -0.0289 | -0.0385 | 300 | 475 | 99.606 | 0.39942 | 1
276 | 276-Left | Sol Uç | 0.0001 | 0.0285 | 0.0379 | -0.0001 | -0.029 | -0.0386 | 300 | 475 | -66.5676 | 0.26694 | 1 | 276 | 276-Left | Sol Uç | 0.0001 | 0.0285 | 0.0379 | -0.0001 | -0.029 | -0.0386 | 300 | 475 | -66.5576 | 0.2669 | 1 | 276 | 276-Left | Sol Uç | 0.0001 | 0.0285 | 0.0379 | -0.0001 | -0.029 | -0.0386 | 300 | 475 | -17.3111 | 0.069418 | 1 | 276 | 276-Left | Sol Uç | 0.0001 | 0.0285 | 0.0379 | -0.0001 | -0.029 | -0.0386 | 300 | 475 | -17.2979 | 0.069365 | 1
276 | 276-Right | Sağ Uç | 0.0001 | 0.0285 | 0.0379 | -0.0001 | -0.029 | -0.0386 | 300 | 475 | 66.9065 | 0.2683 | 1 | 276 | 276-Right | Sağ Uç | 0.0001 | 0.0285 | 0.0379 | -0.0001 | -0.029 | -0.0386 | 300 | 475 | 66.9239 | 0.26837 | 1 | 276 | 276-Right | Sağ Uç | 0.0001 | 0.0285 | 0.0379 | -0.0001 | -0.029 | -0.0386 | 300 | 475 | 120.2801 | 0.48233 | 1 | 276 | 276-Right | Sağ Uç | 0.0001 | 0.0285 | 0.0379 | -0.0001 | -0.029 | -0.0386 | 300 | 475 | 120.2924 | 0.48238 | 1
279 | 279-Left | Sol Uç | 0.0001 | 0.0284 | 0.0379 | -0.0001 | -0.0297 | -0.0397 | 300 | 475 | -72.2378 | 0.28968 | 1 | 279 | 279-Left | Sol Uç | 0.0001 | 0.0284 | 0.0379 | -0.0001 | -0.0297 | -0.0397 | 300 | 475 | -72.2181 | 0.2896 | 1 | 279 | 279-Left | Sol Uç | 0.0001 | 0.0284 | 0.0379 | -0.0001 | -0.0297 | -0.0397 | 300 | 475 | -16.3831 | 0.065697 | 1 | 279 | 279-Left | Sol Uç | 0.0001 | 0.0284 | 0.0379 | -0.0001 | -0.0297 | -0.0397 | 300 | 475 | -16.3495 | 0.065562 | 1
279 | 279-Right | Sağ Uç | 0.0001 | 0.0284 | 0.0379 | -0.0001 | -0.0297 | -0.0397 | 300 | 475 | 69.8348 | 0.28004 | 1 | 279 | 279-Right | Sağ Uç | 0.0001 | 0.0284 | 0.0379 | -0.0001 | -0.0297 | -0.0397 | 300 | 475 | 69.8525 | 0.28011 | 1 | 279 | 279-Right | Sağ Uç | 0.0001 | 0.0284 | 0.0379 | -0.0001 | -0.0297 | -0.0397 | 300 | 475 | 125.9573 | 0.50509 | 1 | 279 | 279-Right | Sağ Uç | 0.0001 | 0.0284 | 0.0379 | -0.0001 | -0.0297 | -0.0397 | 300 | 475 | 125.9922 | 0.50523 | 1
282 | 282-Left | Sol Uç | 0.0001 | 0.0284 | 0.0379 | -0.0001 | -0.0297 | -0.0397 | 300 | 475 | -73.1279 | 0.29324 | 1 | 282 | 282-Left | Sol Uç | 0.0001 | 0.0284 | 0.0379 | -0.0001 | -0.0297 | -0.0397 | 300 | 475 | -73.1059 | 0.29316 | 1 | 282 | 282-Left | Sol Uç | 0.0001 | 0.0284 | 0.0379 | -0.0001 | -0.0297 | -0.0397 | 300 | 475 | -16.669 | 0.066843 | 1 | 282 | 282-Left | Sol Uç | 0.0001 | 0.0284 | 0.0379 | -0.0001 | -0.0297 | -0.0397 | 300 | 475 | -16.6296 | 0.066685 | 1
282 | 282-Right | Sağ Uç | 0.0001 | 0.0284 | 0.0379 | -0.0001 | -0.0297 | -0.0397 | 300 | 475 | 70.4646 | 0.28256 | 1 | 282 | 282-Right | Sağ Uç | 0.0001 | 0.0284 | 0.0379 | -0.0001 | -0.0297 | -0.0397 | 300 | 475 | 70.4842 | 0.28264 | 1 | 282 | 282-Right | Sağ Uç | 0.0001 | 0.0284 | 0.0379 | -0.0001 | -0.0297 | -0.0397 | 300 | 475 | 126.1178 | 0.50574 | 1 | 282 | 282-Right | Sağ Uç | 0.0001 | 0.0284 | 0.0379 | -0.0001 | -0.0297 | -0.0397 | 300 | 475 | 126.1592 | 0.5059 | 1
285 | 285-Left | Sol Uç | 0.0001 | 0.0285 | 0.0379 | -0.0001 | -0.029 | -0.0386 | 300 | 475 | -72.0692 | 0.289 | 1 | 285 | 285-Left | Sol Uç | 0.0001 | 0.0285 | 0.0379 | -0.0001 | -0.029 | -0.0386 | 300 | 475 | -72.0508 | 0.28893 | 1 | 285 | 285-Left | Sol Uç | 0.0001 | 0.0285 | 0.0379 | -0.0001 | -0.029 | -0.0386 | 300 | 475 | -18.9503 | 0.075991 | 1 | 285 | 285-Left | Sol Uç | 0.0001 | 0.0285 | 0.0379 | -0.0001 | -0.029 | -0.0386 | 300 | 475 | -18.9231 | 0.075882 | 1
285 | 285-Right | Sağ Uç | 0.0001 | 0.0285 | 0.0379 | -0.0001 | -0.029 | -0.0386 | 300 | 475 | 71.962 | 0.28857 | 1 | 285 | 285-Right | Sağ Uç | 0.0001 | 0.0285 | 0.0379 | -0.0001 | -0.029 | -0.0386 | 300 | 475 | 71.9845 | 0.28866 | 1 | 285 | 285-Right | Sağ Uç | 0.0001 | 0.0285 | 0.0379 | -0.0001 | -0.029 | -0.0386 | 300 | 475 | 121.6179 | 0.48769 | 1 | 285 | 285-Right | Sağ Uç | 0.0001 | 0.0285 | 0.0379 | -0.0001 | -0.029 | -0.0386 | 300 | 475 | 121.6498 | 0.48782 | 1
288 | 288-Left | Sol Uç | 0.0001 | 0.0283 | 0.0378 | -0.0001 | -0.0296 | -0.0395 | 300 | 475 | -72.3349 | 0.29006 | 1 | 288 | 288-Left | Sol Uç | 0.0001 | 0.0283 | 0.0378 | -0.0001 | -0.0296 | -0.0395 | 300 | 475 | -72.3102 | 0.28997 | 1 | 288 | 288-Left | Sol Uç | 0.0001 | 0.0283 | 0.0378 | -0.0001 | -0.0296 | -0.0395 | 300 | 475 | -13.8016 | 0.055345 | 1 | 288 | 288-Left | Sol Uç | 0.0001 | 0.0283 | 0.0378 | -0.0001 | -0.0296 | -0.0395 | 300 | 475 | -13.7701 | 0.055218 | 1
288 | 288-Right | Sağ Uç | 0.0001 | 0.0283 | 0.0378 | -0.0001 | -0.0296 | -0.0395 | 300 | 475 | 70.435 | 0.28245 | 1 | 288 | 288-Right | Sağ Uç | 0.0001 | 0.0283 | 0.0378 | -0.0001 | -0.0296 | -0.0395 | 300 | 475 | 70.4593 | 0.28254 | 1 | 288 | 288-Right | Sağ Uç | 0.0001 | 0.0283 | 0.0378 | -0.0001 | -0.0296 | -0.0395 | 300 | 475 | 107.8588 | 0.43252 | 1 | 288 | 288-Right | Sağ Uç | 0.0001 | 0.0283 | 0.0378 | -0.0001 | -0.0296 | -0.0395 | 300 | 475 | 107.902 | 0.43269 | 1
296 | 296-Left | Sol Uç | 0.0001 | 0.0279 | 0.0372 | -0.0001 | -0.0284 | -0.0378 | 300 | 475 | 23.9227 | 0.095931 | 1 | 296 | 296-Left | Sol Uç | 0.0001 | 0.0279 | 0.0372 | -0.0001 | -0.0284 | -0.0378 | 300 | 475 | 23.9498 | 0.096039 | 1 | 296 | 296-Left | Sol Uç | 0.0001 | 0.0279 | 0.0372 | -0.0001 | -0.0284 | -0.0378 | 300 | 475 | -46.8673 | 0.18794 | 1 | 296 | 296-Left | Sol Uç | 0.0001 | 0.0279 | 0.0372 | -0.0001 | -0.0284 | -0.0378 | 300 | 475 | -46.8246 | 0.18777 | 1
296 | 296-Right | Sağ Uç | 0.0001 | 0.0279 | 0.0372 | -0.0001 | -0.0284 | -0.0378 | 300 | 475 | 70.435 | 0.28245 | 1 | 296 | 296-Right | Sağ Uç | 0.0001 | 0.0279 | 0.0372 | -0.0001 | -0.0284 | -0.0378 | 300 | 475 | 70.4593 | 0.28254 | 1 | 296 | 296-Right | Sağ Uç | 0.0001 | 0.0279 | 0.0372 | -0.0001 | -0.0284 | -0.0378 | 300 | 475 | 107.8588 | 0.43252 | 1 | 296 | 296-Right | Sağ Uç | 0.0001 | 0.0279 | 0.0372 | -0.0001 | -0.0284 | -0.0378 | 300 | 475 | 107.902 | 0.43269 | 1
297 | 297-Left | Sol Uç | 0.0001 | 0.0279 | 0.0372 | -0.0001 | -0.0284 | -0.0378 | 300 | 475 | 24.0455 | 0.096423 | 1 | 297 | 297-Left | Sol Uç | 0.0001 | 0.0279 | 0.0372 | -0.0001 | -0.0284 | -0.0378 | 300 | 475 | 24.0393 | 0.096398 | 1 | 297 | 297-Left | Sol Uç | 0.0001 | 0.0279 | 0.0372 | -0.0001 | -0.0284 | -0.0378 | 300 | 475 | -44.745 | 0.17943 | 1 | 297 | 297-Left | Sol Uç | 0.0001 | 0.0279 | 0.0372 | -0.0001 | -0.0284 | -0.0378 | 300 | 475 | -44.6872 | 0.1792 | 1
297 | 297-Right | Sağ Uç | 0.0001 | 0.0279 | 0.0372 | -0.0001 | -0.0284 | -0.0378 | 300 | 475 | 70.435 | 0.28245 | 1 | 297 | 297-Right | Sağ Uç | 0.0001 | 0.0279 | 0.0372 | -0.0001 | -0.0284 | -0.0378 | 300 | 475 | 70.4593 | 0.28254 | 1 | 297 | 297-Right | Sağ Uç | 0.0001 | 0.0279 | 0.0372 | -0.0001 | -0.0284 | -0.0378 | 300 | 475 | 107.8588 | 0.43252 | 1 | 297 | 297-Right | Sağ Uç | 0.0001 | 0.0279 | 0.0372 | -0.0001 | -0.0284 | -0.0378 | 300 | 475 | 107.902 | 0.43269 | 1
298 | 298-Left | Sol Uç | 0.0001 | 0.0279 | 0.0372 | -0.0001 | -0.0284 | -0.0378 | 300 | 475 | 23.0782 | 0.092544 | 1 | 298 | 298-Left | Sol Uç | 0.0001 | 0.0279 | 0.0372 | -0.0001 | -0.0284 | -0.0378 | 300 | 475 | 23.0818 | 0.092559 | 1 | 298 | 298-Left | Sol Uç | 0.0001 | 0.0279 | 0.0372 | -0.0001 | -0.0284 | -0.0378 | 300 | 475 | -46.6781 | 0.18718 | 1 | 298 | 298-Left | Sol Uç | 0.0001 | 0.0279 | 0.0372 | -0.0001 | -0.0284 | -0.0378 | 300 | 475 | -46.6363 | 0.18701 | 1
298 | 298-Right | Sağ Uç | 0.0001 | 0.0279 | 0.0372 | -0.0001 | -0.0284 | -0.0378 | 300 | 475 | 70.435 | 0.28245 | 1 | 298 | 298-Right | Sağ Uç | 0.0001 | 0.0279 | 0.0372 | -0.0001 | -0.0284 | -0.0378 | 300 | 475 | 70.4593 | 0.28254 | 1 | 298 | 298-Right | Sağ Uç | 0.0001 | 0.0279 | 0.0372 | -0.0001 | -0.0284 | -0.0378 | 300 | 475 | 107.8588 | 0.43252 | 1 | 298 | 298-Right | Sağ Uç | 0.0001 | 0.0279 | 0.0372 | -0.0001 | -0.0284 | -0.0378 | 300 | 475 | 107.902 | 0.43269 | 1
299 | 299-Left | Sol Uç | 0.0001 | 0.0279 | 0.0372 | -0.0001 | -0.0284 | -0.0378 | 300 | 475 | 24.8947 | 0.099828 | 1 | 299 | 299-Left | Sol Uç | 0.0001 | 0.0279 | 0.0372 | -0.0001 | -0.0284 | -0.0378 | 300 | 475 | 24.9088 | 0.099885 | 1 | 299 | 299-Left | Sol Uç | 0.0001 | 0.0279 | 0.0372 | -0.0001 | -0.0284 | -0.0378 | 300 | 475 | -45.7396 | 0.18342 | 1 | 299 | 299-Left | Sol Uç | 0.0001 | 0.0279 | 0.0372 | -0.0001 | -0.0284 | -0.0378 | 300 | 475 | -45.7125 | 0.18331 | 1
299 | 299-Right | Sağ Uç | 0.0001 | 0.0279 | 0.0372 | -0.0001 | -0.0284 | -0.0378 | 300 | 475 | 70.435 | 0.28245 | 1 | 299 | 299-Right | Sağ Uç | 0.0001 | 0.0279 | 0.0372 | -0.0001 | -0.0284 | -0.0378 | 300 | 475 | 70.4593 | 0.28254 | 1 | 299 | 299-Right | Sağ Uç | 0.0001 | 0.0279 | 0.0372 | -0.0001 | -0.0284 | -0.0378 | 300 | 475 | 107.8588 | 0.43252 | 1 | 299 | 299-Right | Sağ Uç | 0.0001 | 0.0279 | 0.0372 | -0.0001 | -0.0284 | -0.0378 | 300 | 475 | 107.902 | 0.43269 | 1
300 | 300-Left | Sol Uç | 0.0001 | 0.0279 | 0.0372 | -0.0001 | -0.0284 | -0.0378 | 300 | 475 | 23.3401 | 0.093594 | 1 | 300 | 300-Left | Sol Uç | 0.0001 | 0.0279 | 0.0372 | -0.0001 | -0.0284 | -0.0378 | 300 | 475 | 23.3403 | 0.093595 | 1 | 300 | 300-Left | Sol Uç | 0.0001 | 0.0279 | 0.0372 | -0.0001 | -0.0284 | -0.0378 | 300 | 475 | -45.4079 | 0.18209 | 1 | 300 | 300-Left | Sol Uç | 0.0001 | 0.0279 | 0.0372 | -0.0001 | -0.0284 | -0.0378 | 300 | 475 | -45.3696 | 0.18193 | 1
300 | 300-Right | Sağ Uç | 0.0001 | 0.0279 | 0.0372 | -0.0001 | -0.0284 | -0.0378 | 300 | 475 | 70.435 | 0.28245 | 1 | 300 | 300-Right | Sağ Uç | 0.0001 | 0.0279 | 0.0372 | -0.0001 | -0.0284 | -0.0378 | 300 | 475 | 70.4593 | 0.28254 | 1 | 300 | 300-Right | Sağ Uç | 0.0001 | 0.0279 | 0.0372 | -0.0001 | -0.0284 | -0.0378 | 300 | 475 | 107.8588 | 0.43252 | 1 | 300 | 300-Right | Sağ Uç | 0.0001 | 0.0279 | 0.0372 | -0.0001 | -0.0284 | -0.0378 | 300 | 475 | 107.902 | 0.43269 | 1
274 | 274-Left | Sol Uç | 0.0001 | 0.0284 | 0.0378 | -0.0001 | -0.0289 | -0.0385 | 300 | 475 | -46.3778 | 0.18598 | 1 | 274 | 274-Left | Sol Uç | 0.0001 | 0.0284 | 0.0378 | -0.0001 | -0.0289 | -0.0385 | 300 | 475 | -46.3597 | 0.1859 | 1 | 274 | 274-Left | Sol Uç | 0.0001 | 0.0284 | 0.0378 | -0.0001 | -0.0289 | -0.0385 | 300 | 475 | -13.2251 | 0.053033 | 1 | 274 | 274-Left | Sol Uç | 0.0001 | 0.0284 | 0.0378 | -0.0001 | -0.0289 | -0.0385 | 300 | 475 | -13.2117 | 0.052979 | 1
274 | 274-Right | Sağ Uç | 0.0001 | 0.0284 | 0.0378 | -0.0001 | -0.0289 | -0.0385 | 300 | 475 | 46.3632 | 0.18592 | 1 | 274 | 274-Right | Sağ Uç | 0.0001 | 0.0284 | 0.0378 | -0.0001 | -0.0289 | -0.0385 | 300 | 475 | 46.3755 | 0.18597 | 1 | 274 | 274-Right | Sağ Uç | 0.0001 | 0.0284 | 0.0378 | -0.0001 | -0.0289 | -0.0385 | 300 | 475 | 99.8234 | 0.40029 | 1 | 274 | 274-Right | Sağ Uç | 0.0001 | 0.0284 | 0.0378 | -0.0001 | -0.0289 | -0.0385 | 300 | 475 | 99.8263 | 0.40031 | 1
277 | 277-Left | Sol Uç | 0.0001 | 0.0285 | 0.0379 | -0.0001 | -0.029 | -0.0386 | 300 | 475 | -67.4488 | 0.27047 | 1 | 277 | 277-Left | Sol Uç | 0.0001 | 0.0285 | 0.0379 | -0.0001 | -0.029 | -0.0386 | 300 | 475 | -67.433 | 0.27041 | 1 | 277 | 277-Left | Sol Uç | 0.0001 | 0.0285 | 0.0379 | -0.0001 | -0.029 | -0.0386 | 300 | 475 | -17.4695 | 0.070053 | 1 | 277 | 277-Left | Sol Uç | 0.0001 | 0.0285 | 0.0379 | -0.0001 | -0.029 | -0.0386 | 300 | 475 | -17.4566 | 0.070001 | 1
277 | 277-Right | Sağ Uç | 0.0001 | 0.0285 | 0.0379 | -0.0001 | -0.029 | -0.0386 | 300 | 475 | 67.4358 | 0.27042 | 1 | 277 | 277-Right | Sağ Uç | 0.0001 | 0.0285 | 0.0379 | -0.0001 | -0.029 | -0.0386 | 300 | 475 | 67.4578 | 0.27051 | 1 | 277 | 277-Right | Sağ Uç | 0.0001 | 0.0285 | 0.0379 | -0.0001 | -0.029 | -0.0386 | 300 | 475 | 121.0146 | 0.48527 | 1 | 277 | 277-Right | Sağ Uç | 0.0001 | 0.0285 | 0.0379 | -0.0001 | -0.029 | -0.0386 | 300 | 475 | 121.0221 | 0.4853 | 1
280 | 280-Left | Sol Uç | 0.0001 | 0.0284 | 0.0379 | -0.0001 | -0.0297 | -0.0397 | 300 | 475 | -71.9102 | 0.28836 | 1 | 280 | 280-Left | Sol Uç | 0.0001 | 0.0284 | 0.0379 | -0.0001 | -0.0297 | -0.0397 | 300 | 475 | -71.8875 | 0.28827 | 1 | 280 | 280-Left | Sol Uç | 0.0001 | 0.0284 | 0.0379 | -0.0001 | -0.0297 | -0.0397 | 300 | 475 | -16.6467 | 0.066754 | 1 | 280 | 280-Left | Sol Uç | 0.0001 | 0.0284 | 0.0379 | -0.0001 | -0.0297 | -0.0397 | 300 | 475 | -16.6318 | 0.066694 | 1
280 | 280-Right | Sağ Uç | 0.0001 | 0.0284 | 0.0379 | -0.0001 | -0.0297 | -0.0397 | 300 | 475 | 71.9061 | 0.28835 | 1 | 280 | 280-Right | Sağ Uç | 0.0001 | 0.0284 | 0.0379 | -0.0001 | -0.0297 | -0.0397 | 300 | 475 | 71.9273 | 0.28843 | 1 | 280 | 280-Right | Sağ Uç | 0.0001 | 0.0284 | 0.0379 | -0.0001 | -0.0297 | -0.0397 | 300 | 475 | 127.8073 | 0.51251 | 1 | 280 | 280-Right | Sağ Uç | 0.0001 | 0.0284 | 0.0379 | -0.0001 | -0.0297 | -0.0397 | 300 | 475 | 127.8271 | 0.51259 | 1
283 | 283-Left | Sol Uç | 0.0001 | 0.0284 | 0.0379 | -0.0001 | -0.0297 | -0.0397 | 300 | 475 | -72.2778 | 0.28984 | 1 | 283 | 283-Left | Sol Uç | 0.0001 | 0.0284 | 0.0379 | -0.0001 | -0.0297 | -0.0397 | 300 | 475 | -72.2537 | 0.28974 | 1 | 283 | 283-Left | Sol Uç | 0.0001 | 0.0284 | 0.0379 | -0.0001 | -0.0297 | -0.0397 | 300 | 475 | -16.6087 | 0.066601 | 1 | 283 | 283-Left | Sol Uç | 0.0001 | 0.0284 | 0.0379 | -0.0001 | -0.0297 | -0.0397 | 300 | 475 | -16.5896 | 0.066525 | 1
283 | 283-Right | Sağ Uç | 0.0001 | 0.0284 | 0.0379 | -0.0001 | -0.0297 | -0.0397 | 300 | 475 | 72.2796 | 0.28984 | 1 | 283 | 283-Right | Sağ Uç | 0.0001 | 0.0284 | 0.0379 | -0.0001 | -0.0297 | -0.0397 | 300 | 475 | 72.3013 | 0.28993 | 1 | 283 | 283-Right | Sağ Uç | 0.0001 | 0.0284 | 0.0379 | -0.0001 | -0.0297 | -0.0397 | 300 | 475 | 127.644 | 0.51186 | 1 | 283 | 283-Right | Sağ Uç | 0.0001 | 0.0284 | 0.0379 | -0.0001 | -0.0297 | -0.0397 | 300 | 475 | 127.6676 | 0.51195 | 1
286 | 286-Left | Sol Uç | 0.0001 | 0.0285 | 0.0379 | -0.0001 | -0.029 | -0.0386 | 300 | 475 | -70.4918 | 0.28267 | 1 | 286 | 286-Left | Sol Uç | 0.0001 | 0.0285 | 0.0379 | -0.0001 | -0.029 | -0.0386 | 300 | 475 | -70.4706 | 0.28259 | 1 | 286 | 286-Left | Sol Uç | 0.0001 | 0.0285 | 0.0379 | -0.0001 | -0.029 | -0.0386 | 300 | 475 | -16.9428 | 0.067941 | 1 | 286 | 286-Left | Sol Uç | 0.0001 | 0.0285 | 0.0379 | -0.0001 | -0.029 | -0.0386 | 300 | 475 | -16.9173 | 0.067839 | 1
286 | 286-Right | Sağ Uç | 0.0001 | 0.0285 | 0.0379 | -0.0001 | -0.029 | -0.0386 | 300 | 475 | 70.4528 | 0.28252 | 1 | 286 | 286-Right | Sağ Uç | 0.0001 | 0.0285 | 0.0379 | -0.0001 | -0.029 | -0.0386 | 300 | 475 | 70.4767 | 0.28261 | 1 | 286 | 286-Right | Sağ Uç | 0.0001 | 0.0285 | 0.0379 | -0.0001 | -0.029 | -0.0386 | 300 | 475 | 120.1577 | 0.48184 | 1 | 286 | 286-Right | Sağ Uç | 0.0001 | 0.0285 | 0.0379 | -0.0001 | -0.029 | -0.0386 | 300 | 475 | 120.1829 | 0.48194 | 1
289 | 289-Left | Sol Uç | 0.0001 | 0.0283 | 0.0378 | -0.0001 | -0.0296 | -0.0395 | 300 | 475 | -68.4027 | 0.2743 | 1 | 289 | 289-Left | Sol Uç | 0.0001 | 0.0283 | 0.0378 | -0.0001 | -0.0296 | -0.0395 | 300 | 475 | -68.3812 | 0.27421 | 1 | 289 | 289-Left | Sol Uç | 0.0001 | 0.0283 | 0.0378 | -0.0001 | -0.0296 | -0.0395 | 300 | 475 | -10.5913 | 0.042471 | 1 | 289 | 289-Left | Sol Uç | 0.0001 | 0.0283 | 0.0378 | -0.0001 | -0.0296 | -0.0395 | 300 | 475 | -10.5685 | 0.04238 | 1
289 | 289-Right | Sağ Uç | 0.0001 | 0.0283 | 0.0378 | -0.0001 | -0.0296 | -0.0395 | 300 | 475 | 68.3756 | 0.27419 | 1 | 289 | 289-Right | Sağ Uç | 0.0001 | 0.0283 | 0.0378 | -0.0001 | -0.0296 | -0.0395 | 300 | 475 | 68.3973 | 0.27427 | 1 | 289 | 289-Right | Sağ Uç | 0.0001 | 0.0283 | 0.0378 | -0.0001 | -0.0296 | -0.0395 | 300 | 475 | 105.5672 | 0.42333 | 1 | 289 | 289-Right | Sağ Uç | 0.0001 | 0.0283 | 0.0378 | -0.0001 | -0.0296 | -0.0395 | 300 | 475 | 105.6002 | 0.42346 | 1
301 | 301-Left | Sol Uç | 0.0001 | 0.0279 | 0.0372 | -0.0001 | -0.0284 | -0.0378 | 300 | 475 | 23.9119 | 0.095887 | 1 | 301 | 301-Left | Sol Uç | 0.0001 | 0.0279 | 0.0372 | -0.0001 | -0.0284 | -0.0378 | 300 | 475 | 23.9358 | 0.095983 | 1 | 301 | 301-Left | Sol Uç | 0.0001 | 0.0279 | 0.0372 | -0.0001 | -0.0284 | -0.0378 | 300 | 475 | -47.2182 | 0.18935 | 1 | 301 | 301-Left | Sol Uç | 0.0001 | 0.0279 | 0.0372 | -0.0001 | -0.0284 | -0.0378 | 300 | 475 | -47.1922 | 0.18924 | 1
301 | 301-Right | Sağ Uç | 0.0001 | 0.0279 | 0.0372 | -0.0001 | -0.0284 | -0.0378 | 300 | 475 | 68.3756 | 0.27419 | 1 | 301 | 301-Right | Sağ Uç | 0.0001 | 0.0279 | 0.0372 | -0.0001 | -0.0284 | -0.0378 | 300 | 475 | 68.3973 | 0.27427 | 1 | 301 | 301-Right | Sağ Uç | 0.0001 | 0.0279 | 0.0372 | -0.0001 | -0.0284 | -0.0378 | 300 | 475 | 105.5672 | 0.42333 | 1 | 301 | 301-Right | Sağ Uç | 0.0001 | 0.0279 | 0.0372 | -0.0001 | -0.0284 | -0.0378 | 300 | 475 | 105.6002 | 0.42346 | 1
302 | 302-Left | Sol Uç | 0.0001 | 0.0279 | 0.0372 | -0.0001 | -0.0284 | -0.0378 | 300 | 475 | 24.0345 | 0.096379 | 1 | 302 | 302-Left | Sol Uç | 0.0001 | 0.0279 | 0.0372 | -0.0001 | -0.0284 | -0.0378 | 300 | 475 | 24.0255 | 0.096343 | 1 | 302 | 302-Left | Sol Uç | 0.0001 | 0.0279 | 0.0372 | -0.0001 | -0.0284 | -0.0378 | 300 | 475 | -44.9916 | 0.18042 | 1 | 302 | 302-Left | Sol Uç | 0.0001 | 0.0279 | 0.0372 | -0.0001 | -0.0284 | -0.0378 | 300 | 475 | -44.9416 | 0.18022 | 1
302 | 302-Right | Sağ Uç | 0.0001 | 0.0279 | 0.0372 | -0.0001 | -0.0284 | -0.0378 | 300 | 475 | 68.3756 | 0.27419 | 1 | 302 | 302-Right | Sağ Uç | 0.0001 | 0.0279 | 0.0372 | -0.0001 | -0.0284 | -0.0378 | 300 | 475 | 68.3973 | 0.27427 | 1 | 302 | 302-Right | Sağ Uç | 0.0001 | 0.0279 | 0.0372 | -0.0001 | -0.0284 | -0.0378 | 300 | 475 | 105.5672 | 0.42333 | 1 | 302 | 302-Right | Sağ Uç | 0.0001 | 0.0279 | 0.0372 | -0.0001 | -0.0284 | -0.0378 | 300 | 475 | 105.6002 | 0.42346 | 1
303 | 303-Left | Sol Uç | 0.0001 | 0.0279 | 0.0372 | -0.0001 | -0.0284 | -0.0378 | 300 | 475 | 23.062 | 0.092479 | 1 | 303 | 303-Left | Sol Uç | 0.0001 | 0.0279 | 0.0372 | -0.0001 | -0.0284 | -0.0378 | 300 | 475 | 23.0615 | 0.092477 | 1 | 303 | 303-Left | Sol Uç | 0.0001 | 0.0279 | 0.0372 | -0.0001 | -0.0284 | -0.0378 | 300 | 475 | -46.9739 | 0.18837 | 1 | 303 | 303-Left | Sol Uç | 0.0001 | 0.0279 | 0.0372 | -0.0001 | -0.0284 | -0.0378 | 300 | 475 | -46.9459 | 0.18825 | 1
303 | 303-Right | Sağ Uç | 0.0001 | 0.0279 | 0.0372 | -0.0001 | -0.0284 | -0.0378 | 300 | 475 | 68.3756 | 0.27419 | 1 | 303 | 303-Right | Sağ Uç | 0.0001 | 0.0279 | 0.0372 | -0.0001 | -0.0284 | -0.0378 | 300 | 475 | 68.3973 | 0.27427 | 1 | 303 | 303-Right | Sağ Uç | 0.0001 | 0.0279 | 0.0372 | -0.0001 | -0.0284 | -0.0378 | 300 | 475 | 105.5672 | 0.42333 | 1 | 303 | 303-Right | Sağ Uç | 0.0001 | 0.0279 | 0.0372 | -0.0001 | -0.0284 | -0.0378 | 300 | 475 | 105.6002 | 0.42346 | 1
304 | 304-Left | Sol Uç | 0.0001 | 0.0279 | 0.0372 | -0.0001 | -0.0284 | -0.0378 | 300 | 475 | 24.8519 | 0.099657 | 1 | 304 | 304-Left | Sol Uç | 0.0001 | 0.0279 | 0.0372 | -0.0001 | -0.0284 | -0.0378 | 300 | 475 | 24.8628 | 0.0997 | 1 | 304 | 304-Left | Sol Uç | 0.0001 | 0.0279 | 0.0372 | -0.0001 | -0.0284 | -0.0378 | 300 | 475 | -46.0799 | 0.18478 | 1 | 304 | 304-Left | Sol Uç | 0.0001 | 0.0279 | 0.0372 | -0.0001 | -0.0284 | -0.0378 | 300 | 475 | -46.0654 | 0.18472 | 1
304 | 304-Right | Sağ Uç | 0.0001 | 0.0279 | 0.0372 | -0.0001 | -0.0284 | -0.0378 | 300 | 475 | 68.3756 | 0.27419 | 1 | 304 | 304-Right | Sağ Uç | 0.0001 | 0.0279 | 0.0372 | -0.0001 | -0.0284 | -0.0378 | 300 | 475 | 68.3973 | 0.27427 | 1 | 304 | 304-Right | Sağ Uç | 0.0001 | 0.0279 | 0.0372 | -0.0001 | -0.0284 | -0.0378 | 300 | 475 | 105.5672 | 0.42333 | 1 | 304 | 304-Right | Sağ Uç | 0.0001 | 0.0279 | 0.0372 | -0.0001 | -0.0284 | -0.0378 | 300 | 475 | 105.6002 | 0.42346 | 1
305 | 305-Left | Sol Uç | 0.0001 | 0.0279 | 0.0372 | -0.0001 | -0.0284 | -0.0378 | 300 | 475 | 24.8295 | 0.099567 | 1 | 305 | 305-Left | Sol Uç | 0.0001 | 0.0279 | 0.0372 | -0.0001 | -0.0284 | -0.0378 | 300 | 475 | 24.8268 | 0.099556 | 1 | 305 | 305-Left | Sol Uç | 0.0001 | 0.0279 | 0.0372 | -0.0001 | -0.0284 | -0.0378 | 300 | 475 | -44.1254 | 0.17694 | 1 | 305 | 305-Left | Sol Uç | 0.0001 | 0.0279 | 0.0372 | -0.0001 | -0.0284 | -0.0378 | 300 | 475 | -44.0939 | 0.17682 | 1
305 | 305-Right | Sağ Uç | 0.0001 | 0.0279 | 0.0372 | -0.0001 | -0.0284 | -0.0378 | 300 | 475 | 68.3756 | 0.27419 | 1 | 305 | 305-Right | Sağ Uç | 0.0001 | 0.0279 | 0.0372 | -0.0001 | -0.0284 | -0.0378 | 300 | 475 | 68.3973 | 0.27427 | 1 | 305 | 305-Right | Sağ Uç | 0.0001 | 0.0279 | 0.0372 | -0.0001 | -0.0284 | -0.0378 | 300 | 475 | 105.5672 | 0.42333 | 1 | 305 | 305-Right | Sağ Uç | 0.0001 | 0.0279 | 0.0372 | -0.0001 | -0.0284 | -0.0378 | 300 | 475 | 105.6002 | 0.42346 | 1
275 | 275-Left | Sol Uç | 0.0001 | 0.0284 | 0.0378 | -0.0001 | -0.0289 | -0.0385 | 300 | 475 | -46.2631 | 0.18552 | 1 | 275 | 275-Left | Sol Uç | 0.0001 | 0.0284 | 0.0378 | -0.0001 | -0.0289 | -0.0385 | 300 | 475 | -46.2443 | 0.18544 | 1 | 275 | 275-Left | Sol Uç | 0.0001 | 0.0284 | 0.0378 | -0.0001 | -0.0289 | -0.0385 | 300 | 475 | -13.0546 | 0.052349 | 1 | 275 | 275-Left | Sol Uç | 0.0001 | 0.0284 | 0.0378 | -0.0001 | -0.0289 | -0.0385 | 300 | 475 | -13.0505 | 0.052333 | 1
275 | 275-Right | Sağ Uç | 0.0001 | 0.0284 | 0.0378 | -0.0001 | -0.0289 | -0.0385 | 300 | 475 | 46.8898 | 0.18803 | 1 | 275 | 275-Right | Sağ Uç | 0.0001 | 0.0284 | 0.0378 | -0.0001 | -0.0289 | -0.0385 | 300 | 475 | 46.9028 | 0.18808 | 1 | 275 | 275-Right | Sağ Uç | 0.0001 | 0.0284 | 0.0378 | -0.0001 | -0.0289 | -0.0385 | 300 | 475 | 100.5929 | 0.40338 | 1 | 275 | 275-Right | Sağ Uç | 0.0001 | 0.0284 | 0.0378 | -0.0001 | -0.0289 | -0.0385 | 300 | 475 | 100.5932 | 0.40338 | 1
278 | 278-Left | Sol Uç | 0.0001 | 0.0285 | 0.0379 | -0.0001 | -0.029 | -0.0386 | 300 | 475 | -66.9124 | 0.26832 | 1 | 278 | 278-Left | Sol Uç | 0.0001 | 0.0285 | 0.0379 | -0.0001 | -0.029 | -0.0386 | 300 | 475 | -66.8923 | 0.26824 | 1 | 278 | 278-Left | Sol Uç | 0.0001 | 0.0285 | 0.0379 | -0.0001 | -0.029 | -0.0386 | 300 | 475 | -16.545 | 0.066346 | 1 | 278 | 278-Left | Sol Uç | 0.0001 | 0.0285 | 0.0379 | -0.0001 | -0.029 | -0.0386 | 300 | 475 | -16.5504 | 0.066368 | 1
278 | 278-Right | Sağ Uç | 0.0001 | 0.0285 | 0.0379 | -0.0001 | -0.029 | -0.0386 | 300 | 475 | 66.5467 | 0.26685 | 1 | 278 | 278-Right | Sağ Uç | 0.0001 | 0.0285 | 0.0379 | -0.0001 | -0.029 | -0.0386 | 300 | 475 | 66.5744 | 0.26697 | 1 | 278 | 278-Right | Sağ Uç | 0.0001 | 0.0285 | 0.0379 | -0.0001 | -0.029 | -0.0386 | 300 | 475 | 120.5534 | 0.48342 | 1 | 278 | 278-Right | Sağ Uç | 0.0001 | 0.0285 | 0.0379 | -0.0001 | -0.029 | -0.0386 | 300 | 475 | 120.5362 | 0.48335 | 1
281 | 281-Left | Sol Uç | 0.0001 | 0.0284 | 0.0379 | -0.0001 | -0.0297 | -0.0397 | 300 | 475 | -69.7891 | 0.27986 | 1 | 281 | 281-Left | Sol Uç | 0.0001 | 0.0284 | 0.0379 | -0.0001 | -0.0297 | -0.0397 | 300 | 475 | -69.7641 | 0.27976 | 1 | 281 | 281-Left | Sol Uç | 0.0001 | 0.0284 | 0.0379 | -0.0001 | -0.0297 | -0.0397 | 300 | 475 | -14.7978 | 0.05934 | 1 | 281 | 281-Left | Sol Uç | 0.0001 | 0.0284 | 0.0379 | -0.0001 | -0.0297 | -0.0397 | 300 | 475 | -14.7904 | 0.05931 | 1
281 | 281-Right | Sağ Uç | 0.0001 | 0.0284 | 0.0379 | -0.0001 | -0.0297 | -0.0397 | 300 | 475 | 72.1824 | 0.28945 | 1 | 281 | 281-Right | Sağ Uç | 0.0001 | 0.0284 | 0.0379 | -0.0001 | -0.0297 | -0.0397 | 300 | 475 | 72.2057 | 0.28955 | 1 | 281 | 281-Right | Sağ Uç | 0.0001 | 0.0284 | 0.0379 | -0.0001 | -0.0297 | -0.0397 | 300 | 475 | 128.0412 | 0.51345 | 1 | 281 | 281-Right | Sağ Uç | 0.0001 | 0.0284 | 0.0379 | -0.0001 | -0.0297 | -0.0397 | 300 | 475 | 128.0575 | 0.51351 | 1
284 | 284-Left | Sol Uç | 0.0001 | 0.0284 | 0.0379 | -0.0001 | -0.0297 | -0.0397 | 300 | 475 | -70.1438 | 0.28128 | 1 | 284 | 284-Left | Sol Uç | 0.0001 | 0.0284 | 0.0379 | -0.0001 | -0.0297 | -0.0397 | 300 | 475 | -70.117 | 0.28117 | 1 | 284 | 284-Left | Sol Uç | 0.0001 | 0.0284 | 0.0379 | -0.0001 | -0.0297 | -0.0397 | 300 | 475 | -14.8133 | 0.059402 | 1 | 284 | 284-Left | Sol Uç | 0.0001 | 0.0284 | 0.0379 | -0.0001 | -0.0297 | -0.0397 | 300 | 475 | -14.7986 | 0.059343 | 1
284 | 284-Right | Sağ Uç | 0.0001 | 0.0284 | 0.0379 | -0.0001 | -0.0297 | -0.0397 | 300 | 475 | 72.8158 | 0.29199 | 1 | 284 | 284-Right | Sağ Uç | 0.0001 | 0.0284 | 0.0379 | -0.0001 | -0.0297 | -0.0397 | 300 | 475 | 72.8401 | 0.29209 | 1 | 284 | 284-Right | Sağ Uç | 0.0001 | 0.0284 | 0.0379 | -0.0001 | -0.0297 | -0.0397 | 300 | 475 | 127.9238 | 0.51298 | 1 | 284 | 284-Right | Sağ Uç | 0.0001 | 0.0284 | 0.0379 | -0.0001 | -0.0297 | -0.0397 | 300 | 475 | 127.9469 | 0.51307 | 1
287 | 287-Left | Sol Uç | 0.0001 | 0.0285 | 0.0379 | -0.0001 | -0.029 | -0.0386 | 300 | 475 | -70.1528 | 0.28131 | 1 | 287 | 287-Left | Sol Uç | 0.0001 | 0.0285 | 0.0379 | -0.0001 | -0.029 | -0.0386 | 300 | 475 | -70.1291 | 0.28122 | 1 | 287 | 287-Left | Sol Uç | 0.0001 | 0.0285 | 0.0379 | -0.0001 | -0.029 | -0.0386 | 300 | 475 | -16.3579 | 0.065596 | 1 | 287 | 287-Left | Sol Uç | 0.0001 | 0.0285 | 0.0379 | -0.0001 | -0.029 | -0.0386 | 300 | 475 | -16.3524 | 0.065574 | 1
287 | 287-Right | Sağ Uç | 0.0001 | 0.0285 | 0.0379 | -0.0001 | -0.029 | -0.0386 | 300 | 475 | 70.2825 | 0.28183 | 1 | 287 | 287-Right | Sağ Uç | 0.0001 | 0.0285 | 0.0379 | -0.0001 | -0.029 | -0.0386 | 300 | 475 | 70.31 | 0.28194 | 1 | 287 | 287-Right | Sağ Uç | 0.0001 | 0.0285 | 0.0379 | -0.0001 | -0.029 | -0.0386 | 300 | 475 | 120.0313 | 0.48133 | 1 | 287 | 287-Right | Sağ Uç | 0.0001 | 0.0285 | 0.0379 | -0.0001 | -0.029 | -0.0386 | 300 | 475 | 120.0281 | 0.48132 | 1
290 | 290-Left | Sol Uç | 0.0001 | 0.0283 | 0.0378 | -0.0001 | -0.0296 | -0.0395 | 300 | 475 | -66.947 | 0.26846 | 1 | 290 | 290-Left | Sol Uç | 0.0001 | 0.0283 | 0.0378 | -0.0001 | -0.0296 | -0.0395 | 300 | 475 | -66.9289 | 0.26839 | 1 | 290 | 290-Left | Sol Uç | 0.0001 | 0.0283 | 0.0378 | -0.0001 | -0.0296 | -0.0395 | 300 | 475 | -11.8978 | 0.04771 | 1 | 290 | 290-Left | Sol Uç | 0.0001 | 0.0283 | 0.0378 | -0.0001 | -0.0296 | -0.0395 | 300 | 475 | -11.8836 | 0.047654 | 1
290 | 290-Right | Sağ Uç | 0.0001 | 0.0284 | 0.0378 | -0.0001 | -0.0289 | -0.0385 | 300 | 475 | 68.8159 | 0.27595 | 1 | 290 | 290-Right | Sağ Uç | 0.0001 | 0.0284 | 0.0378 | -0.0001 | -0.0289 | -0.0385 | 300 | 475 | 68.8319 | 0.27602 | 1 | 290 | 290-Right | Sağ Uç | 0.0001 | 0.0284 | 0.0378 | -0.0001 | -0.0289 | -0.0385 | 300 | 475 | 103.4458 | 0.41482 | 1 | 290 | 290-Right | Sağ Uç | 0.0001 | 0.0284 | 0.0378 | -0.0001 | -0.0289 | -0.0385 | 300 | 475 | 103.4711 | 0.41492 | 1
306 | 306-Left | Sol Uç | 0.0001 | 0.0279 | 0.0372 | -0.0001 | -0.0281 | -0.0375 | 300 | 475 | 26.1888 | 0.10502 | 1 | 306 | 306-Left | Sol Uç | 0.0001 | 0.0279 | 0.0372 | -0.0001 | -0.0281 | -0.0375 | 300 | 475 | 26.2137 | 0.10512 | 1 | 306 | 306-Left | Sol Uç | 0.0001 | 0.0279 | 0.0372 | -0.0001 | -0.0281 | -0.0375 | 300 | 475 | -41.6544 | 0.16704 | 1 | 306 | 306-Left | Sol Uç | 0.0001 | 0.0279 | 0.0372 | -0.0001 | -0.0281 | -0.0375 | 300 | 475 | -41.6645 | 0.16708 | 1
306 | 306-Right | Sağ Uç | 0.0001 | 0.0279 | 0.0372 | -0.0001 | -0.0281 | -0.0375 | 300 | 475 | 68.8159 | 0.27595 | 1 | 306 | 306-Right | Sağ Uç | 0.0001 | 0.0279 | 0.0372 | -0.0001 | -0.0281 | -0.0375 | 300 | 475 | 68.8319 | 0.27602 | 1 | 306 | 306-Right | Sağ Uç | 0.0001 | 0.0279 | 0.0372 | -0.0001 | -0.0281 | -0.0375 | 300 | 475 | 103.4458 | 0.41482 | 1 | 306 | 306-Right | Sağ Uç | 0.0001 | 0.0279 | 0.0372 | -0.0001 | -0.0281 | -0.0375 | 300 | 475 | 103.4711 | 0.41492 | 1
307 | 307-Left | Sol Uç | 0.0001 | 0.0279 | 0.0372 | -0.0001 | -0.0281 | -0.0375 | 300 | 475 | 27.1135 | 0.10873 | 1 | 307 | 307-Left | Sol Uç | 0.0001 | 0.0279 | 0.0372 | -0.0001 | -0.0281 | -0.0375 | 300 | 475 | 27.0971 | 0.10866 | 1 | 307 | 307-Left | Sol Uç | 0.0001 | 0.0279 | 0.0372 | -0.0001 | -0.0281 | -0.0375 | 300 | 475 | -41.5155 | 0.16648 | 1 | 307 | 307-Left | Sol Uç | 0.0001 | 0.0279 | 0.0372 | -0.0001 | -0.0281 | -0.0375 | 300 | 475 | -41.4487 | 0.16621 | 1
307 | 307-Right | Sağ Uç | 0.0001 | 0.0279 | 0.0372 | -0.0001 | -0.0281 | -0.0375 | 300 | 475 | 68.8159 | 0.27595 | 1 | 307 | 307-Right | Sağ Uç | 0.0001 | 0.0279 | 0.0372 | -0.0001 | -0.0281 | -0.0375 | 300 | 475 | 68.8319 | 0.27602 | 1 | 307 | 307-Right | Sağ Uç | 0.0001 | 0.0279 | 0.0372 | -0.0001 | -0.0281 | -0.0375 | 300 | 475 | 103.4458 | 0.41482 | 1 | 307 | 307-Right | Sağ Uç | 0.0001 | 0.0279 | 0.0372 | -0.0001 | -0.0281 | -0.0375 | 300 | 475 | 103.4711 | 0.41492 | 1
308 | 308-Left | Sol Uç | 0.0001 | 0.0279 | 0.0372 | -0.0001 | -0.0281 | -0.0375 | 300 | 475 | 27.2114 | 0.10912 | 1 | 308 | 308-Left | Sol Uç | 0.0001 | 0.0279 | 0.0372 | -0.0001 | -0.0281 | -0.0375 | 300 | 475 | 27.2071 | 0.1091 | 1 | 308 | 308-Left | Sol Uç | 0.0001 | 0.0279 | 0.0372 | -0.0001 | -0.0281 | -0.0375 | 300 | 475 | -40.5731 | 0.1627 | 1 | 308 | 308-Left | Sol Uç | 0.0001 | 0.0279 | 0.0372 | -0.0001 | -0.0281 | -0.0375 | 300 | 475 | -40.5542 | 0.16262 | 1
308 | 308-Right | Sağ Uç | 0.0001 | 0.0279 | 0.0372 | -0.0001 | -0.0281 | -0.0375 | 300 | 475 | 68.8159 | 0.27595 | 1 | 308 | 308-Right | Sağ Uç | 0.0001 | 0.0279 | 0.0372 | -0.0001 | -0.0281 | -0.0375 | 300 | 475 | 68.8319 | 0.27602 | 1 | 308 | 308-Right | Sağ Uç | 0.0001 | 0.0279 | 0.0372 | -0.0001 | -0.0281 | -0.0375 | 300 | 475 | 103.4458 | 0.41482 | 1 | 308 | 308-Right | Sağ Uç | 0.0001 | 0.0279 | 0.0372 | -0.0001 | -0.0281 | -0.0375 | 300 | 475 | 103.4711 | 0.41492 | 1
309 | 309-Left | Sol Uç | 0.0001 | 0.0279 | 0.0372 | -0.0001 | -0.0281 | -0.0375 | 300 | 475 | 26.9266 | 0.10798 | 1 | 309 | 309-Left | Sol Uç | 0.0001 | 0.0279 | 0.0372 | -0.0001 | -0.0281 | -0.0375 | 300 | 475 | 26.9335 | 0.108 | 1 | 309 | 309-Left | Sol Uç | 0.0001 | 0.0279 | 0.0372 | -0.0001 | -0.0281 | -0.0375 | 300 | 475 | -40.3104 | 0.16165 | 1 | 309 | 309-Left | Sol Uç | 0.0001 | 0.0279 | 0.0372 | -0.0001 | -0.0281 | -0.0375 | 300 | 475 | -40.3392 | 0.16176 | 1
309 | 309-Right | Sağ Uç | 0.0001 | 0.0279 | 0.0372 | -0.0001 | -0.0281 | -0.0375 | 300 | 475 | 68.8159 | 0.27595 | 1 | 309 | 309-Right | Sağ Uç | 0.0001 | 0.0279 | 0.0372 | -0.0001 | -0.0281 | -0.0375 | 300 | 475 | 68.8319 | 0.27602 | 1 | 309 | 309-Right | Sağ Uç | 0.0001 | 0.0279 | 0.0372 | -0.0001 | -0.0281 | -0.0375 | 300 | 475 | 103.4458 | 0.41482 | 1 | 309 | 309-Right | Sağ Uç | 0.0001 | 0.0279 | 0.0372 | -0.0001 | -0.0281 | -0.0375 | 300 | 475 | 103.4711 | 0.41492 | 1
310 | 310-Left | Sol Uç | 0.0001 | 0.0279 | 0.0372 | -0.0001 | -0.0281 | -0.0375 | 300 | 475 | 26.852 | 0.10768 | 1 | 310 | 310-Left | Sol Uç | 0.0001 | 0.0279 | 0.0372 | -0.0001 | -0.0281 | -0.0375 | 300 | 475 | 26.8347 | 0.10761 | 1 | 310 | 310-Left | Sol Uç | 0.0001 | 0.0279 | 0.0372 | -0.0001 | -0.0281 | -0.0375 | 300 | 475 | -41.1276 | 0.16492 | 1 | 310 | 310-Left | Sol Uç | 0.0001 | 0.0279 | 0.0372 | -0.0001 | -0.0281 | -0.0375 | 300 | 475 | -41.0772 | 0.16472 | 1
310 | 310-Right | Sağ Uç | 0.0001 | 0.0279 | 0.0372 | -0.0001 | -0.0281 | -0.0375 | 300 | 475 | 68.8159 | 0.27595 | 1 | 310 | 310-Right | Sağ Uç | 0.0001 | 0.0279 | 0.0372 | -0.0001 | -0.0281 | -0.0375 | 300 | 475 | 68.8319 | 0.27602 | 1 | 310 | 310-Right | Sağ Uç | 0.0001 | 0.0279 | 0.0372 | -0.0001 | -0.0281 | -0.0375 | 300 | 475 | 103.4458 | 0.41482 | 1 | 310 | 310-Right | Sağ Uç | 0.0001 | 0.0279 | 0.0372 | -0.0001 | -0.0281 | -0.0375 | 300 | 475 | 103.4711 | 0.41492 | 1
105 | 105-Left | Sol Uç | 0.0001 | 0.0279 | 0.0372 | -0.0001 | -0.0281 | -0.0375 | 300 | 475 | 26.097 | 0.10465 | 1 | 105 | 105-Left | Sol Uç | 0.0001 | 0.0279 | 0.0372 | -0.0001 | -0.0281 | -0.0375 | 300 | 475 | 26.391 | 0.10583 | 1 | 105 | 105-Left | Sol Uç | 0.0001 | 0.0279 | 0.0372 | -0.0001 | -0.0281 | -0.0375 | 300 | 475 | -35.1134 | 0.14081 | 1 | 105 | 105-Left | Sol Uç | 0.0001 | 0.0279 | 0.0372 | -0.0001 | -0.0281 | -0.0375 | 300 | 475 | -35.0368 | 0.1405 | 1
105 | 105-Right | Sağ Uç | 0.0001 | 0.0279 | 0.0372 | -0.0001 | -0.0281 | -0.0375 | 300 | 475 | 68.8159 | 0.27595 | 1 | 105 | 105-Right | Sağ Uç | 0.0001 | 0.0279 | 0.0372 | -0.0001 | -0.0281 | -0.0375 | 300 | 475 | 68.8319 | 0.27602 | 1 | 105 | 105-Right | Sağ Uç | 0.0001 | 0.0279 | 0.0372 | -0.0001 | -0.0281 | -0.0375 | 300 | 475 | 103.4458 | 0.41482 | 1 | 105 | 105-Right | Sağ Uç | 0.0001 | 0.0279 | 0.0372 | -0.0001 | -0.0281 | -0.0375 | 300 | 475 | 103.4711 | 0.41492 | 1
106 | 106-Left | Sol Uç | 0.0001 | 0.0279 | 0.0372 | -0.0001 | -0.0281 | -0.0375 | 300 | 475 | 26.702 | 0.10708 | 1 | 106 | 106-Left | Sol Uç | 0.0001 | 0.0279 | 0.0372 | -0.0001 | -0.0281 | -0.0375 | 300 | 475 | 26.953 | 0.10808 | 1 | 106 | 106-Left | Sol Uç | 0.0001 | 0.0279 | 0.0372 | -0.0001 | -0.0281 | -0.0375 | 300 | 475 | -35.3516 | 0.14176 | 1 | 106 | 106-Left | Sol Uç | 0.0001 | 0.0279 | 0.0372 | -0.0001 | -0.0281 | -0.0375 | 300 | 475 | -35.2999 | 0.14155 | 1
106 | 106-Right | Sağ Uç | 0.0001 | 0.0279 | 0.0372 | -0.0001 | -0.0281 | -0.0375 | 300 | 475 | 68.8159 | 0.27595 | 1 | 106 | 106-Right | Sağ Uç | 0.0001 | 0.0279 | 0.0372 | -0.0001 | -0.0281 | -0.0375 | 300 | 475 | 68.8319 | 0.27602 | 1 | 106 | 106-Right | Sağ Uç | 0.0001 | 0.0279 | 0.0372 | -0.0001 | -0.0281 | -0.0375 | 300 | 475 | 103.4458 | 0.41482 | 1 | 106 | 106-Right | Sağ Uç | 0.0001 | 0.0279 | 0.0372 | -0.0001 | -0.0281 | -0.0375 | 300 | 475 | 103.4711 | 0.41492 | 1
107 | 107-Left | Sol Uç | 0.0001 | 0.0279 | 0.0372 | -0.0001 | -0.0281 | -0.0375 | 300 | 475 | 26.7335 | 0.1072 | 1 | 107 | 107-Left | Sol Uç | 0.0001 | 0.0279 | 0.0372 | -0.0001 | -0.0281 | -0.0375 | 300 | 475 | 26.996 | 0.10825 | 1 | 107 | 107-Left | Sol Uç | 0.0001 | 0.0279 | 0.0372 | -0.0001 | -0.0281 | -0.0375 | 300 | 475 | -34.5149 | 0.13841 | 1 | 107 | 107-Left | Sol Uç | 0.0001 | 0.0279 | 0.0372 | -0.0001 | -0.0281 | -0.0375 | 300 | 475 | -34.4547 | 0.13816 | 1
107 | 107-Right | Sağ Uç | 0.0001 | 0.0279 | 0.0372 | -0.0001 | -0.0281 | -0.0375 | 300 | 475 | 68.8159 | 0.27595 | 1 | 107 | 107-Right | Sağ Uç | 0.0001 | 0.0279 | 0.0372 | -0.0001 | -0.0281 | -0.0375 | 300 | 475 | 68.8319 | 0.27602 | 1 | 107 | 107-Right | Sağ Uç | 0.0001 | 0.0279 | 0.0372 | -0.0001 | -0.0281 | -0.0375 | 300 | 475 | 103.4458 | 0.41482 | 1 | 107 | 107-Right | Sağ Uç | 0.0001 | 0.0279 | 0.0372 | -0.0001 | -0.0281 | -0.0375 | 300 | 475 | 103.4711 | 0.41492 | 1
108 | 108-Left | Sol Uç | 0.0001 | 0.0279 | 0.0372 | -0.0001 | -0.0281 | -0.0375 | 300 | 475 | 26.4119 | 0.10591 | 1 | 108 | 108-Left | Sol Uç | 0.0001 | 0.0279 | 0.0372 | -0.0001 | -0.0281 | -0.0375 | 300 | 475 | 26.684 | 0.107 | 1 | 108 | 108-Left | Sol Uç | 0.0001 | 0.0279 | 0.0372 | -0.0001 | -0.0281 | -0.0375 | 300 | 475 | -34.2637 | 0.1374 | 1 | 108 | 108-Left | Sol Uç | 0.0001 | 0.0279 | 0.0372 | -0.0001 | -0.0281 | -0.0375 | 300 | 475 | -34.1955 | 0.13712 | 1
108 | 108-Right | Sağ Uç | 0.0001 | 0.0279 | 0.0372 | -0.0001 | -0.0281 | -0.0375 | 300 | 475 | 68.8159 | 0.27595 | 1 | 108 | 108-Right | Sağ Uç | 0.0001 | 0.0279 | 0.0372 | -0.0001 | -0.0281 | -0.0375 | 300 | 475 | 68.8319 | 0.27602 | 1 | 108 | 108-Right | Sağ Uç | 0.0001 | 0.0279 | 0.0372 | -0.0001 | -0.0281 | -0.0375 | 300 | 475 | 103.4458 | 0.41482 | 1 | 108 | 108-Right | Sağ Uç | 0.0001 | 0.0279 | 0.0372 | -0.0001 | -0.0281 | -0.0375 | 300 | 475 | 103.4711 | 0.41492 | 1
109 | 109-Left | Sol Uç | 0.0001 | 0.0279 | 0.0372 | -0.0001 | -0.0281 | -0.0375 | 300 | 475 | 26.5136 | 0.10632 | 1 | 109 | 109-Left | Sol Uç | 0.0001 | 0.0279 | 0.0372 | -0.0001 | -0.0281 | -0.0375 | 300 | 475 | 26.7694 | 0.10735 | 1 | 109 | 109-Left | Sol Uç | 0.0001 | 0.0279 | 0.0372 | -0.0001 | -0.0281 | -0.0375 | 300 | 475 | -35.1929 | 0.14112 | 1 | 109 | 109-Left | Sol Uç | 0.0001 | 0.0279 | 0.0372 | -0.0001 | -0.0281 | -0.0375 | 300 | 475 | -35.1478 | 0.14094 | 1
109 | 109-Right | Sağ Uç | 0.0001 | 0.0279 | 0.0372 | -0.0001 | -0.0281 | -0.0375 | 300 | 475 | 68.8159 | 0.27595 | 1 | 109 | 109-Right | Sağ Uç | 0.0001 | 0.0279 | 0.0372 | -0.0001 | -0.0281 | -0.0375 | 300 | 475 | 68.8319 | 0.27602 | 1 | 109 | 109-Right | Sağ Uç | 0.0001 | 0.0279 | 0.0372 | -0.0001 | -0.0281 | -0.0375 | 300 | 475 | 103.4458 | 0.41482 | 1 | 109 | 109-Right | Sağ Uç | 0.0001 | 0.0279 | 0.0372 | -0.0001 | -0.0281 | -0.0375 | 300 | 475 | 103.4711 | 0.41492 | 1
87 | 87-Left | Sol Uç | 0.0001 | 0.0284 | 0.0378 | -0.0001 | -0.0289 | -0.0385 | 300 | 475 | -46.9825 | 0.1884 | 1 | 87 | 87-Left | Sol Uç | 0.0001 | 0.0284 | 0.0378 | -0.0001 | -0.0289 | -0.0385 | 300 | 475 | -46.9236 | 0.18816 | 1 | 87 | 87-Left | Sol Uç | 0.0001 | 0.0284 | 0.0378 | -0.0001 | -0.0289 | -0.0385 | 300 | 475 | -14.6374 | 0.058696 | 1 | 87 | 87-Left | Sol Uç | 0.0001 | 0.0284 | 0.0378 | -0.0001 | -0.0289 | -0.0385 | 300 | 475 | -14.4552 | 0.057966 | 1
87 | 87-Right | Sağ Uç | 0.0001 | 0.0284 | 0.0378 | -0.0001 | -0.0289 | -0.0385 | 300 | 475 | 46.4315 | 0.18619 | 1 | 87 | 87-Right | Sağ Uç | 0.0001 | 0.0284 | 0.0378 | -0.0001 | -0.0289 | -0.0385 | 300 | 475 | 46.4013 | 0.18607 | 1 | 87 | 87-Right | Sağ Uç | 0.0001 | 0.0284 | 0.0378 | -0.0001 | -0.0289 | -0.0385 | 300 | 475 | 98.9813 | 0.39692 | 1 | 87 | 87-Right | Sağ Uç | 0.0001 | 0.0284 | 0.0378 | -0.0001 | -0.0289 | -0.0385 | 300 | 475 | 99.1469 | 0.39758 | 1
90 | 90-Left | Sol Uç | 0.0001 | 0.0285 | 0.0379 | -0.0001 | -0.029 | -0.0386 | 300 | 475 | -67.0264 | 0.26878 | 1 | 90 | 90-Left | Sol Uç | 0.0001 | 0.0285 | 0.0379 | -0.0001 | -0.029 | -0.0386 | 300 | 475 | -67.0093 | 0.26871 | 1 | 90 | 90-Left | Sol Uç | 0.0001 | 0.0285 | 0.0379 | -0.0001 | -0.029 | -0.0386 | 300 | 475 | -18.6501 | 0.074787 | 1 | 90 | 90-Left | Sol Uç | 0.0001 | 0.0285 | 0.0379 | -0.0001 | -0.029 | -0.0386 | 300 | 475 | -18.4489 | 0.073981 | 1
90 | 90-Right | Sağ Uç | 0.0001 | 0.0285 | 0.0379 | -0.0001 | -0.029 | -0.0386 | 300 | 475 | 67.6647 | 0.27134 | 1 | 90 | 90-Right | Sağ Uç | 0.0001 | 0.0285 | 0.0379 | -0.0001 | -0.029 | -0.0386 | 300 | 475 | 67.6743 | 0.27138 | 1 | 90 | 90-Right | Sağ Uç | 0.0001 | 0.0285 | 0.0379 | -0.0001 | -0.029 | -0.0386 | 300 | 475 | 120.0761 | 0.48151 | 1 | 90 | 90-Right | Sağ Uç | 0.0001 | 0.0285 | 0.0379 | -0.0001 | -0.029 | -0.0386 | 300 | 475 | 120.2768 | 0.48231 | 1
93 | 93-Left | Sol Uç | 0.0001 | 0.0285 | 0.0379 | -0.0001 | -0.029 | -0.0386 | 300 | 475 | -70.3988 | 0.2823 | 1 | 93 | 93-Left | Sol Uç | 0.0001 | 0.0285 | 0.0379 | -0.0001 | -0.029 | -0.0386 | 300 | 475 | -70.3798 | 0.28222 | 1 | 93 | 93-Left | Sol Uç | 0.0001 | 0.0285 | 0.0379 | -0.0001 | -0.029 | -0.0386 | 300 | 475 | -19.4316 | 0.077921 | 1 | 93 | 93-Left | Sol Uç | 0.0001 | 0.0285 | 0.0379 | -0.0001 | -0.029 | -0.0386 | 300 | 475 | -19.2105 | 0.077035 | 1
93 | 93-Right | Sağ Uç | 0.0001 | 0.0285 | 0.0379 | -0.0001 | -0.029 | -0.0386 | 300 | 475 | 68.4516 | 0.27449 | 1 | 93 | 93-Right | Sağ Uç | 0.0001 | 0.0285 | 0.0379 | -0.0001 | -0.029 | -0.0386 | 300 | 475 | 68.4663 | 0.27455 | 1 | 93 | 93-Right | Sağ Uç | 0.0001 | 0.0285 | 0.0379 | -0.0001 | -0.029 | -0.0386 | 300 | 475 | 119.6837 | 0.47993 | 1 | 93 | 93-Right | Sağ Uç | 0.0001 | 0.0285 | 0.0379 | -0.0001 | -0.029 | -0.0386 | 300 | 475 | 119.9045 | 0.48082 | 1
96 | 96-Left | Sol Uç | 0.0001 | 0.0285 | 0.0379 | -0.0001 | -0.029 | -0.0386 | 300 | 475 | -71.0509 | 0.28492 | 1 | 96 | 96-Left | Sol Uç | 0.0001 | 0.0285 | 0.0379 | -0.0001 | -0.029 | -0.0386 | 300 | 475 | -71.0323 | 0.28484 | 1 | 96 | 96-Left | Sol Uç | 0.0001 | 0.0285 | 0.0379 | -0.0001 | -0.029 | -0.0386 | 300 | 475 | -19.4863 | 0.078141 | 1 | 96 | 96-Left | Sol Uç | 0.0001 | 0.0285 | 0.0379 | -0.0001 | -0.029 | -0.0386 | 300 | 475 | -19.2596 | 0.077231 | 1
96 | 96-Right | Sağ Uç | 0.0001 | 0.0285 | 0.0379 | -0.0001 | -0.029 | -0.0386 | 300 | 475 | 68.8563 | 0.27612 | 1 | 96 | 96-Right | Sağ Uç | 0.0001 | 0.0285 | 0.0379 | -0.0001 | -0.029 | -0.0386 | 300 | 475 | 68.8746 | 0.27619 | 1 | 96 | 96-Right | Sağ Uç | 0.0001 | 0.0285 | 0.0379 | -0.0001 | -0.029 | -0.0386 | 300 | 475 | 119.6292 | 0.47972 | 1 | 96 | 96-Right | Sağ Uç | 0.0001 | 0.0285 | 0.0379 | -0.0001 | -0.029 | -0.0386 | 300 | 475 | 119.8561 | 0.48063 | 1
99 | 99-Left | Sol Uç | 0.0001 | 0.0285 | 0.0379 | -0.0001 | -0.029 | -0.0386 | 300 | 475 | -71.0903 | 0.28507 | 1 | 99 | 99-Left | Sol Uç | 0.0001 | 0.0285 | 0.0379 | -0.0001 | -0.029 | -0.0386 | 300 | 475 | -71.0801 | 0.28503 | 1 | 99 | 99-Left | Sol Uç | 0.0001 | 0.0285 | 0.0379 | -0.0001 | -0.029 | -0.0386 | 300 | 475 | -18.795 | 0.075368 | 1 | 99 | 99-Left | Sol Uç | 0.0001 | 0.0285 | 0.0379 | -0.0001 | -0.029 | -0.0386 | 300 | 475 | -18.5791 | 0.074503 | 1
99 | 99-Right | Sağ Uç | 0.0001 | 0.0285 | 0.0379 | -0.0001 | -0.029 | -0.0386 | 300 | 475 | 71.2997 | 0.28591 | 1 | 99 | 99-Right | Sağ Uç | 0.0001 | 0.0285 | 0.0379 | -0.0001 | -0.029 | -0.0386 | 300 | 475 | 71.3286 | 0.28603 | 1 | 99 | 99-Right | Sağ Uç | 0.0001 | 0.0285 | 0.0379 | -0.0001 | -0.029 | -0.0386 | 300 | 475 | 119.9158 | 0.48087 | 1 | 99 | 99-Right | Sağ Uç | 0.0001 | 0.0285 | 0.0379 | -0.0001 | -0.029 | -0.0386 | 300 | 475 | 120.1367 | 0.48175 | 1
102 | 102-Left | Sol Uç | 0.0001 | 0.0284 | 0.0378 | -0.0001 | -0.0289 | -0.0385 | 300 | 475 | -67.7727 | 0.27177 | 1 | 102 | 102-Left | Sol Uç | 0.0001 | 0.0284 | 0.0378 | -0.0001 | -0.0289 | -0.0385 | 300 | 475 | -67.7922 | 0.27185 | 1 | 102 | 102-Left | Sol Uç | 0.0001 | 0.0284 | 0.0378 | -0.0001 | -0.0289 | -0.0385 | 300 | 475 | -14.77 | 0.059228 | 1 | 102 | 102-Left | Sol Uç | 0.0001 | 0.0284 | 0.0378 | -0.0001 | -0.0289 | -0.0385 | 300 | 475 | -14.5835 | 0.05848 | 1
102 | 102-Right | Sağ Uç | 0.0001 | 0.0284 | 0.0378 | -0.0001 | -0.0289 | -0.0385 | 300 | 475 | 66.162 | 0.26531 | 1 | 102 | 102-Right | Sağ Uç | 0.0001 | 0.0284 | 0.0378 | -0.0001 | -0.0289 | -0.0385 | 300 | 475 | 66.2241 | 0.26556 | 1 | 102 | 102-Right | Sağ Uç | 0.0001 | 0.0284 | 0.0378 | -0.0001 | -0.0289 | -0.0385 | 300 | 475 | 98.7832 | 0.39612 | 1 | 102 | 102-Right | Sağ Uç | 0.0001 | 0.0284 | 0.0378 | -0.0001 | -0.0289 | -0.0385 | 300 | 475 | 98.9801 | 0.39691 | 1
110 | 110-Left | Sol Uç | 0.0001 | 0.0279 | 0.0372 | -0.0001 | -0.0284 | -0.0378 | 300 | 475 | 23.9297 | 0.095959 | 1 | 110 | 110-Left | Sol Uç | 0.0001 | 0.0279 | 0.0372 | -0.0001 | -0.0284 | -0.0378 | 300 | 475 | 24.2393 | 0.0972 | 1 | 110 | 110-Left | Sol Uç | 0.0001 | 0.0279 | 0.0372 | -0.0001 | -0.0284 | -0.0378 | 300 | 475 | -46.586 | 0.18681 | 1 | 110 | 110-Left | Sol Uç | 0.0001 | 0.0279 | 0.0372 | -0.0001 | -0.0284 | -0.0378 | 300 | 475 | -46.5432 | 0.18664 | 1
110 | 110-Right | Sağ Uç | 0.0001 | 0.0279 | 0.0372 | -0.0001 | -0.0284 | -0.0378 | 300 | 475 | 66.162 | 0.26531 | 1 | 110 | 110-Right | Sağ Uç | 0.0001 | 0.0279 | 0.0372 | -0.0001 | -0.0284 | -0.0378 | 300 | 475 | 66.2241 | 0.26556 | 1 | 110 | 110-Right | Sağ Uç | 0.0001 | 0.0279 | 0.0372 | -0.0001 | -0.0284 | -0.0378 | 300 | 475 | 98.7832 | 0.39612 | 1 | 110 | 110-Right | Sağ Uç | 0.0001 | 0.0279 | 0.0372 | -0.0001 | -0.0284 | -0.0378 | 300 | 475 | 98.9801 | 0.39691 | 1
111 | 111-Left | Sol Uç | 0.0001 | 0.0279 | 0.0372 | -0.0001 | -0.0284 | -0.0378 | 300 | 475 | 23.5801 | 0.094557 | 1 | 111 | 111-Left | Sol Uç | 0.0001 | 0.0279 | 0.0372 | -0.0001 | -0.0284 | -0.0378 | 300 | 475 | 23.8497 | 0.095638 | 1 | 111 | 111-Left | Sol Uç | 0.0001 | 0.0279 | 0.0372 | -0.0001 | -0.0284 | -0.0378 | 300 | 475 | -44.6999 | 0.17925 | 1 | 111 | 111-Left | Sol Uç | 0.0001 | 0.0279 | 0.0372 | -0.0001 | -0.0284 | -0.0378 | 300 | 475 | -44.6421 | 0.17902 | 1
111 | 111-Right | Sağ Uç | 0.0001 | 0.0279 | 0.0372 | -0.0001 | -0.0284 | -0.0378 | 300 | 475 | 66.162 | 0.26531 | 1 | 111 | 111-Right | Sağ Uç | 0.0001 | 0.0279 | 0.0372 | -0.0001 | -0.0284 | -0.0378 | 300 | 475 | 66.2241 | 0.26556 | 1 | 111 | 111-Right | Sağ Uç | 0.0001 | 0.0279 | 0.0372 | -0.0001 | -0.0284 | -0.0378 | 300 | 475 | 98.7832 | 0.39612 | 1 | 111 | 111-Right | Sağ Uç | 0.0001 | 0.0279 | 0.0372 | -0.0001 | -0.0284 | -0.0378 | 300 | 475 | 98.9801 | 0.39691 | 1
112 | 112-Left | Sol Uç | 0.0001 | 0.0279 | 0.0372 | -0.0001 | -0.0284 | -0.0378 | 300 | 475 | 22.4888 | 0.090181 | 1 | 112 | 112-Left | Sol Uç | 0.0001 | 0.0279 | 0.0372 | -0.0001 | -0.0284 | -0.0378 | 300 | 475 | 22.7706 | 0.091311 | 1 | 112 | 112-Left | Sol Uç | 0.0001 | 0.0279 | 0.0372 | -0.0001 | -0.0284 | -0.0378 | 300 | 475 | -46.779 | 0.18758 | 1 | 112 | 112-Left | Sol Uç | 0.0001 | 0.0279 | 0.0372 | -0.0001 | -0.0284 | -0.0378 | 300 | 475 | -46.7376 | 0.18742 | 1
112 | 112-Right | Sağ Uç | 0.0001 | 0.0279 | 0.0372 | -0.0001 | -0.0284 | -0.0378 | 300 | 475 | 66.162 | 0.26531 | 1 | 112 | 112-Right | Sağ Uç | 0.0001 | 0.0279 | 0.0372 | -0.0001 | -0.0284 | -0.0378 | 300 | 475 | 66.2241 | 0.26556 | 1 | 112 | 112-Right | Sağ Uç | 0.0001 | 0.0279 | 0.0372 | -0.0001 | -0.0284 | -0.0378 | 300 | 475 | 98.7832 | 0.39612 | 1 | 112 | 112-Right | Sağ Uç | 0.0001 | 0.0279 | 0.0372 | -0.0001 | -0.0284 | -0.0378 | 300 | 475 | 98.9801 | 0.39691 | 1
113 | 113-Left | Sol Uç | 0.0001 | 0.0279 | 0.0372 | -0.0001 | -0.0284 | -0.0378 | 300 | 475 | 24.2317 | 0.09717 | 1 | 113 | 113-Left | Sol Uç | 0.0001 | 0.0279 | 0.0372 | -0.0001 | -0.0284 | -0.0378 | 300 | 475 | 24.5244 | 0.098343 | 1 | 113 | 113-Left | Sol Uç | 0.0001 | 0.0279 | 0.0372 | -0.0001 | -0.0284 | -0.0378 | 300 | 475 | -45.9182 | 0.18413 | 1 | 113 | 113-Left | Sol Uç | 0.0001 | 0.0279 | 0.0372 | -0.0001 | -0.0284 | -0.0378 | 300 | 475 | -45.8916 | 0.18403 | 1
113 | 113-Right | Sağ Uç | 0.0001 | 0.0279 | 0.0372 | -0.0001 | -0.0284 | -0.0378 | 300 | 475 | 66.162 | 0.26531 | 1 | 113 | 113-Right | Sağ Uç | 0.0001 | 0.0279 | 0.0372 | -0.0001 | -0.0284 | -0.0378 | 300 | 475 | 66.2241 | 0.26556 | 1 | 113 | 113-Right | Sağ Uç | 0.0001 | 0.0279 | 0.0372 | -0.0001 | -0.0284 | -0.0378 | 300 | 475 | 98.7832 | 0.39612 | 1 | 113 | 113-Right | Sağ Uç | 0.0001 | 0.0279 | 0.0372 | -0.0001 | -0.0284 | -0.0378 | 300 | 475 | 98.9801 | 0.39691 | 1
114 | 114-Left | Sol Uç | 0.0001 | 0.0279 | 0.0372 | -0.0001 | -0.0284 | -0.0378 | 300 | 475 | 24.4554 | 0.098067 | 1 | 114 | 114-Left | Sol Uç | 0.0001 | 0.0279 | 0.0372 | -0.0001 | -0.0284 | -0.0378 | 300 | 475 | 24.737 | 0.099196 | 1 | 114 | 114-Left | Sol Uç | 0.0001 | 0.0279 | 0.0372 | -0.0001 | -0.0284 | -0.0378 | 300 | 475 | -44.0318 | 0.17657 | 1 | 114 | 114-Left | Sol Uç | 0.0001 | 0.0279 | 0.0372 | -0.0001 | -0.0284 | -0.0378 | 300 | 475 | -43.9937 | 0.17642 | 1
114 | 114-Right | Sağ Uç | 0.0001 | 0.0279 | 0.0372 | -0.0001 | -0.0284 | -0.0378 | 300 | 475 | 66.162 | 0.26531 | 1 | 114 | 114-Right | Sağ Uç | 0.0001 | 0.0279 | 0.0372 | -0.0001 | -0.0284 | -0.0378 | 300 | 475 | 66.2241 | 0.26556 | 1 | 114 | 114-Right | Sağ Uç | 0.0001 | 0.0279 | 0.0372 | -0.0001 | -0.0284 | -0.0378 | 300 | 475 | 98.7832 | 0.39612 | 1 | 114 | 114-Right | Sağ Uç | 0.0001 | 0.0279 | 0.0372 | -0.0001 | -0.0284 | -0.0378 | 300 | 475 | 98.9801 | 0.39691 | 1
88 | 88-Left | Sol Uç | 0.0001 | 0.0284 | 0.0378 | -0.0001 | -0.0289 | -0.0385 | 300 | 475 | -46.5054 | 0.18649 | 1 | 88 | 88-Left | Sol Uç | 0.0001 | 0.0284 | 0.0378 | -0.0001 | -0.0289 | -0.0385 | 300 | 475 | -46.4475 | 0.18626 | 1 | 88 | 88-Left | Sol Uç | 0.0001 | 0.0284 | 0.0378 | -0.0001 | -0.0289 | -0.0385 | 300 | 475 | -14.1227 | 0.056632 | 1 | 88 | 88-Left | Sol Uç | 0.0001 | 0.0284 | 0.0378 | -0.0001 | -0.0289 | -0.0385 | 300 | 475 | -13.9528 | 0.055951 | 1
88 | 88-Right | Sağ Uç | 0.0001 | 0.0284 | 0.0378 | -0.0001 | -0.0289 | -0.0385 | 300 | 475 | 46.489 | 0.18642 | 1 | 88 | 88-Right | Sağ Uç | 0.0001 | 0.0284 | 0.0378 | -0.0001 | -0.0289 | -0.0385 | 300 | 475 | 46.4603 | 0.18631 | 1 | 88 | 88-Right | Sağ Uç | 0.0001 | 0.0284 | 0.0378 | -0.0001 | -0.0289 | -0.0385 | 300 | 475 | 99.088 | 0.39735 | 1 | 88 | 88-Right | Sağ Uç | 0.0001 | 0.0284 | 0.0378 | -0.0001 | -0.0289 | -0.0385 | 300 | 475 | 99.2474 | 0.39798 | 1
91 | 91-Left | Sol Uç | 0.0001 | 0.0285 | 0.0379 | -0.0001 | -0.029 | -0.0386 | 300 | 475 | -68.0864 | 0.27303 | 1 | 91 | 91-Left | Sol Uç | 0.0001 | 0.0285 | 0.0379 | -0.0001 | -0.029 | -0.0386 | 300 | 475 | -68.064 | 0.27294 | 1 | 91 | 91-Left | Sol Uç | 0.0001 | 0.0285 | 0.0379 | -0.0001 | -0.029 | -0.0386 | 300 | 475 | -19.0387 | 0.076346 | 1 | 91 | 91-Left | Sol Uç | 0.0001 | 0.0285 | 0.0379 | -0.0001 | -0.029 | -0.0386 | 300 | 475 | -18.8384 | 0.075542 | 1
91 | 91-Right | Sağ Uç | 0.0001 | 0.0285 | 0.0379 | -0.0001 | -0.029 | -0.0386 | 300 | 475 | 68.0715 | 0.27297 | 1 | 91 | 91-Right | Sağ Uç | 0.0001 | 0.0285 | 0.0379 | -0.0001 | -0.029 | -0.0386 | 300 | 475 | 68.0856 | 0.27302 | 1 | 91 | 91-Right | Sağ Uç | 0.0001 | 0.0285 | 0.0379 | -0.0001 | -0.029 | -0.0386 | 300 | 475 | 120.6407 | 0.48377 | 1 | 91 | 91-Right | Sağ Uç | 0.0001 | 0.0285 | 0.0379 | -0.0001 | -0.029 | -0.0386 | 300 | 475 | 120.835 | 0.48455 | 1
94 | 94-Left | Sol Uç | 0.0001 | 0.0285 | 0.0379 | -0.0001 | -0.029 | -0.0386 | 300 | 475 | -70.3432 | 0.28208 | 1 | 94 | 94-Left | Sol Uç | 0.0001 | 0.0285 | 0.0379 | -0.0001 | -0.029 | -0.0386 | 300 | 475 | -70.3217 | 0.28199 | 1 | 94 | 94-Left | Sol Uç | 0.0001 | 0.0285 | 0.0379 | -0.0001 | -0.029 | -0.0386 | 300 | 475 | -19.9667 | 0.080067 | 1 | 94 | 94-Left | Sol Uç | 0.0001 | 0.0285 | 0.0379 | -0.0001 | -0.029 | -0.0386 | 300 | 475 | -19.7657 | 0.079261 | 1
94 | 94-Right | Sağ Uç | 0.0001 | 0.0285 | 0.0379 | -0.0001 | -0.029 | -0.0386 | 300 | 475 | 70.3384 | 0.28206 | 1 | 94 | 94-Right | Sağ Uç | 0.0001 | 0.0285 | 0.0379 | -0.0001 | -0.029 | -0.0386 | 300 | 475 | 70.3564 | 0.28213 | 1 | 94 | 94-Right | Sağ Uç | 0.0001 | 0.0285 | 0.0379 | -0.0001 | -0.029 | -0.0386 | 300 | 475 | 121.3127 | 0.48647 | 1 | 94 | 94-Right | Sağ Uç | 0.0001 | 0.0285 | 0.0379 | -0.0001 | -0.029 | -0.0386 | 300 | 475 | 121.5179 | 0.48729 | 1
97 | 97-Left | Sol Uç | 0.0001 | 0.0285 | 0.0379 | -0.0001 | -0.029 | -0.0386 | 300 | 475 | -70.8035 | 0.28392 | 1 | 97 | 97-Left | Sol Uç | 0.0001 | 0.0285 | 0.0379 | -0.0001 | -0.029 | -0.0386 | 300 | 475 | -70.7825 | 0.28384 | 1 | 97 | 97-Left | Sol Uç | 0.0001 | 0.0285 | 0.0379 | -0.0001 | -0.029 | -0.0386 | 300 | 475 | -20.0204 | 0.080282 | 1 | 97 | 97-Left | Sol Uç | 0.0001 | 0.0285 | 0.0379 | -0.0001 | -0.029 | -0.0386 | 300 | 475 | -19.8154 | 0.07946 | 1
97 | 97-Right | Sağ Uç | 0.0001 | 0.0285 | 0.0379 | -0.0001 | -0.029 | -0.0386 | 300 | 475 | 70.8099 | 0.28395 | 1 | 97 | 97-Right | Sağ Uç | 0.0001 | 0.0285 | 0.0379 | -0.0001 | -0.029 | -0.0386 | 300 | 475 | 70.8304 | 0.28403 | 1 | 97 | 97-Right | Sağ Uç | 0.0001 | 0.0285 | 0.0379 | -0.0001 | -0.029 | -0.0386 | 300 | 475 | 121.2599 | 0.48626 | 1 | 97 | 97-Right | Sağ Uç | 0.0001 | 0.0285 | 0.0379 | -0.0001 | -0.029 | -0.0386 | 300 | 475 | 121.4687 | 0.48709 | 1
100 | 100-Left | Sol Uç | 0.0001 | 0.0285 | 0.0379 | -0.0001 | -0.029 | -0.0386 | 300 | 475 | -71.8505 | 0.28812 | 1 | 100 | 100-Left | Sol Uç | 0.0001 | 0.0285 | 0.0379 | -0.0001 | -0.029 | -0.0386 | 300 | 475 | -71.8369 | 0.28807 | 1 | 100 | 100-Left | Sol Uç | 0.0001 | 0.0285 | 0.0379 | -0.0001 | -0.029 | -0.0386 | 300 | 475 | -19.1815 | 0.076918 | 1 | 100 | 100-Left | Sol Uç | 0.0001 | 0.0285 | 0.0379 | -0.0001 | -0.029 | -0.0386 | 300 | 475 | -18.9681 | 0.076063 | 1
100 | 100-Right | Sağ Uç | 0.0001 | 0.0285 | 0.0379 | -0.0001 | -0.029 | -0.0386 | 300 | 475 | 71.8779 | 0.28823 | 1 | 100 | 100-Right | Sağ Uç | 0.0001 | 0.0285 | 0.0379 | -0.0001 | -0.029 | -0.0386 | 300 | 475 | 71.9085 | 0.28835 | 1 | 100 | 100-Right | Sağ Uç | 0.0001 | 0.0285 | 0.0379 | -0.0001 | -0.029 | -0.0386 | 300 | 475 | 120.497 | 0.4832 | 1 | 100 | 100-Right | Sağ Uç | 0.0001 | 0.0285 | 0.0379 | -0.0001 | -0.029 | -0.0386 | 300 | 475 | 120.7094 | 0.48405 | 1
103 | 103-Left | Sol Uç | 0.0001 | 0.0284 | 0.0378 | -0.0001 | -0.0289 | -0.0385 | 300 | 475 | -66.5601 | 0.26691 | 1 | 103 | 103-Left | Sol Uç | 0.0001 | 0.0284 | 0.0378 | -0.0001 | -0.0289 | -0.0385 | 300 | 475 | -66.5817 | 0.26699 | 1 | 103 | 103-Left | Sol Uç | 0.0001 | 0.0284 | 0.0378 | -0.0001 | -0.0289 | -0.0385 | 300 | 475 | -14.2732 | 0.057236 | 1 | 103 | 103-Left | Sol Uç | 0.0001 | 0.0284 | 0.0378 | -0.0001 | -0.0289 | -0.0385 | 300 | 475 | -14.0958 | 0.056525 | 1
103 | 103-Right | Sağ Uç | 0.0001 | 0.0284 | 0.0378 | -0.0001 | -0.0289 | -0.0385 | 300 | 475 | 66.5866 | 0.26701 | 1 | 103 | 103-Right | Sağ Uç | 0.0001 | 0.0284 | 0.0378 | -0.0001 | -0.0289 | -0.0385 | 300 | 475 | 66.6467 | 0.26725 | 1 | 103 | 103-Right | Sağ Uç | 0.0001 | 0.0284 | 0.0378 | -0.0001 | -0.0289 | -0.0385 | 300 | 475 | 98.9369 | 0.39674 | 1 | 103 | 103-Right | Sağ Uç | 0.0001 | 0.0284 | 0.0378 | -0.0001 | -0.0289 | -0.0385 | 300 | 475 | 99.1236 | 0.39749 | 1
115 | 115-Left | Sol Uç | 0.0001 | 0.0279 | 0.0372 | -0.0001 | -0.0284 | -0.0378 | 300 | 475 | 23.9177 | 0.095911 | 1 | 115 | 115-Left | Sol Uç | 0.0001 | 0.0279 | 0.0372 | -0.0001 | -0.0284 | -0.0378 | 300 | 475 | 24.2239 | 0.097138 | 1 | 115 | 115-Left | Sol Uç | 0.0001 | 0.0279 | 0.0372 | -0.0001 | -0.0284 | -0.0378 | 300 | 475 | -46.9379 | 0.18822 | 1 | 115 | 115-Left | Sol Uç | 0.0001 | 0.0279 | 0.0372 | -0.0001 | -0.0284 | -0.0378 | 300 | 475 | -46.9142 | 0.18813 | 1
115 | 115-Right | Sağ Uç | 0.0001 | 0.0279 | 0.0372 | -0.0001 | -0.0284 | -0.0378 | 300 | 475 | 66.5866 | 0.26701 | 1 | 115 | 115-Right | Sağ Uç | 0.0001 | 0.0279 | 0.0372 | -0.0001 | -0.0284 | -0.0378 | 300 | 475 | 66.6467 | 0.26725 | 1 | 115 | 115-Right | Sağ Uç | 0.0001 | 0.0279 | 0.0372 | -0.0001 | -0.0284 | -0.0378 | 300 | 475 | 98.9369 | 0.39674 | 1 | 115 | 115-Right | Sağ Uç | 0.0001 | 0.0279 | 0.0372 | -0.0001 | -0.0284 | -0.0378 | 300 | 475 | 99.1236 | 0.39749 | 1
116 | 116-Left | Sol Uç | 0.0001 | 0.0279 | 0.0372 | -0.0001 | -0.0284 | -0.0378 | 300 | 475 | 23.5686 | 0.094511 | 1 | 116 | 116-Left | Sol Uç | 0.0001 | 0.0279 | 0.0372 | -0.0001 | -0.0284 | -0.0378 | 300 | 475 | 23.8352 | 0.09558 | 1 | 116 | 116-Left | Sol Uç | 0.0001 | 0.0279 | 0.0372 | -0.0001 | -0.0284 | -0.0378 | 300 | 475 | -44.9564 | 0.18028 | 1 | 116 | 116-Left | Sol Uç | 0.0001 | 0.0279 | 0.0372 | -0.0001 | -0.0284 | -0.0378 | 300 | 475 | -44.9082 | 0.18008 | 1
116 | 116-Right | Sağ Uç | 0.0001 | 0.0279 | 0.0372 | -0.0001 | -0.0284 | -0.0378 | 300 | 475 | 66.5866 | 0.26701 | 1 | 116 | 116-Right | Sağ Uç | 0.0001 | 0.0279 | 0.0372 | -0.0001 | -0.0284 | -0.0378 | 300 | 475 | 66.6467 | 0.26725 | 1 | 116 | 116-Right | Sağ Uç | 0.0001 | 0.0279 | 0.0372 | -0.0001 | -0.0284 | -0.0378 | 300 | 475 | 98.9369 | 0.39674 | 1 | 116 | 116-Right | Sağ Uç | 0.0001 | 0.0279 | 0.0372 | -0.0001 | -0.0284 | -0.0378 | 300 | 475 | 99.1236 | 0.39749 | 1
117 | 117-Left | Sol Uç | 0.0001 | 0.0279 | 0.0372 | -0.0001 | -0.0284 | -0.0378 | 300 | 475 | 22.4772 | 0.090134 | 1 | 117 | 117-Left | Sol Uç | 0.0001 | 0.0279 | 0.0372 | -0.0001 | -0.0284 | -0.0378 | 300 | 475 | 22.7548 | 0.091247 | 1 | 117 | 117-Left | Sol Uç | 0.0001 | 0.0279 | 0.0372 | -0.0001 | -0.0284 | -0.0378 | 300 | 475 | -47.0736 | 0.18877 | 1 | 117 | 117-Left | Sol Uç | 0.0001 | 0.0279 | 0.0372 | -0.0001 | -0.0284 | -0.0378 | 300 | 475 | -47.0478 | 0.18866 | 1
117 | 117-Right | Sağ Uç | 0.0001 | 0.0279 | 0.0372 | -0.0001 | -0.0284 | -0.0378 | 300 | 475 | 66.5866 | 0.26701 | 1 | 117 | 117-Right | Sağ Uç | 0.0001 | 0.0279 | 0.0372 | -0.0001 | -0.0284 | -0.0378 | 300 | 475 | 66.6467 | 0.26725 | 1 | 117 | 117-Right | Sağ Uç | 0.0001 | 0.0279 | 0.0372 | -0.0001 | -0.0284 | -0.0378 | 300 | 475 | 98.9369 | 0.39674 | 1 | 117 | 117-Right | Sağ Uç | 0.0001 | 0.0279 | 0.0372 | -0.0001 | -0.0284 | -0.0378 | 300 | 475 | 99.1236 | 0.39749 | 1
118 | 118-Left | Sol Uç | 0.0001 | 0.0279 | 0.0372 | -0.0001 | -0.0284 | -0.0378 | 300 | 475 | 24.2279 | 0.097154 | 1 | 118 | 118-Left | Sol Uç | 0.0001 | 0.0279 | 0.0372 | -0.0001 | -0.0284 | -0.0378 | 300 | 475 | 24.5173 | 0.098315 | 1 | 118 | 118-Left | Sol Uç | 0.0001 | 0.0279 | 0.0372 | -0.0001 | -0.0284 | -0.0378 | 300 | 475 | -46.2195 | 0.18534 | 1 | 118 | 118-Left | Sol Uç | 0.0001 | 0.0279 | 0.0372 | -0.0001 | -0.0284 | -0.0378 | 300 | 475 | -46.2074 | 0.18529 | 1
118 | 118-Right | Sağ Uç | 0.0001 | 0.0279 | 0.0372 | -0.0001 | -0.0284 | -0.0378 | 300 | 475 | 66.5866 | 0.26701 | 1 | 118 | 118-Right | Sağ Uç | 0.0001 | 0.0279 | 0.0372 | -0.0001 | -0.0284 | -0.0378 | 300 | 475 | 66.6467 | 0.26725 | 1 | 118 | 118-Right | Sağ Uç | 0.0001 | 0.0279 | 0.0372 | -0.0001 | -0.0284 | -0.0378 | 300 | 475 | 98.9369 | 0.39674 | 1 | 118 | 118-Right | Sağ Uç | 0.0001 | 0.0279 | 0.0372 | -0.0001 | -0.0284 | -0.0378 | 300 | 475 | 99.1236 | 0.39749 | 1
119 | 119-Left | Sol Uç | 0.0001 | 0.0279 | 0.0372 | -0.0001 | -0.0284 | -0.0378 | 300 | 475 | 24.4427 | 0.098016 | 1 | 119 | 119-Left | Sol Uç | 0.0001 | 0.0279 | 0.0372 | -0.0001 | -0.0284 | -0.0378 | 300 | 475 | 24.7213 | 0.099133 | 1 | 119 | 119-Left | Sol Uç | 0.0001 | 0.0279 | 0.0372 | -0.0001 | -0.0284 | -0.0378 | 300 | 475 | -44.2744 | 0.17754 | 1 | 119 | 119-Left | Sol Uç | 0.0001 | 0.0279 | 0.0372 | -0.0001 | -0.0284 | -0.0378 | 300 | 475 | -44.2448 | 0.17742 | 1
119 | 119-Right | Sağ Uç | 0.0001 | 0.0279 | 0.0372 | -0.0001 | -0.0284 | -0.0378 | 300 | 475 | 66.5866 | 0.26701 | 1 | 119 | 119-Right | Sağ Uç | 0.0001 | 0.0279 | 0.0372 | -0.0001 | -0.0284 | -0.0378 | 300 | 475 | 66.6467 | 0.26725 | 1 | 119 | 119-Right | Sağ Uç | 0.0001 | 0.0279 | 0.0372 | -0.0001 | -0.0284 | -0.0378 | 300 | 475 | 98.9369 | 0.39674 | 1 | 119 | 119-Right | Sağ Uç | 0.0001 | 0.0279 | 0.0372 | -0.0001 | -0.0284 | -0.0378 | 300 | 475 | 99.1236 | 0.39749 | 1
89 | 89-Left | Sol Uç | 0.0001 | 0.0284 | 0.0378 | -0.0001 | -0.0289 | -0.0385 | 300 | 475 | -46.4519 | 0.18627 | 1 | 89 | 89-Left | Sol Uç | 0.0001 | 0.0284 | 0.0378 | -0.0001 | -0.0289 | -0.0385 | 300 | 475 | -46.3937 | 0.18604 | 1 | 89 | 89-Left | Sol Uç | 0.0001 | 0.0284 | 0.0378 | -0.0001 | -0.0289 | -0.0385 | 300 | 475 | -13.9737 | 0.056035 | 1 | 89 | 89-Left | Sol Uç | 0.0001 | 0.0284 | 0.0378 | -0.0001 | -0.0289 | -0.0385 | 300 | 475 | -13.8119 | 0.055386 | 1
89 | 89-Right | Sağ Uç | 0.0001 | 0.0284 | 0.0378 | -0.0001 | -0.0289 | -0.0385 | 300 | 475 | 46.9686 | 0.18835 | 1 | 89 | 89-Right | Sağ Uç | 0.0001 | 0.0284 | 0.0378 | -0.0001 | -0.0289 | -0.0385 | 300 | 475 | 46.9397 | 0.18823 | 1 | 89 | 89-Right | Sağ Uç | 0.0001 | 0.0284 | 0.0378 | -0.0001 | -0.0289 | -0.0385 | 300 | 475 | 99.8509 | 0.4004 | 1 | 89 | 89-Right | Sağ Uç | 0.0001 | 0.0284 | 0.0378 | -0.0001 | -0.0289 | -0.0385 | 300 | 475 | 100.0095 | 0.40104 | 1
92 | 92-Left | Sol Uç | 0.0001 | 0.0285 | 0.0379 | -0.0001 | -0.029 | -0.0386 | 300 | 475 | -67.6805 | 0.2714 | 1 | 92 | 92-Left | Sol Uç | 0.0001 | 0.0285 | 0.0379 | -0.0001 | -0.029 | -0.0386 | 300 | 475 | -67.6539 | 0.27129 | 1 | 92 | 92-Left | Sol Uç | 0.0001 | 0.0285 | 0.0379 | -0.0001 | -0.029 | -0.0386 | 300 | 475 | -18.1898 | 0.072942 | 1 | 92 | 92-Left | Sol Uç | 0.0001 | 0.0285 | 0.0379 | -0.0001 | -0.029 | -0.0386 | 300 | 475 | -18.0051 | 0.072201 | 1
92 | 92-Right | Sağ Uç | 0.0001 | 0.0285 | 0.0379 | -0.0001 | -0.029 | -0.0386 | 300 | 475 | 67.0117 | 0.26872 | 1 | 92 | 92-Right | Sağ Uç | 0.0001 | 0.0285 | 0.0379 | -0.0001 | -0.029 | -0.0386 | 300 | 475 | 67.0311 | 0.2688 | 1 | 92 | 92-Right | Sağ Uç | 0.0001 | 0.0285 | 0.0379 | -0.0001 | -0.029 | -0.0386 | 300 | 475 | 120.0703 | 0.48148 | 1 | 92 | 92-Right | Sağ Uç | 0.0001 | 0.0285 | 0.0379 | -0.0001 | -0.029 | -0.0386 | 300 | 475 | 120.2421 | 0.48217 | 1
95 | 95-Left | Sol Uç | 0.0001 | 0.0285 | 0.0379 | -0.0001 | -0.029 | -0.0386 | 300 | 475 | -68.4567 | 0.27451 | 1 | 95 | 95-Left | Sol Uç | 0.0001 | 0.0285 | 0.0379 | -0.0001 | -0.029 | -0.0386 | 300 | 475 | -68.433 | 0.27442 | 1 | 95 | 95-Left | Sol Uç | 0.0001 | 0.0285 | 0.0379 | -0.0001 | -0.029 | -0.0386 | 300 | 475 | -18.2735 | 0.073277 | 1 | 95 | 95-Left | Sol Uç | 0.0001 | 0.0285 | 0.0379 | -0.0001 | -0.029 | -0.0386 | 300 | 475 | -18.0781 | 0.072494 | 1
95 | 95-Right | Sağ Uç | 0.0001 | 0.0285 | 0.0379 | -0.0001 | -0.029 | -0.0386 | 300 | 475 | 70.3936 | 0.28228 | 1 | 95 | 95-Right | Sağ Uç | 0.0001 | 0.0285 | 0.0379 | -0.0001 | -0.029 | -0.0386 | 300 | 475 | 70.4134 | 0.28236 | 1 | 95 | 95-Right | Sağ Uç | 0.0001 | 0.0285 | 0.0379 | -0.0001 | -0.029 | -0.0386 | 300 | 475 | 121.3692 | 0.48669 | 1 | 95 | 95-Right | Sağ Uç | 0.0001 | 0.0285 | 0.0379 | -0.0001 | -0.029 | -0.0386 | 300 | 475 | 121.5735 | 0.48751 | 1
98 | 98-Left | Sol Uç | 0.0001 | 0.0285 | 0.0379 | -0.0001 | -0.029 | -0.0386 | 300 | 475 | -68.8499 | 0.27609 | 1 | 98 | 98-Left | Sol Uç | 0.0001 | 0.0285 | 0.0379 | -0.0001 | -0.029 | -0.0386 | 300 | 475 | -68.8261 | 0.27599 | 1 | 98 | 98-Left | Sol Uç | 0.0001 | 0.0285 | 0.0379 | -0.0001 | -0.029 | -0.0386 | 300 | 475 | -18.3286 | 0.073498 | 1 | 98 | 98-Left | Sol Uç | 0.0001 | 0.0285 | 0.0379 | -0.0001 | -0.029 | -0.0386 | 300 | 475 | -18.1262 | 0.072687 | 1
98 | 98-Right | Sağ Uç | 0.0001 | 0.0285 | 0.0379 | -0.0001 | -0.029 | -0.0386 | 300 | 475 | 71.0555 | 0.28493 | 1 | 98 | 98-Right | Sağ Uç | 0.0001 | 0.0285 | 0.0379 | -0.0001 | -0.029 | -0.0386 | 300 | 475 | 71.0791 | 0.28503 | 1 | 98 | 98-Right | Sağ Uç | 0.0001 | 0.0285 | 0.0379 | -0.0001 | -0.029 | -0.0386 | 300 | 475 | 121.3157 | 0.48648 | 1 | 98 | 98-Right | Sağ Uç | 0.0001 | 0.0285 | 0.0379 | -0.0001 | -0.029 | -0.0386 | 300 | 475 | 121.5266 | 0.48732 | 1
101 | 101-Left | Sol Uç | 0.0001 | 0.0285 | 0.0379 | -0.0001 | -0.029 | -0.0386 | 300 | 475 | -71.2835 | 0.28585 | 1 | 101 | 101-Left | Sol Uç | 0.0001 | 0.0285 | 0.0379 | -0.0001 | -0.029 | -0.0386 | 300 | 475 | -71.2669 | 0.28578 | 1 | 101 | 101-Left | Sol Uç | 0.0001 | 0.0285 | 0.0379 | -0.0001 | -0.029 | -0.0386 | 300 | 475 | -18.3519 | 0.073592 | 1 | 101 | 101-Left | Sol Uç | 0.0001 | 0.0285 | 0.0379 | -0.0001 | -0.029 | -0.0386 | 300 | 475 | -18.1558 | 0.072805 | 1
101 | 101-Right | Sağ Uç | 0.0001 | 0.0285 | 0.0379 | -0.0001 | -0.029 | -0.0386 | 300 | 475 | 71.1069 | 0.28514 | 1 | 101 | 101-Right | Sağ Uç | 0.0001 | 0.0285 | 0.0379 | -0.0001 | -0.029 | -0.0386 | 300 | 475 | 71.1418 | 0.28528 | 1 | 101 | 101-Right | Sağ Uç | 0.0001 | 0.0285 | 0.0379 | -0.0001 | -0.029 | -0.0386 | 300 | 475 | 119.9205 | 0.48088 | 1 | 101 | 101-Right | Sağ Uç | 0.0001 | 0.0285 | 0.0379 | -0.0001 | -0.029 | -0.0386 | 300 | 475 | 120.1067 | 0.48163 | 1
104 | 104-Left | Sol Uç | 0.0001 | 0.0284 | 0.0378 | -0.0001 | -0.0289 | -0.0385 | 300 | 475 | -66.1406 | 0.26523 | 1 | 104 | 104-Left | Sol Uç | 0.0001 | 0.0284 | 0.0378 | -0.0001 | -0.0289 | -0.0385 | 300 | 475 | -66.1639 | 0.26532 | 1 | 104 | 104-Left | Sol Uç | 0.0001 | 0.0284 | 0.0378 | -0.0001 | -0.0289 | -0.0385 | 300 | 475 | -14.1719 | 0.05683 | 1 | 104 | 104-Left | Sol Uç | 0.0001 | 0.0284 | 0.0378 | -0.0001 | -0.0289 | -0.0385 | 300 | 475 | -13.9998 | 0.05614 | 1
104 | 104-Right | Sağ Uç | 0.0001 | 0.0284 | 0.0378 | -0.0001 | -0.0289 | -0.0385 | 300 | 475 | 67.7878 | 0.27183 | 1 | 104 | 104-Right | Sağ Uç | 0.0001 | 0.0284 | 0.0378 | -0.0001 | -0.0289 | -0.0385 | 300 | 475 | 67.8442 | 0.27206 | 1 | 104 | 104-Right | Sağ Uç | 0.0001 | 0.0284 | 0.0378 | -0.0001 | -0.0289 | -0.0385 | 300 | 475 | 99.7188 | 0.39987 | 1 | 104 | 104-Right | Sağ Uç | 0.0001 | 0.0284 | 0.0378 | -0.0001 | -0.0289 | -0.0385 | 300 | 475 | 99.9015 | 0.40061 | 1
120 | 120-Left | Sol Uç | 0.0001 | 0.0279 | 0.0372 | -0.0001 | -0.0281 | -0.0375 | 300 | 475 | 26.0692 | 0.10454 | 1 | 120 | 120-Left | Sol Uç | 0.0001 | 0.0279 | 0.0372 | -0.0001 | -0.0281 | -0.0375 | 300 | 475 | 26.3536 | 0.10568 | 1 | 120 | 120-Left | Sol Uç | 0.0001 | 0.0279 | 0.0372 | -0.0001 | -0.0281 | -0.0375 | 300 | 475 | -41.4487 | 0.16621 | 1 | 120 | 120-Left | Sol Uç | 0.0001 | 0.0279 | 0.0372 | -0.0001 | -0.0281 | -0.0375 | 300 | 475 | -41.4727 | 0.16631 | 1
120 | 120-Right | Sağ Uç | 0.0001 | 0.0279 | 0.0372 | -0.0001 | -0.0281 | -0.0375 | 300 | 475 | 67.7878 | 0.27183 | 1 | 120 | 120-Right | Sağ Uç | 0.0001 | 0.0279 | 0.0372 | -0.0001 | -0.0281 | -0.0375 | 300 | 475 | 67.8442 | 0.27206 | 1 | 120 | 120-Right | Sağ Uç | 0.0001 | 0.0279 | 0.0372 | -0.0001 | -0.0281 | -0.0375 | 300 | 475 | 99.7188 | 0.39987 | 1 | 120 | 120-Right | Sağ Uç | 0.0001 | 0.0279 | 0.0372 | -0.0001 | -0.0281 | -0.0375 | 300 | 475 | 99.9015 | 0.40061 | 1
121 | 121-Left | Sol Uç | 0.0001 | 0.0279 | 0.0372 | -0.0001 | -0.0281 | -0.0375 | 300 | 475 | 26.6748 | 0.10697 | 1 | 121 | 121-Left | Sol Uç | 0.0001 | 0.0279 | 0.0372 | -0.0001 | -0.0281 | -0.0375 | 300 | 475 | 26.9155 | 0.10793 | 1 | 121 | 121-Left | Sol Uç | 0.0001 | 0.0279 | 0.0372 | -0.0001 | -0.0281 | -0.0375 | 300 | 475 | -41.4681 | 0.16629 | 1 | 121 | 121-Left | Sol Uç | 0.0001 | 0.0279 | 0.0372 | -0.0001 | -0.0281 | -0.0375 | 300 | 475 | -41.4146 | 0.16607 | 1
121 | 121-Right | Sağ Uç | 0.0001 | 0.0279 | 0.0372 | -0.0001 | -0.0281 | -0.0375 | 300 | 475 | 67.7878 | 0.27183 | 1 | 121 | 121-Right | Sağ Uç | 0.0001 | 0.0279 | 0.0372 | -0.0001 | -0.0281 | -0.0375 | 300 | 475 | 67.8442 | 0.27206 | 1 | 121 | 121-Right | Sağ Uç | 0.0001 | 0.0279 | 0.0372 | -0.0001 | -0.0281 | -0.0375 | 300 | 475 | 99.7188 | 0.39987 | 1 | 121 | 121-Right | Sağ Uç | 0.0001 | 0.0279 | 0.0372 | -0.0001 | -0.0281 | -0.0375 | 300 | 475 | 99.9015 | 0.40061 | 1
122 | 122-Left | Sol Uç | 0.0001 | 0.0279 | 0.0372 | -0.0001 | -0.0281 | -0.0375 | 300 | 475 | 26.7059 | 0.10709 | 1 | 122 | 122-Left | Sol Uç | 0.0001 | 0.0279 | 0.0372 | -0.0001 | -0.0281 | -0.0375 | 300 | 475 | 26.9583 | 0.1081 | 1 | 122 | 122-Left | Sol Uç | 0.0001 | 0.0279 | 0.0372 | -0.0001 | -0.0281 | -0.0375 | 300 | 475 | -40.5748 | 0.16271 | 1 | 122 | 122-Left | Sol Uç | 0.0001 | 0.0279 | 0.0372 | -0.0001 | -0.0281 | -0.0375 | 300 | 475 | -40.5692 | 0.16268 | 1
122 | 122-Right | Sağ Uç | 0.0001 | 0.0279 | 0.0372 | -0.0001 | -0.0281 | -0.0375 | 300 | 475 | 67.7878 | 0.27183 | 1 | 122 | 122-Right | Sağ Uç | 0.0001 | 0.0279 | 0.0372 | -0.0001 | -0.0281 | -0.0375 | 300 | 475 | 67.8442 | 0.27206 | 1 | 122 | 122-Right | Sağ Uç | 0.0001 | 0.0279 | 0.0372 | -0.0001 | -0.0281 | -0.0375 | 300 | 475 | 99.7188 | 0.39987 | 1 | 122 | 122-Right | Sağ Uç | 0.0001 | 0.0279 | 0.0372 | -0.0001 | -0.0281 | -0.0375 | 300 | 475 | 99.9015 | 0.40061 | 1
123 | 123-Left | Sol Uç | 0.0001 | 0.0279 | 0.0372 | -0.0001 | -0.0281 | -0.0375 | 300 | 475 | 26.3929 | 0.10584 | 1 | 123 | 123-Left | Sol Uç | 0.0001 | 0.0279 | 0.0372 | -0.0001 | -0.0281 | -0.0375 | 300 | 475 | 26.6554 | 0.10689 | 1 | 123 | 123-Left | Sol Uç | 0.0001 | 0.0279 | 0.0372 | -0.0001 | -0.0281 | -0.0375 | 300 | 475 | -40.3118 | 0.16165 | 1 | 123 | 123-Left | Sol Uç | 0.0001 | 0.0279 | 0.0372 | -0.0001 | -0.0281 | -0.0375 | 300 | 475 | -40.3543 | 0.16182 | 1
123 | 123-Right | Sağ Uç | 0.0001 | 0.0279 | 0.0372 | -0.0001 | -0.0281 | -0.0375 | 300 | 475 | 67.7878 | 0.27183 | 1 | 123 | 123-Right | Sağ Uç | 0.0001 | 0.0279 | 0.0372 | -0.0001 | -0.0281 | -0.0375 | 300 | 475 | 67.8442 | 0.27206 | 1 | 123 | 123-Right | Sağ Uç | 0.0001 | 0.0279 | 0.0372 | -0.0001 | -0.0281 | -0.0375 | 300 | 475 | 99.7188 | 0.39987 | 1 | 123 | 123-Right | Sağ Uç | 0.0001 | 0.0279 | 0.0372 | -0.0001 | -0.0281 | -0.0375 | 300 | 475 | 99.9015 | 0.40061 | 1
124 | 124-Left | Sol Uç | 0.0001 | 0.0279 | 0.0372 | -0.0001 | -0.0281 | -0.0375 | 300 | 475 | 26.485 | 0.10621 | 1 | 124 | 124-Left | Sol Uç | 0.0001 | 0.0279 | 0.0372 | -0.0001 | -0.0281 | -0.0375 | 300 | 475 | 26.7279 | 0.10718 | 1 | 124 | 124-Left | Sol Uç | 0.0001 | 0.0279 | 0.0372 | -0.0001 | -0.0281 | -0.0375 | 300 | 475 | -41.2288 | 0.16533 | 1 | 124 | 124-Left | Sol Uç | 0.0001 | 0.0279 | 0.0372 | -0.0001 | -0.0281 | -0.0375 | 300 | 475 | -41.1922 | 0.16518 | 1
124 | 124-Right | Sağ Uç | 0.0001 | 0.0279 | 0.0372 | -0.0001 | -0.0281 | -0.0375 | 300 | 475 | 67.7878 | 0.27183 | 1 | 124 | 124-Right | Sağ Uç | 0.0001 | 0.0279 | 0.0372 | -0.0001 | -0.0281 | -0.0375 | 300 | 475 | 67.8442 | 0.27206 | 1 | 124 | 124-Right | Sağ Uç | 0.0001 | 0.0279 | 0.0372 | -0.0001 | -0.0281 | -0.0375 | 300 | 475 | 99.7188 | 0.39987 | 1 | 124 | 124-Right | Sağ Uç | 0.0001 | 0.0279 | 0.0372 | -0.0001 | -0.0281 | -0.0375 | 300 | 475 | 99.9015 | 0.40061 | 1
167 | 167-Left | Sol Uç | 0.0001 | 0.0279 | 0.0372 | -0.0001 | -0.0281 | -0.0375 | 300 | 475 | 20.8083 | 0.083442 | 1 | 167 | 167-Left | Sol Uç | 0.0001 | 0.0279 | 0.0372 | -0.0001 | -0.0281 | -0.0375 | 300 | 475 | 21.3853 | 0.085756 | 1 | 167 | 167-Left | Sol Uç | 0.0001 | 0.0279 | 0.0372 | -0.0001 | -0.0281 | -0.0375 | 300 | 475 | -35.5407 | 0.14252 | 1 | 167 | 167-Left | Sol Uç | 0.0001 | 0.0279 | 0.0372 | -0.0001 | -0.0281 | -0.0375 | 300 | 475 | -35.4579 | 0.14219 | 1
167 | 167-Right | Sağ Uç | 0.0001 | 0.0279 | 0.0372 | -0.0001 | -0.0281 | -0.0375 | 300 | 475 | 67.7878 | 0.27183 | 1 | 167 | 167-Right | Sağ Uç | 0.0001 | 0.0279 | 0.0372 | -0.0001 | -0.0281 | -0.0375 | 300 | 475 | 67.8442 | 0.27206 | 1 | 167 | 167-Right | Sağ Uç | 0.0001 | 0.0279 | 0.0372 | -0.0001 | -0.0281 | -0.0375 | 300 | 475 | 99.7188 | 0.39987 | 1 | 167 | 167-Right | Sağ Uç | 0.0001 | 0.0279 | 0.0372 | -0.0001 | -0.0281 | -0.0375 | 300 | 475 | 99.9015 | 0.40061 | 1
168 | 168-Left | Sol Uç | 0.0001 | 0.0279 | 0.0372 | -0.0001 | -0.0281 | -0.0375 | 300 | 475 | 21.0319 | 0.084338 | 1 | 168 | 168-Left | Sol Uç | 0.0001 | 0.0279 | 0.0372 | -0.0001 | -0.0281 | -0.0375 | 300 | 475 | 21.5568 | 0.086443 | 1 | 168 | 168-Left | Sol Uç | 0.0001 | 0.0279 | 0.0372 | -0.0001 | -0.0281 | -0.0375 | 300 | 475 | -35.9206 | 0.14404 | 1 | 168 | 168-Left | Sol Uç | 0.0001 | 0.0279 | 0.0372 | -0.0001 | -0.0281 | -0.0375 | 300 | 475 | -35.8618 | 0.14381 | 1
168 | 168-Right | Sağ Uç | 0.0001 | 0.0279 | 0.0372 | -0.0001 | -0.0281 | -0.0375 | 300 | 475 | 67.7878 | 0.27183 | 1 | 168 | 168-Right | Sağ Uç | 0.0001 | 0.0279 | 0.0372 | -0.0001 | -0.0281 | -0.0375 | 300 | 475 | 67.8442 | 0.27206 | 1 | 168 | 168-Right | Sağ Uç | 0.0001 | 0.0279 | 0.0372 | -0.0001 | -0.0281 | -0.0375 | 300 | 475 | 99.7188 | 0.39987 | 1 | 168 | 168-Right | Sağ Uç | 0.0001 | 0.0279 | 0.0372 | -0.0001 | -0.0281 | -0.0375 | 300 | 475 | 99.9015 | 0.40061 | 1
169 | 169-Left | Sol Uç | 0.0001 | 0.0279 | 0.0372 | -0.0001 | -0.0281 | -0.0375 | 300 | 475 | 21.0515 | 0.084417 | 1 | 169 | 169-Left | Sol Uç | 0.0001 | 0.0279 | 0.0372 | -0.0001 | -0.0281 | -0.0375 | 300 | 475 | 21.5832 | 0.086549 | 1 | 169 | 169-Left | Sol Uç | 0.0001 | 0.0279 | 0.0372 | -0.0001 | -0.0281 | -0.0375 | 300 | 475 | -35.0821 | 0.14068 | 1 | 169 | 169-Left | Sol Uç | 0.0001 | 0.0279 | 0.0372 | -0.0001 | -0.0281 | -0.0375 | 300 | 475 | -35.0149 | 0.14041 | 1
169 | 169-Right | Sağ Uç | 0.0001 | 0.0279 | 0.0372 | -0.0001 | -0.0281 | -0.0375 | 300 | 475 | 67.7878 | 0.27183 | 1 | 169 | 169-Right | Sağ Uç | 0.0001 | 0.0279 | 0.0372 | -0.0001 | -0.0281 | -0.0375 | 300 | 475 | 67.8442 | 0.27206 | 1 | 169 | 169-Right | Sağ Uç | 0.0001 | 0.0279 | 0.0372 | -0.0001 | -0.0281 | -0.0375 | 300 | 475 | 99.7188 | 0.39987 | 1 | 169 | 169-Right | Sağ Uç | 0.0001 | 0.0279 | 0.0372 | -0.0001 | -0.0281 | -0.0375 | 300 | 475 | 99.9015 | 0.40061 | 1
170 | 170-Left | Sol Uç | 0.0001 | 0.0279 | 0.0372 | -0.0001 | -0.0281 | -0.0375 | 300 | 475 | 20.7729 | 0.0833 | 1 | 170 | 170-Left | Sol Uç | 0.0001 | 0.0279 | 0.0372 | -0.0001 | -0.0281 | -0.0375 | 300 | 475 | 21.3171 | 0.085482 | 1 | 170 | 170-Left | Sol Uç | 0.0001 | 0.0279 | 0.0372 | -0.0001 | -0.0281 | -0.0375 | 300 | 475 | -34.8164 | 0.13961 | 1 | 170 | 170-Left | Sol Uç | 0.0001 | 0.0279 | 0.0372 | -0.0001 | -0.0281 | -0.0375 | 300 | 475 | -34.7413 | 0.13931 | 1
170 | 170-Right | Sağ Uç | 0.0001 | 0.0279 | 0.0372 | -0.0001 | -0.0281 | -0.0375 | 300 | 475 | 67.7878 | 0.27183 | 1 | 170 | 170-Right | Sağ Uç | 0.0001 | 0.0279 | 0.0372 | -0.0001 | -0.0281 | -0.0375 | 300 | 475 | 67.8442 | 0.27206 | 1 | 170 | 170-Right | Sağ Uç | 0.0001 | 0.0279 | 0.0372 | -0.0001 | -0.0281 | -0.0375 | 300 | 475 | 99.7188 | 0.39987 | 1 | 170 | 170-Right | Sağ Uç | 0.0001 | 0.0279 | 0.0372 | -0.0001 | -0.0281 | -0.0375 | 300 | 475 | 99.9015 | 0.40061 | 1
171 | 171-Left | Sol Uç | 0.0001 | 0.0279 | 0.0372 | -0.0001 | -0.0281 | -0.0375 | 300 | 475 | 20.8453 | 0.08359 | 1 | 171 | 171-Left | Sol Uç | 0.0001 | 0.0279 | 0.0372 | -0.0001 | -0.0281 | -0.0375 | 300 | 475 | 21.3754 | 0.085716 | 1 | 171 | 171-Left | Sol Uç | 0.0001 | 0.0279 | 0.0372 | -0.0001 | -0.0281 | -0.0375 | 300 | 475 | -35.9049 | 0.14398 | 1 | 171 | 171-Left | Sol Uç | 0.0001 | 0.0279 | 0.0372 | -0.0001 | -0.0281 | -0.0375 | 300 | 475 | -35.8524 | 0.14377 | 1
171 | 171-Right | Sağ Uç | 0.0001 | 0.0279 | 0.0372 | -0.0001 | -0.0281 | -0.0375 | 300 | 475 | 67.7878 | 0.27183 | 1 | 171 | 171-Right | Sağ Uç | 0.0001 | 0.0279 | 0.0372 | -0.0001 | -0.0281 | -0.0375 | 300 | 475 | 67.8442 | 0.27206 | 1 | 171 | 171-Right | Sağ Uç | 0.0001 | 0.0279 | 0.0372 | -0.0001 | -0.0281 | -0.0375 | 300 | 475 | 99.7188 | 0.39987 | 1 | 171 | 171-Right | Sağ Uç | 0.0001 | 0.0279 | 0.0372 | -0.0001 | -0.0281 | -0.0375 | 300 | 475 | 99.9015 | 0.40061 | 1
149 | 149-Left | Sol Uç | 0.0001 | 0.0284 | 0.0378 | -0.0001 | -0.0289 | -0.0385 | 300 | 475 | -47.6782 | 0.19119 | 1 | 149 | 149-Left | Sol Uç | 0.0001 | 0.0284 | 0.0378 | -0.0001 | -0.0289 | -0.0385 | 300 | 475 | -47.5757 | 0.19078 | 1 | 149 | 149-Left | Sol Uç | 0.0001 | 0.0284 | 0.0378 | -0.0001 | -0.0289 | -0.0385 | 300 | 475 | -18.715 | 0.075048 | 1 | 149 | 149-Left | Sol Uç | 0.0001 | 0.0284 | 0.0378 | -0.0001 | -0.0289 | -0.0385 | 300 | 475 | -18.3718 | 0.073671 | 1
149 | 149-Right | Sağ Uç | 0.0001 | 0.0284 | 0.0378 | -0.0001 | -0.0289 | -0.0385 | 300 | 475 | 47.3524 | 0.18988 | 1 | 149 | 149-Right | Sağ Uç | 0.0001 | 0.0284 | 0.0378 | -0.0001 | -0.0289 | -0.0385 | 300 | 475 | 47.2783 | 0.18959 | 1 | 149 | 149-Right | Sağ Uç | 0.0001 | 0.0284 | 0.0378 | -0.0001 | -0.0289 | -0.0385 | 300 | 475 | 94.8956 | 0.38053 | 1 | 149 | 149-Right | Sağ Uç | 0.0001 | 0.0284 | 0.0378 | -0.0001 | -0.0289 | -0.0385 | 300 | 475 | 95.2236 | 0.38185 | 1
152 | 152-Left | Sol Uç | 0.0001 | 0.0285 | 0.0379 | -0.0001 | -0.029 | -0.0386 | 300 | 475 | -67.0421 | 0.26884 | 1 | 152 | 152-Left | Sol Uç | 0.0001 | 0.0285 | 0.0379 | -0.0001 | -0.029 | -0.0386 | 300 | 475 | -67.0194 | 0.26875 | 1 | 152 | 152-Left | Sol Uç | 0.0001 | 0.0285 | 0.0379 | -0.0001 | -0.029 | -0.0386 | 300 | 475 | -23.4915 | 0.094202 | 1 | 152 | 152-Left | Sol Uç | 0.0001 | 0.0285 | 0.0379 | -0.0001 | -0.029 | -0.0386 | 300 | 475 | -23.0974 | 0.092621 | 1
152 | 152-Right | Sağ Uç | 0.0001 | 0.0285 | 0.0379 | -0.0001 | -0.029 | -0.0386 | 300 | 475 | 68.1431 | 0.27326 | 1 | 152 | 152-Right | Sağ Uç | 0.0001 | 0.0285 | 0.0379 | -0.0001 | -0.029 | -0.0386 | 300 | 475 | 68.1447 | 0.27326 | 1 | 152 | 152-Right | Sağ Uç | 0.0001 | 0.0285 | 0.0379 | -0.0001 | -0.029 | -0.0386 | 300 | 475 | 115.306 | 0.46238 | 1 | 152 | 152-Right | Sağ Uç | 0.0001 | 0.0285 | 0.0379 | -0.0001 | -0.029 | -0.0386 | 300 | 475 | 115.7003 | 0.46396 | 1
155 | 155-Left | Sol Uç | 0.0001 | 0.0285 | 0.0379 | -0.0001 | -0.029 | -0.0386 | 300 | 475 | -70.255 | 0.28172 | 1 | 155 | 155-Left | Sol Uç | 0.0001 | 0.0285 | 0.0379 | -0.0001 | -0.029 | -0.0386 | 300 | 475 | -70.2376 | 0.28165 | 1 | 155 | 155-Left | Sol Uç | 0.0001 | 0.0285 | 0.0379 | -0.0001 | -0.029 | -0.0386 | 300 | 475 | -24.2773 | 0.097353 | 1 | 155 | 155-Left | Sol Uç | 0.0001 | 0.0285 | 0.0379 | -0.0001 | -0.029 | -0.0386 | 300 | 475 | -23.8637 | 0.095694 | 1
155 | 155-Right | Sağ Uç | 0.0001 | 0.0285 | 0.0379 | -0.0001 | -0.029 | -0.0386 | 300 | 475 | 68.7279 | 0.2756 | 1 | 155 | 155-Right | Sağ Uç | 0.0001 | 0.0285 | 0.0379 | -0.0001 | -0.029 | -0.0386 | 300 | 475 | 68.74 | 0.27565 | 1 | 155 | 155-Right | Sağ Uç | 0.0001 | 0.0285 | 0.0379 | -0.0001 | -0.029 | -0.0386 | 300 | 475 | 114.9441 | 0.46093 | 1 | 155 | 155-Right | Sağ Uç | 0.0001 | 0.0285 | 0.0379 | -0.0001 | -0.029 | -0.0386 | 300 | 475 | 115.3565 | 0.46258 | 1
158 | 158-Left | Sol Uç | 0.0001 | 0.0285 | 0.0379 | -0.0001 | -0.029 | -0.0386 | 300 | 475 | -70.8458 | 0.28409 | 1 | 158 | 158-Left | Sol Uç | 0.0001 | 0.0285 | 0.0379 | -0.0001 | -0.029 | -0.0386 | 300 | 475 | -70.831 | 0.28403 | 1 | 158 | 158-Left | Sol Uç | 0.0001 | 0.0285 | 0.0379 | -0.0001 | -0.029 | -0.0386 | 300 | 475 | -24.3204 | 0.097525 | 1 | 158 | 158-Left | Sol Uç | 0.0001 | 0.0285 | 0.0379 | -0.0001 | -0.029 | -0.0386 | 300 | 475 | -23.9012 | 0.095844 | 1
158 | 158-Right | Sağ Uç | 0.0001 | 0.0285 | 0.0379 | -0.0001 | -0.029 | -0.0386 | 300 | 475 | 69.0836 | 0.27703 | 1 | 158 | 158-Right | Sağ Uç | 0.0001 | 0.0285 | 0.0379 | -0.0001 | -0.029 | -0.0386 | 300 | 475 | 69.0996 | 0.27709 | 1 | 158 | 158-Right | Sağ Uç | 0.0001 | 0.0285 | 0.0379 | -0.0001 | -0.029 | -0.0386 | 300 | 475 | 114.9012 | 0.46076 | 1 | 158 | 158-Right | Sağ Uç | 0.0001 | 0.0285 | 0.0379 | -0.0001 | -0.029 | -0.0386 | 300 | 475 | 115.3198 | 0.46244 | 1
161 | 161-Left | Sol Uç | 0.0001 | 0.0285 | 0.0379 | -0.0001 | -0.029 | -0.0386 | 300 | 475 | -70.7588 | 0.28374 | 1 | 161 | 161-Left | Sol Uç | 0.0001 | 0.0285 | 0.0379 | -0.0001 | -0.029 | -0.0386 | 300 | 475 | -70.7601 | 0.28375 | 1 | 161 | 161-Left | Sol Uç | 0.0001 | 0.0285 | 0.0379 | -0.0001 | -0.029 | -0.0386 | 300 | 475 | -23.6079 | 0.094668 | 1 | 161 | 161-Left | Sol Uç | 0.0001 | 0.0285 | 0.0379 | -0.0001 | -0.029 | -0.0386 | 300 | 475 | -23.1994 | 0.09303 | 1
161 | 161-Right | Sağ Uç | 0.0001 | 0.0285 | 0.0379 | -0.0001 | -0.029 | -0.0386 | 300 | 475 | 71.3852 | 0.28626 | 1 | 161 | 161-Right | Sağ Uç | 0.0001 | 0.0285 | 0.0379 | -0.0001 | -0.029 | -0.0386 | 300 | 475 | 71.4181 | 0.28639 | 1 | 161 | 161-Right | Sağ Uç | 0.0001 | 0.0285 | 0.0379 | -0.0001 | -0.029 | -0.0386 | 300 | 475 | 115.178 | 0.46187 | 1 | 161 | 161-Right | Sağ Uç | 0.0001 | 0.0285 | 0.0379 | -0.0001 | -0.029 | -0.0386 | 300 | 475 | 115.5919 | 0.46353 | 1
164 | 164-Left | Sol Uç | 0.0001 | 0.0284 | 0.0378 | -0.0001 | -0.0289 | -0.0385 | 300 | 475 | -66.8687 | 0.26815 | 1 | 164 | 164-Left | Sol Uç | 0.0001 | 0.0284 | 0.0378 | -0.0001 | -0.0289 | -0.0385 | 300 | 475 | -66.9353 | 0.26841 | 1 | 164 | 164-Left | Sol Uç | 0.0001 | 0.0284 | 0.0378 | -0.0001 | -0.0289 | -0.0385 | 300 | 475 | -18.8323 | 0.075518 | 1 | 164 | 164-Left | Sol Uç | 0.0001 | 0.0284 | 0.0378 | -0.0001 | -0.0289 | -0.0385 | 300 | 475 | -18.4833 | 0.074118 | 1
164 | 164-Right | Sağ Uç | 0.0001 | 0.0284 | 0.0378 | -0.0001 | -0.0289 | -0.0385 | 300 | 475 | 65.3726 | 0.26215 | 1 | 164 | 164-Right | Sağ Uç | 0.0001 | 0.0284 | 0.0378 | -0.0001 | -0.0289 | -0.0385 | 300 | 475 | 65.4731 | 0.26255 | 1 | 164 | 164-Right | Sağ Uç | 0.0001 | 0.0284 | 0.0378 | -0.0001 | -0.0289 | -0.0385 | 300 | 475 | 94.7292 | 0.37987 | 1 | 164 | 164-Right | Sağ Uç | 0.0001 | 0.0284 | 0.0378 | -0.0001 | -0.0289 | -0.0385 | 300 | 475 | 95.0866 | 0.3813 | 1
172 | 172-Left | Sol Uç | 0.0001 | 0.0279 | 0.0372 | -0.0001 | -0.0281 | -0.0375 | 300 | 475 | 13.7343 | 0.055075 | 1 | 172 | 172-Left | Sol Uç | 0.0001 | 0.0279 | 0.0372 | -0.0001 | -0.0281 | -0.0375 | 300 | 475 | 14.2853 | 0.057284 | 1 | 172 | 172-Left | Sol Uç | 0.0001 | 0.0279 | 0.0372 | -0.0001 | -0.0281 | -0.0375 | 300 | 475 | -44.5361 | 0.17859 | 1 | 172 | 172-Left | Sol Uç | 0.0001 | 0.0279 | 0.0372 | -0.0001 | -0.0281 | -0.0375 | 300 | 475 | -44.5024 | 0.17846 | 1
172 | 172-Right | Sağ Uç | 0.0001 | 0.0279 | 0.0372 | -0.0001 | -0.0281 | -0.0375 | 300 | 475 | 65.3726 | 0.26215 | 1 | 172 | 172-Right | Sağ Uç | 0.0001 | 0.0279 | 0.0372 | -0.0001 | -0.0281 | -0.0375 | 300 | 475 | 65.4731 | 0.26255 | 1 | 172 | 172-Right | Sağ Uç | 0.0001 | 0.0279 | 0.0372 | -0.0001 | -0.0281 | -0.0375 | 300 | 475 | 94.7292 | 0.37987 | 1 | 172 | 172-Right | Sağ Uç | 0.0001 | 0.0279 | 0.0372 | -0.0001 | -0.0281 | -0.0375 | 300 | 475 | 95.0866 | 0.3813 | 1
173 | 173-Left | Sol Uç | 0.0001 | 0.0279 | 0.0372 | -0.0001 | -0.0281 | -0.0375 | 300 | 475 | 12.9421 | 0.051898 | 1 | 173 | 173-Left | Sol Uç | 0.0001 | 0.0279 | 0.0372 | -0.0001 | -0.0281 | -0.0375 | 300 | 475 | 13.4399 | 0.053894 | 1 | 173 | 173-Left | Sol Uç | 0.0001 | 0.0279 | 0.0372 | -0.0001 | -0.0281 | -0.0375 | 300 | 475 | -43.112 | 0.17288 | 1 | 173 | 173-Left | Sol Uç | 0.0001 | 0.0279 | 0.0372 | -0.0001 | -0.0281 | -0.0375 | 300 | 475 | -43.0643 | 0.17269 | 1
173 | 173-Right | Sağ Uç | 0.0001 | 0.0279 | 0.0372 | -0.0001 | -0.0281 | -0.0375 | 300 | 475 | 65.3726 | 0.26215 | 1 | 173 | 173-Right | Sağ Uç | 0.0001 | 0.0279 | 0.0372 | -0.0001 | -0.0281 | -0.0375 | 300 | 475 | 65.4731 | 0.26255 | 1 | 173 | 173-Right | Sağ Uç | 0.0001 | 0.0279 | 0.0372 | -0.0001 | -0.0281 | -0.0375 | 300 | 475 | 94.7292 | 0.37987 | 1 | 173 | 173-Right | Sağ Uç | 0.0001 | 0.0279 | 0.0372 | -0.0001 | -0.0281 | -0.0375 | 300 | 475 | 95.0866 | 0.3813 | 1
174 | 174-Left | Sol Uç | 0.0001 | 0.0279 | 0.0372 | -0.0001 | -0.0281 | -0.0375 | 300 | 475 | 11.7636 | 0.047172 | 1 | 174 | 174-Left | Sol Uç | 0.0001 | 0.0279 | 0.0372 | -0.0001 | -0.0281 | -0.0375 | 300 | 475 | 12.27 | 0.049203 | 1 | 174 | 174-Left | Sol Uç | 0.0001 | 0.0279 | 0.0372 | -0.0001 | -0.0281 | -0.0375 | 300 | 475 | -45.0915 | 0.18082 | 1 | 174 | 174-Left | Sol Uç | 0.0001 | 0.0279 | 0.0372 | -0.0001 | -0.0281 | -0.0375 | 300 | 475 | -45.0576 | 0.18068 | 1
174 | 174-Right | Sağ Uç | 0.0001 | 0.0279 | 0.0372 | -0.0001 | -0.0281 | -0.0375 | 300 | 475 | 65.3726 | 0.26215 | 1 | 174 | 174-Right | Sağ Uç | 0.0001 | 0.0279 | 0.0372 | -0.0001 | -0.0281 | -0.0375 | 300 | 475 | 65.4731 | 0.26255 | 1 | 174 | 174-Right | Sağ Uç | 0.0001 | 0.0279 | 0.0372 | -0.0001 | -0.0281 | -0.0375 | 300 | 475 | 94.7292 | 0.37987 | 1 | 174 | 174-Right | Sağ Uç | 0.0001 | 0.0279 | 0.0372 | -0.0001 | -0.0281 | -0.0375 | 300 | 475 | 95.0866 | 0.3813 | 1
175 | 175-Left | Sol Uç | 0.0001 | 0.0279 | 0.0372 | -0.0001 | -0.0281 | -0.0375 | 300 | 475 | 13.382 | 0.053662 | 1 | 175 | 175-Left | Sol Uç | 0.0001 | 0.0279 | 0.0372 | -0.0001 | -0.0281 | -0.0375 | 300 | 475 | 13.9034 | 0.055753 | 1 | 175 | 175-Left | Sol Uç | 0.0001 | 0.0279 | 0.0372 | -0.0001 | -0.0281 | -0.0375 | 300 | 475 | -44.2612 | 0.17749 | 1 | 175 | 175-Left | Sol Uç | 0.0001 | 0.0279 | 0.0372 | -0.0001 | -0.0281 | -0.0375 | 300 | 475 | -44.2407 | 0.17741 | 1
175 | 175-Right | Sağ Uç | 0.0001 | 0.0279 | 0.0372 | -0.0001 | -0.0281 | -0.0375 | 300 | 475 | 65.3726 | 0.26215 | 1 | 175 | 175-Right | Sağ Uç | 0.0001 | 0.0279 | 0.0372 | -0.0001 | -0.0281 | -0.0375 | 300 | 475 | 65.4731 | 0.26255 | 1 | 175 | 175-Right | Sağ Uç | 0.0001 | 0.0279 | 0.0372 | -0.0001 | -0.0281 | -0.0375 | 300 | 475 | 94.7292 | 0.37987 | 1 | 175 | 175-Right | Sağ Uç | 0.0001 | 0.0279 | 0.0372 | -0.0001 | -0.0281 | -0.0375 | 300 | 475 | 95.0866 | 0.3813 | 1
176 | 176-Left | Sol Uç | 0.0001 | 0.0279 | 0.0372 | -0.0001 | -0.0281 | -0.0375 | 300 | 475 | 13.5551 | 0.054356 | 1 | 176 | 176-Left | Sol Uç | 0.0001 | 0.0279 | 0.0372 | -0.0001 | -0.0281 | -0.0375 | 300 | 475 | 14.069 | 0.056417 | 1 | 176 | 176-Left | Sol Uç | 0.0001 | 0.0279 | 0.0372 | -0.0001 | -0.0281 | -0.0375 | 300 | 475 | -42.8338 | 0.17176 | 1 | 176 | 176-Left | Sol Uç | 0.0001 | 0.0279 | 0.0372 | -0.0001 | -0.0281 | -0.0375 | 300 | 475 | -42.8027 | 0.17164 | 1
176 | 176-Right | Sağ Uç | 0.0001 | 0.0279 | 0.0372 | -0.0001 | -0.0281 | -0.0375 | 300 | 475 | 65.3726 | 0.26215 | 1 | 176 | 176-Right | Sağ Uç | 0.0001 | 0.0279 | 0.0372 | -0.0001 | -0.0281 | -0.0375 | 300 | 475 | 65.4731 | 0.26255 | 1 | 176 | 176-Right | Sağ Uç | 0.0001 | 0.0279 | 0.0372 | -0.0001 | -0.0281 | -0.0375 | 300 | 475 | 94.7292 | 0.37987 | 1 | 176 | 176-Right | Sağ Uç | 0.0001 | 0.0279 | 0.0372 | -0.0001 | -0.0281 | -0.0375 | 300 | 475 | 95.0866 | 0.3813 | 1
150 | 150-Left | Sol Uç | 0.0001 | 0.0284 | 0.0378 | -0.0001 | -0.0289 | -0.0385 | 300 | 475 | -47.3184 | 0.18975 | 1 | 150 | 150-Left | Sol Uç | 0.0001 | 0.0284 | 0.0378 | -0.0001 | -0.0289 | -0.0385 | 300 | 475 | -47.2192 | 0.18935 | 1 | 150 | 150-Left | Sol Uç | 0.0001 | 0.0284 | 0.0378 | -0.0001 | -0.0289 | -0.0385 | 300 | 475 | -18.3437 | 0.073559 | 1 | 150 | 150-Left | Sol Uç | 0.0001 | 0.0284 | 0.0378 | -0.0001 | -0.0289 | -0.0385 | 300 | 475 | -18.0142 | 0.072237 | 1
150 | 150-Right | Sağ Uç | 0.0001 | 0.0284 | 0.0378 | -0.0001 | -0.0289 | -0.0385 | 300 | 475 | 47.3024 | 0.18968 | 1 | 150 | 150-Right | Sağ Uç | 0.0001 | 0.0284 | 0.0378 | -0.0001 | -0.0289 | -0.0385 | 300 | 475 | 47.2287 | 0.18939 | 1 | 150 | 150-Right | Sağ Uç | 0.0001 | 0.0284 | 0.0378 | -0.0001 | -0.0289 | -0.0385 | 300 | 475 | 94.8542 | 0.38037 | 1 | 150 | 150-Right | Sağ Uç | 0.0001 | 0.0284 | 0.0378 | -0.0001 | -0.0289 | -0.0385 | 300 | 475 | 95.1748 | 0.38165 | 1
153 | 153-Left | Sol Uç | 0.0001 | 0.0285 | 0.0379 | -0.0001 | -0.029 | -0.0386 | 300 | 475 | -68.374 | 0.27418 | 1 | 153 | 153-Left | Sol Uç | 0.0001 | 0.0285 | 0.0379 | -0.0001 | -0.029 | -0.0386 | 300 | 475 | -68.3476 | 0.27408 | 1 | 153 | 153-Left | Sol Uç | 0.0001 | 0.0285 | 0.0379 | -0.0001 | -0.029 | -0.0386 | 300 | 475 | -24.2857 | 0.097386 | 1 | 153 | 153-Left | Sol Uç | 0.0001 | 0.0285 | 0.0379 | -0.0001 | -0.029 | -0.0386 | 300 | 475 | -23.8931 | 0.095812 | 1
153 | 153-Right | Sağ Uç | 0.0001 | 0.0285 | 0.0379 | -0.0001 | -0.029 | -0.0386 | 300 | 475 | 68.3594 | 0.27412 | 1 | 153 | 153-Right | Sağ Uç | 0.0001 | 0.0285 | 0.0379 | -0.0001 | -0.029 | -0.0386 | 300 | 475 | 68.3648 | 0.27414 | 1 | 153 | 153-Right | Sağ Uç | 0.0001 | 0.0285 | 0.0379 | -0.0001 | -0.029 | -0.0386 | 300 | 475 | 115.5732 | 0.46345 | 1 | 153 | 153-Right | Sağ Uç | 0.0001 | 0.0285 | 0.0379 | -0.0001 | -0.029 | -0.0386 | 300 | 475 | 115.96 | 0.465 | 1
156 | 156-Left | Sol Uç | 0.0001 | 0.0285 | 0.0379 | -0.0001 | -0.029 | -0.0386 | 300 | 475 | -70.4364 | 0.28245 | 1 | 156 | 156-Left | Sol Uç | 0.0001 | 0.0285 | 0.0379 | -0.0001 | -0.029 | -0.0386 | 300 | 475 | -70.4167 | 0.28237 | 1 | 156 | 156-Left | Sol Uç | 0.0001 | 0.0285 | 0.0379 | -0.0001 | -0.029 | -0.0386 | 300 | 475 | -25.123 | 0.10074 | 1 | 156 | 156-Left | Sol Uç | 0.0001 | 0.0285 | 0.0379 | -0.0001 | -0.029 | -0.0386 | 300 | 475 | -24.7296 | 0.099166 | 1
156 | 156-Right | Sağ Uç | 0.0001 | 0.0285 | 0.0379 | -0.0001 | -0.029 | -0.0386 | 300 | 475 | 70.4315 | 0.28243 | 1 | 156 | 156-Right | Sağ Uç | 0.0001 | 0.0285 | 0.0379 | -0.0001 | -0.029 | -0.0386 | 300 | 475 | 70.4469 | 0.28249 | 1 | 156 | 156-Right | Sağ Uç | 0.0001 | 0.0285 | 0.0379 | -0.0001 | -0.029 | -0.0386 | 300 | 475 | 116.2922 | 0.46633 | 1 | 156 | 156-Right | Sağ Uç | 0.0001 | 0.0285 | 0.0379 | -0.0001 | -0.029 | -0.0386 | 300 | 475 | 116.6897 | 0.46793 | 1
159 | 159-Left | Sol Uç | 0.0001 | 0.0285 | 0.0379 | -0.0001 | -0.029 | -0.0386 | 300 | 475 | -70.8474 | 0.2841 | 1 | 159 | 159-Left | Sol Uç | 0.0001 | 0.0285 | 0.0379 | -0.0001 | -0.029 | -0.0386 | 300 | 475 | -70.8291 | 0.28403 | 1 | 159 | 159-Left | Sol Uç | 0.0001 | 0.0285 | 0.0379 | -0.0001 | -0.029 | -0.0386 | 300 | 475 | -25.1656 | 0.10091 | 1 | 159 | 159-Left | Sol Uç | 0.0001 | 0.0285 | 0.0379 | -0.0001 | -0.029 | -0.0386 | 300 | 475 | -24.7682 | 0.099321 | 1
159 | 159-Right | Sağ Uç | 0.0001 | 0.0285 | 0.0379 | -0.0001 | -0.029 | -0.0386 | 300 | 475 | 70.8528 | 0.28412 | 1 | 159 | 159-Right | Sağ Uç | 0.0001 | 0.0285 | 0.0379 | -0.0001 | -0.029 | -0.0386 | 300 | 475 | 70.8716 | 0.2842 | 1 | 159 | 159-Right | Sağ Uç | 0.0001 | 0.0285 | 0.0379 | -0.0001 | -0.029 | -0.0386 | 300 | 475 | 116.2501 | 0.46617 | 1 | 159 | 159-Right | Sağ Uç | 0.0001 | 0.0285 | 0.0379 | -0.0001 | -0.029 | -0.0386 | 300 | 475 | 116.651 | 0.46777 | 1
162 | 162-Left | Sol Uç | 0.0001 | 0.0285 | 0.0379 | -0.0001 | -0.029 | -0.0386 | 300 | 475 | -71.7676 | 0.28779 | 1 | 162 | 162-Left | Sol Uç | 0.0001 | 0.0285 | 0.0379 | -0.0001 | -0.029 | -0.0386 | 300 | 475 | -71.7637 | 0.28777 | 1 | 162 | 162-Left | Sol Uç | 0.0001 | 0.0285 | 0.0379 | -0.0001 | -0.029 | -0.0386 | 300 | 475 | -24.4031 | 0.097857 | 1 | 162 | 162-Left | Sol Uç | 0.0001 | 0.0285 | 0.0379 | -0.0001 | -0.029 | -0.0386 | 300 | 475 | -23.9968 | 0.096228 | 1
162 | 162-Right | Sağ Uç | 0.0001 | 0.0285 | 0.0379 | -0.0001 | -0.029 | -0.0386 | 300 | 475 | 71.7871 | 0.28787 | 1 | 162 | 162-Right | Sağ Uç | 0.0001 | 0.0285 | 0.0379 | -0.0001 | -0.029 | -0.0386 | 300 | 475 | 71.8227 | 0.28801 | 1 | 162 | 162-Right | Sağ Uç | 0.0001 | 0.0285 | 0.0379 | -0.0001 | -0.029 | -0.0386 | 300 | 475 | 115.4557 | 0.46298 | 1 | 162 | 162-Right | Sağ Uç | 0.0001 | 0.0285 | 0.0379 | -0.0001 | -0.029 | -0.0386 | 300 | 475 | 115.8607 | 0.4646 | 1
165 | 165-Left | Sol Uç | 0.0001 | 0.0284 | 0.0378 | -0.0001 | -0.0289 | -0.0385 | 300 | 475 | -65.7142 | 0.26352 | 1 | 165 | 165-Left | Sol Uç | 0.0001 | 0.0284 | 0.0378 | -0.0001 | -0.0289 | -0.0385 | 300 | 475 | -65.7795 | 0.26378 | 1 | 165 | 165-Left | Sol Uç | 0.0001 | 0.0284 | 0.0378 | -0.0001 | -0.0289 | -0.0385 | 300 | 475 | -18.4763 | 0.07409 | 1 | 165 | 165-Left | Sol Uç | 0.0001 | 0.0284 | 0.0378 | -0.0001 | -0.0289 | -0.0385 | 300 | 475 | -18.1377 | 0.072733 | 1
165 | 165-Right | Sağ Uç | 0.0001 | 0.0284 | 0.0378 | -0.0001 | -0.0289 | -0.0385 | 300 | 475 | 65.7348 | 0.2636 | 1 | 165 | 165-Right | Sağ Uç | 0.0001 | 0.0284 | 0.0378 | -0.0001 | -0.0289 | -0.0385 | 300 | 475 | 65.8348 | 0.264 | 1 | 165 | 165-Right | Sağ Uç | 0.0001 | 0.0284 | 0.0378 | -0.0001 | -0.0289 | -0.0385 | 300 | 475 | 94.7219 | 0.37984 | 1 | 165 | 165-Right | Sağ Uç | 0.0001 | 0.0284 | 0.0378 | -0.0001 | -0.0289 | -0.0385 | 300 | 475 | 95.0686 | 0.38123 | 1
177 | 177-Left | Sol Uç | 0.0001 | 0.0279 | 0.0372 | -0.0001 | -0.0281 | -0.0375 | 300 | 475 | 13.7238 | 0.055033 | 1 | 177 | 177-Left | Sol Uç | 0.0001 | 0.0279 | 0.0372 | -0.0001 | -0.0281 | -0.0375 | 300 | 475 | 14.2715 | 0.057229 | 1 | 177 | 177-Left | Sol Uç | 0.0001 | 0.0279 | 0.0372 | -0.0001 | -0.0281 | -0.0375 | 300 | 475 | -44.8623 | 0.1799 | 1 | 177 | 177-Left | Sol Uç | 0.0001 | 0.0279 | 0.0372 | -0.0001 | -0.0281 | -0.0375 | 300 | 475 | -44.8468 | 0.17984 | 1
177 | 177-Right | Sağ Uç | 0.0001 | 0.0279 | 0.0372 | -0.0001 | -0.0281 | -0.0375 | 300 | 475 | 65.7348 | 0.2636 | 1 | 177 | 177-Right | Sağ Uç | 0.0001 | 0.0279 | 0.0372 | -0.0001 | -0.0281 | -0.0375 | 300 | 475 | 65.8348 | 0.264 | 1 | 177 | 177-Right | Sağ Uç | 0.0001 | 0.0279 | 0.0372 | -0.0001 | -0.0281 | -0.0375 | 300 | 475 | 94.7219 | 0.37984 | 1 | 177 | 177-Right | Sağ Uç | 0.0001 | 0.0279 | 0.0372 | -0.0001 | -0.0281 | -0.0375 | 300 | 475 | 95.0686 | 0.38123 | 1
178 | 178-Left | Sol Uç | 0.0001 | 0.0279 | 0.0372 | -0.0001 | -0.0281 | -0.0375 | 300 | 475 | 12.932 | 0.051858 | 1 | 178 | 178-Left | Sol Uç | 0.0001 | 0.0279 | 0.0372 | -0.0001 | -0.0281 | -0.0375 | 300 | 475 | 13.4272 | 0.053843 | 1 | 178 | 178-Left | Sol Uç | 0.0001 | 0.0279 | 0.0372 | -0.0001 | -0.0281 | -0.0375 | 300 | 475 | -43.3326 | 0.17376 | 1 | 178 | 178-Left | Sol Uç | 0.0001 | 0.0279 | 0.0372 | -0.0001 | -0.0281 | -0.0375 | 300 | 475 | -43.2945 | 0.17361 | 1
178 | 178-Right | Sağ Uç | 0.0001 | 0.0279 | 0.0372 | -0.0001 | -0.0281 | -0.0375 | 300 | 475 | 65.7348 | 0.2636 | 1 | 178 | 178-Right | Sağ Uç | 0.0001 | 0.0279 | 0.0372 | -0.0001 | -0.0281 | -0.0375 | 300 | 475 | 65.8348 | 0.264 | 1 | 178 | 178-Right | Sağ Uç | 0.0001 | 0.0279 | 0.0372 | -0.0001 | -0.0281 | -0.0375 | 300 | 475 | 94.7219 | 0.37984 | 1 | 178 | 178-Right | Sağ Uç | 0.0001 | 0.0279 | 0.0372 | -0.0001 | -0.0281 | -0.0375 | 300 | 475 | 95.0686 | 0.38123 | 1
179 | 179-Left | Sol Uç | 0.0001 | 0.0279 | 0.0372 | -0.0001 | -0.0281 | -0.0375 | 300 | 475 | 11.7533 | 0.047131 | 1 | 179 | 179-Left | Sol Uç | 0.0001 | 0.0279 | 0.0372 | -0.0001 | -0.0281 | -0.0375 | 300 | 475 | 12.2559 | 0.049146 | 1 | 179 | 179-Left | Sol Uç | 0.0001 | 0.0279 | 0.0372 | -0.0001 | -0.0281 | -0.0375 | 300 | 475 | -45.3581 | 0.18189 | 1 | 179 | 179-Left | Sol Uç | 0.0001 | 0.0279 | 0.0372 | -0.0001 | -0.0281 | -0.0375 | 300 | 475 | -45.3397 | 0.18181 | 1
179 | 179-Right | Sağ Uç | 0.0001 | 0.0279 | 0.0372 | -0.0001 | -0.0281 | -0.0375 | 300 | 475 | 65.7348 | 0.2636 | 1 | 179 | 179-Right | Sağ Uç | 0.0001 | 0.0279 | 0.0372 | -0.0001 | -0.0281 | -0.0375 | 300 | 475 | 65.8348 | 0.264 | 1 | 179 | 179-Right | Sağ Uç | 0.0001 | 0.0279 | 0.0372 | -0.0001 | -0.0281 | -0.0375 | 300 | 475 | 94.7219 | 0.37984 | 1 | 179 | 179-Right | Sağ Uç | 0.0001 | 0.0279 | 0.0372 | -0.0001 | -0.0281 | -0.0375 | 300 | 475 | 95.0686 | 0.38123 | 1
180 | 180-Left | Sol Uç | 0.0001 | 0.0279 | 0.0372 | -0.0001 | -0.0281 | -0.0375 | 300 | 475 | 13.3758 | 0.053637 | 1 | 180 | 180-Left | Sol Uç | 0.0001 | 0.0279 | 0.0372 | -0.0001 | -0.0281 | -0.0375 | 300 | 475 | 13.894 | 0.055715 | 1 | 180 | 180-Left | Sol Uç | 0.0001 | 0.0279 | 0.0372 | -0.0001 | -0.0281 | -0.0375 | 300 | 475 | -44.544 | 0.17862 | 1 | 180 | 180-Left | Sol Uç | 0.0001 | 0.0279 | 0.0372 | -0.0001 | -0.0281 | -0.0375 | 300 | 475 | -44.5379 | 0.1786 | 1
180 | 180-Right | Sağ Uç | 0.0001 | 0.0279 | 0.0372 | -0.0001 | -0.0281 | -0.0375 | 300 | 475 | 65.7348 | 0.2636 | 1 | 180 | 180-Right | Sağ Uç | 0.0001 | 0.0279 | 0.0372 | -0.0001 | -0.0281 | -0.0375 | 300 | 475 | 65.8348 | 0.264 | 1 | 180 | 180-Right | Sağ Uç | 0.0001 | 0.0279 | 0.0372 | -0.0001 | -0.0281 | -0.0375 | 300 | 475 | 94.7219 | 0.37984 | 1 | 180 | 180-Right | Sağ Uç | 0.0001 | 0.0279 | 0.0372 | -0.0001 | -0.0281 | -0.0375 | 300 | 475 | 95.0686 | 0.38123 | 1
181 | 181-Left | Sol Uç | 0.0001 | 0.0279 | 0.0372 | -0.0001 | -0.0281 | -0.0375 | 300 | 475 | 13.5453 | 0.054317 | 1 | 181 | 181-Left | Sol Uç | 0.0001 | 0.0279 | 0.0372 | -0.0001 | -0.0281 | -0.0375 | 300 | 475 | 14.0563 | 0.056366 | 1 | 181 | 181-Left | Sol Uç | 0.0001 | 0.0279 | 0.0372 | -0.0001 | -0.0281 | -0.0375 | 300 | 475 | -43.0411 | 0.1726 | 1 | 181 | 181-Left | Sol Uç | 0.0001 | 0.0279 | 0.0372 | -0.0001 | -0.0281 | -0.0375 | 300 | 475 | -43.0193 | 0.17251 | 1
181 | 181-Right | Sağ Uç | 0.0001 | 0.0279 | 0.0372 | -0.0001 | -0.0281 | -0.0375 | 300 | 475 | 65.7348 | 0.2636 | 1 | 181 | 181-Right | Sağ Uç | 0.0001 | 0.0279 | 0.0372 | -0.0001 | -0.0281 | -0.0375 | 300 | 475 | 65.8348 | 0.264 | 1 | 181 | 181-Right | Sağ Uç | 0.0001 | 0.0279 | 0.0372 | -0.0001 | -0.0281 | -0.0375 | 300 | 475 | 94.7219 | 0.37984 | 1 | 181 | 181-Right | Sağ Uç | 0.0001 | 0.0279 | 0.0372 | -0.0001 | -0.0281 | -0.0375 | 300 | 475 | 95.0686 | 0.38123 | 1
151 | 151-Left | Sol Uç | 0.0001 | 0.0284 | 0.0378 | -0.0001 | -0.0289 | -0.0385 | 300 | 475 | -47.3723 | 0.18996 | 1 | 151 | 151-Left | Sol Uç | 0.0001 | 0.0284 | 0.0378 | -0.0001 | -0.0289 | -0.0385 | 300 | 475 | -47.274 | 0.18957 | 1 | 151 | 151-Left | Sol Uç | 0.0001 | 0.0284 | 0.0378 | -0.0001 | -0.0289 | -0.0385 | 300 | 475 | -18.2462 | 0.073168 | 1 | 151 | 151-Left | Sol Uç | 0.0001 | 0.0284 | 0.0378 | -0.0001 | -0.0289 | -0.0385 | 300 | 475 | -17.927 | 0.071888 | 1
151 | 151-Right | Sağ Uç | 0.0001 | 0.0284 | 0.0378 | -0.0001 | -0.0289 | -0.0385 | 300 | 475 | 47.6648 | 0.19114 | 1 | 151 | 151-Right | Sağ Uç | 0.0001 | 0.0284 | 0.0378 | -0.0001 | -0.0289 | -0.0385 | 300 | 475 | 47.5883 | 0.19083 | 1 | 151 | 151-Right | Sağ Uç | 0.0001 | 0.0284 | 0.0378 | -0.0001 | -0.0289 | -0.0385 | 300 | 475 | 95.5412 | 0.38312 | 1 | 151 | 151-Right | Sağ Uç | 0.0001 | 0.0284 | 0.0378 | -0.0001 | -0.0289 | -0.0385 | 300 | 475 | 95.8594 | 0.3844 | 1
154 | 154-Left | Sol Uç | 0.0001 | 0.0285 | 0.0379 | -0.0001 | -0.029 | -0.0386 | 300 | 475 | -68.1585 | 0.27332 | 1 | 154 | 154-Left | Sol Uç | 0.0001 | 0.0285 | 0.0379 | -0.0001 | -0.029 | -0.0386 | 300 | 475 | -68.1284 | 0.2732 | 1 | 154 | 154-Left | Sol Uç | 0.0001 | 0.0285 | 0.0379 | -0.0001 | -0.029 | -0.0386 | 300 | 475 | -23.5196 | 0.094314 | 1 | 154 | 154-Left | Sol Uç | 0.0001 | 0.0285 | 0.0379 | -0.0001 | -0.029 | -0.0386 | 300 | 475 | -23.1473 | 0.092821 | 1
154 | 154-Right | Sağ Uç | 0.0001 | 0.0285 | 0.0379 | -0.0001 | -0.029 | -0.0386 | 300 | 475 | 67.0278 | 0.26878 | 1 | 154 | 154-Right | Sağ Uç | 0.0001 | 0.0285 | 0.0379 | -0.0001 | -0.029 | -0.0386 | 300 | 475 | 67.037 | 0.26882 | 1 | 154 | 154-Right | Sağ Uç | 0.0001 | 0.0285 | 0.0379 | -0.0001 | -0.029 | -0.0386 | 300 | 475 | 114.8943 | 0.46073 | 1 | 154 | 154-Right | Sağ Uç | 0.0001 | 0.0285 | 0.0379 | -0.0001 | -0.029 | -0.0386 | 300 | 475 | 115.2518 | 0.46216 | 1
157 | 157-Left | Sol Uç | 0.0001 | 0.0285 | 0.0379 | -0.0001 | -0.029 | -0.0386 | 300 | 475 | -68.733 | 0.27562 | 1 | 157 | 157-Left | Sol Uç | 0.0001 | 0.0285 | 0.0379 | -0.0001 | -0.029 | -0.0386 | 300 | 475 | -68.7111 | 0.27553 | 1 | 157 | 157-Left | Sol Uç | 0.0001 | 0.0285 | 0.0379 | -0.0001 | -0.029 | -0.0386 | 300 | 475 | -23.5691 | 0.094513 | 1 | 157 | 157-Left | Sol Uç | 0.0001 | 0.0285 | 0.0379 | -0.0001 | -0.029 | -0.0386 | 300 | 475 | -23.1816 | 0.092959 | 1
157 | 157-Right | Sağ Uç | 0.0001 | 0.0285 | 0.0379 | -0.0001 | -0.029 | -0.0386 | 300 | 475 | 70.2499 | 0.2817 | 1 | 157 | 157-Right | Sağ Uç | 0.0001 | 0.0285 | 0.0379 | -0.0001 | -0.029 | -0.0386 | 300 | 475 | 70.2666 | 0.28177 | 1 | 157 | 157-Right | Sağ Uç | 0.0001 | 0.0285 | 0.0379 | -0.0001 | -0.029 | -0.0386 | 300 | 475 | 116.1135 | 0.46562 | 1 | 157 | 157-Right | Sağ Uç | 0.0001 | 0.0285 | 0.0379 | -0.0001 | -0.029 | -0.0386 | 300 | 475 | 116.5118 | 0.46722 | 1
160 | 160-Left | Sol Uç | 0.0001 | 0.0285 | 0.0379 | -0.0001 | -0.029 | -0.0386 | 300 | 475 | -69.0774 | 0.277 | 1 | 160 | 160-Left | Sol Uç | 0.0001 | 0.0285 | 0.0379 | -0.0001 | -0.029 | -0.0386 | 300 | 475 | -69.056 | 0.27692 | 1 | 160 | 160-Left | Sol Uç | 0.0001 | 0.0285 | 0.0379 | -0.0001 | -0.029 | -0.0386 | 300 | 475 | -23.6122 | 0.094686 | 1 | 160 | 160-Left | Sol Uç | 0.0001 | 0.0285 | 0.0379 | -0.0001 | -0.029 | -0.0386 | 300 | 475 | -23.218 | 0.093105 | 1
160 | 160-Right | Sağ Uç | 0.0001 | 0.0285 | 0.0379 | -0.0001 | -0.029 | -0.0386 | 300 | 475 | 70.8506 | 0.28411 | 1 | 160 | 160-Right | Sağ Uç | 0.0001 | 0.0285 | 0.0379 | -0.0001 | -0.029 | -0.0386 | 300 | 475 | 70.8732 | 0.2842 | 1 | 160 | 160-Right | Sağ Uç | 0.0001 | 0.0285 | 0.0379 | -0.0001 | -0.029 | -0.0386 | 300 | 475 | 116.0718 | 0.46545 | 1 | 160 | 160-Right | Sağ Uç | 0.0001 | 0.0285 | 0.0379 | -0.0001 | -0.029 | -0.0386 | 300 | 475 | 116.4763 | 0.46707 | 1
163 | 163-Left | Sol Uç | 0.0001 | 0.0285 | 0.0379 | -0.0001 | -0.029 | -0.0386 | 300 | 475 | -71.3693 | 0.28619 | 1 | 163 | 163-Left | Sol Uç | 0.0001 | 0.0285 | 0.0379 | -0.0001 | -0.029 | -0.0386 | 300 | 475 | -71.3616 | 0.28616 | 1 | 163 | 163-Left | Sol Uç | 0.0001 | 0.0285 | 0.0379 | -0.0001 | -0.029 | -0.0386 | 300 | 475 | -23.6478 | 0.094828 | 1 | 163 | 163-Left | Sol Uç | 0.0001 | 0.0285 | 0.0379 | -0.0001 | -0.029 | -0.0386 | 300 | 475 | -23.264 | 0.093289 | 1
163 | 163-Right | Sağ Uç | 0.0001 | 0.0285 | 0.0379 | -0.0001 | -0.029 | -0.0386 | 300 | 475 | 70.7743 | 0.28381 | 1 | 163 | 163-Right | Sağ Uç | 0.0001 | 0.0285 | 0.0379 | -0.0001 | -0.029 | -0.0386 | 300 | 475 | 70.816 | 0.28397 | 1 | 163 | 163-Right | Sağ Uç | 0.0001 | 0.0285 | 0.0379 | -0.0001 | -0.029 | -0.0386 | 300 | 475 | 114.7756 | 0.46025 | 1 | 163 | 163-Right | Sağ Uç | 0.0001 | 0.0285 | 0.0379 | -0.0001 | -0.029 | -0.0386 | 300 | 475 | 115.1468 | 0.46174 | 1
166 | 166-Left | Sol Uç | 0.0001 | 0.0284 | 0.0378 | -0.0001 | -0.0289 | -0.0385 | 300 | 475 | -65.351 | 0.26206 | 1 | 166 | 166-Left | Sol Uç | 0.0001 | 0.0284 | 0.0378 | -0.0001 | -0.0289 | -0.0385 | 300 | 475 | -65.4166 | 0.26232 | 1 | 166 | 166-Left | Sol Uç | 0.0001 | 0.0284 | 0.0378 | -0.0001 | -0.0289 | -0.0385 | 300 | 475 | -18.4088 | 0.07382 | 1 | 166 | 166-Left | Sol Uç | 0.0001 | 0.0284 | 0.0378 | -0.0001 | -0.0289 | -0.0385 | 300 | 475 | -18.0781 | 0.072494 | 1
166 | 166-Right | Sağ Uç | 0.0001 | 0.0284 | 0.0378 | -0.0001 | -0.0289 | -0.0385 | 300 | 475 | 66.8847 | 0.26821 | 1 | 166 | 166-Right | Sağ Uç | 0.0001 | 0.0284 | 0.0378 | -0.0001 | -0.0289 | -0.0385 | 300 | 475 | 66.9842 | 0.26861 | 1 | 166 | 166-Right | Sağ Uç | 0.0001 | 0.0284 | 0.0378 | -0.0001 | -0.0289 | -0.0385 | 300 | 475 | 95.4298 | 0.38268 | 1 | 166 | 166-Right | Sağ Uç | 0.0001 | 0.0284 | 0.0378 | -0.0001 | -0.0289 | -0.0385 | 300 | 475 | 95.771 | 0.38404 | 1
182 | 182-Left | Sol Uç | 0.0001 | 0.0279 | 0.0372 | -0.0001 | -0.0281 | -0.0375 | 300 | 475 | 20.7812 | 0.083333 | 1 | 182 | 182-Left | Sol Uç | 0.0001 | 0.0279 | 0.0372 | -0.0001 | -0.0281 | -0.0375 | 300 | 475 | 21.3485 | 0.085608 | 1 | 182 | 182-Left | Sol Uç | 0.0001 | 0.0279 | 0.0372 | -0.0001 | -0.0281 | -0.0375 | 300 | 475 | -41.2868 | 0.16556 | 1 | 182 | 182-Left | Sol Uç | 0.0001 | 0.0279 | 0.0372 | -0.0001 | -0.0281 | -0.0375 | 300 | 475 | -41.3285 | 0.16573 | 1
182 | 182-Right | Sağ Uç | 0.0001 | 0.0279 | 0.0372 | -0.0001 | -0.0281 | -0.0375 | 300 | 475 | 66.8847 | 0.26821 | 1 | 182 | 182-Right | Sağ Uç | 0.0001 | 0.0279 | 0.0372 | -0.0001 | -0.0281 | -0.0375 | 300 | 475 | 66.9842 | 0.26861 | 1 | 182 | 182-Right | Sağ Uç | 0.0001 | 0.0279 | 0.0372 | -0.0001 | -0.0281 | -0.0375 | 300 | 475 | 95.4298 | 0.38268 | 1 | 182 | 182-Right | Sağ Uç | 0.0001 | 0.0279 | 0.0372 | -0.0001 | -0.0281 | -0.0375 | 300 | 475 | 95.771 | 0.38404 | 1
183 | 183-Left | Sol Uç | 0.0001 | 0.0279 | 0.0372 | -0.0001 | -0.0281 | -0.0375 | 300 | 475 | 21.0055 | 0.084233 | 1 | 183 | 183-Left | Sol Uç | 0.0001 | 0.0279 | 0.0372 | -0.0001 | -0.0281 | -0.0375 | 300 | 475 | 21.5202 | 0.086297 | 1 | 183 | 183-Left | Sol Uç | 0.0001 | 0.0279 | 0.0372 | -0.0001 | -0.0281 | -0.0375 | 300 | 475 | -41.4777 | 0.16633 | 1 | 183 | 183-Left | Sol Uç | 0.0001 | 0.0279 | 0.0372 | -0.0001 | -0.0281 | -0.0375 | 300 | 475 | -41.4384 | 0.16617 | 1
183 | 183-Right | Sağ Uç | 0.0001 | 0.0279 | 0.0372 | -0.0001 | -0.0281 | -0.0375 | 300 | 475 | 66.8847 | 0.26821 | 1 | 183 | 183-Right | Sağ Uç | 0.0001 | 0.0279 | 0.0372 | -0.0001 | -0.0281 | -0.0375 | 300 | 475 | 66.9842 | 0.26861 | 1 | 183 | 183-Right | Sağ Uç | 0.0001 | 0.0279 | 0.0372 | -0.0001 | -0.0281 | -0.0375 | 300 | 475 | 95.4298 | 0.38268 | 1 | 183 | 183-Right | Sağ Uç | 0.0001 | 0.0279 | 0.0372 | -0.0001 | -0.0281 | -0.0375 | 300 | 475 | 95.771 | 0.38404 | 1
184 | 184-Left | Sol Uç | 0.0001 | 0.0279 | 0.0372 | -0.0001 | -0.0281 | -0.0375 | 300 | 475 | 21.0248 | 0.08431 | 1 | 184 | 184-Left | Sol Uç | 0.0001 | 0.0279 | 0.0372 | -0.0001 | -0.0281 | -0.0375 | 300 | 475 | 21.5467 | 0.086403 | 1 | 184 | 184-Left | Sol Uç | 0.0001 | 0.0279 | 0.0372 | -0.0001 | -0.0281 | -0.0375 | 300 | 475 | -40.5828 | 0.16274 | 1 | 184 | 184-Left | Sol Uç | 0.0001 | 0.0279 | 0.0372 | -0.0001 | -0.0281 | -0.0375 | 300 | 475 | -40.5935 | 0.16278 | 1
184 | 184-Right | Sağ Uç | 0.0001 | 0.0279 | 0.0372 | -0.0001 | -0.0281 | -0.0375 | 300 | 475 | 66.8847 | 0.26821 | 1 | 184 | 184-Right | Sağ Uç | 0.0001 | 0.0279 | 0.0372 | -0.0001 | -0.0281 | -0.0375 | 300 | 475 | 66.9842 | 0.26861 | 1 | 184 | 184-Right | Sağ Uç | 0.0001 | 0.0279 | 0.0372 | -0.0001 | -0.0281 | -0.0375 | 300 | 475 | 95.4298 | 0.38268 | 1 | 184 | 184-Right | Sağ Uç | 0.0001 | 0.0279 | 0.0372 | -0.0001 | -0.0281 | -0.0375 | 300 | 475 | 95.771 | 0.38404 | 1
185 | 185-Left | Sol Uç | 0.0001 | 0.0279 | 0.0372 | -0.0001 | -0.0281 | -0.0375 | 300 | 475 | 20.7505 | 0.08321 | 1 | 185 | 185-Left | Sol Uç | 0.0001 | 0.0279 | 0.0372 | -0.0001 | -0.0281 | -0.0375 | 300 | 475 | 21.2855 | 0.085355 | 1 | 185 | 185-Left | Sol Uç | 0.0001 | 0.0279 | 0.0372 | -0.0001 | -0.0281 | -0.0375 | 300 | 475 | -40.306 | 0.16163 | 1 | 185 | 185-Left | Sol Uç | 0.0001 | 0.0279 | 0.0372 | -0.0001 | -0.0281 | -0.0375 | 300 | 475 | -40.3663 | 0.16187 | 1
185 | 185-Right | Sağ Uç | 0.0001 | 0.0279 | 0.0372 | -0.0001 | -0.0281 | -0.0375 | 300 | 475 | 66.8847 | 0.26821 | 1 | 185 | 185-Right | Sağ Uç | 0.0001 | 0.0279 | 0.0372 | -0.0001 | -0.0281 | -0.0375 | 300 | 475 | 66.9842 | 0.26861 | 1 | 185 | 185-Right | Sağ Uç | 0.0001 | 0.0279 | 0.0372 | -0.0001 | -0.0281 | -0.0375 | 300 | 475 | 95.4298 | 0.38268 | 1 | 185 | 185-Right | Sağ Uç | 0.0001 | 0.0279 | 0.0372 | -0.0001 | -0.0281 | -0.0375 | 300 | 475 | 95.771 | 0.38404 | 1
186 | 186-Left | Sol Uç | 0.0001 | 0.0279 | 0.0372 | -0.0001 | -0.0281 | -0.0375 | 300 | 475 | 20.8189 | 0.083484 | 1 | 186 | 186-Left | Sol Uç | 0.0001 | 0.0279 | 0.0372 | -0.0001 | -0.0281 | -0.0375 | 300 | 475 | 21.3365 | 0.08556 | 1 | 186 | 186-Left | Sol Uç | 0.0001 | 0.0279 | 0.0372 | -0.0001 | -0.0281 | -0.0375 | 300 | 475 | -41.3987 | 0.16601 | 1 | 186 | 186-Left | Sol Uç | 0.0001 | 0.0279 | 0.0372 | -0.0001 | -0.0281 | -0.0375 | 300 | 475 | -41.3759 | 0.16592 | 1
186 | 186-Right | Sağ Uç | 0.0001 | 0.0279 | 0.0372 | -0.0001 | -0.0281 | -0.0375 | 300 | 475 | 66.8847 | 0.26821 | 1 | 186 | 186-Right | Sağ Uç | 0.0001 | 0.0279 | 0.0372 | -0.0001 | -0.0281 | -0.0375 | 300 | 475 | 66.9842 | 0.26861 | 1 | 186 | 186-Right | Sağ Uç | 0.0001 | 0.0279 | 0.0372 | -0.0001 | -0.0281 | -0.0375 | 300 | 475 | 95.4298 | 0.38268 | 1 | 186 | 186-Right | Sağ Uç | 0.0001 | 0.0279 | 0.0372 | -0.0001 | -0.0281 | -0.0375 | 300 | 475 | 95.771 | 0.38404 | 1
43 | 43-Left | Sol Uç | 0.0001 | 0.0278 | 0.037 | -0.0001 | -0.028 | -0.0373 | 300 | 475 | -1.5986 | 0.0064104 | 1 | 43 | 43-Left | Sol Uç | 0.0001 | 0.0278 | 0.037 | -0.0001 | -0.028 | -0.0373 | 300 | 475 | -0.9932 | 0.0039828 | 1 | 43 | 43-Left | Sol Uç | 0.0001 | 0.0278 | 0.037 | -0.0001 | -0.028 | -0.0373 | 300 | 475 | -33.2742 | 0.13343 | 1 | 43 | 43-Left | Sol Uç | 0.0001 | 0.0278 | 0.037 | -0.0001 | -0.028 | -0.0373 | 300 | 475 | -33.2024 | 0.13314 | 1
43 | 43-Right | Sağ Uç | 0.0001 | 0.0278 | 0.037 | -0.0001 | -0.028 | -0.0373 | 300 | 475 | 66.8847 | 0.26821 | 1 | 43 | 43-Right | Sağ Uç | 0.0001 | 0.0278 | 0.037 | -0.0001 | -0.028 | -0.0373 | 300 | 475 | 66.9842 | 0.26861 | 1 | 43 | 43-Right | Sağ Uç | 0.0001 | 0.0278 | 0.037 | -0.0001 | -0.028 | -0.0373 | 300 | 475 | 95.4298 | 0.38268 | 1 | 43 | 43-Right | Sağ Uç | 0.0001 | 0.0278 | 0.037 | -0.0001 | -0.028 | -0.0373 | 300 | 475 | 95.771 | 0.38404 | 1
44 | 44-Left | Sol Uç | 0.0001 | 0.0278 | 0.037 | -0.0001 | -0.028 | -0.0373 | 300 | 475 | -1.4526 | 0.005825 | 1 | 44 | 44-Left | Sol Uç | 0.0001 | 0.0278 | 0.037 | -0.0001 | -0.028 | -0.0373 | 300 | 475 | -0.882 | 0.0035368 | 1 | 44 | 44-Left | Sol Uç | 0.0001 | 0.0278 | 0.037 | -0.0001 | -0.028 | -0.0373 | 300 | 475 | -33.8302 | 0.13566 | 1 | 44 | 44-Left | Sol Uç | 0.0001 | 0.0278 | 0.037 | -0.0001 | -0.028 | -0.0373 | 300 | 475 | -33.7808 | 0.13546 | 1
44 | 44-Right | Sağ Uç | 0.0001 | 0.0278 | 0.037 | -0.0001 | -0.028 | -0.0373 | 300 | 475 | 66.8847 | 0.26821 | 1 | 44 | 44-Right | Sağ Uç | 0.0001 | 0.0278 | 0.037 | -0.0001 | -0.028 | -0.0373 | 300 | 475 | 66.9842 | 0.26861 | 1 | 44 | 44-Right | Sağ Uç | 0.0001 | 0.0278 | 0.037 | -0.0001 | -0.028 | -0.0373 | 300 | 475 | 95.4298 | 0.38268 | 1 | 44 | 44-Right | Sağ Uç | 0.0001 | 0.0278 | 0.037 | -0.0001 | -0.028 | -0.0373 | 300 | 475 | 95.771 | 0.38404 | 1
45 | 45-Left | Sol Uç | 0.0001 | 0.0278 | 0.037 | -0.0001 | -0.028 | -0.0373 | 300 | 475 | -1.1544 | 0.0046292 | 1 | 45 | 45-Left | Sol Uç | 0.0001 | 0.0278 | 0.037 | -0.0001 | -0.028 | -0.0373 | 300 | 475 | -0.553 | 0.0022175 | 1 | 45 | 45-Left | Sol Uç | 0.0001 | 0.0278 | 0.037 | -0.0001 | -0.028 | -0.0373 | 300 | 475 | -33.0075 | 0.13236 | 1 | 45 | 45-Left | Sol Uç | 0.0001 | 0.0278 | 0.037 | -0.0001 | -0.028 | -0.0373 | 300 | 475 | -32.9532 | 0.13214 | 1
45 | 45-Right | Sağ Uç | 0.0001 | 0.0278 | 0.037 | -0.0001 | -0.028 | -0.0373 | 300 | 475 | 66.8847 | 0.26821 | 1 | 45 | 45-Right | Sağ Uç | 0.0001 | 0.0278 | 0.037 | -0.0001 | -0.028 | -0.0373 | 300 | 475 | 66.9842 | 0.26861 | 1 | 45 | 45-Right | Sağ Uç | 0.0001 | 0.0278 | 0.037 | -0.0001 | -0.028 | -0.0373 | 300 | 475 | 95.4298 | 0.38268 | 1 | 45 | 45-Right | Sağ Uç | 0.0001 | 0.0278 | 0.037 | -0.0001 | -0.028 | -0.0373 | 300 | 475 | 95.771 | 0.38404 | 1
46 | 46-Left | Sol Uç | 0.0001 | 0.0278 | 0.037 | -0.0001 | -0.028 | -0.0373 | 300 | 475 | -1.3148 | 0.0052724 | 1 | 46 | 46-Left | Sol Uç | 0.0001 | 0.0278 | 0.037 | -0.0001 | -0.028 | -0.0373 | 300 | 475 | -0.7271 | 0.0029157 | 1 | 46 | 46-Left | Sol Uç | 0.0001 | 0.0278 | 0.037 | -0.0001 | -0.028 | -0.0373 | 300 | 475 | -32.7405 | 0.13129 | 1 | 46 | 46-Left | Sol Uç | 0.0001 | 0.0278 | 0.037 | -0.0001 | -0.028 | -0.0373 | 300 | 475 | -32.6807 | 0.13105 | 1
46 | 46-Right | Sağ Uç | 0.0001 | 0.0278 | 0.037 | -0.0001 | -0.028 | -0.0373 | 300 | 475 | 66.8847 | 0.26821 | 1 | 46 | 46-Right | Sağ Uç | 0.0001 | 0.0278 | 0.037 | -0.0001 | -0.028 | -0.0373 | 300 | 475 | 66.9842 | 0.26861 | 1 | 46 | 46-Right | Sağ Uç | 0.0001 | 0.0278 | 0.037 | -0.0001 | -0.028 | -0.0373 | 300 | 475 | 95.4298 | 0.38268 | 1 | 46 | 46-Right | Sağ Uç | 0.0001 | 0.0278 | 0.037 | -0.0001 | -0.028 | -0.0373 | 300 | 475 | 95.771 | 0.38404 | 1
47 | 47-Left | Sol Uç | 0.0001 | 0.0278 | 0.037 | -0.0001 | -0.028 | -0.0373 | 300 | 475 | -1.3911 | 0.0055783 | 1 | 47 | 47-Left | Sol Uç | 0.0001 | 0.0278 | 0.037 | -0.0001 | -0.028 | -0.0373 | 300 | 475 | -0.8149 | 0.0032678 | 1 | 47 | 47-Left | Sol Uç | 0.0001 | 0.0278 | 0.037 | -0.0001 | -0.028 | -0.0373 | 300 | 475 | -33.9971 | 0.13633 | 1 | 47 | 47-Left | Sol Uç | 0.0001 | 0.0278 | 0.037 | -0.0001 | -0.028 | -0.0373 | 300 | 475 | -33.9542 | 0.13616 | 1
47 | 47-Right | Sağ Uç | 0.0001 | 0.0278 | 0.037 | -0.0001 | -0.028 | -0.0373 | 300 | 475 | 66.8847 | 0.26821 | 1 | 47 | 47-Right | Sağ Uç | 0.0001 | 0.0278 | 0.037 | -0.0001 | -0.028 | -0.0373 | 300 | 475 | 66.9842 | 0.26861 | 1 | 47 | 47-Right | Sağ Uç | 0.0001 | 0.0278 | 0.037 | -0.0001 | -0.028 | -0.0373 | 300 | 475 | 95.4298 | 0.38268 | 1 | 47 | 47-Right | Sağ Uç | 0.0001 | 0.0278 | 0.037 | -0.0001 | -0.028 | -0.0373 | 300 | 475 | 95.771 | 0.38404 | 1
25 | 25-Left | Sol Uç | 0.0001 | 0.0284 | 0.0378 | -0.0001 | -0.0289 | -0.0385 | 300 | 475 | -50.3432 | 0.20188 | 1 | 25 | 25-Left | Sol Uç | 0.0001 | 0.0284 | 0.0378 | -0.0001 | -0.0289 | -0.0385 | 300 | 475 | -50.211 | 0.20135 | 1 | 25 | 25-Left | Sol Uç | 0.0001 | 0.0284 | 0.0378 | -0.0001 | -0.0289 | -0.0385 | 300 | 475 | -28.4561 | 0.11411 | 1 | 25 | 25-Left | Sol Uç | 0.0001 | 0.0284 | 0.0378 | -0.0001 | -0.0289 | -0.0385 | 300 | 475 | -27.9611 | 0.11212 | 1
25 | 25-Right | Sağ Uç | 0.0001 | 0.0284 | 0.0378 | -0.0001 | -0.0289 | -0.0385 | 300 | 475 | 49.7694 | 0.19958 | 1 | 25 | 25-Right | Sağ Uç | 0.0001 | 0.0284 | 0.0378 | -0.0001 | -0.0289 | -0.0385 | 300 | 475 | 49.6449 | 0.19908 | 1 | 25 | 25-Right | Sağ Uç | 0.0001 | 0.0284 | 0.0378 | -0.0001 | -0.0289 | -0.0385 | 300 | 475 | 85.7768 | 0.34397 | 1 | 25 | 25-Right | Sağ Uç | 0.0001 | 0.0284 | 0.0378 | -0.0001 | -0.0289 | -0.0385 | 300 | 475 | 86.2604 | 0.34591 | 1
28 | 28-Left | Sol Uç | 0.0001 | 0.0285 | 0.038 | -0.0001 | -0.0287 | -0.0383 | 300 | 475 | -66.4165 | 0.26633 | 1 | 28 | 28-Left | Sol Uç | 0.0001 | 0.0285 | 0.038 | -0.0001 | -0.0287 | -0.0383 | 300 | 475 | -66.3903 | 0.26623 | 1 | 28 | 28-Left | Sol Uç | 0.0001 | 0.0285 | 0.038 | -0.0001 | -0.0287 | -0.0383 | 300 | 475 | -34.9507 | 0.14015 | 1 | 28 | 28-Left | Sol Uç | 0.0001 | 0.0285 | 0.038 | -0.0001 | -0.0287 | -0.0383 | 300 | 475 | -34.4052 | 0.13797 | 1
28 | 28-Right | Sağ Uç | 0.0001 | 0.0285 | 0.0379 | -0.0001 | -0.029 | -0.0386 | 300 | 475 | 67.3981 | 0.27027 | 1 | 28 | 28-Right | Sağ Uç | 0.0001 | 0.0285 | 0.0379 | -0.0001 | -0.029 | -0.0386 | 300 | 475 | 67.3891 | 0.27023 | 1 | 28 | 28-Right | Sağ Uç | 0.0001 | 0.0285 | 0.0379 | -0.0001 | -0.029 | -0.0386 | 300 | 475 | 101.8446 | 0.4084 | 1 | 28 | 28-Right | Sağ Uç | 0.0001 | 0.0285 | 0.0379 | -0.0001 | -0.029 | -0.0386 | 300 | 475 | 102.3896 | 0.41058 | 1
31 | 31-Left | Sol Uç | 0.0001 | 0.0285 | 0.0379 | -0.0001 | -0.029 | -0.0386 | 300 | 475 | -70.5951 | 0.28309 | 1 | 31 | 31-Left | Sol Uç | 0.0001 | 0.0285 | 0.0379 | -0.0001 | -0.029 | -0.0386 | 300 | 475 | -70.5771 | 0.28302 | 1 | 31 | 31-Left | Sol Uç | 0.0001 | 0.0285 | 0.0379 | -0.0001 | -0.029 | -0.0386 | 300 | 475 | -35.5378 | 0.14251 | 1 | 31 | 31-Left | Sol Uç | 0.0001 | 0.0285 | 0.0379 | -0.0001 | -0.029 | -0.0386 | 300 | 475 | -34.9567 | 0.14018 | 1
31 | 31-Right | Sağ Uç | 0.0001 | 0.0285 | 0.0379 | -0.0001 | -0.029 | -0.0386 | 300 | 475 | 69.2664 | 0.27776 | 1 | 31 | 31-Right | Sağ Uç | 0.0001 | 0.0285 | 0.0379 | -0.0001 | -0.029 | -0.0386 | 300 | 475 | 69.2706 | 0.27778 | 1 | 31 | 31-Right | Sağ Uç | 0.0001 | 0.0285 | 0.0379 | -0.0001 | -0.029 | -0.0386 | 300 | 475 | 104.5058 | 0.41907 | 1 | 31 | 31-Right | Sağ Uç | 0.0001 | 0.0285 | 0.0379 | -0.0001 | -0.029 | -0.0386 | 300 | 475 | 105.0858 | 0.4214 | 1
34 | 34-Left | Sol Uç | 0.0001 | 0.0285 | 0.0379 | -0.0001 | -0.029 | -0.0386 | 300 | 475 | -71.0133 | 0.28477 | 1 | 34 | 34-Left | Sol Uç | 0.0001 | 0.0285 | 0.0379 | -0.0001 | -0.029 | -0.0386 | 300 | 475 | -71.0093 | 0.28475 | 1 | 34 | 34-Left | Sol Uç | 0.0001 | 0.0285 | 0.0379 | -0.0001 | -0.029 | -0.0386 | 300 | 475 | -35.5688 | 0.14263 | 1 | 34 | 34-Left | Sol Uç | 0.0001 | 0.0285 | 0.0379 | -0.0001 | -0.029 | -0.0386 | 300 | 475 | -34.9838 | 0.14029 | 1
34 | 34-Right | Sağ Uç | 0.0001 | 0.0285 | 0.0379 | -0.0001 | -0.029 | -0.0386 | 300 | 475 | 69.655 | 0.27932 | 1 | 34 | 34-Right | Sağ Uç | 0.0001 | 0.0285 | 0.0379 | -0.0001 | -0.029 | -0.0386 | 300 | 475 | 69.6683 | 0.27937 | 1 | 34 | 34-Right | Sağ Uç | 0.0001 | 0.0285 | 0.0379 | -0.0001 | -0.029 | -0.0386 | 300 | 475 | 104.4748 | 0.41895 | 1 | 34 | 34-Right | Sağ Uç | 0.0001 | 0.0285 | 0.0379 | -0.0001 | -0.029 | -0.0386 | 300 | 475 | 105.0584 | 0.42129 | 1
37 | 37-Left | Sol Uç | 0.0001 | 0.0285 | 0.038 | -0.0001 | -0.0287 | -0.0383 | 300 | 475 | -69.0571 | 0.27692 | 1 | 37 | 37-Left | Sol Uç | 0.0001 | 0.0285 | 0.038 | -0.0001 | -0.0287 | -0.0383 | 300 | 475 | -69.0719 | 0.27698 | 1 | 37 | 37-Left | Sol Uç | 0.0001 | 0.0285 | 0.038 | -0.0001 | -0.0287 | -0.0383 | 300 | 475 | -35.028 | 0.14046 | 1 | 37 | 37-Left | Sol Uç | 0.0001 | 0.0285 | 0.038 | -0.0001 | -0.0287 | -0.0383 | 300 | 475 | -34.4719 | 0.13823 | 1
37 | 37-Right | Sağ Uç | 0.0001 | 0.0285 | 0.0379 | -0.0001 | -0.029 | -0.0386 | 300 | 475 | 70.0959 | 0.28109 | 1 | 37 | 37-Right | Sağ Uç | 0.0001 | 0.0285 | 0.0379 | -0.0001 | -0.029 | -0.0386 | 300 | 475 | 70.1306 | 0.28123 | 1 | 37 | 37-Right | Sağ Uç | 0.0001 | 0.0285 | 0.0379 | -0.0001 | -0.029 | -0.0386 | 300 | 475 | 101.7582 | 0.40805 | 1 | 37 | 37-Right | Sağ Uç | 0.0001 | 0.0285 | 0.0379 | -0.0001 | -0.029 | -0.0386 | 300 | 475 | 102.3169 | 0.41029 | 1
40 | 40-Left | Sol Uç | 0.0001 | 0.0284 | 0.0378 | -0.0001 | -0.0289 | -0.0385 | 300 | 475 | -64.8457 | 0.26003 | 1 | 40 | 40-Left | Sol Uç | 0.0001 | 0.0284 | 0.0378 | -0.0001 | -0.0289 | -0.0385 | 300 | 475 | -64.9512 | 0.26046 | 1 | 40 | 40-Left | Sol Uç | 0.0001 | 0.0284 | 0.0378 | -0.0001 | -0.0289 | -0.0385 | 300 | 475 | -28.5364 | 0.11443 | 1 | 40 | 40-Left | Sol Uç | 0.0001 | 0.0284 | 0.0378 | -0.0001 | -0.0289 | -0.0385 | 300 | 475 | -28.0376 | 0.11243 | 1
40 | 40-Right | Sağ Uç | 0.0001 | 0.0284 | 0.0378 | -0.0001 | -0.0289 | -0.0385 | 300 | 475 | 63.9678 | 0.25651 | 1 | 40 | 40-Right | Sağ Uç | 0.0001 | 0.0284 | 0.0378 | -0.0001 | -0.0289 | -0.0385 | 300 | 475 | 64.1084 | 0.25708 | 1 | 40 | 40-Right | Sağ Uç | 0.0001 | 0.0284 | 0.0378 | -0.0001 | -0.0289 | -0.0385 | 300 | 475 | 85.659 | 0.34349 | 1 | 40 | 40-Right | Sağ Uç | 0.0001 | 0.0284 | 0.0378 | -0.0001 | -0.0289 | -0.0385 | 300 | 475 | 86.1633 | 0.34552 | 1
48 | 48-Left | Sol Uç | 0.0001 | 0.0279 | 0.0372 | -0.0001 | -0.0281 | -0.0375 | 300 | 475 | -0.2689 | 0.0010783 | 1 | 48 | 48-Left | Sol Uç | 0.0001 | 0.0279 | 0.0372 | -0.0001 | -0.0281 | -0.0375 | 300 | 475 | 0.5544 | 0.0022232 | 1 | 48 | 48-Left | Sol Uç | 0.0001 | 0.0279 | 0.0372 | -0.0001 | -0.0281 | -0.0375 | 300 | 475 | -44.907 | 0.18008 | 1 | 48 | 48-Left | Sol Uç | 0.0001 | 0.0279 | 0.0372 | -0.0001 | -0.0281 | -0.0375 | 300 | 475 | -44.8816 | 0.17998 | 1
48 | 48-Right | Sağ Uç | 0.0001 | 0.0279 | 0.0372 | -0.0001 | -0.0281 | -0.0375 | 300 | 475 | 63.9678 | 0.25651 | 1 | 48 | 48-Right | Sağ Uç | 0.0001 | 0.0279 | 0.0372 | -0.0001 | -0.0281 | -0.0375 | 300 | 475 | 64.1084 | 0.25708 | 1 | 48 | 48-Right | Sağ Uç | 0.0001 | 0.0279 | 0.0372 | -0.0001 | -0.0281 | -0.0375 | 300 | 475 | 85.659 | 0.34349 | 1 | 48 | 48-Right | Sağ Uç | 0.0001 | 0.0279 | 0.0372 | -0.0001 | -0.0281 | -0.0375 | 300 | 475 | 86.1633 | 0.34552 | 1
49 | 49-Left | Sol Uç | 0.0001 | 0.0279 | 0.0372 | -0.0001 | -0.0281 | -0.0375 | 300 | 475 | -0.2552 | 0.0010234 | 1 | 49 | 49-Left | Sol Uç | 0.0001 | 0.0279 | 0.0372 | -0.0001 | -0.0281 | -0.0375 | 300 | 475 | 0.4951 | 0.0019854 | 1 | 49 | 49-Left | Sol Uç | 0.0001 | 0.0279 | 0.0372 | -0.0001 | -0.0281 | -0.0375 | 300 | 475 | -43.7543 | 0.17546 | 1 | 49 | 49-Left | Sol Uç | 0.0001 | 0.0279 | 0.0372 | -0.0001 | -0.0281 | -0.0375 | 300 | 475 | -43.7151 | 0.1753 | 1
49 | 49-Right | Sağ Uç | 0.0001 | 0.0279 | 0.0372 | -0.0001 | -0.0281 | -0.0375 | 300 | 475 | 63.9678 | 0.25651 | 1 | 49 | 49-Right | Sağ Uç | 0.0001 | 0.0279 | 0.0372 | -0.0001 | -0.0281 | -0.0375 | 300 | 475 | 64.1084 | 0.25708 | 1 | 49 | 49-Right | Sağ Uç | 0.0001 | 0.0279 | 0.0372 | -0.0001 | -0.0281 | -0.0375 | 300 | 475 | 85.659 | 0.34349 | 1 | 49 | 49-Right | Sağ Uç | 0.0001 | 0.0279 | 0.0372 | -0.0001 | -0.0281 | -0.0375 | 300 | 475 | 86.1633 | 0.34552 | 1
50 | 50-Left | Sol Uç | 0.0001 | 0.0279 | 0.0372 | -0.0001 | -0.0281 | -0.0375 | 300 | 475 | -1.2722 | 0.0051016 | 1 | 50 | 50-Left | Sol Uç | 0.0001 | 0.0279 | 0.0372 | -0.0001 | -0.0281 | -0.0375 | 300 | 475 | -0.4905 | 0.0019669 | 1 | 50 | 50-Left | Sol Uç | 0.0001 | 0.0279 | 0.0372 | -0.0001 | -0.0281 | -0.0375 | 300 | 475 | -45.7877 | 0.18361 | 1 | 50 | 50-Left | Sol Uç | 0.0001 | 0.0279 | 0.0372 | -0.0001 | -0.0281 | -0.0375 | 300 | 475 | -45.7664 | 0.18352 | 1
50 | 50-Right | Sağ Uç | 0.0001 | 0.0279 | 0.0372 | -0.0001 | -0.0281 | -0.0375 | 300 | 475 | 63.9678 | 0.25651 | 1 | 50 | 50-Right | Sağ Uç | 0.0001 | 0.0279 | 0.0372 | -0.0001 | -0.0281 | -0.0375 | 300 | 475 | 64.1084 | 0.25708 | 1 | 50 | 50-Right | Sağ Uç | 0.0001 | 0.0279 | 0.0372 | -0.0001 | -0.0281 | -0.0375 | 300 | 475 | 85.659 | 0.34349 | 1 | 50 | 50-Right | Sağ Uç | 0.0001 | 0.0279 | 0.0372 | -0.0001 | -0.0281 | -0.0375 | 300 | 475 | 86.1633 | 0.34552 | 1
51 | 51-Left | Sol Uç | 0.0001 | 0.0279 | 0.0372 | -0.0001 | -0.0281 | -0.0375 | 300 | 475 | 0.091 | 0.00036491 | 1 | 51 | 51-Left | Sol Uç | 0.0001 | 0.0279 | 0.0372 | -0.0001 | -0.0281 | -0.0375 | 300 | 475 | 0.8667 | 0.0034755 | 1 | 51 | 51-Left | Sol Uç | 0.0001 | 0.0279 | 0.0372 | -0.0001 | -0.0281 | -0.0375 | 300 | 475 | -44.9888 | 0.18041 | 1 | 51 | 51-Left | Sol Uç | 0.0001 | 0.0279 | 0.0372 | -0.0001 | -0.0281 | -0.0375 | 300 | 475 | -44.9804 | 0.18037 | 1
51 | 51-Right | Sağ Uç | 0.0001 | 0.0279 | 0.0372 | -0.0001 | -0.0281 | -0.0375 | 300 | 475 | 63.9678 | 0.25651 | 1 | 51 | 51-Right | Sağ Uç | 0.0001 | 0.0279 | 0.0372 | -0.0001 | -0.0281 | -0.0375 | 300 | 475 | 64.1084 | 0.25708 | 1 | 51 | 51-Right | Sağ Uç | 0.0001 | 0.0279 | 0.0372 | -0.0001 | -0.0281 | -0.0375 | 300 | 475 | 85.659 | 0.34349 | 1 | 51 | 51-Right | Sağ Uç | 0.0001 | 0.0279 | 0.0372 | -0.0001 | -0.0281 | -0.0375 | 300 | 475 | 86.1633 | 0.34552 | 1
52 | 52-Left | Sol Uç | 0.0001 | 0.0279 | 0.0372 | -0.0001 | -0.0281 | -0.0375 | 300 | 475 | 0.145 | 0.00058145 | 1 | 52 | 52-Left | Sol Uç | 0.0001 | 0.0279 | 0.0372 | -0.0001 | -0.0281 | -0.0375 | 300 | 475 | 0.913 | 0.0036612 | 1 | 52 | 52-Left | Sol Uç | 0.0001 | 0.0279 | 0.0372 | -0.0001 | -0.0281 | -0.0375 | 300 | 475 | -43.8401 | 0.1758 | 1 | 52 | 52-Left | Sol Uç | 0.0001 | 0.0279 | 0.0372 | -0.0001 | -0.0281 | -0.0375 | 300 | 475 | -43.8198 | 0.17572 | 1
52 | 52-Right | Sağ Uç | 0.0001 | 0.0279 | 0.0372 | -0.0001 | -0.0281 | -0.0375 | 300 | 475 | 63.9678 | 0.25651 | 1 | 52 | 52-Right | Sağ Uç | 0.0001 | 0.0279 | 0.0372 | -0.0001 | -0.0281 | -0.0375 | 300 | 475 | 64.1084 | 0.25708 | 1 | 52 | 52-Right | Sağ Uç | 0.0001 | 0.0279 | 0.0372 | -0.0001 | -0.0281 | -0.0375 | 300 | 475 | 85.659 | 0.34349 | 1 | 52 | 52-Right | Sağ Uç | 0.0001 | 0.0279 | 0.0372 | -0.0001 | -0.0281 | -0.0375 | 300 | 475 | 86.1633 | 0.34552 | 1
26 | 26-Left | Sol Uç | 0.0001 | 0.0284 | 0.0378 | -0.0001 | -0.0289 | -0.0385 | 300 | 475 | -49.4186 | 0.19817 | 1 | 26 | 26-Left | Sol Uç | 0.0001 | 0.0284 | 0.0378 | -0.0001 | -0.0289 | -0.0385 | 300 | 475 | -49.2802 | 0.19761 | 1 | 26 | 26-Left | Sol Uç | 0.0001 | 0.0284 | 0.0378 | -0.0001 | -0.0289 | -0.0385 | 300 | 475 | -27.6971 | 0.11107 | 1 | 26 | 26-Left | Sol Uç | 0.0001 | 0.0284 | 0.0378 | -0.0001 | -0.0289 | -0.0385 | 300 | 475 | -27.2211 | 0.10916 | 1
26 | 26-Right | Sağ Uç | 0.0001 | 0.0284 | 0.0378 | -0.0001 | -0.0289 | -0.0385 | 300 | 475 | 49.4062 | 0.19812 | 1 | 26 | 26-Right | Sağ Uç | 0.0001 | 0.0284 | 0.0378 | -0.0001 | -0.0289 | -0.0385 | 300 | 475 | 49.2847 | 0.19763 | 1 | 26 | 26-Right | Sağ Uç | 0.0001 | 0.0284 | 0.0378 | -0.0001 | -0.0289 | -0.0385 | 300 | 475 | 85.4128 | 0.34251 | 1 | 26 | 26-Right | Sağ Uç | 0.0001 | 0.0284 | 0.0378 | -0.0001 | -0.0289 | -0.0385 | 300 | 475 | 85.8832 | 0.34439 | 1
29 | 29-Left | Sol Uç | 0.0001 | 0.0285 | 0.0379 | -0.0001 | -0.029 | -0.0386 | 300 | 475 | -68.6888 | 0.27544 | 1 | 29 | 29-Left | Sol Uç | 0.0001 | 0.0285 | 0.0379 | -0.0001 | -0.029 | -0.0386 | 300 | 475 | -68.6608 | 0.27533 | 1 | 29 | 29-Left | Sol Uç | 0.0001 | 0.0285 | 0.0379 | -0.0001 | -0.029 | -0.0386 | 300 | 475 | -34.7303 | 0.13927 | 1 | 29 | 29-Left | Sol Uç | 0.0001 | 0.0285 | 0.0379 | -0.0001 | -0.029 | -0.0386 | 300 | 475 | -34.1811 | 0.13707 | 1
29 | 29-Right | Sağ Uç | 0.0001 | 0.0285 | 0.0379 | -0.0001 | -0.029 | -0.0386 | 300 | 475 | 68.6777 | 0.2754 | 1 | 29 | 29-Right | Sağ Uç | 0.0001 | 0.0285 | 0.0379 | -0.0001 | -0.029 | -0.0386 | 300 | 475 | 68.6722 | 0.27538 | 1 | 29 | 29-Right | Sağ Uç | 0.0001 | 0.0285 | 0.0379 | -0.0001 | -0.029 | -0.0386 | 300 | 475 | 105.234 | 0.42199 | 1 | 29 | 29-Right | Sağ Uç | 0.0001 | 0.0285 | 0.0379 | -0.0001 | -0.029 | -0.0386 | 300 | 475 | 105.7777 | 0.42417 | 1
32 | 32-Left | Sol Uç | 0.0001 | 0.0285 | 0.0379 | -0.0001 | -0.029 | -0.0386 | 300 | 475 | -70.4592 | 0.28254 | 1 | 32 | 32-Left | Sol Uç | 0.0001 | 0.0285 | 0.0379 | -0.0001 | -0.029 | -0.0386 | 300 | 475 | -70.4417 | 0.28247 | 1 | 32 | 32-Left | Sol Uç | 0.0001 | 0.0285 | 0.0379 | -0.0001 | -0.029 | -0.0386 | 300 | 475 | -35.8299 | 0.14368 | 1 | 32 | 32-Left | Sol Uç | 0.0001 | 0.0285 | 0.0379 | -0.0001 | -0.029 | -0.0386 | 300 | 475 | -35.285 | 0.14149 | 1
32 | 32-Right | Sağ Uç | 0.0001 | 0.0285 | 0.0379 | -0.0001 | -0.029 | -0.0386 | 300 | 475 | 70.4559 | 0.28253 | 1 | 32 | 32-Right | Sağ Uç | 0.0001 | 0.0285 | 0.0379 | -0.0001 | -0.029 | -0.0386 | 300 | 475 | 70.4632 | 0.28256 | 1 | 32 | 32-Right | Sağ Uç | 0.0001 | 0.0285 | 0.0379 | -0.0001 | -0.029 | -0.0386 | 300 | 475 | 105.6279 | 0.42357 | 1 | 32 | 32-Right | Sağ Uç | 0.0001 | 0.0285 | 0.0379 | -0.0001 | -0.029 | -0.0386 | 300 | 475 | 106.1777 | 0.42578 | 1
35 | 35-Left | Sol Uç | 0.0001 | 0.0285 | 0.0379 | -0.0001 | -0.029 | -0.0386 | 300 | 475 | -70.8403 | 0.28407 | 1 | 35 | 35-Left | Sol Uç | 0.0001 | 0.0285 | 0.0379 | -0.0001 | -0.029 | -0.0386 | 300 | 475 | -70.8307 | 0.28403 | 1 | 35 | 35-Left | Sol Uç | 0.0001 | 0.0285 | 0.0379 | -0.0001 | -0.029 | -0.0386 | 300 | 475 | -35.8603 | 0.1438 | 1 | 35 | 35-Left | Sol Uç | 0.0001 | 0.0285 | 0.0379 | -0.0001 | -0.029 | -0.0386 | 300 | 475 | -35.3124 | 0.1416 | 1
35 | 35-Right | Sağ Uç | 0.0001 | 0.0285 | 0.0379 | -0.0001 | -0.029 | -0.0386 | 300 | 475 | 70.8455 | 0.28409 | 1 | 35 | 35-Right | Sağ Uç | 0.0001 | 0.0285 | 0.0379 | -0.0001 | -0.029 | -0.0386 | 300 | 475 | 70.8623 | 0.28416 | 1 | 35 | 35-Right | Sağ Uç | 0.0001 | 0.0285 | 0.0379 | -0.0001 | -0.029 | -0.0386 | 300 | 475 | 105.5978 | 0.42345 | 1 | 35 | 35-Right | Sağ Uç | 0.0001 | 0.0285 | 0.0379 | -0.0001 | -0.029 | -0.0386 | 300 | 475 | 106.1497 | 0.42566 | 1
38 | 38-Left | Sol Uç | 0.0001 | 0.0285 | 0.0379 | -0.0001 | -0.029 | -0.0386 | 300 | 475 | -71.4281 | 0.28643 | 1 | 38 | 38-Left | Sol Uç | 0.0001 | 0.0285 | 0.0379 | -0.0001 | -0.029 | -0.0386 | 300 | 475 | -71.4371 | 0.28646 | 1 | 38 | 38-Left | Sol Uç | 0.0001 | 0.0285 | 0.0379 | -0.0001 | -0.029 | -0.0386 | 300 | 475 | -34.8127 | 0.1396 | 1 | 38 | 38-Left | Sol Uç | 0.0001 | 0.0285 | 0.0379 | -0.0001 | -0.029 | -0.0386 | 300 | 475 | -34.2549 | 0.13736 | 1
38 | 38-Right | Sağ Uç | 0.0001 | 0.0285 | 0.0379 | -0.0001 | -0.029 | -0.0386 | 300 | 475 | 71.4443 | 0.28649 | 1 | 38 | 38-Right | Sağ Uç | 0.0001 | 0.0285 | 0.0379 | -0.0001 | -0.029 | -0.0386 | 300 | 475 | 71.483 | 0.28665 | 1 | 38 | 38-Right | Sağ Uç | 0.0001 | 0.0285 | 0.0379 | -0.0001 | -0.029 | -0.0386 | 300 | 475 | 105.1509 | 0.42166 | 1 | 38 | 38-Right | Sağ Uç | 0.0001 | 0.0285 | 0.0379 | -0.0001 | -0.029 | -0.0386 | 300 | 475 | 105.706 | 0.42388 | 1
41 | 41-Left | Sol Uç | 0.0001 | 0.0284 | 0.0378 | -0.0001 | -0.0289 | -0.0385 | 300 | 475 | -63.6936 | 0.25541 | 1 | 41 | 41-Left | Sol Uç | 0.0001 | 0.0284 | 0.0378 | -0.0001 | -0.0289 | -0.0385 | 300 | 475 | -63.8048 | 0.25586 | 1 | 41 | 41-Left | Sol Uç | 0.0001 | 0.0284 | 0.0378 | -0.0001 | -0.0289 | -0.0385 | 300 | 475 | -27.7863 | 0.11142 | 1 | 41 | 41-Left | Sol Uç | 0.0001 | 0.0284 | 0.0378 | -0.0001 | -0.0289 | -0.0385 | 300 | 475 | -27.3052 | 0.10949 | 1
41 | 41-Right | Sağ Uç | 0.0001 | 0.0284 | 0.0378 | -0.0001 | -0.0289 | -0.0385 | 300 | 475 | 63.7092 | 0.25548 | 1 | 41 | 41-Right | Sağ Uç | 0.0001 | 0.0284 | 0.0378 | -0.0001 | -0.0289 | -0.0385 | 300 | 475 | 63.8461 | 0.25602 | 1 | 41 | 41-Right | Sağ Uç | 0.0001 | 0.0284 | 0.0378 | -0.0001 | -0.0289 | -0.0385 | 300 | 475 | 85.3258 | 0.34216 | 1 | 41 | 41-Right | Sağ Uç | 0.0001 | 0.0284 | 0.0378 | -0.0001 | -0.0289 | -0.0385 | 300 | 475 | 85.8117 | 0.34411 | 1
53 | 53-Left | Sol Uç | 0.0001 | 0.0279 | 0.0372 | -0.0001 | -0.0281 | -0.0375 | 300 | 475 | -0.2761 | 0.0011072 | 1 | 53 | 53-Left | Sol Uç | 0.0001 | 0.0279 | 0.0372 | -0.0001 | -0.0281 | -0.0375 | 300 | 475 | 0.5452 | 0.0021863 | 1 | 53 | 53-Left | Sol Uç | 0.0001 | 0.0279 | 0.0372 | -0.0001 | -0.0281 | -0.0375 | 300 | 475 | -45.1267 | 0.18096 | 1 | 53 | 53-Left | Sol Uç | 0.0001 | 0.0279 | 0.0372 | -0.0001 | -0.0281 | -0.0375 | 300 | 475 | -45.124 | 0.18095 | 1
53 | 53-Right | Sağ Uç | 0.0001 | 0.0279 | 0.0372 | -0.0001 | -0.0281 | -0.0375 | 300 | 475 | 63.7092 | 0.25548 | 1 | 53 | 53-Right | Sağ Uç | 0.0001 | 0.0279 | 0.0372 | -0.0001 | -0.0281 | -0.0375 | 300 | 475 | 63.8461 | 0.25602 | 1 | 53 | 53-Right | Sağ Uç | 0.0001 | 0.0279 | 0.0372 | -0.0001 | -0.0281 | -0.0375 | 300 | 475 | 85.3258 | 0.34216 | 1 | 53 | 53-Right | Sağ Uç | 0.0001 | 0.0279 | 0.0372 | -0.0001 | -0.0281 | -0.0375 | 300 | 475 | 85.8117 | 0.34411 | 1
54 | 54-Left | Sol Uç | 0.0001 | 0.0279 | 0.0372 | -0.0001 | -0.0281 | -0.0375 | 300 | 475 | -0.2622 | 0.0010514 | 1 | 54 | 54-Left | Sol Uç | 0.0001 | 0.0279 | 0.0372 | -0.0001 | -0.0281 | -0.0375 | 300 | 475 | 0.4864 | 0.0019505 | 1 | 54 | 54-Left | Sol Uç | 0.0001 | 0.0279 | 0.0372 | -0.0001 | -0.0281 | -0.0375 | 300 | 475 | -44.0903 | 0.1768 | 1 | 54 | 54-Left | Sol Uç | 0.0001 | 0.0279 | 0.0372 | -0.0001 | -0.0281 | -0.0375 | 300 | 475 | -44.0596 | 0.17668 | 1
54 | 54-Right | Sağ Uç | 0.0001 | 0.0279 | 0.0372 | -0.0001 | -0.0281 | -0.0375 | 300 | 475 | 63.7092 | 0.25548 | 1 | 54 | 54-Right | Sağ Uç | 0.0001 | 0.0279 | 0.0372 | -0.0001 | -0.0281 | -0.0375 | 300 | 475 | 63.8461 | 0.25602 | 1 | 54 | 54-Right | Sağ Uç | 0.0001 | 0.0279 | 0.0372 | -0.0001 | -0.0281 | -0.0375 | 300 | 475 | 85.3258 | 0.34216 | 1 | 54 | 54-Right | Sağ Uç | 0.0001 | 0.0279 | 0.0372 | -0.0001 | -0.0281 | -0.0375 | 300 | 475 | 85.8117 | 0.34411 | 1
55 | 55-Left | Sol Uç | 0.0001 | 0.0279 | 0.0372 | -0.0001 | -0.0281 | -0.0375 | 300 | 475 | -1.2793 | 0.00513 | 1 | 55 | 55-Left | Sol Uç | 0.0001 | 0.0279 | 0.0372 | -0.0001 | -0.0281 | -0.0375 | 300 | 475 | -0.501 | 0.002009 | 1 | 55 | 55-Left | Sol Uç | 0.0001 | 0.0279 | 0.0372 | -0.0001 | -0.0281 | -0.0375 | 300 | 475 | -46.0651 | 0.18472 | 1 | 55 | 55-Left | Sol Uç | 0.0001 | 0.0279 | 0.0372 | -0.0001 | -0.0281 | -0.0375 | 300 | 475 | -46.0588 | 0.1847 | 1
55 | 55-Right | Sağ Uç | 0.0001 | 0.0279 | 0.0372 | -0.0001 | -0.0281 | -0.0375 | 300 | 475 | 63.7092 | 0.25548 | 1 | 55 | 55-Right | Sağ Uç | 0.0001 | 0.0279 | 0.0372 | -0.0001 | -0.0281 | -0.0375 | 300 | 475 | 63.8461 | 0.25602 | 1 | 55 | 55-Right | Sağ Uç | 0.0001 | 0.0279 | 0.0372 | -0.0001 | -0.0281 | -0.0375 | 300 | 475 | 85.3258 | 0.34216 | 1 | 55 | 55-Right | Sağ Uç | 0.0001 | 0.0279 | 0.0372 | -0.0001 | -0.0281 | -0.0375 | 300 | 475 | 85.8117 | 0.34411 | 1
56 | 56-Left | Sol Uç | 0.0001 | 0.0279 | 0.0372 | -0.0001 | -0.0281 | -0.0375 | 300 | 475 | 0.0851 | 0.00034125 | 1 | 56 | 56-Left | Sol Uç | 0.0001 | 0.0279 | 0.0372 | -0.0001 | -0.0281 | -0.0375 | 300 | 475 | 0.8586 | 0.003443 | 1 | 56 | 56-Left | Sol Uç | 0.0001 | 0.0279 | 0.0372 | -0.0001 | -0.0281 | -0.0375 | 300 | 475 | -45.2333 | 0.18139 | 1 | 56 | 56-Left | Sol Uç | 0.0001 | 0.0279 | 0.0372 | -0.0001 | -0.0281 | -0.0375 | 300 | 475 | -45.2398 | 0.18141 | 1
56 | 56-Right | Sağ Uç | 0.0001 | 0.0279 | 0.0372 | -0.0001 | -0.0281 | -0.0375 | 300 | 475 | 63.7092 | 0.25548 | 1 | 56 | 56-Right | Sağ Uç | 0.0001 | 0.0279 | 0.0372 | -0.0001 | -0.0281 | -0.0375 | 300 | 475 | 63.8461 | 0.25602 | 1 | 56 | 56-Right | Sağ Uç | 0.0001 | 0.0279 | 0.0372 | -0.0001 | -0.0281 | -0.0375 | 300 | 475 | 85.3258 | 0.34216 | 1 | 56 | 56-Right | Sağ Uç | 0.0001 | 0.0279 | 0.0372 | -0.0001 | -0.0281 | -0.0375 | 300 | 475 | 85.8117 | 0.34411 | 1
57 | 57-Left | Sol Uç | 0.0001 | 0.0279 | 0.0372 | -0.0001 | -0.0281 | -0.0375 | 300 | 475 | 0.1344 | 0.00053895 | 1 | 57 | 57-Left | Sol Uç | 0.0001 | 0.0279 | 0.0372 | -0.0001 | -0.0281 | -0.0375 | 300 | 475 | 0.9004 | 0.0036106 | 1 | 57 | 57-Left | Sol Uç | 0.0001 | 0.0279 | 0.0372 | -0.0001 | -0.0281 | -0.0375 | 300 | 475 | -44.2024 | 0.17725 | 1 | 57 | 57-Left | Sol Uç | 0.0001 | 0.0279 | 0.0372 | -0.0001 | -0.0281 | -0.0375 | 300 | 475 | -44.186 | 0.17719 | 1
57 | 57-Right | Sağ Uç | 0.0001 | 0.0279 | 0.0372 | -0.0001 | -0.0281 | -0.0375 | 300 | 475 | 63.7092 | 0.25548 | 1 | 57 | 57-Right | Sağ Uç | 0.0001 | 0.0279 | 0.0372 | -0.0001 | -0.0281 | -0.0375 | 300 | 475 | 63.8461 | 0.25602 | 1 | 57 | 57-Right | Sağ Uç | 0.0001 | 0.0279 | 0.0372 | -0.0001 | -0.0281 | -0.0375 | 300 | 475 | 85.3258 | 0.34216 | 1 | 57 | 57-Right | Sağ Uç | 0.0001 | 0.0279 | 0.0372 | -0.0001 | -0.0281 | -0.0375 | 300 | 475 | 85.8117 | 0.34411 | 1
27 | 27-Left | Sol Uç | 0.0001 | 0.0284 | 0.0378 | -0.0001 | -0.0289 | -0.0385 | 300 | 475 | -49.7849 | 0.19964 | 1 | 27 | 27-Left | Sol Uç | 0.0001 | 0.0284 | 0.0378 | -0.0001 | -0.0289 | -0.0385 | 300 | 475 | -49.644 | 0.19907 | 1 | 27 | 27-Left | Sol Uç | 0.0001 | 0.0284 | 0.0378 | -0.0001 | -0.0289 | -0.0385 | 300 | 475 | -27.8929 | 0.11185 | 1 | 27 | 27-Left | Sol Uç | 0.0001 | 0.0284 | 0.0378 | -0.0001 | -0.0289 | -0.0385 | 300 | 475 | -27.4163 | 0.10994 | 1
27 | 27-Right | Sağ Uç | 0.0001 | 0.0284 | 0.0378 | -0.0001 | -0.0289 | -0.0385 | 300 | 475 | 50.332 | 0.20183 | 1 | 27 | 27-Right | Sağ Uç | 0.0001 | 0.0284 | 0.0378 | -0.0001 | -0.0289 | -0.0385 | 300 | 475 | 50.2174 | 0.20137 | 1 | 27 | 27-Right | Sağ Uç | 0.0001 | 0.0284 | 0.0378 | -0.0001 | -0.0289 | -0.0385 | 300 | 475 | 86.6335 | 0.3474 | 1 | 27 | 27-Right | Sağ Uç | 0.0001 | 0.0284 | 0.0378 | -0.0001 | -0.0289 | -0.0385 | 300 | 475 | 87.1086 | 0.34931 | 1
30 | 30-Left | Sol Uç | 0.0001 | 0.0285 | 0.0379 | -0.0001 | -0.029 | -0.0386 | 300 | 475 | -67.4093 | 0.27031 | 1 | 30 | 30-Left | Sol Uç | 0.0001 | 0.0285 | 0.0379 | -0.0001 | -0.029 | -0.0386 | 300 | 475 | -67.3792 | 0.27019 | 1 | 30 | 30-Left | Sol Uç | 0.0001 | 0.0285 | 0.0379 | -0.0001 | -0.029 | -0.0386 | 300 | 475 | -34.7323 | 0.13928 | 1 | 30 | 30-Left | Sol Uç | 0.0001 | 0.0285 | 0.0379 | -0.0001 | -0.029 | -0.0386 | 300 | 475 | -34.1881 | 0.1371 | 1
30 | 30-Right | Sağ Uç | 0.0001 | 0.0285 | 0.038 | -0.0001 | -0.0287 | -0.0383 | 300 | 475 | 66.406 | 0.26629 | 1 | 30 | 30-Right | Sağ Uç | 0.0001 | 0.0285 | 0.038 | -0.0001 | -0.0287 | -0.0383 | 300 | 475 | 66.4011 | 0.26627 | 1 | 30 | 30-Right | Sağ Uç | 0.0001 | 0.0285 | 0.038 | -0.0001 | -0.0287 | -0.0383 | 300 | 475 | 101.542 | 0.40719 | 1 | 30 | 30-Right | Sağ Uç | 0.0001 | 0.0285 | 0.038 | -0.0001 | -0.0287 | -0.0383 | 300 | 475 | 102.0812 | 0.40935 | 1
33 | 33-Left | Sol Uç | 0.0001 | 0.0285 | 0.0379 | -0.0001 | -0.029 | -0.0386 | 300 | 475 | -69.2699 | 0.27777 | 1 | 33 | 33-Left | Sol Uç | 0.0001 | 0.0285 | 0.0379 | -0.0001 | -0.029 | -0.0386 | 300 | 475 | -69.2505 | 0.2777 | 1 | 33 | 33-Left | Sol Uç | 0.0001 | 0.0285 | 0.0379 | -0.0001 | -0.029 | -0.0386 | 300 | 475 | -34.7164 | 0.13921 | 1 | 33 | 33-Left | Sol Uç | 0.0001 | 0.0285 | 0.0379 | -0.0001 | -0.029 | -0.0386 | 300 | 475 | -34.1675 | 0.13701 | 1
33 | 33-Right | Sağ Uç | 0.0001 | 0.0285 | 0.0379 | -0.0001 | -0.029 | -0.0386 | 300 | 475 | 70.5917 | 0.28307 | 1 | 33 | 33-Right | Sağ Uç | 0.0001 | 0.0285 | 0.0379 | -0.0001 | -0.029 | -0.0386 | 300 | 475 | 70.5979 | 0.2831 | 1 | 33 | 33-Right | Sağ Uç | 0.0001 | 0.0285 | 0.0379 | -0.0001 | -0.029 | -0.0386 | 300 | 475 | 105.8269 | 0.42437 | 1 | 33 | 33-Right | Sağ Uç | 0.0001 | 0.0285 | 0.0379 | -0.0001 | -0.029 | -0.0386 | 300 | 475 | 106.3825 | 0.4266 | 1
36 | 36-Left | Sol Uç | 0.0001 | 0.0285 | 0.0379 | -0.0001 | -0.029 | -0.0386 | 300 | 475 | -69.65 | 0.2793 | 1 | 36 | 36-Left | Sol Uç | 0.0001 | 0.0285 | 0.0379 | -0.0001 | -0.029 | -0.0386 | 300 | 475 | -69.6359 | 0.27924 | 1 | 36 | 36-Left | Sol Uç | 0.0001 | 0.0285 | 0.0379 | -0.0001 | -0.029 | -0.0386 | 300 | 475 | -34.7477 | 0.13934 | 1 | 36 | 36-Left | Sol Uç | 0.0001 | 0.0285 | 0.0379 | -0.0001 | -0.029 | -0.0386 | 300 | 475 | -34.1913 | 0.13711 | 1
36 | 36-Right | Sağ Uç | 0.0001 | 0.0285 | 0.0379 | -0.0001 | -0.029 | -0.0386 | 300 | 475 | 71.0182 | 0.28478 | 1 | 36 | 36-Right | Sağ Uç | 0.0001 | 0.0285 | 0.0379 | -0.0001 | -0.029 | -0.0386 | 300 | 475 | 71.0416 | 0.28488 | 1 | 36 | 36-Right | Sağ Uç | 0.0001 | 0.0285 | 0.0379 | -0.0001 | -0.029 | -0.0386 | 300 | 475 | 105.7963 | 0.42425 | 1 | 36 | 36-Right | Sağ Uç | 0.0001 | 0.0285 | 0.0379 | -0.0001 | -0.029 | -0.0386 | 300 | 475 | 106.3581 | 0.4265 | 1
39 | 39-Left | Sol Uç | 0.0001 | 0.0285 | 0.0379 | -0.0001 | -0.029 | -0.0386 | 300 | 475 | -70.0838 | 0.28104 | 1 | 39 | 39-Left | Sol Uç | 0.0001 | 0.0285 | 0.0379 | -0.0001 | -0.029 | -0.0386 | 300 | 475 | -70.0889 | 0.28106 | 1 | 39 | 39-Left | Sol Uç | 0.0001 | 0.0285 | 0.0379 | -0.0001 | -0.029 | -0.0386 | 300 | 475 | -34.8214 | 0.13963 | 1 | 39 | 39-Left | Sol Uç | 0.0001 | 0.0285 | 0.0379 | -0.0001 | -0.029 | -0.0386 | 300 | 475 | -34.2675 | 0.13741 | 1
39 | 39-Right | Sağ Uç | 0.0001 | 0.0285 | 0.038 | -0.0001 | -0.0287 | -0.0383 | 300 | 475 | 69.0694 | 0.27697 | 1 | 39 | 39-Right | Sağ Uç | 0.0001 | 0.0285 | 0.038 | -0.0001 | -0.0287 | -0.0383 | 300 | 475 | 69.1137 | 0.27715 | 1 | 39 | 39-Right | Sağ Uç | 0.0001 | 0.0285 | 0.038 | -0.0001 | -0.0287 | -0.0383 | 300 | 475 | 101.4595 | 0.40686 | 1 | 39 | 39-Right | Sağ Uç | 0.0001 | 0.0285 | 0.038 | -0.0001 | -0.0287 | -0.0383 | 300 | 475 | 102.0107 | 0.40907 | 1
42 | 42-Left | Sol Uç | 0.0001 | 0.0284 | 0.0378 | -0.0001 | -0.0289 | -0.0385 | 300 | 475 | -63.9505 | 0.25644 | 1 | 42 | 42-Left | Sol Uç | 0.0001 | 0.0284 | 0.0378 | -0.0001 | -0.0289 | -0.0385 | 300 | 475 | -64.0647 | 0.2569 | 1 | 42 | 42-Left | Sol Uç | 0.0001 | 0.0284 | 0.0378 | -0.0001 | -0.0289 | -0.0385 | 300 | 475 | -28.0107 | 0.11232 | 1 | 42 | 42-Left | Sol Uç | 0.0001 | 0.0284 | 0.0378 | -0.0001 | -0.0289 | -0.0385 | 300 | 475 | -27.5258 | 0.11038 | 1
42 | 42-Right | Sağ Uç | 0.0001 | 0.0284 | 0.0378 | -0.0001 | -0.0289 | -0.0385 | 300 | 475 | 64.8577 | 0.26008 | 1 | 42 | 42-Right | Sağ Uç | 0.0001 | 0.0284 | 0.0378 | -0.0001 | -0.0289 | -0.0385 | 300 | 475 | 64.988 | 0.2606 | 1 | 42 | 42-Right | Sağ Uç | 0.0001 | 0.0284 | 0.0378 | -0.0001 | -0.0289 | -0.0385 | 300 | 475 | 86.5576 | 0.3471 | 1 | 42 | 42-Right | Sağ Uç | 0.0001 | 0.0284 | 0.0378 | -0.0001 | -0.0289 | -0.0385 | 300 | 475 | 87.0458 | 0.34906 | 1
58 | 58-Left | Sol Uç | 0.0001 | 0.0278 | 0.037 | -0.0001 | -0.028 | -0.0373 | 300 | 475 | -1.6118 | 0.0064634 | 1 | 58 | 58-Left | Sol Uç | 0.0001 | 0.0278 | 0.037 | -0.0001 | -0.028 | -0.0373 | 300 | 475 | -1.0105 | 0.0040521 | 1 | 58 | 58-Left | Sol Uç | 0.0001 | 0.0278 | 0.037 | -0.0001 | -0.028 | -0.0373 | 300 | 475 | -37.2363 | 0.14932 | 1 | 58 | 58-Left | Sol Uç | 0.0001 | 0.0278 | 0.037 | -0.0001 | -0.028 | -0.0373 | 300 | 475 | -37.2843 | 0.14951 | 1
58 | 58-Right | Sağ Uç | 0.0001 | 0.0278 | 0.037 | -0.0001 | -0.028 | -0.0373 | 300 | 475 | 64.8577 | 0.26008 | 1 | 58 | 58-Right | Sağ Uç | 0.0001 | 0.0278 | 0.037 | -0.0001 | -0.028 | -0.0373 | 300 | 475 | 64.988 | 0.2606 | 1 | 58 | 58-Right | Sağ Uç | 0.0001 | 0.0278 | 0.037 | -0.0001 | -0.028 | -0.0373 | 300 | 475 | 86.5576 | 0.3471 | 1 | 58 | 58-Right | Sağ Uç | 0.0001 | 0.0278 | 0.037 | -0.0001 | -0.028 | -0.0373 | 300 | 475 | 87.0458 | 0.34906 | 1
59 | 59-Left | Sol Uç | 0.0001 | 0.0278 | 0.037 | -0.0001 | -0.028 | -0.0373 | 300 | 475 | -1.465 | 0.0058747 | 1 | 59 | 59-Left | Sol Uç | 0.0001 | 0.0278 | 0.037 | -0.0001 | -0.028 | -0.0373 | 300 | 475 | -0.9 | 0.003609 | 1 | 59 | 59-Left | Sol Uç | 0.0001 | 0.0278 | 0.037 | -0.0001 | -0.028 | -0.0373 | 300 | 475 | -37.607 | 0.15081 | 1 | 59 | 59-Left | Sol Uç | 0.0001 | 0.0278 | 0.037 | -0.0001 | -0.028 | -0.0373 | 300 | 475 | -37.6078 | 0.15081 | 1
59 | 59-Right | Sağ Uç | 0.0001 | 0.0278 | 0.037 | -0.0001 | -0.028 | -0.0373 | 300 | 475 | 64.8577 | 0.26008 | 1 | 59 | 59-Right | Sağ Uç | 0.0001 | 0.0278 | 0.037 | -0.0001 | -0.028 | -0.0373 | 300 | 475 | 64.988 | 0.2606 | 1 | 59 | 59-Right | Sağ Uç | 0.0001 | 0.0278 | 0.037 | -0.0001 | -0.028 | -0.0373 | 300 | 475 | 86.5576 | 0.3471 | 1 | 59 | 59-Right | Sağ Uç | 0.0001 | 0.0278 | 0.037 | -0.0001 | -0.028 | -0.0373 | 300 | 475 | 87.0458 | 0.34906 | 1
60 | 60-Left | Sol Uç | 0.0001 | 0.0278 | 0.037 | -0.0001 | -0.028 | -0.0373 | 300 | 475 | -1.1673 | 0.0046809 | 1 | 60 | 60-Left | Sol Uç | 0.0001 | 0.0278 | 0.037 | -0.0001 | -0.028 | -0.0373 | 300 | 475 | -0.5714 | 0.0022913 | 1 | 60 | 60-Left | Sol Uç | 0.0001 | 0.0278 | 0.037 | -0.0001 | -0.028 | -0.0373 | 300 | 475 | -36.8741 | 0.14787 | 1 | 60 | 60-Left | Sol Uç | 0.0001 | 0.0278 | 0.037 | -0.0001 | -0.028 | -0.0373 | 300 | 475 | -36.9009 | 0.14797 | 1
60 | 60-Right | Sağ Uç | 0.0001 | 0.0278 | 0.037 | -0.0001 | -0.028 | -0.0373 | 300 | 475 | 64.8577 | 0.26008 | 1 | 60 | 60-Right | Sağ Uç | 0.0001 | 0.0278 | 0.037 | -0.0001 | -0.028 | -0.0373 | 300 | 475 | 64.988 | 0.2606 | 1 | 60 | 60-Right | Sağ Uç | 0.0001 | 0.0278 | 0.037 | -0.0001 | -0.028 | -0.0373 | 300 | 475 | 86.5576 | 0.3471 | 1 | 60 | 60-Right | Sağ Uç | 0.0001 | 0.0278 | 0.037 | -0.0001 | -0.028 | -0.0373 | 300 | 475 | 87.0458 | 0.34906 | 1
61 | 61-Left | Sol Uç | 0.0001 | 0.0278 | 0.037 | -0.0001 | -0.028 | -0.0373 | 300 | 475 | -1.3279 | 0.0053249 | 1 | 61 | 61-Left | Sol Uç | 0.0001 | 0.0278 | 0.037 | -0.0001 | -0.028 | -0.0373 | 300 | 475 | -0.7458 | 0.0029907 | 1 | 61 | 61-Left | Sol Uç | 0.0001 | 0.0278 | 0.037 | -0.0001 | -0.028 | -0.0373 | 300 | 475 | -36.7114 | 0.14721 | 1 | 61 | 61-Left | Sol Uç | 0.0001 | 0.0278 | 0.037 | -0.0001 | -0.028 | -0.0373 | 300 | 475 | -36.7671 | 0.14744 | 1
61 | 61-Right | Sağ Uç | 0.0001 | 0.0278 | 0.037 | -0.0001 | -0.028 | -0.0373 | 300 | 475 | 64.8577 | 0.26008 | 1 | 61 | 61-Right | Sağ Uç | 0.0001 | 0.0278 | 0.037 | -0.0001 | -0.028 | -0.0373 | 300 | 475 | 64.988 | 0.2606 | 1 | 61 | 61-Right | Sağ Uç | 0.0001 | 0.0278 | 0.037 | -0.0001 | -0.028 | -0.0373 | 300 | 475 | 86.5576 | 0.3471 | 1 | 61 | 61-Right | Sağ Uç | 0.0001 | 0.0278 | 0.037 | -0.0001 | -0.028 | -0.0373 | 300 | 475 | 87.0458 | 0.34906 | 1
62 | 62-Left | Sol Uç | 0.0001 | 0.0278 | 0.037 | -0.0001 | -0.028 | -0.0373 | 300 | 475 | -1.4089 | 0.0056497 | 1 | 62 | 62-Left | Sol Uç | 0.0001 | 0.0278 | 0.037 | -0.0001 | -0.028 | -0.0373 | 300 | 475 | -0.8415 | 0.0033744 | 1 | 62 | 62-Left | Sol Uç | 0.0001 | 0.0278 | 0.037 | -0.0001 | -0.028 | -0.0373 | 300 | 475 | -37.8588 | 0.15181 | 1 | 62 | 62-Left | Sol Uç | 0.0001 | 0.0278 | 0.037 | -0.0001 | -0.028 | -0.0373 | 300 | 475 | -37.871 | 0.15186 | 1
62 | 62-Right | Sağ Uç | 0.0001 | 0.0278 | 0.037 | -0.0001 | -0.028 | -0.0373 | 300 | 475 | 64.8577 | 0.26008 | 1 | 62 | 62-Right | Sağ Uç | 0.0001 | 0.0278 | 0.037 | -0.0001 | -0.028 | -0.0373 | 300 | 475 | 64.988 | 0.2606 | 1 | 62 | 62-Right | Sağ Uç | 0.0001 | 0.0278 | 0.037 | -0.0001 | -0.028 | -0.0373 | 300 | 475 | 86.5576 | 0.3471 | 1 | 62 | 62-Right | Sağ Uç | 0.0001 | 0.0278 | 0.037 | -0.0001 | -0.028 | -0.0373 | 300 | 475 | 87.0458 | 0.34906 | 1

## Hasar Seviyeleri (DD2)
Sabit Tek Modlu İtme Analizi (+X) | [10 empty] | Adaptive Tek Modlu İtme Analizi (+X) | [10 empty] | Sabit Tek Modlu İtme Analizi (+Y) | [10 empty] | Adaptive Tek Modlu İtme Analizi (+Y)
Kat | Eleman No | Kesit | İtme Analizi | Mafsal İsmi | Mafsal Konumu | Analiz Adımı | M3 | R3 Plastic | Aşılan Dönme Sınırı | Hasar Seviyesi | Kat | Eleman No | Kesit | İtme Analizi | Mafsal İsmi | Mafsal Konumu | Analiz Adımı | M3 | R3 Plastic | Aşılan Dönme Sınırı | Hasar Seviyesi | Kat | Eleman No | Kesit | İtme Analizi | Mafsal İsmi | Mafsal Konumu | Analiz Adımı | M3 | R3 Plastic | Aşılan Dönme Sınırı | Hasar Seviyesi | Kat | Eleman No | Kesit | İtme Analizi | Mafsal İsmi | Mafsal Konumu | Analiz Adımı | M3 | R3 Plastic | Aşılan Dönme Sınırı | Hasar Seviyesi
[7 empty] | kN-m | rad | rad | [8 empty] | kN-m | rad | rad | [8 empty] | kN-m | rad | rad | [8 empty] | kN-m | rad | rad
Story10 | 539 | B30x50-Story10-A-F | Pushover_PX | 539-Left | Sol Uç | 60 | 20.4108 | 2.146e-07 | - | SH | Story10 | 539 | B30x50-Story10-A-F | AdaptivePushover_PX-22 | 539-Left | Sol Uç | 10 | 20.0388 | 2.106e-07 | - | SH | Story10 | 539 | B30x50-Story10-A-F | Pushover_PY | 539-Left | Sol Uç | 60 | -11.1316 | -1.17e-07 | - | SH | Story10 | 539 | B30x50-Story10-A-F | AdaptivePushover_PY-23 | 539-Left | Sol Uç | 10 | -11.0987 | -1.167e-07 | - | SH
Story10 | 539 | B30x50-Story10-A-F | Pushover_PX | 539-Right | Sağ Uç | 60 | -43.1099 | -4.532e-07 | - | SH | Story10 | 539 | B30x50-Story10-A-F | AdaptivePushover_PX-22 | 539-Right | Sağ Uç | 10 | -42.739 | -4.493e-07 | - | SH | Story10 | 539 | B30x50-Story10-A-F | Pushover_PY | 539-Right | Sağ Uç | 60 | -10.0227 | -1.054e-07 | - | SH | Story10 | 539 | B30x50-Story10-A-F | AdaptivePushover_PY-23 | 539-Right | Sağ Uç | 10 | -10.074 | -1.059e-07 | - | SH
Story10 | 540 | B30x50-Story10-A-M | Pushover_PX | 540-Left | Sol Uç | 60 | 23.204 | 2.403e-07 | - | SH | Story10 | 540 | B30x50-Story10-A-M | AdaptivePushover_PX-22 | 540-Left | Sol Uç | 10 | 22.7879 | 2.36e-07 | - | SH | Story10 | 540 | B30x50-Story10-A-M | Pushover_PY | 540-Left | Sol Uç | 60 | -10.9545 | -1.135e-07 | - | SH | Story10 | 540 | B30x50-Story10-A-M | AdaptivePushover_PY-23 | 540-Left | Sol Uç | 10 | -10.9488 | -1.134e-07 | - | SH
Story10 | 540 | B30x50-Story10-A-M | Pushover_PX | 540-Right | Sağ Uç | 60 | -44.1843 | -4.576e-07 | - | SH | Story10 | 540 | B30x50-Story10-A-M | AdaptivePushover_PX-22 | 540-Right | Sağ Uç | 10 | -43.7776 | -4.534e-07 | - | SH | Story10 | 540 | B30x50-Story10-A-M | Pushover_PY | 540-Right | Sağ Uç | 60 | -9.2298 | -9.56e-08 | - | SH | Story10 | 540 | B30x50-Story10-A-M | AdaptivePushover_PY-23 | 540-Right | Sağ Uç | 10 | -9.2527 | -9.583e-08 | - | SH
Story10 | 541 | B30x50-Story10-A-M | Pushover_PX | 541-Left | Sol Uç | 60 | 23.4476 | 2.392e-07 | - | SH | Story10 | 541 | B30x50-Story10-A-M | AdaptivePushover_PX-22 | 541-Left | Sol Uç | 10 | 23.0517 | 2.352e-07 | - | SH | Story10 | 541 | B30x50-Story10-A-M | Pushover_PY | 541-Left | Sol Uç | 60 | -9.5192 | -9.712e-08 | - | SH | Story10 | 541 | B30x50-Story10-A-M | AdaptivePushover_PY-23 | 541-Left | Sol Uç | 10 | -9.5024 | -9.695e-08 | - | SH
Story10 | 541 | B30x50-Story10-A-M | Pushover_PX | 541-Right | Sağ Uç | 60 | -43.923 | -4.481e-07 | - | SH | Story10 | 541 | B30x50-Story10-A-M | AdaptivePushover_PX-22 | 541-Right | Sağ Uç | 10 | -43.5268 | -4.441e-07 | - | SH | Story10 | 541 | B30x50-Story10-A-M | Pushover_PY | 541-Right | Sağ Uç | 60 | -9.4132 | -9.604e-08 | - | SH | Story10 | 541 | B30x50-Story10-A-M | AdaptivePushover_PY-23 | 541-Right | Sağ Uç | 10 | -9.446 | -9.638e-08 | - | SH
Story10 | 542 | B30x50-Story10-A-M | Pushover_PX | 542-Left | Sol Uç | 60 | 22.9357 | 2.376e-07 | - | SH | Story10 | 542 | B30x50-Story10-A-M | AdaptivePushover_PX-22 | 542-Left | Sol Uç | 10 | 22.5518 | 2.336e-07 | - | SH | Story10 | 542 | B30x50-Story10-A-M | Pushover_PY | 542-Left | Sol Uç | 60 | -9.3462 | -9.68e-08 | - | SH | Story10 | 542 | B30x50-Story10-A-M | AdaptivePushover_PY-23 | 542-Left | Sol Uç | 10 | -9.3197 | -9.653e-08 | - | SH
Story10 | 542 | B30x50-Story10-A-M | Pushover_PX | 542-Right | Sağ Uç | 60 | -45.4755 | -4.71e-07 | - | SH | Story10 | 542 | B30x50-Story10-A-M | AdaptivePushover_PX-22 | 542-Right | Sağ Uç | 10 | -45.0824 | -4.669e-07 | - | SH | Story10 | 542 | B30x50-Story10-A-M | Pushover_PY | 542-Right | Sağ Uç | 60 | -10.8381 | -1.123e-07 | - | SH | Story10 | 542 | B30x50-Story10-A-M | AdaptivePushover_PY-23 | 542-Right | Sağ Uç | 10 | -10.8825 | -1.127e-07 | - | SH
Story10 | 543 | B30x50-Story10-A-L | Pushover_PX | 543-Left | Sol Uç | 60 | 22.1818 | 2.332e-07 | - | SH | Story10 | 543 | B30x50-Story10-A-L | AdaptivePushover_PX-22 | 543-Left | Sol Uç | 10 | 21.7688 | 2.288e-07 | - | SH | Story10 | 543 | B30x50-Story10-A-L | Pushover_PY | 543-Left | Sol Uç | 60 | -10.1131 | -1.063e-07 | - | SH | Story10 | 543 | B30x50-Story10-A-L | AdaptivePushover_PY-23 | 543-Left | Sol Uç | 10 | -10.116 | -1.063e-07 | - | SH
Story10 | 543 | B30x50-Story10-A-L | Pushover_PX | 543-Right | Sağ Uç | 60 | -45.1294 | -4.744e-07 | - | SH | Story10 | 543 | B30x50-Story10-A-L | AdaptivePushover_PX-22 | 543-Right | Sağ Uç | 10 | -44.7145 | -4.7e-07 | - | SH | Story10 | 543 | B30x50-Story10-A-L | Pushover_PY | 543-Right | Sağ Uç | 60 | -11.0447 | -1.161e-07 | - | SH | Story10 | 543 | B30x50-Story10-A-L | AdaptivePushover_PY-23 | 543-Right | Sağ Uç | 10 | -11.06 | -1.163e-07 | - | SH
Story10 | 521 | B30x50-Story10-1-F | Pushover_PX | 521-Left | Sol Uç | 60 | -28.8927 | -2.843e-07 | - | SH | Story10 | 521 | B30x50-Story10-1-F | AdaptivePushover_PX-22 | 521-Left | Sol Uç | 10 | -28.9267 | -2.846e-07 | - | SH | Story10 | 521 | B30x50-Story10-1-F | Pushover_PY | 521-Left | Sol Uç | 60 | 14.1736 | 1.395e-07 | - | SH | Story10 | 521 | B30x50-Story10-1-F | AdaptivePushover_PY-23 | 521-Left | Sol Uç | 10 | 13.6741 | 1.345e-07 | - | SH
Story10 | 521 | B30x50-Story10-1-F | Pushover_PX | 521-Right | Sağ Uç | 60 | -25.8656 | -2.545e-07 | - | SH | Story10 | 521 | B30x50-Story10-1-F | AdaptivePushover_PX-22 | 521-Right | Sağ Uç | 10 | -25.926 | -2.551e-07 | - | SH | Story10 | 521 | B30x50-Story10-1-F | Pushover_PY | 521-Right | Sağ Uç | 60 | -76.327 | -1e-06 | - | SH | Story10 | 521 | B30x50-Story10-1-F | AdaptivePushover_PY-23 | 521-Right | Sağ Uç | 10 | -75.8291 | -1e-06 | - | SH
Story10 | 524 | B30x50-Story10-2-F | Pushover_PX | 524-Left | Sol Uç | 60 | -47.5873 | -4.115e-07 | - | SH | Story10 | 524 | B30x50-Story10-2-F | AdaptivePushover_PX-22 | 524-Left | Sol Uç | 10 | -47.5837 | -4.114e-07 | - | SH | Story10 | 524 | B30x50-Story10-2-F | Pushover_PY | 524-Left | Sol Uç | 60 | 3.991 | 3.451e-08 | - | SH | Story10 | 524 | B30x50-Story10-2-F | AdaptivePushover_PY-23 | 524-Left | Sol Uç | 10 | 3.4174 | 2.955e-08 | - | SH
Story10 | 524 | B30x50-Story10-2-F | Pushover_PX | 524-Right | Sağ Uç | 60 | -47.4763 | -4.105e-07 | - | SH | Story10 | 524 | B30x50-Story10-2-F | AdaptivePushover_PX-22 | 524-Right | Sağ Uç | 10 | -47.4933 | -4.106e-07 | - | SH | Story10 | 524 | B30x50-Story10-2-F | Pushover_PY | 524-Right | Sağ Uç | 60 | -100.1108 | -1e-06 | - | SH | Story10 | 524 | B30x50-Story10-2-F | AdaptivePushover_PY-23 | 524-Right | Sağ Uç | 10 | -99.535 | -1e-06 | - | SH
Story10 | 527 | B30x50-Story10-3-F | Pushover_PX | 527-Left | Sol Uç | 60 | -52.1132 | -4.506e-07 | - | SH | Story10 | 527 | B30x50-Story10-3-F | AdaptivePushover_PX-22 | 527-Left | Sol Uç | 10 | -52.097 | -4.505e-07 | - | SH | Story10 | 527 | B30x50-Story10-3-F | Pushover_PY | 527-Left | Sol Uç | 60 | 1.7296 | 1.496e-08 | - | SH | Story10 | 527 | B30x50-Story10-3-F | AdaptivePushover_PY-23 | 527-Left | Sol Uç | 10 | 1.177 | 1.018e-08 | - | SH
Story10 | 527 | B30x50-Story10-3-F | Pushover_PX | 527-Right | Sağ Uç | 60 | -44.8703 | -3.88e-07 | - | SH | Story10 | 527 | B30x50-Story10-3-F | AdaptivePushover_PX-22 | 527-Right | Sağ Uç | 10 | -44.8845 | -3.881e-07 | - | SH | Story10 | 527 | B30x50-Story10-3-F | Pushover_PY | 527-Right | Sağ Uç | 60 | -97.7545 | -1e-06 | - | SH | Story10 | 527 | B30x50-Story10-3-F | AdaptivePushover_PY-23 | 527-Right | Sağ Uç | 10 | -97.2141 | -1e-06 | - | SH
Story10 | 530 | B30x50-Story10-4-F | Pushover_PX | 530-Left | Sol Uç | 60 | -52.188 | -4.512e-07 | - | SH | Story10 | 530 | B30x50-Story10-4-F | AdaptivePushover_PX-22 | 530-Left | Sol Uç | 10 | -52.1685 | -4.511e-07 | - | SH | Story10 | 530 | B30x50-Story10-4-F | Pushover_PY | 530-Left | Sol Uç | 60 | 1.6961 | 1.467e-08 | - | SH | Story10 | 530 | B30x50-Story10-4-F | AdaptivePushover_PY-23 | 530-Left | Sol Uç | 10 | 1.1488 | 9.933e-09 | - | SH
Story10 | 530 | B30x50-Story10-4-F | Pushover_PX | 530-Right | Sağ Uç | 60 | -44.943 | -3.886e-07 | - | SH | Story10 | 530 | B30x50-Story10-4-F | AdaptivePushover_PX-22 | 530-Right | Sağ Uç | 10 | -44.9591 | -3.887e-07 | - | SH | Story10 | 530 | B30x50-Story10-4-F | Pushover_PY | 530-Right | Sağ Uç | 60 | -97.7236 | -1e-06 | - | SH | Story10 | 530 | B30x50-Story10-4-F | AdaptivePushover_PY-23 | 530-Right | Sağ Uç | 10 | -97.1885 | -1e-06 | - | SH
Story10 | 533 | B30x50-Story10-5-F | Pushover_PX | 533-Left | Sol Uç | 60 | -48.317 | -4.178e-07 | - | SH | Story10 | 533 | B30x50-Story10-5-F | AdaptivePushover_PX-22 | 533-Left | Sol Uç | 10 | -48.2984 | -4.176e-07 | - | SH | Story10 | 533 | B30x50-Story10-5-F | Pushover_PY | 533-Left | Sol Uç | 60 | 3.899 | 3.371e-08 | - | SH | Story10 | 533 | B30x50-Story10-5-F | AdaptivePushover_PY-23 | 533-Left | Sol Uç | 10 | 3.3411 | 2.889e-08 | - | SH
Story10 | 533 | B30x50-Story10-5-F | Pushover_PX | 533-Right | Sağ Uç | 60 | -48.2862 | -4.175e-07 | - | SH | Story10 | 533 | B30x50-Story10-5-F | AdaptivePushover_PX-22 | 533-Right | Sağ Uç | 10 | -48.3045 | -4.177e-07 | - | SH | Story10 | 533 | B30x50-Story10-5-F | Pushover_PY | 533-Right | Sağ Uç | 60 | -100.013 | -1e-06 | - | SH | Story10 | 533 | B30x50-Story10-5-F | AdaptivePushover_PY-23 | 533-Right | Sağ Uç | 10 | -99.4543 | -1e-06 | - | SH
Story10 | 536 | B30x50-Story10-6-F | Pushover_PX | 536-Left | Sol Uç | 60 | -37.7959 | -3.719e-07 | - | SH | Story10 | 536 | B30x50-Story10-6-F | AdaptivePushover_PX-22 | 536-Left | Sol Uç | 10 | -37.7168 | -3.711e-07 | - | SH | Story10 | 536 | B30x50-Story10-6-F | Pushover_PY | 536-Left | Sol Uç | 60 | 14.029 | 1.38e-07 | - | SH | Story10 | 536 | B30x50-Story10-6-F | AdaptivePushover_PY-23 | 536-Left | Sol Uç | 10 | 13.5442 | 1.333e-07 | - | SH
Story10 | 536 | B30x50-Story10-6-F | Pushover_PX | 536-Right | Sağ Uç | 60 | -33.3247 | -3.279e-07 | - | SH | Story10 | 536 | B30x50-Story10-6-F | AdaptivePushover_PX-22 | 536-Right | Sağ Uç | 10 | -33.3011 | -3.277e-07 | - | SH | Story10 | 536 | B30x50-Story10-6-F | Pushover_PY | 536-Right | Sağ Uç | 60 | -76.1695 | -1e-06 | - | SH | Story10 | 536 | B30x50-Story10-6-F | AdaptivePushover_PY-23 | 536-Right | Sağ Uç | 10 | -75.6966 | -1e-06 | - | SH
Story10 | 544 | B30x50-Story10-B-F | Pushover_PX | 544-Left | Sol Uç | 60 | 19.7412 | 1.68e-07 | - | SH | Story10 | 544 | B30x50-Story10-B-F | AdaptivePushover_PX-22 | 544-Left | Sol Uç | 10 | 19.2826 | 1.641e-07 | - | SH | Story10 | 544 | B30x50-Story10-B-F | Pushover_PY | 544-Left | Sol Uç | 60 | -20.0812 | -1.708e-07 | - | SH | Story10 | 544 | B30x50-Story10-B-F | AdaptivePushover_PY-23 | 544-Left | Sol Uç | 10 | -20.0581 | -1.707e-07 | - | SH
Story10 | 544 | B30x50-Story10-B-F | Pushover_PX | 544-Right | Sağ Uç | 60 | -51.7785 | -4.405e-07 | - | SH | Story10 | 544 | B30x50-Story10-B-F | AdaptivePushover_PX-22 | 544-Right | Sağ Uç | 10 | -51.3328 | -4.367e-07 | - | SH | Story10 | 544 | B30x50-Story10-B-F | Pushover_PY | 544-Right | Sağ Uç | 60 | -13.0142 | -1.107e-07 | - | SH | Story10 | 544 | B30x50-Story10-B-F | AdaptivePushover_PY-23 | 544-Right | Sağ Uç | 10 | -13.0376 | -1.109e-07 | - | SH
Story10 | 545 | B30x50-Story10-B-M | Pushover_PX | 545-Left | Sol Uç | 60 | 23.472 | 1.997e-07 | - | SH | Story10 | 545 | B30x50-Story10-B-M | AdaptivePushover_PX-22 | 545-Left | Sol Uç | 10 | 22.9907 | 1.956e-07 | - | SH | Story10 | 545 | B30x50-Story10-B-M | Pushover_PY | 545-Left | Sol Uç | 60 | -15.7856 | -1.343e-07 | - | SH | Story10 | 545 | B30x50-Story10-B-M | AdaptivePushover_PY-23 | 545-Left | Sol Uç | 10 | -15.7421 | -1.339e-07 | - | SH
Story10 | 545 | B30x50-Story10-B-M | Pushover_PX | 545-Right | Sağ Uç | 60 | -57.9689 | -4.932e-07 | - | SH | Story10 | 545 | B30x50-Story10-B-M | AdaptivePushover_PX-22 | 545-Right | Sağ Uç | 10 | -57.4773 | -4.89e-07 | - | SH | Story10 | 545 | B30x50-Story10-B-M | Pushover_PY | 545-Right | Sağ Uç | 60 | -17.8342 | -1.517e-07 | - | SH | Story10 | 545 | B30x50-Story10-B-M | AdaptivePushover_PY-23 | 545-Right | Sağ Uç | 10 | -17.8797 | -1.521e-07 | - | SH
Story10 | 546 | B30x50-Story10-B-M | Pushover_PX | 546-Left | Sol Uç | 60 | 22.8967 | 1.977e-07 | - | SH | Story10 | 546 | B30x50-Story10-B-M | AdaptivePushover_PX-22 | 546-Left | Sol Uç | 10 | 22.4186 | 1.936e-07 | - | SH | Story10 | 546 | B30x50-Story10-B-M | Pushover_PY | 546-Left | Sol Uç | 60 | -17.7996 | -1.537e-07 | - | SH | Story10 | 546 | B30x50-Story10-B-M | AdaptivePushover_PY-23 | 546-Left | Sol Uç | 10 | -17.7755 | -1.535e-07 | - | SH
Story10 | 546 | B30x50-Story10-B-M | Pushover_PX | 546-Right | Sağ Uç | 60 | -58.4975 | -1e-06 | - | SH | Story10 | 546 | B30x50-Story10-B-M | AdaptivePushover_PX-22 | 546-Right | Sağ Uç | 10 | -58.0192 | -1e-06 | - | SH | Story10 | 546 | B30x50-Story10-B-M | Pushover_PY | 546-Right | Sağ Uç | 60 | -17.7581 | -1.533e-07 | - | SH | Story10 | 546 | B30x50-Story10-B-M | AdaptivePushover_PY-23 | 546-Right | Sağ Uç | 10 | -17.7842 | -1.536e-07 | - | SH
Story10 | 547 | B30x50-Story10-B-M | Pushover_PX | 547-Left | Sol Uç | 60 | 23.74 | 2.02e-07 | - | SH | Story10 | 547 | B30x50-Story10-B-M | AdaptivePushover_PX-22 | 547-Left | Sol Uç | 10 | 23.2708 | 1.98e-07 | - | SH | Story10 | 547 | B30x50-Story10-B-M | Pushover_PY | 547-Left | Sol Uç | 60 | -17.8866 | -1.522e-07 | - | SH | Story10 | 547 | B30x50-Story10-B-M | AdaptivePushover_PY-23 | 547-Left | Sol Uç | 10 | -17.8812 | -1.521e-07 | - | SH
Story10 | 547 | B30x50-Story10-B-M | Pushover_PX | 547-Right | Sağ Uç | 60 | -56.5744 | -4.813e-07 | - | SH | Story10 | 547 | B30x50-Story10-B-M | AdaptivePushover_PX-22 | 547-Right | Sağ Uç | 10 | -56.1147 | -4.774e-07 | - | SH | Story10 | 547 | B30x50-Story10-B-M | Pushover_PY | 547-Right | Sağ Uç | 60 | -15.7341 | -1.339e-07 | - | SH | Story10 | 547 | B30x50-Story10-B-M | AdaptivePushover_PY-23 | 547-Right | Sağ Uç | 10 | -15.7406 | -1.339e-07 | - | SH
Story10 | 548 | B30x50-Story10-B-L | Pushover_PX | 548-Left | Sol Uç | 60 | 24.0745 | 2.048e-07 | - | SH | Story10 | 548 | B30x50-Story10-B-L | AdaptivePushover_PX-22 | 548-Left | Sol Uç | 10 | 23.6015 | 2.008e-07 | - | SH | Story10 | 548 | B30x50-Story10-B-L | Pushover_PY | 548-Left | Sol Uç | 60 | -13.0513 | -1.11e-07 | - | SH | Story10 | 548 | B30x50-Story10-B-L | AdaptivePushover_PY-23 | 548-Left | Sol Uç | 10 | -13.0325 | -1.109e-07 | - | SH
Story10 | 548 | B30x50-Story10-B-L | Pushover_PX | 548-Right | Sağ Uç | 60 | -58.3298 | -4.963e-07 | - | SH | Story10 | 548 | B30x50-Story10-B-L | AdaptivePushover_PX-22 | 548-Right | Sağ Uç | 10 | -57.8431 | -4.921e-07 | - | SH | Story10 | 548 | B30x50-Story10-B-L | Pushover_PY | 548-Right | Sağ Uç | 60 | -20.043 | -1.705e-07 | - | SH | Story10 | 548 | B30x50-Story10-B-L | AdaptivePushover_PY-23 | 548-Right | Sağ Uç | 10 | -20.0633 | -1.707e-07 | - | SH
Story10 | 522 | B30x50-Story10-1-M | Pushover_PX | 522-Left | Sol Uç | 60 | -26.6292 | -2.596e-07 | - | SH | Story10 | 522 | B30x50-Story10-1-M | AdaptivePushover_PX-22 | 522-Left | Sol Uç | 10 | -26.6593 | -2.599e-07 | - | SH | Story10 | 522 | B30x50-Story10-1-M | Pushover_PY | 522-Left | Sol Uç | 60 | 16.5128 | 1.61e-07 | - | SH | Story10 | 522 | B30x50-Story10-1-M | AdaptivePushover_PY-23 | 522-Left | Sol Uç | 10 | 16.002 | 1.56e-07 | - | SH
Story10 | 522 | B30x50-Story10-1-M | Pushover_PX | 522-Right | Sağ Uç | 60 | -26.6134 | -2.594e-07 | - | SH | Story10 | 522 | B30x50-Story10-1-M | AdaptivePushover_PX-22 | 522-Right | Sağ Uç | 10 | -26.6769 | -2.6e-07 | - | SH | Story10 | 522 | B30x50-Story10-1-M | Pushover_PY | 522-Right | Sağ Uç | 60 | -77.8436 | -1e-06 | - | SH | Story10 | 522 | B30x50-Story10-1-M | AdaptivePushover_PY-23 | 522-Right | Sağ Uç | 10 | -77.3292 | -1e-06 | - | SH
Story10 | 525 | B30x50-Story10-2-M | Pushover_PX | 525-Left | Sol Uç | 60 | -49.117 | -4.287e-07 | - | SH | Story10 | 525 | B30x50-Story10-2-M | AdaptivePushover_PX-22 | 525-Left | Sol Uç | 10 | -49.1027 | -4.285e-07 | - | SH | Story10 | 525 | B30x50-Story10-2-M | Pushover_PY | 525-Left | Sol Uç | 60 | 4.0984 | 3.577e-08 | - | SH | Story10 | 525 | B30x50-Story10-2-M | AdaptivePushover_PY-23 | 525-Left | Sol Uç | 10 | 3.5223 | 3.074e-08 | - | SH
Story10 | 525 | B30x50-Story10-2-M | Pushover_PX | 525-Right | Sağ Uç | 60 | -49.1057 | -4.286e-07 | - | SH | Story10 | 525 | B30x50-Story10-2-M | AdaptivePushover_PX-22 | 525-Right | Sağ Uç | 10 | -49.1319 | -4.288e-07 | - | SH | Story10 | 525 | B30x50-Story10-2-M | Pushover_PY | 525-Right | Sağ Uç | 60 | -102.7925 | -1e-06 | - | SH | Story10 | 525 | B30x50-Story10-2-M | AdaptivePushover_PY-23 | 525-Right | Sağ Uç | 10 | -102.2125 | -1e-06 | - | SH
Story10 | 528 | B30x50-Story10-3-M | Pushover_PX | 528-Left | Sol Uç | 60 | -47.2084 | -4.044e-07 | - | SH | Story10 | 528 | B30x50-Story10-3-M | AdaptivePushover_PX-22 | 528-Left | Sol Uç | 10 | -47.1858 | -4.042e-07 | - | SH | Story10 | 528 | B30x50-Story10-3-M | Pushover_PY | 528-Left | Sol Uç | 60 | 5.862 | 5.021e-08 | - | SH | Story10 | 528 | B30x50-Story10-3-M | AdaptivePushover_PY-23 | 528-Left | Sol Uç | 10 | 5.2888 | 4.53e-08 | - | SH
Story10 | 528 | B30x50-Story10-3-M | Pushover_PX | 528-Right | Sağ Uç | 60 | -47.2038 | -4.043e-07 | - | SH | Story10 | 528 | B30x50-Story10-3-M | AdaptivePushover_PX-22 | 528-Right | Sağ Uç | 10 | -47.2245 | -4.045e-07 | - | SH | Story10 | 528 | B30x50-Story10-3-M | Pushover_PY | 528-Right | Sağ Uç | 60 | -100.4333 | -1e-06 | - | SH | Story10 | 528 | B30x50-Story10-3-M | AdaptivePushover_PY-23 | 528-Right | Sağ Uç | 10 | -99.865 | -1e-06 | - | SH
Story10 | 531 | B30x50-Story10-4-M | Pushover_PX | 531-Left | Sol Uç | 60 | -47.2112 | -4.044e-07 | - | SH | Story10 | 531 | B30x50-Story10-4-M | AdaptivePushover_PX-22 | 531-Left | Sol Uç | 10 | -47.1882 | -4.042e-07 | - | SH | Story10 | 531 | B30x50-Story10-4-M | Pushover_PY | 531-Left | Sol Uç | 60 | 5.8298 | 4.994e-08 | - | SH | Story10 | 531 | B30x50-Story10-4-M | AdaptivePushover_PY-23 | 531-Left | Sol Uç | 10 | 5.2587 | 4.504e-08 | - | SH
Story10 | 531 | B30x50-Story10-4-M | Pushover_PX | 531-Right | Sağ Uç | 60 | -47.2134 | -4.044e-07 | - | SH | Story10 | 531 | B30x50-Story10-4-M | AdaptivePushover_PX-22 | 531-Right | Sağ Uç | 10 | -47.2341 | -4.046e-07 | - | SH | Story10 | 531 | B30x50-Story10-4-M | Pushover_PY | 531-Right | Sağ Uç | 60 | -100.4019 | -1e-06 | - | SH | Story10 | 531 | B30x50-Story10-4-M | AdaptivePushover_PY-23 | 531-Right | Sağ Uç | 10 | -99.8346 | -1e-06 | - | SH
Story10 | 534 | B30x50-Story10-5-M | Pushover_PX | 534-Left | Sol Uç | 60 | -49.9037 | -4.355e-07 | - | SH | Story10 | 534 | B30x50-Story10-5-M | AdaptivePushover_PX-22 | 534-Left | Sol Uç | 10 | -49.8799 | -4.353e-07 | - | SH | Story10 | 534 | B30x50-Story10-5-M | Pushover_PY | 534-Left | Sol Uç | 60 | 4.0124 | 3.502e-08 | - | SH | Story10 | 534 | B30x50-Story10-5-M | AdaptivePushover_PY-23 | 534-Left | Sol Uç | 10 | 3.4487 | 3.01e-08 | - | SH
Story10 | 534 | B30x50-Story10-5-M | Pushover_PX | 534-Right | Sağ Uç | 60 | -49.9286 | -4.357e-07 | - | SH | Story10 | 534 | B30x50-Story10-5-M | AdaptivePushover_PX-22 | 534-Right | Sağ Uç | 10 | -49.9507 | -4.359e-07 | - | SH | Story10 | 534 | B30x50-Story10-5-M | Pushover_PY | 534-Right | Sağ Uç | 60 | -102.7061 | -1e-06 | - | SH | Story10 | 534 | B30x50-Story10-5-M | AdaptivePushover_PY-23 | 534-Right | Sağ Uç | 10 | -102.1409 | -1e-06 | - | SH
Story10 | 537 | B30x50-Story10-6-M | Pushover_PX | 537-Left | Sol Uç | 60 | -34.5364 | -3.366e-07 | - | SH | Story10 | 537 | B30x50-Story10-6-M | AdaptivePushover_PX-22 | 537-Left | Sol Uç | 10 | -34.4655 | -3.359e-07 | - | SH | Story10 | 537 | B30x50-Story10-6-M | Pushover_PY | 537-Left | Sol Uç | 60 | 16.3721 | 1.596e-07 | - | SH | Story10 | 537 | B30x50-Story10-6-M | AdaptivePushover_PY-23 | 537-Left | Sol Uç | 10 | 15.8783 | 1.548e-07 | - | SH
Story10 | 537 | B30x50-Story10-6-M | Pushover_PX | 537-Right | Sağ Uç | 60 | -34.565 | -3.369e-07 | - | SH | Story10 | 537 | B30x50-Story10-6-M | AdaptivePushover_PX-22 | 537-Right | Sağ Uç | 10 | -34.5373 | -3.366e-07 | - | SH | Story10 | 537 | B30x50-Story10-6-M | Pushover_PY | 537-Right | Sağ Uç | 60 | -77.7026 | -1e-06 | - | SH | Story10 | 537 | B30x50-Story10-6-M | AdaptivePushover_PY-23 | 537-Right | Sağ Uç | 10 | -77.213 | -1e-06 | - | SH
Story10 | 549 | B30x50-Story10-C-F | Pushover_PX | 549-Left | Sol Uç | 60 | 19.7371 | 1.679e-07 | - | SH | Story10 | 549 | B30x50-Story10-C-F | AdaptivePushover_PX-22 | 549-Left | Sol Uç | 10 | 19.2772 | 1.64e-07 | - | SH | Story10 | 549 | B30x50-Story10-C-F | Pushover_PY | 549-Left | Sol Uç | 60 | -20.1104 | -1.711e-07 | - | SH | Story10 | 549 | B30x50-Story10-C-F | AdaptivePushover_PY-23 | 549-Left | Sol Uç | 10 | -20.0951 | -1.71e-07 | - | SH
Story10 | 549 | B30x50-Story10-C-F | Pushover_PX | 549-Right | Sağ Uç | 60 | -51.7745 | -4.405e-07 | - | SH | Story10 | 549 | B30x50-Story10-C-F | AdaptivePushover_PX-22 | 549-Right | Sağ Uç | 10 | -51.3277 | -4.367e-07 | - | SH | Story10 | 549 | B30x50-Story10-C-F | Pushover_PY | 549-Right | Sağ Uç | 60 | -13.1095 | -1.115e-07 | - | SH | Story10 | 549 | B30x50-Story10-C-F | AdaptivePushover_PY-23 | 549-Right | Sağ Uç | 10 | -13.125 | -1.117e-07 | - | SH
Story10 | 550 | B30x50-Story10-C-M | Pushover_PX | 550-Left | Sol Uç | 60 | 23.4679 | 1.997e-07 | - | SH | Story10 | 550 | B30x50-Story10-C-M | AdaptivePushover_PX-22 | 550-Left | Sol Uç | 10 | 22.9857 | 1.956e-07 | - | SH | Story10 | 550 | B30x50-Story10-C-M | Pushover_PY | 550-Left | Sol Uç | 60 | -15.8001 | -1.344e-07 | - | SH | Story10 | 550 | B30x50-Story10-C-M | AdaptivePushover_PY-23 | 550-Left | Sol Uç | 10 | -15.7618 | -1.341e-07 | - | SH
Story10 | 550 | B30x50-Story10-C-M | Pushover_PX | 550-Right | Sağ Uç | 60 | -57.9648 | -4.932e-07 | - | SH | Story10 | 550 | B30x50-Story10-C-M | AdaptivePushover_PX-22 | 550-Right | Sağ Uç | 10 | -57.4724 | -4.89e-07 | - | SH | Story10 | 550 | B30x50-Story10-C-M | Pushover_PY | 550-Right | Sağ Uç | 60 | -17.9359 | -1.526e-07 | - | SH | Story10 | 550 | B30x50-Story10-C-M | AdaptivePushover_PY-23 | 550-Right | Sağ Uç | 10 | -17.976 | -1.529e-07 | - | SH
Story10 | 551 | B30x50-Story10-C-M | Pushover_PX | 551-Left | Sol Uç | 60 | 22.8927 | 1.977e-07 | - | SH | Story10 | 551 | B30x50-Story10-C-M | AdaptivePushover_PX-22 | 551-Left | Sol Uç | 10 | 22.412 | 1.935e-07 | - | SH | Story10 | 551 | B30x50-Story10-C-M | Pushover_PY | 551-Left | Sol Uç | 60 | -17.8297 | -1.54e-07 | - | SH | Story10 | 551 | B30x50-Story10-C-M | AdaptivePushover_PY-23 | 551-Left | Sol Uç | 10 | -17.8143 | -1.538e-07 | - | SH
Story10 | 551 | B30x50-Story10-C-M | Pushover_PX | 551-Right | Sağ Uç | 60 | -58.4934 | -1e-06 | - | SH | Story10 | 551 | B30x50-Story10-C-M | AdaptivePushover_PX-22 | 551-Right | Sağ Uç | 10 | -58.0126 | -1e-06 | - | SH | Story10 | 551 | B30x50-Story10-C-M | Pushover_PY | 551-Right | Sağ Uç | 60 | -17.8743 | -1.543e-07 | - | SH | Story10 | 551 | B30x50-Story10-C-M | AdaptivePushover_PY-23 | 551-Right | Sağ Uç | 10 | -17.8899 | -1.545e-07 | - | SH
Story10 | 552 | B30x50-Story10-C-M | Pushover_PX | 552-Left | Sol Uç | 60 | 23.7461 | 2.02e-07 | - | SH | Story10 | 552 | B30x50-Story10-C-M | AdaptivePushover_PX-22 | 552-Left | Sol Uç | 10 | 23.2753 | 1.98e-07 | - | SH | Story10 | 552 | B30x50-Story10-C-M | Pushover_PY | 552-Left | Sol Uç | 60 | -17.8901 | -1.522e-07 | - | SH | Story10 | 552 | B30x50-Story10-C-M | AdaptivePushover_PY-23 | 552-Left | Sol Uç | 10 | -17.8869 | -1.522e-07 | - | SH
Story10 | 552 | B30x50-Story10-C-M | Pushover_PX | 552-Right | Sağ Uç | 60 | -56.5806 | -4.814e-07 | - | SH | Story10 | 552 | B30x50-Story10-C-M | AdaptivePushover_PX-22 | 552-Right | Sağ Uç | 10 | -56.1194 | -4.775e-07 | - | SH | Story10 | 552 | B30x50-Story10-C-M | Pushover_PY | 552-Right | Sağ Uç | 60 | -15.8453 | -1.348e-07 | - | SH | Story10 | 552 | B30x50-Story10-C-M | AdaptivePushover_PY-23 | 552-Right | Sağ Uç | 10 | -15.8494 | -1.348e-07 | - | SH
Story10 | 553 | B30x50-Story10-C-L | Pushover_PX | 553-Left | Sol Uç | 60 | 24.0708 | 2.048e-07 | - | SH | Story10 | 553 | B30x50-Story10-C-L | AdaptivePushover_PX-22 | 553-Left | Sol Uç | 10 | 23.5971 | 2.008e-07 | - | SH | Story10 | 553 | B30x50-Story10-C-L | Pushover_PY | 553-Left | Sol Uç | 60 | -13.075 | -1.112e-07 | - | SH | Story10 | 553 | B30x50-Story10-C-L | AdaptivePushover_PY-23 | 553-Left | Sol Uç | 10 | -13.0585 | -1.111e-07 | - | SH
Story10 | 553 | B30x50-Story10-C-L | Pushover_PX | 553-Right | Sağ Uç | 60 | -58.3266 | -4.962e-07 | - | SH | Story10 | 553 | B30x50-Story10-C-L | AdaptivePushover_PX-22 | 553-Right | Sağ Uç | 10 | -57.8391 | -4.921e-07 | - | SH | Story10 | 553 | B30x50-Story10-C-L | Pushover_PY | 553-Right | Sağ Uç | 60 | -20.146 | -1.714e-07 | - | SH | Story10 | 553 | B30x50-Story10-C-L | AdaptivePushover_PY-23 | 553-Right | Sağ Uç | 10 | -20.1639 | -1.716e-07 | - | SH
Story10 | 523 | B30x50-Story10-1-L | Pushover_PX | 523-Left | Sol Uç | 60 | -25.8818 | -2.547e-07 | - | SH | Story10 | 523 | B30x50-Story10-1-L | AdaptivePushover_PX-22 | 523-Left | Sol Uç | 10 | -25.9098 | -2.549e-07 | - | SH | Story10 | 523 | B30x50-Story10-1-L | Pushover_PY | 523-Left | Sol Uç | 60 | 16.5069 | 1.624e-07 | - | SH | Story10 | 523 | B30x50-Story10-1-L | AdaptivePushover_PY-23 | 523-Left | Sol Uç | 10 | 15.9823 | 1.573e-07 | - | SH
Story10 | 523 | B30x50-Story10-1-L | Pushover_PX | 523-Right | Sağ Uç | 60 | -28.8779 | -2.841e-07 | - | SH | Story10 | 523 | B30x50-Story10-1-L | AdaptivePushover_PX-22 | 523-Right | Sağ Uç | 10 | -28.9455 | -2.848e-07 | - | SH | Story10 | 523 | B30x50-Story10-1-L | Pushover_PY | 523-Right | Sağ Uç | 60 | -80.3068 | -1e-06 | - | SH | Story10 | 523 | B30x50-Story10-1-L | AdaptivePushover_PY-23 | 523-Right | Sağ Uç | 10 | -79.7744 | -1e-06 | - | SH
Story10 | 526 | B30x50-Story10-2-L | Pushover_PX | 526-Left | Sol Uç | 60 | -47.4875 | -4.106e-07 | - | SH | Story10 | 526 | B30x50-Story10-2-L | AdaptivePushover_PX-22 | 526-Left | Sol Uç | 10 | -47.4648 | -4.104e-07 | - | SH | Story10 | 526 | B30x50-Story10-2-L | Pushover_PY | 526-Left | Sol Uç | 60 | 5.5376 | 4.788e-08 | - | SH | Story10 | 526 | B30x50-Story10-2-L | AdaptivePushover_PY-23 | 526-Left | Sol Uç | 10 | 4.9207 | 4.255e-08 | - | SH
Story10 | 526 | B30x50-Story10-2-L | Pushover_PX | 526-Right | Sağ Uç | 60 | -47.5763 | -4.114e-07 | - | SH | Story10 | 526 | B30x50-Story10-2-L | AdaptivePushover_PX-22 | 526-Right | Sağ Uç | 10 | -47.6122 | -4.117e-07 | - | SH | Story10 | 526 | B30x50-Story10-2-L | Pushover_PY | 526-Right | Sağ Uç | 60 | -100.9534 | -1e-06 | - | SH | Story10 | 526 | B30x50-Story10-2-L | AdaptivePushover_PY-23 | 526-Right | Sağ Uç | 10 | -100.3287 | -1e-06 | - | SH
Story10 | 529 | B30x50-Story10-3-L | Pushover_PX | 529-Left | Sol Uç | 60 | -44.8752 | -3.88e-07 | - | SH | Story10 | 529 | B30x50-Story10-3-L | AdaptivePushover_PX-22 | 529-Left | Sol Uç | 10 | -44.8489 | -3.878e-07 | - | SH | Story10 | 529 | B30x50-Story10-3-L | Pushover_PY | 529-Left | Sol Uç | 60 | 6.7624 | 5.847e-08 | - | SH | Story10 | 529 | B30x50-Story10-3-L | AdaptivePushover_PY-23 | 529-Left | Sol Uç | 10 | 6.1762 | 5.34e-08 | - | SH
Story10 | 529 | B30x50-Story10-3-L | Pushover_PX | 529-Right | Sağ Uç | 60 | -52.1081 | -4.506e-07 | - | SH | Story10 | 529 | B30x50-Story10-3-L | AdaptivePushover_PX-22 | 529-Right | Sağ Uç | 10 | -52.1334 | -4.508e-07 | - | SH | Story10 | 529 | B30x50-Story10-3-L | Pushover_PY | 529-Right | Sağ Uç | 60 | -104.824 | -1e-06 | - | SH | Story10 | 529 | B30x50-Story10-3-L | AdaptivePushover_PY-23 | 529-Right | Sağ Uç | 10 | -104.2354 | -1e-06 | - | SH
Story10 | 532 | B30x50-Story10-4-L | Pushover_PX | 532-Left | Sol Uç | 60 | -44.9407 | -3.886e-07 | - | SH | Story10 | 532 | B30x50-Story10-4-L | AdaptivePushover_PX-22 | 532-Left | Sol Uç | 10 | -44.913 | -3.883e-07 | - | SH | Story10 | 532 | B30x50-Story10-4-L | Pushover_PY | 532-Left | Sol Uç | 60 | 6.7311 | 5.82e-08 | - | SH | Story10 | 532 | B30x50-Story10-4-L | AdaptivePushover_PY-23 | 532-Left | Sol Uç | 10 | 6.1517 | 5.319e-08 | - | SH
Story10 | 532 | B30x50-Story10-4-L | Pushover_PX | 532-Right | Sağ Uç | 60 | -52.1882 | -4.512e-07 | - | SH | Story10 | 532 | B30x50-Story10-4-L | AdaptivePushover_PX-22 | 532-Right | Sağ Uç | 10 | -52.213 | -4.515e-07 | - | SH | Story10 | 532 | B30x50-Story10-4-L | Pushover_PY | 532-Right | Sağ Uç | 60 | -104.7926 | -1e-06 | - | SH | Story10 | 532 | B30x50-Story10-4-L | AdaptivePushover_PY-23 | 532-Right | Sağ Uç | 10 | -104.21 | -1e-06 | - | SH
Story10 | 535 | B30x50-Story10-5-L | Pushover_PX | 535-Left | Sol Uç | 60 | -48.2788 | -4.174e-07 | - | SH | Story10 | 535 | B30x50-Story10-5-L | AdaptivePushover_PX-22 | 535-Left | Sol Uç | 10 | -48.2503 | -4.172e-07 | - | SH | Story10 | 535 | B30x50-Story10-5-L | Pushover_PY | 535-Left | Sol Uç | 60 | 5.4387 | 4.703e-08 | - | SH | Story10 | 535 | B30x50-Story10-5-L | AdaptivePushover_PY-23 | 535-Left | Sol Uç | 10 | 4.829 | 4.175e-08 | - | SH
Story10 | 535 | B30x50-Story10-5-L | Pushover_PX | 535-Right | Sağ Uç | 60 | -48.3261 | -4.178e-07 | - | SH | Story10 | 535 | B30x50-Story10-5-L | AdaptivePushover_PX-22 | 535-Right | Sağ Uç | 10 | -48.3542 | -4.181e-07 | - | SH | Story10 | 535 | B30x50-Story10-5-L | Pushover_PY | 535-Right | Sağ Uç | 60 | -100.8571 | -1e-06 | - | SH | Story10 | 535 | B30x50-Story10-5-L | AdaptivePushover_PY-23 | 535-Right | Sağ Uç | 10 | -100.2407 | -1e-06 | - | SH
Story10 | 538 | B30x50-Story10-6-L | Pushover_PX | 538-Left | Sol Uç | 60 | -33.3086 | -3.277e-07 | - | SH | Story10 | 538 | B30x50-Story10-6-L | AdaptivePushover_PX-22 | 538-Left | Sol Uç | 10 | -33.2439 | -3.271e-07 | - | SH | Story10 | 538 | B30x50-Story10-6-L | Pushover_PY | 538-Left | Sol Uç | 60 | 16.3602 | 1.61e-07 | - | SH | Story10 | 538 | B30x50-Story10-6-L | AdaptivePushover_PY-23 | 538-Left | Sol Uç | 10 | 15.8505 | 1.56e-07 | - | SH
Story10 | 538 | B30x50-Story10-6-L | Pushover_PX | 538-Right | Sağ Uç | 60 | -37.811 | -3.72e-07 | - | SH | Story10 | 538 | B30x50-Story10-6-L | AdaptivePushover_PX-22 | 538-Right | Sağ Uç | 10 | -37.7729 | -3.717e-07 | - | SH | Story10 | 538 | B30x50-Story10-6-L | Pushover_PY | 538-Right | Sağ Uç | 60 | -80.1747 | -1e-06 | - | SH | Story10 | 538 | B30x50-Story10-6-L | AdaptivePushover_PY-23 | 538-Right | Sağ Uç | 10 | -79.6638 | -1e-06 | - | SH
Story10 | 554 | B30x50-Story10-D-F | Pushover_PX | 554-Left | Sol Uç | 60 | 20.4006 | 2.145e-07 | - | SH | Story10 | 554 | B30x50-Story10-D-F | AdaptivePushover_PX-22 | 554-Left | Sol Uç | 10 | 20.0248 | 2.105e-07 | - | SH | Story10 | 554 | B30x50-Story10-D-F | Pushover_PY | 554-Left | Sol Uç | 60 | -13.0107 | -1.368e-07 | - | SH | Story10 | 554 | B30x50-Story10-D-F | AdaptivePushover_PY-23 | 554-Left | Sol Uç | 10 | -13.0238 | -1.369e-07 | - | SH
Story10 | 554 | B30x50-Story10-D-F | Pushover_PX | 554-Right | Sağ Uç | 60 | -43.0993 | -4.531e-07 | - | SH | Story10 | 554 | B30x50-Story10-D-F | AdaptivePushover_PX-22 | 554-Right | Sağ Uç | 10 | -42.7259 | -4.491e-07 | - | SH | Story10 | 554 | B30x50-Story10-D-F | Pushover_PY | 554-Right | Sağ Uç | 60 | -11.4994 | -1.209e-07 | - | SH | Story10 | 554 | B30x50-Story10-D-F | AdaptivePushover_PY-23 | 554-Right | Sağ Uç | 10 | -11.4665 | -1.205e-07 | - | SH
Story10 | 555 | B30x50-Story10-D-M | Pushover_PX | 555-Left | Sol Uç | 60 | 23.1932 | 2.402e-07 | - | SH | Story10 | 555 | B30x50-Story10-D-M | AdaptivePushover_PX-22 | 555-Left | Sol Uç | 10 | 22.7724 | 2.359e-07 | - | SH | Story10 | 555 | B30x50-Story10-D-M | Pushover_PY | 555-Left | Sol Uç | 60 | -12.5313 | -1.298e-07 | - | SH | Story10 | 555 | B30x50-Story10-D-M | AdaptivePushover_PY-23 | 555-Left | Sol Uç | 10 | -12.4601 | -1.291e-07 | - | SH
Story10 | 555 | B30x50-Story10-D-M | Pushover_PX | 555-Right | Sağ Uç | 60 | -44.1735 | -4.575e-07 | - | SH | Story10 | 555 | B30x50-Story10-D-M | AdaptivePushover_PX-22 | 555-Right | Sağ Uç | 10 | -43.7633 | -4.533e-07 | - | SH | Story10 | 555 | B30x50-Story10-D-M | Pushover_PY | 555-Right | Sağ Uç | 60 | -10.8329 | -1.122e-07 | - | SH | Story10 | 555 | B30x50-Story10-D-M | AdaptivePushover_PY-23 | 555-Right | Sağ Uç | 10 | -10.884 | -1.127e-07 | - | SH
Story10 | 556 | B30x50-Story10-D-M | Pushover_PX | 556-Left | Sol Uç | 60 | 23.4369 | 2.391e-07 | - | SH | Story10 | 556 | B30x50-Story10-D-M | AdaptivePushover_PX-22 | 556-Left | Sol Uç | 10 | 23.0369 | 2.35e-07 | - | SH | Story10 | 556 | B30x50-Story10-D-M | Pushover_PY | 556-Left | Sol Uç | 60 | -10.9293 | -1.115e-07 | - | SH | Story10 | 556 | B30x50-Story10-D-M | AdaptivePushover_PY-23 | 556-Left | Sol Uç | 10 | -10.911 | -1.113e-07 | - | SH
Story10 | 556 | B30x50-Story10-D-M | Pushover_PX | 556-Right | Sağ Uç | 60 | -43.9124 | -4.48e-07 | - | SH | Story10 | 556 | B30x50-Story10-D-M | AdaptivePushover_PX-22 | 556-Right | Sağ Uç | 10 | -43.5131 | -4.44e-07 | - | SH | Story10 | 556 | B30x50-Story10-D-M | Pushover_PY | 556-Right | Sağ Uç | 60 | -11.0395 | -1.126e-07 | - | SH | Story10 | 556 | B30x50-Story10-D-M | AdaptivePushover_PY-23 | 556-Right | Sağ Uç | 10 | -11.0411 | -1.127e-07 | - | SH
Story10 | 557 | B30x50-Story10-D-M | Pushover_PX | 557-Left | Sol Uç | 60 | 22.9343 | 2.375e-07 | - | SH | Story10 | 557 | B30x50-Story10-D-M | AdaptivePushover_PX-22 | 557-Left | Sol Uç | 10 | 22.5469 | 2.335e-07 | - | SH | Story10 | 557 | B30x50-Story10-D-M | Pushover_PY | 557-Left | Sol Uç | 60 | -10.7255 | -1.111e-07 | - | SH | Story10 | 557 | B30x50-Story10-D-M | AdaptivePushover_PY-23 | 557-Left | Sol Uç | 10 | -10.7589 | -1.114e-07 | - | SH
Story10 | 557 | B30x50-Story10-D-M | Pushover_PX | 557-Right | Sağ Uç | 60 | -45.4744 | -4.71e-07 | - | SH | Story10 | 557 | B30x50-Story10-D-M | AdaptivePushover_PX-22 | 557-Right | Sağ Uç | 10 | -45.0792 | -4.669e-07 | - | SH | Story10 | 557 | B30x50-Story10-D-M | Pushover_PY | 557-Right | Sağ Uç | 60 | -12.6384 | -1.309e-07 | - | SH | Story10 | 557 | B30x50-Story10-D-M | AdaptivePushover_PY-23 | 557-Right | Sağ Uç | 10 | -12.5856 | -1.304e-07 | - | SH
Story10 | 558 | B30x50-Story10-D-L | Pushover_PX | 558-Left | Sol Uç | 60 | 22.1748 | 2.331e-07 | - | SH | Story10 | 558 | B30x50-Story10-D-L | AdaptivePushover_PX-22 | 558-Left | Sol Uç | 10 | 21.7553 | 2.287e-07 | - | SH | Story10 | 558 | B30x50-Story10-D-L | Pushover_PY | 558-Left | Sol Uç | 60 | -11.3939 | -1.198e-07 | - | SH | Story10 | 558 | B30x50-Story10-D-L | AdaptivePushover_PY-23 | 558-Left | Sol Uç | 10 | -11.3393 | -1.192e-07 | - | SH
Story10 | 558 | B30x50-Story10-D-L | Pushover_PX | 558-Right | Sağ Uç | 60 | -45.1228 | -4.743e-07 | - | SH | Story10 | 558 | B30x50-Story10-D-L | AdaptivePushover_PX-22 | 558-Right | Sağ Uç | 10 | -44.7028 | -4.699e-07 | - | SH | Story10 | 558 | B30x50-Story10-D-L | Pushover_PY | 558-Right | Sağ Uç | 60 | -13.1128 | -1.378e-07 | - | SH | Story10 | 558 | B30x50-Story10-D-L | AdaptivePushover_PY-23 | 558-Right | Sağ Uç | 10 | -13.148 | -1.382e-07 | - | SH
Story9 | 601 | B30x50-Story9-A-F | Pushover_PX | 601-Left | Sol Uç | 60 | 27.327 | 2.36e-07 | - | SH | Story9 | 601 | B30x50-Story9-A-F | AdaptivePushover_PX-22 | 601-Left | Sol Uç | 10 | 26.8241 | 2.316e-07 | - | SH | Story9 | 601 | B30x50-Story9-A-F | Pushover_PY | 601-Left | Sol Uç | 60 | -16.7509 | -1.446e-07 | - | SH | Story9 | 601 | B30x50-Story9-A-F | AdaptivePushover_PY-23 | 601-Left | Sol Uç | 10 | -16.7057 | -1.443e-07 | - | SH
Story9 | 601 | B30x50-Story9-A-F | Pushover_PX | 601-Right | Sağ Uç | 60 | -61.0073 | -1e-06 | - | SH | Story9 | 601 | B30x50-Story9-A-F | AdaptivePushover_PX-22 | 601-Right | Sağ Uç | 10 | -60.5033 | -1e-06 | - | SH | Story9 | 601 | B30x50-Story9-A-F | Pushover_PY | 601-Right | Sağ Uç | 60 | -14.8897 | -1.286e-07 | - | SH | Story9 | 601 | B30x50-Story9-A-F | AdaptivePushover_PY-23 | 601-Right | Sağ Uç | 10 | -14.9561 | -1.291e-07 | - | SH
Story9 | 602 | B30x50-Story9-A-M | Pushover_PX | 602-Left | Sol Uç | 60 | 31.4672 | 2.677e-07 | - | SH | Story9 | 602 | B30x50-Story9-A-M | AdaptivePushover_PX-22 | 602-Left | Sol Uç | 10 | 30.9075 | 2.63e-07 | - | SH | Story9 | 602 | B30x50-Story9-A-M | Pushover_PY | 602-Left | Sol Uç | 60 | -16.0932 | -1.369e-07 | - | SH | Story9 | 602 | B30x50-Story9-A-M | AdaptivePushover_PY-23 | 602-Left | Sol Uç | 10 | -16.0808 | -1.368e-07 | - | SH
Story9 | 602 | B30x50-Story9-A-M | Pushover_PX | 602-Right | Sağ Uç | 60 | -61.8191 | -1e-06 | - | SH | Story9 | 602 | B30x50-Story9-A-M | AdaptivePushover_PX-22 | 602-Right | Sağ Uç | 10 | -61.274 | -1e-06 | - | SH | Story9 | 602 | B30x50-Story9-A-M | Pushover_PY | 602-Right | Sağ Uç | 60 | -13.6877 | -1.165e-07 | - | SH | Story9 | 602 | B30x50-Story9-A-M | AdaptivePushover_PY-23 | 602-Right | Sağ Uç | 10 | -13.7191 | -1.167e-07 | - | SH
Story9 | 603 | B30x50-Story9-A-M | Pushover_PX | 603-Left | Sol Uç | 60 | 31.6125 | 2.649e-07 | - | SH | Story9 | 603 | B30x50-Story9-A-M | AdaptivePushover_PX-22 | 603-Left | Sol Uç | 10 | 31.0817 | 2.605e-07 | - | SH | Story9 | 603 | B30x50-Story9-A-M | Pushover_PY | 603-Left | Sol Uç | 60 | -14.0994 | -1.182e-07 | - | SH | Story9 | 603 | B30x50-Story9-A-M | AdaptivePushover_PY-23 | 603-Left | Sol Uç | 10 | -14.074 | -1.18e-07 | - | SH
Story9 | 603 | B30x50-Story9-A-M | Pushover_PX | 603-Right | Sağ Uç | 60 | -61.4519 | -1e-06 | - | SH | Story9 | 603 | B30x50-Story9-A-M | AdaptivePushover_PX-22 | 603-Right | Sağ Uç | 10 | -60.9207 | -1e-06 | - | SH | Story9 | 603 | B30x50-Story9-A-M | Pushover_PY | 603-Right | Sağ Uç | 60 | -13.9489 | -1.169e-07 | - | SH | Story9 | 603 | B30x50-Story9-A-M | AdaptivePushover_PY-23 | 603-Right | Sağ Uç | 10 | -13.9924 | -1.173e-07 | - | SH
Story9 | 604 | B30x50-Story9-A-M | Pushover_PX | 604-Left | Sol Uç | 60 | 31.0914 | 2.645e-07 | - | SH | Story9 | 604 | B30x50-Story9-A-M | AdaptivePushover_PX-22 | 604-Left | Sol Uç | 10 | 30.5743 | 2.601e-07 | - | SH | Story9 | 604 | B30x50-Story9-A-M | Pushover_PY | 604-Left | Sol Uç | 60 | -13.8511 | -1.178e-07 | - | SH | Story9 | 604 | B30x50-Story9-A-M | AdaptivePushover_PY-23 | 604-Left | Sol Uç | 10 | -13.8137 | -1.175e-07 | - | SH
Story9 | 604 | B30x50-Story9-A-M | Pushover_PX | 604-Right | Sağ Uç | 60 | -63.9847 | -1e-06 | - | SH | Story9 | 604 | B30x50-Story9-A-M | AdaptivePushover_PX-22 | 604-Right | Sağ Uç | 10 | -63.4527 | -1e-06 | - | SH | Story9 | 604 | B30x50-Story9-A-M | Pushover_PY | 604-Right | Sağ Uç | 60 | -15.9288 | -1.355e-07 | - | SH | Story9 | 604 | B30x50-Story9-A-M | AdaptivePushover_PY-23 | 604-Right | Sağ Uç | 10 | -15.9866 | -1.36e-07 | - | SH
Story9 | 605 | B30x50-Story9-A-L | Pushover_PX | 605-Left | Sol Uç | 60 | 30.2221 | 2.61e-07 | - | SH | Story9 | 605 | B30x50-Story9-A-L | AdaptivePushover_PX-22 | 605-Left | Sol Uç | 10 | 29.6665 | 2.562e-07 | - | SH | Story9 | 605 | B30x50-Story9-A-L | Pushover_PY | 605-Left | Sol Uç | 60 | -15.0224 | -1.297e-07 | - | SH | Story9 | 605 | B30x50-Story9-A-L | AdaptivePushover_PY-23 | 605-Left | Sol Uç | 10 | -15.0206 | -1.297e-07 | - | SH
Story9 | 605 | B30x50-Story9-A-L | Pushover_PX | 605-Right | Sağ Uç | 60 | -63.7767 | -1e-06 | - | SH | Story9 | 605 | B30x50-Story9-A-L | AdaptivePushover_PX-22 | 605-Right | Sağ Uç | 10 | -63.2209 | -1e-06 | - | SH | Story9 | 605 | B30x50-Story9-A-L | Pushover_PY | 605-Right | Sağ Uç | 60 | -16.6234 | -1.435e-07 | - | SH | Story9 | 605 | B30x50-Story9-A-L | AdaptivePushover_PY-23 | 605-Right | Sağ Uç | 10 | -16.6455 | -1.437e-07 | - | SH
Story9 | 583 | B30x50-Story9-1-F | Pushover_PX | 583-Left | Sol Uç | 60 | -42.4278 | -3.669e-07 | - | SH | Story9 | 583 | B30x50-Story9-1-F | AdaptivePushover_PX-22 | 583-Left | Sol Uç | 10 | -42.466 | -3.672e-07 | - | SH | Story9 | 583 | B30x50-Story9-1-F | Pushover_PY | 583-Left | Sol Uç | 60 | 12.5082 | 1.082e-07 | - | SH | Story9 | 583 | B30x50-Story9-1-F | AdaptivePushover_PY-23 | 583-Left | Sol Uç | 10 | 11.8907 | 1.028e-07 | - | SH
Story9 | 583 | B30x50-Story9-1-F | Pushover_PX | 583-Right | Sağ Uç | 60 | -37.9142 | -3.278e-07 | - | SH | Story9 | 583 | B30x50-Story9-1-F | AdaptivePushover_PX-22 | 583-Right | Sağ Uç | 10 | -37.985 | -3.284e-07 | - | SH | Story9 | 583 | B30x50-Story9-1-F | Pushover_PY | 583-Right | Sağ Uç | 60 | -101.6214 | -1e-06 | - | SH | Story9 | 583 | B30x50-Story9-1-F | AdaptivePushover_PY-23 | 583-Right | Sağ Uç | 10 | -101.0059 | -1e-06 | - | SH
Story9 | 586 | B30x50-Story9-2-F | Pushover_PX | 586-Left | Sol Uç | 60 | -58.2248 | -4.003e-07 | - | SH | Story9 | 586 | B30x50-Story9-2-F | AdaptivePushover_PX-22 | 586-Left | Sol Uç | 10 | -58.2169 | -4.003e-07 | - | SH | Story9 | 586 | B30x50-Story9-2-F | Pushover_PY | 586-Left | Sol Uç | 60 | 14.0309 | 9.647e-08 | - | SH | Story9 | 586 | B30x50-Story9-2-F | AdaptivePushover_PY-23 | 586-Left | Sol Uç | 10 | 13.2527 | 9.112e-08 | - | SH
Story9 | 586 | B30x50-Story9-2-F | Pushover_PX | 586-Right | Sağ Uç | 60 | -56.7111 | -3.899e-07 | - | SH | Story9 | 586 | B30x50-Story9-2-F | AdaptivePushover_PX-22 | 586-Right | Sağ Uç | 10 | -56.7344 | -3.901e-07 | - | SH | Story9 | 586 | B30x50-Story9-2-F | Pushover_PY | 586-Right | Sağ Uç | 60 | -131.0164 | -1e-06 | - | SH | Story9 | 586 | B30x50-Story9-2-F | AdaptivePushover_PY-23 | 586-Right | Sağ Uç | 10 | -130.2269 | -1e-06 | - | SH
Story9 | 589 | B30x50-Story9-3-F | Pushover_PX | 589-Left | Sol Uç | 60 | -63.3544 | -4.356e-07 | - | SH | Story9 | 589 | B30x50-Story9-3-F | AdaptivePushover_PX-22 | 589-Left | Sol Uç | 10 | -63.3311 | -4.354e-07 | - | SH | Story9 | 589 | B30x50-Story9-3-F | Pushover_PY | 589-Left | Sol Uç | 60 | 12.0647 | 8.295e-08 | - | SH | Story9 | 589 | B30x50-Story9-3-F | AdaptivePushover_PY-23 | 589-Left | Sol Uç | 10 | 11.3109 | 7.777e-08 | - | SH
Story9 | 589 | B30x50-Story9-3-F | Pushover_PX | 589-Right | Sağ Uç | 60 | -52.5628 | -3.614e-07 | - | SH | Story9 | 589 | B30x50-Story9-3-F | AdaptivePushover_PX-22 | 589-Right | Sağ Uç | 10 | -52.5839 | -3.615e-07 | - | SH | Story9 | 589 | B30x50-Story9-3-F | Pushover_PY | 589-Right | Sağ Uç | 60 | -126.7905 | -1e-06 | - | SH | Story9 | 589 | B30x50-Story9-3-F | AdaptivePushover_PY-23 | 589-Right | Sağ Uç | 10 | -126.051 | -1e-06 | - | SH
Story9 | 592 | B30x50-Story9-4-F | Pushover_PX | 592-Left | Sol Uç | 60 | -63.4251 | -4.361e-07 | - | SH | Story9 | 592 | B30x50-Story9-4-F | AdaptivePushover_PX-22 | 592-Left | Sol Uç | 10 | -63.3977 | -4.359e-07 | - | SH | Story9 | 592 | B30x50-Story9-4-F | Pushover_PY | 592-Left | Sol Uç | 60 | 12.016 | 8.262e-08 | - | SH | Story9 | 592 | B30x50-Story9-4-F | AdaptivePushover_PY-23 | 592-Left | Sol Uç | 10 | 11.2697 | 7.748e-08 | - | SH
Story9 | 592 | B30x50-Story9-4-F | Pushover_PX | 592-Right | Sağ Uç | 60 | -52.6704 | -3.621e-07 | - | SH | Story9 | 592 | B30x50-Story9-4-F | AdaptivePushover_PX-22 | 592-Right | Sağ Uç | 10 | -52.6938 | -3.623e-07 | - | SH | Story9 | 592 | B30x50-Story9-4-F | Pushover_PY | 592-Right | Sağ Uç | 60 | -126.7448 | -1e-06 | - | SH | Story9 | 592 | B30x50-Story9-4-F | AdaptivePushover_PY-23 | 592-Right | Sağ Uç | 10 | -126.0128 | -1e-06 | - | SH
Story9 | 595 | B30x50-Story9-5-F | Pushover_PX | 595-Left | Sol Uç | 60 | -59.0556 | -4.06e-07 | - | SH | Story9 | 595 | B30x50-Story9-5-F | AdaptivePushover_PX-22 | 595-Left | Sol Uç | 10 | -59.029 | -4.059e-07 | - | SH | Story9 | 595 | B30x50-Story9-5-F | Pushover_PY | 595-Left | Sol Uç | 60 | 13.8957 | 9.554e-08 | - | SH | Story9 | 595 | B30x50-Story9-5-F | AdaptivePushover_PY-23 | 595-Left | Sol Uç | 10 | 13.1397 | 9.034e-08 | - | SH
Story9 | 595 | B30x50-Story9-5-F | Pushover_PX | 595-Right | Sağ Uç | 60 | -57.6633 | -3.965e-07 | - | SH | Story9 | 595 | B30x50-Story9-5-F | AdaptivePushover_PX-22 | 595-Right | Sağ Uç | 10 | -57.6895 | -3.966e-07 | - | SH | Story9 | 595 | B30x50-Story9-5-F | Pushover_PY | 595-Right | Sağ Uç | 60 | -130.8732 | -1e-06 | - | SH | Story9 | 595 | B30x50-Story9-5-F | AdaptivePushover_PY-23 | 595-Right | Sağ Uç | 10 | -130.1079 | -1e-06 | - | SH
Story9 | 598 | B30x50-Story9-6-F | Pushover_PX | 598-Left | Sol Uç | 60 | -53.1142 | -4.592e-07 | - | SH | Story9 | 598 | B30x50-Story9-6-F | AdaptivePushover_PX-22 | 598-Left | Sol Uç | 10 | -53.0198 | -4.584e-07 | - | SH | Story9 | 598 | B30x50-Story9-6-F | Pushover_PY | 598-Left | Sol Uç | 60 | 12.3173 | 1.065e-07 | - | SH | Story9 | 598 | B30x50-Story9-6-F | AdaptivePushover_PY-23 | 598-Left | Sol Uç | 10 | 11.7198 | 1.013e-07 | - | SH
Story9 | 598 | B30x50-Story9-6-F | Pushover_PX | 598-Right | Sağ Uç | 60 | -46.6971 | -4.038e-07 | - | SH | Story9 | 598 | B30x50-Story9-6-F | AdaptivePushover_PX-22 | 598-Right | Sağ Uç | 10 | -46.6735 | -4.036e-07 | - | SH | Story9 | 598 | B30x50-Story9-6-F | Pushover_PY | 598-Right | Sağ Uç | 60 | -101.4145 | -1e-06 | - | SH | Story9 | 598 | B30x50-Story9-6-F | AdaptivePushover_PY-23 | 598-Right | Sağ Uç | 10 | -100.8313 | -1e-06 | - | SH
Story9 | 606 | B30x50-Story9-B-F | Pushover_PX | 606-Left | Sol Uç | 60 | 29.5768 | 2.114e-07 | - | SH | Story9 | 606 | B30x50-Story9-B-F | AdaptivePushover_PX-22 | 606-Left | Sol Uç | 10 | 28.9688 | 2.07e-07 | - | SH | Story9 | 606 | B30x50-Story9-B-F | Pushover_PY | 606-Left | Sol Uç | 60 | -24.7693 | -1.77e-07 | - | SH | Story9 | 606 | B30x50-Story9-B-F | AdaptivePushover_PY-23 | 606-Left | Sol Uç | 10 | -24.7374 | -1.768e-07 | - | SH
Story9 | 606 | B30x50-Story9-B-F | Pushover_PX | 606-Right | Sağ Uç | 60 | -68.2912 | -4.881e-07 | - | SH | Story9 | 606 | B30x50-Story9-B-F | AdaptivePushover_PX-22 | 606-Right | Sağ Uç | 10 | -67.6979 | -4.838e-07 | - | SH | Story9 | 606 | B30x50-Story9-B-F | Pushover_PY | 606-Right | Sağ Uç | 60 | -15.1858 | -1.085e-07 | - | SH | Story9 | 606 | B30x50-Story9-B-F | AdaptivePushover_PY-23 | 606-Right | Sağ Uç | 10 | -15.2181 | -1.088e-07 | - | SH
Story9 | 607 | B30x50-Story9-B-M | Pushover_PX | 607-Left | Sol Uç | 60 | 35.3559 | 2.527e-07 | - | SH | Story9 | 607 | B30x50-Story9-B-M | AdaptivePushover_PX-22 | 607-Left | Sol Uç | 10 | 34.7167 | 2.481e-07 | - | SH | Story9 | 607 | B30x50-Story9-B-M | Pushover_PY | 607-Left | Sol Uç | 60 | -18.5865 | -1.328e-07 | - | SH | Story9 | 607 | B30x50-Story9-B-M | AdaptivePushover_PY-23 | 607-Left | Sol Uç | 10 | -18.53 | -1.324e-07 | - | SH
Story9 | 607 | B30x50-Story9-B-M | Pushover_PX | 607-Right | Sağ Uç | 60 | -76.4223 | -1e-06 | - | SH | Story9 | 607 | B30x50-Story9-B-M | AdaptivePushover_PX-22 | 607-Right | Sağ Uç | 10 | -75.7654 | -1e-06 | - | SH | Story9 | 607 | B30x50-Story9-B-M | Pushover_PY | 607-Right | Sağ Uç | 60 | -20.9431 | -1.497e-07 | - | SH | Story9 | 607 | B30x50-Story9-B-M | AdaptivePushover_PY-23 | 607-Right | Sağ Uç | 10 | -21.0024 | -1.501e-07 | - | SH
Story9 | 608 | B30x50-Story9-B-M | Pushover_PX | 608-Left | Sol Uç | 60 | 34.9435 | 2.535e-07 | - | SH | Story9 | 608 | B30x50-Story9-B-M | AdaptivePushover_PX-22 | 608-Left | Sol Uç | 10 | 34.3007 | 2.488e-07 | - | SH | Story9 | 608 | B30x50-Story9-B-M | Pushover_PY | 608-Left | Sol Uç | 60 | -21.377 | -1.551e-07 | - | SH | Story9 | 608 | B30x50-Story9-B-M | AdaptivePushover_PY-23 | 608-Left | Sol Uç | 10 | -21.3432 | -1.548e-07 | - | SH
Story9 | 608 | B30x50-Story9-B-M | Pushover_PX | 608-Right | Sağ Uç | 60 | -77.7096 | -1e-06 | - | SH | Story9 | 608 | B30x50-Story9-B-M | AdaptivePushover_PX-22 | 608-Right | Sağ Uç | 10 | -77.0668 | -1e-06 | - | SH | Story9 | 608 | B30x50-Story9-B-M | Pushover_PY | 608-Right | Sağ Uç | 60 | -21.3175 | -1.546e-07 | - | SH | Story9 | 608 | B30x50-Story9-B-M | AdaptivePushover_PY-23 | 608-Right | Sağ Uç | 10 | -21.3532 | -1.549e-07 | - | SH
Story9 | 609 | B30x50-Story9-B-M | Pushover_PX | 609-Left | Sol Uç | 60 | 36.2672 | 2.592e-07 | - | SH | Story9 | 609 | B30x50-Story9-B-M | AdaptivePushover_PX-22 | 609-Left | Sol Uç | 10 | 35.6374 | 2.547e-07 | - | SH | Story9 | 609 | B30x50-Story9-B-M | Pushover_PY | 609-Left | Sol Uç | 60 | -21.0152 | -1.502e-07 | - | SH | Story9 | 609 | B30x50-Story9-B-M | AdaptivePushover_PY-23 | 609-Left | Sol Uç | 10 | -21.0045 | -1.501e-07 | - | SH
Story9 | 609 | B30x50-Story9-B-M | Pushover_PX | 609-Right | Sağ Uç | 60 | -74.3597 | -1e-06 | - | SH | Story9 | 609 | B30x50-Story9-B-M | AdaptivePushover_PX-22 | 609-Right | Sağ Uç | 10 | -73.7462 | -1e-06 | - | SH | Story9 | 609 | B30x50-Story9-B-M | Pushover_PY | 609-Right | Sağ Uç | 60 | -18.5161 | -1.323e-07 | - | SH | Story9 | 609 | B30x50-Story9-B-M | AdaptivePushover_PY-23 | 609-Right | Sağ Uç | 10 | -18.5277 | -1.324e-07 | - | SH
Story9 | 610 | B30x50-Story9-B-L | Pushover_PX | 610-Left | Sol Uç | 60 | 35.8965 | 2.565e-07 | - | SH | Story9 | 610 | B30x50-Story9-B-L | AdaptivePushover_PX-22 | 610-Left | Sol Uç | 10 | 35.2703 | 2.521e-07 | - | SH | Story9 | 610 | B30x50-Story9-B-L | Pushover_PY | 610-Left | Sol Uç | 60 | -15.2387 | -1.089e-07 | - | SH | Story9 | 610 | B30x50-Story9-B-L | AdaptivePushover_PY-23 | 610-Left | Sol Uç | 10 | -15.2125 | -1.087e-07 | - | SH
Story9 | 610 | B30x50-Story9-B-L | Pushover_PX | 610-Right | Sağ Uç | 60 | -77.1959 | -1e-06 | - | SH | Story9 | 610 | B30x50-Story9-B-L | AdaptivePushover_PX-22 | 610-Right | Sağ Uç | 10 | -76.5537 | -1e-06 | - | SH | Story9 | 610 | B30x50-Story9-B-L | Pushover_PY | 610-Right | Sağ Uç | 60 | -24.715 | -1.766e-07 | - | SH | Story9 | 610 | B30x50-Story9-B-L | AdaptivePushover_PY-23 | 610-Right | Sağ Uç | 10 | -24.7431 | -1.768e-07 | - | SH
Story9 | 584 | B30x50-Story9-1-M | Pushover_PX | 584-Left | Sol Uç | 60 | -38.9486 | -3.336e-07 | - | SH | Story9 | 584 | B30x50-Story9-1-M | AdaptivePushover_PX-22 | 584-Left | Sol Uç | 10 | -38.9812 | -3.339e-07 | - | SH | Story9 | 584 | B30x50-Story9-1-M | Pushover_PY | 584-Left | Sol Uç | 60 | 16.1979 | 1.387e-07 | - | SH | Story9 | 584 | B30x50-Story9-1-M | AdaptivePushover_PY-23 | 584-Left | Sol Uç | 10 | 15.5667 | 1.333e-07 | - | SH
Story9 | 584 | B30x50-Story9-1-M | Pushover_PX | 584-Right | Sağ Uç | 60 | -38.928 | -3.334e-07 | - | SH | Story9 | 584 | B30x50-Story9-1-M | AdaptivePushover_PX-22 | 584-Right | Sağ Uç | 10 | -39.0029 | -3.341e-07 | - | SH | Story9 | 584 | B30x50-Story9-1-M | Pushover_PY | 584-Right | Sağ Uç | 60 | -103.646 | -1e-06 | - | SH | Story9 | 584 | B30x50-Story9-1-M | AdaptivePushover_PY-23 | 584-Right | Sağ Uç | 10 | -103.0103 | -1e-06 | - | SH
Story9 | 587 | B30x50-Story9-2-M | Pushover_PX | 587-Left | Sol Uç | 60 | -59.2066 | -4.109e-07 | - | SH | Story9 | 587 | B30x50-Story9-2-M | AdaptivePushover_PX-22 | 587-Left | Sol Uç | 10 | -59.1852 | -4.107e-07 | - | SH | Story9 | 587 | B30x50-Story9-2-M | Pushover_PY | 587-Left | Sol Uç | 60 | 16.2181 | 1.125e-07 | - | SH | Story9 | 587 | B30x50-Story9-2-M | AdaptivePushover_PY-23 | 587-Left | Sol Uç | 10 | 15.4238 | 1.07e-07 | - | SH
Story9 | 587 | B30x50-Story9-2-M | Pushover_PX | 587-Right | Sağ Uç | 60 | -59.1905 | -4.108e-07 | - | SH | Story9 | 587 | B30x50-Story9-2-M | AdaptivePushover_PX-22 | 587-Right | Sağ Uç | 10 | -59.226 | -4.11e-07 | - | SH | Story9 | 587 | B30x50-Story9-2-M | Pushover_PY | 587-Right | Sağ Uç | 60 | -135.2361 | -1e-06 | - | SH | Story9 | 587 | B30x50-Story9-2-M | AdaptivePushover_PY-23 | 587-Right | Sağ Uç | 10 | -134.437 | -1e-06 | - | SH
Story9 | 590 | B30x50-Story9-3-M | Pushover_PX | 590-Left | Sol Uç | 60 | -57.2162 | -3.897e-07 | - | SH | Story9 | 590 | B30x50-Story9-3-M | AdaptivePushover_PX-22 | 590-Left | Sol Uç | 10 | -57.1852 | -3.895e-07 | - | SH | Story9 | 590 | B30x50-Story9-3-M | Pushover_PY | 590-Left | Sol Uç | 60 | 17.4118 | 1.186e-07 | - | SH | Story9 | 590 | B30x50-Story9-3-M | AdaptivePushover_PY-23 | 590-Left | Sol Uç | 10 | 16.6295 | 1.133e-07 | - | SH
Story9 | 590 | B30x50-Story9-3-M | Pushover_PX | 590-Right | Sağ Uç | 60 | -57.2098 | -3.897e-07 | - | SH | Story9 | 590 | B30x50-Story9-3-M | AdaptivePushover_PX-22 | 590-Right | Sağ Uç | 10 | -57.2394 | -3.899e-07 | - | SH | Story9 | 590 | B30x50-Story9-3-M | Pushover_PY | 590-Right | Sağ Uç | 60 | -132.0552 | -1e-06 | - | SH | Story9 | 590 | B30x50-Story9-3-M | AdaptivePushover_PY-23 | 590-Right | Sağ Uç | 10 | -131.278 | -1e-06 | - | SH
Story9 | 593 | B30x50-Story9-4-M | Pushover_PX | 593-Left | Sol Uç | 60 | -57.2675 | -3.901e-07 | - | SH | Story9 | 593 | B30x50-Story9-4-M | AdaptivePushover_PX-22 | 593-Left | Sol Uç | 10 | -57.2353 | -3.898e-07 | - | SH | Story9 | 593 | B30x50-Story9-4-M | Pushover_PY | 593-Left | Sol Uç | 60 | 17.3645 | 1.183e-07 | - | SH | Story9 | 593 | B30x50-Story9-4-M | AdaptivePushover_PY-23 | 593-Left | Sol Uç | 10 | 16.5857 | 1.13e-07 | - | SH
Story9 | 593 | B30x50-Story9-4-M | Pushover_PX | 593-Right | Sağ Uç | 60 | -57.2711 | -3.901e-07 | - | SH | Story9 | 593 | B30x50-Story9-4-M | AdaptivePushover_PX-22 | 593-Right | Sağ Uç | 10 | -57.3003 | -3.903e-07 | - | SH | Story9 | 593 | B30x50-Story9-4-M | Pushover_PY | 593-Right | Sağ Uç | 60 | -132.009 | -1e-06 | - | SH | Story9 | 593 | B30x50-Story9-4-M | AdaptivePushover_PY-23 | 593-Right | Sağ Uç | 10 | -131.2339 | -1e-06 | - | SH
Story9 | 596 | B30x50-Story9-5-M | Pushover_PX | 596-Left | Sol Uç | 60 | -60.16 | -4.175e-07 | - | SH | Story9 | 596 | B30x50-Story9-5-M | AdaptivePushover_PX-22 | 596-Left | Sol Uç | 10 | -60.126 | -4.173e-07 | - | SH | Story9 | 596 | B30x50-Story9-5-M | Pushover_PY | 596-Left | Sol Uç | 60 | 16.0885 | 1.117e-07 | - | SH | Story9 | 596 | B30x50-Story9-5-M | AdaptivePushover_PY-23 | 596-Left | Sol Uç | 10 | 15.3129 | 1.063e-07 | - | SH
Story9 | 596 | B30x50-Story9-5-M | Pushover_PX | 596-Right | Sağ Uç | 60 | -60.1938 | -4.177e-07 | - | SH | Story9 | 596 | B30x50-Story9-5-M | AdaptivePushover_PX-22 | 596-Right | Sağ Uç | 10 | -60.225 | -4.179e-07 | - | SH | Story9 | 596 | B30x50-Story9-5-M | Pushover_PY | 596-Right | Sağ Uç | 60 | -135.1062 | -1e-06 | - | SH | Story9 | 596 | B30x50-Story9-5-M | AdaptivePushover_PY-23 | 596-Right | Sağ Uç | 10 | -134.3283 | -1e-06 | - | SH
Story9 | 599 | B30x50-Story9-6-M | Pushover_PX | 599-Left | Sol Uç | 60 | -48.3268 | -4.14e-07 | - | SH | Story9 | 599 | B30x50-Story9-6-M | AdaptivePushover_PX-22 | 599-Left | Sol Uç | 10 | -48.2428 | -4.132e-07 | - | SH | Story9 | 599 | B30x50-Story9-6-M | Pushover_PY | 599-Left | Sol Uç | 60 | 16.0108 | 1.371e-07 | - | SH | Story9 | 599 | B30x50-Story9-6-M | AdaptivePushover_PY-23 | 599-Left | Sol Uç | 10 | 15.4022 | 1.319e-07 | - | SH
Story9 | 599 | B30x50-Story9-6-M | Pushover_PX | 599-Right | Sağ Uç | 60 | -48.3621 | -4.143e-07 | - | SH | Story9 | 599 | B30x50-Story9-6-M | AdaptivePushover_PX-22 | 599-Right | Sağ Uç | 10 | -48.3332 | -4.14e-07 | - | SH | Story9 | 599 | B30x50-Story9-6-M | Pushover_PY | 599-Right | Sağ Uç | 60 | -103.4586 | -1e-06 | - | SH | Story9 | 599 | B30x50-Story9-6-M | AdaptivePushover_PY-23 | 599-Right | Sağ Uç | 10 | -102.8548 | -1e-06 | - | SH
Story9 | 611 | B30x50-Story9-C-F | Pushover_PX | 611-Left | Sol Uç | 60 | 29.5711 | 2.113e-07 | - | SH | Story9 | 611 | B30x50-Story9-C-F | AdaptivePushover_PX-22 | 611-Left | Sol Uç | 10 | 28.9614 | 2.07e-07 | - | SH | Story9 | 611 | B30x50-Story9-C-F | Pushover_PY | 611-Left | Sol Uç | 60 | -24.7942 | -1.772e-07 | - | SH | Story9 | 611 | B30x50-Story9-C-F | AdaptivePushover_PY-23 | 611-Left | Sol Uç | 10 | -24.7728 | -1.77e-07 | - | SH
Story9 | 611 | B30x50-Story9-C-F | Pushover_PX | 611-Right | Sağ Uç | 60 | -68.2856 | -4.88e-07 | - | SH | Story9 | 611 | B30x50-Story9-C-F | AdaptivePushover_PX-22 | 611-Right | Sağ Uç | 10 | -67.6906 | -4.838e-07 | - | SH | Story9 | 611 | B30x50-Story9-C-F | Pushover_PY | 611-Right | Sağ Uç | 60 | -15.3134 | -1.094e-07 | - | SH | Story9 | 611 | B30x50-Story9-C-F | AdaptivePushover_PY-23 | 611-Right | Sağ Uç | 10 | -15.3352 | -1.096e-07 | - | SH
Story9 | 612 | B30x50-Story9-C-M | Pushover_PX | 612-Left | Sol Uç | 60 | 35.3502 | 2.526e-07 | - | SH | Story9 | 612 | B30x50-Story9-C-M | AdaptivePushover_PX-22 | 612-Left | Sol Uç | 10 | 34.7097 | 2.481e-07 | - | SH | Story9 | 612 | B30x50-Story9-C-M | Pushover_PY | 612-Left | Sol Uç | 60 | -18.6024 | -1.329e-07 | - | SH | Story9 | 612 | B30x50-Story9-C-M | AdaptivePushover_PY-23 | 612-Left | Sol Uç | 10 | -18.553 | -1.326e-07 | - | SH
Story9 | 612 | B30x50-Story9-C-M | Pushover_PX | 612-Right | Sağ Uç | 60 | -76.4165 | -1e-06 | - | SH | Story9 | 612 | B30x50-Story9-C-M | AdaptivePushover_PX-22 | 612-Right | Sağ Uç | 10 | -75.7583 | -1e-06 | - | SH | Story9 | 612 | B30x50-Story9-C-M | Pushover_PY | 612-Right | Sağ Uç | 60 | -21.0769 | -1.506e-07 | - | SH | Story9 | 612 | B30x50-Story9-C-M | AdaptivePushover_PY-23 | 612-Right | Sağ Uç | 10 | -21.1284 | -1.51e-07 | - | SH
Story9 | 613 | B30x50-Story9-C-M | Pushover_PX | 613-Left | Sol Uç | 60 | 34.9379 | 2.534e-07 | - | SH | Story9 | 613 | B30x50-Story9-C-M | AdaptivePushover_PX-22 | 613-Left | Sol Uç | 10 | 34.2916 | 2.487e-07 | - | SH | Story9 | 613 | B30x50-Story9-C-M | Pushover_PY | 613-Left | Sol Uç | 60 | -21.4031 | -1.552e-07 | - | SH | Story9 | 613 | B30x50-Story9-C-M | AdaptivePushover_PY-23 | 613-Left | Sol Uç | 10 | -21.3809 | -1.551e-07 | - | SH
Story9 | 613 | B30x50-Story9-C-M | Pushover_PX | 613-Right | Sağ Uç | 60 | -77.704 | -1e-06 | - | SH | Story9 | 613 | B30x50-Story9-C-M | AdaptivePushover_PX-22 | 613-Right | Sağ Uç | 10 | -77.0579 | -1e-06 | - | SH | Story9 | 613 | B30x50-Story9-C-M | Pushover_PY | 613-Right | Sağ Uç | 60 | -21.466 | -1.557e-07 | - | SH | Story9 | 613 | B30x50-Story9-C-M | AdaptivePushover_PY-23 | 613-Right | Sağ Uç | 10 | -21.4877 | -1.559e-07 | - | SH
Story9 | 614 | B30x50-Story9-C-M | Pushover_PX | 614-Left | Sol Uç | 60 | 36.2739 | 2.592e-07 | - | SH | Story9 | 614 | B30x50-Story9-C-M | AdaptivePushover_PX-22 | 614-Left | Sol Uç | 10 | 35.6419 | 2.547e-07 | - | SH | Story9 | 614 | B30x50-Story9-C-M | Pushover_PY | 614-Left | Sol Uç | 60 | -21.0127 | -1.502e-07 | - | SH | Story9 | 614 | B30x50-Story9-C-M | AdaptivePushover_PY-23 | 614-Left | Sol Uç | 10 | -21.0058 | -1.501e-07 | - | SH
Story9 | 614 | B30x50-Story9-C-M | Pushover_PX | 614-Right | Sağ Uç | 60 | -74.3665 | -1e-06 | - | SH | Story9 | 614 | B30x50-Story9-C-M | AdaptivePushover_PX-22 | 614-Right | Sağ Uç | 10 | -73.7509 | -1e-06 | - | SH | Story9 | 614 | B30x50-Story9-C-M | Pushover_PY | 614-Right | Sağ Uç | 60 | -18.6651 | -1.334e-07 | - | SH | Story9 | 614 | B30x50-Story9-C-M | AdaptivePushover_PY-23 | 614-Right | Sağ Uç | 10 | -18.6727 | -1.334e-07 | - | SH
Story9 | 615 | B30x50-Story9-C-L | Pushover_PX | 615-Left | Sol Uç | 60 | 35.8916 | 2.565e-07 | - | SH | Story9 | 615 | B30x50-Story9-C-L | AdaptivePushover_PX-22 | 615-Left | Sol Uç | 10 | 35.2641 | 2.52e-07 | - | SH | Story9 | 615 | B30x50-Story9-C-L | Pushover_PY | 615-Left | Sol Uç | 60 | -15.2637 | -1.091e-07 | - | SH | Story9 | 615 | B30x50-Story9-C-L | AdaptivePushover_PY-23 | 615-Left | Sol Uç | 10 | -15.2412 | -1.089e-07 | - | SH
Story9 | 615 | B30x50-Story9-C-L | Pushover_PX | 615-Right | Sağ Uç | 60 | -77.1913 | -1e-06 | - | SH | Story9 | 615 | B30x50-Story9-C-L | AdaptivePushover_PX-22 | 615-Right | Sağ Uç | 10 | -76.5479 | -1e-06 | - | SH | Story9 | 615 | B30x50-Story9-C-L | Pushover_PY | 615-Right | Sağ Uç | 60 | -24.8451 | -1.776e-07 | - | SH | Story9 | 615 | B30x50-Story9-C-L | AdaptivePushover_PY-23 | 615-Right | Sağ Uç | 10 | -24.8693 | -1.777e-07 | - | SH
Story9 | 585 | B30x50-Story9-1-L | Pushover_PX | 585-Left | Sol Uç | 60 | -37.9353 | -3.28e-07 | - | SH | Story9 | 585 | B30x50-Story9-1-L | AdaptivePushover_PX-22 | 585-Left | Sol Uç | 10 | -37.965 | -3.283e-07 | - | SH | Story9 | 585 | B30x50-Story9-1-L | Pushover_PY | 585-Left | Sol Uç | 60 | 16.2907 | 1.409e-07 | - | SH | Story9 | 585 | B30x50-Story9-1-L | AdaptivePushover_PY-23 | 585-Left | Sol Uç | 10 | 15.6446 | 1.353e-07 | - | SH
Story9 | 585 | B30x50-Story9-1-L | Pushover_PX | 585-Right | Sağ Uç | 60 | -42.4085 | -3.667e-07 | - | SH | Story9 | 585 | B30x50-Story9-1-L | AdaptivePushover_PX-22 | 585-Right | Sağ Uç | 10 | -42.4891 | -3.674e-07 | - | SH | Story9 | 585 | B30x50-Story9-1-L | Pushover_PY | 585-Right | Sağ Uç | 60 | -107.4078 | -1e-06 | - | SH | Story9 | 585 | B30x50-Story9-1-L | AdaptivePushover_PY-23 | 585-Right | Sağ Uç | 10 | -106.7518 | -1e-06 | - | SH
Story9 | 588 | B30x50-Story9-2-L | Pushover_PX | 588-Left | Sol Uç | 60 | -56.7271 | -3.9e-07 | - | SH | Story9 | 588 | B30x50-Story9-2-L | AdaptivePushover_PX-22 | 588-Left | Sol Uç | 10 | -56.6946 | -3.898e-07 | - | SH | Story9 | 588 | B30x50-Story9-2-L | Pushover_PY | 588-Left | Sol Uç | 60 | 18.1352 | 1.247e-07 | - | SH | Story9 | 588 | B30x50-Story9-2-L | AdaptivePushover_PY-23 | 588-Left | Sol Uç | 10 | 17.2925 | 1.189e-07 | - | SH
Story9 | 588 | B30x50-Story9-2-L | Pushover_PX | 588-Right | Sağ Uç | 60 | -58.2092 | -4.002e-07 | - | SH | Story9 | 588 | B30x50-Story9-2-L | AdaptivePushover_PX-22 | 588-Right | Sağ Uç | 10 | -58.2563 | -4.005e-07 | - | SH | Story9 | 588 | B30x50-Story9-2-L | Pushover_PY | 588-Right | Sağ Uç | 60 | -132.6625 | -1e-06 | - | SH | Story9 | 588 | B30x50-Story9-2-L | AdaptivePushover_PY-23 | 588-Right | Sağ Uç | 10 | -131.8202 | -1e-06 | - | SH
Story9 | 591 | B30x50-Story9-3-L | Pushover_PX | 591-Left | Sol Uç | 60 | -52.5695 | -3.614e-07 | - | SH | Story9 | 591 | B30x50-Story9-3-L | AdaptivePushover_PX-22 | 591-Left | Sol Uç | 10 | -52.5337 | -3.612e-07 | - | SH | Story9 | 591 | B30x50-Story9-3-L | Pushover_PY | 591-Left | Sol Uç | 60 | 20.0584 | 1.379e-07 | - | SH | Story9 | 591 | B30x50-Story9-3-L | AdaptivePushover_PY-23 | 591-Left | Sol Uç | 10 | 19.2617 | 1.324e-07 | - | SH
Story9 | 591 | B30x50-Story9-3-L | Pushover_PX | 591-Right | Sağ Uç | 60 | -63.3475 | -4.355e-07 | - | SH | Story9 | 591 | B30x50-Story9-3-L | AdaptivePushover_PX-22 | 591-Right | Sağ Uç | 10 | -63.3823 | -4.358e-07 | - | SH | Story9 | 591 | B30x50-Story9-3-L | Pushover_PY | 591-Right | Sağ Uç | 60 | -137.3082 | -1e-06 | - | SH | Story9 | 591 | B30x50-Story9-3-L | AdaptivePushover_PY-23 | 591-Right | Sağ Uç | 10 | -136.5075 | -1e-06 | - | SH
Story9 | 594 | B30x50-Story9-4-L | Pushover_PX | 594-Left | Sol Uç | 60 | -52.6669 | -3.621e-07 | - | SH | Story9 | 594 | B30x50-Story9-4-L | AdaptivePushover_PX-22 | 594-Left | Sol Uç | 10 | -52.629 | -3.619e-07 | - | SH | Story9 | 594 | B30x50-Story9-4-L | Pushover_PY | 594-Left | Sol Uç | 60 | 20.0124 | 1.376e-07 | - | SH | Story9 | 594 | B30x50-Story9-4-L | AdaptivePushover_PY-23 | 594-Left | Sol Uç | 10 | 19.225 | 1.322e-07 | - | SH
Story9 | 594 | B30x50-Story9-4-L | Pushover_PX | 594-Right | Sağ Uç | 60 | -63.4262 | -4.361e-07 | - | SH | Story9 | 594 | B30x50-Story9-4-L | AdaptivePushover_PX-22 | 594-Right | Sağ Uç | 10 | -63.461 | -4.363e-07 | - | SH | Story9 | 594 | B30x50-Story9-4-L | Pushover_PY | 594-Right | Sağ Uç | 60 | -137.262 | -1e-06 | - | SH | Story9 | 594 | B30x50-Story9-4-L | AdaptivePushover_PY-23 | 594-Right | Sağ Uç | 10 | -136.4697 | -1e-06 | - | SH
Story9 | 597 | B30x50-Story9-5-L | Pushover_PX | 597-Left | Sol Uç | 60 | -57.6516 | -3.964e-07 | - | SH | Story9 | 597 | B30x50-Story9-5-L | AdaptivePushover_PX-22 | 597-Left | Sol Uç | 10 | -57.6117 | -3.961e-07 | - | SH | Story9 | 597 | B30x50-Story9-5-L | Pushover_PY | 597-Left | Sol Uç | 60 | 17.9903 | 1.237e-07 | - | SH | Story9 | 597 | B30x50-Story9-5-L | AdaptivePushover_PY-23 | 597-Left | Sol Uç | 10 | 17.1593 | 1.18e-07 | - | SH
Story9 | 597 | B30x50-Story9-5-L | Pushover_PX | 597-Right | Sağ Uç | 60 | -59.0689 | -4.061e-07 | - | SH | Story9 | 597 | B30x50-Story9-5-L | AdaptivePushover_PX-22 | 597-Right | Sağ Uç | 10 | -59.1076 | -4.064e-07 | - | SH | Story9 | 597 | B30x50-Story9-5-L | Pushover_PY | 597-Right | Sağ Uç | 60 | -132.5222 | -1e-06 | - | SH | Story9 | 597 | B30x50-Story9-5-L | AdaptivePushover_PY-23 | 597-Right | Sağ Uç | 10 | -131.6924 | -1e-06 | - | SH
Story9 | 600 | B30x50-Story9-6-L | Pushover_PX | 600-Left | Sol Uç | 60 | -46.6761 | -4.036e-07 | - | SH | Story9 | 600 | B30x50-Story9-6-L | AdaptivePushover_PX-22 | 600-Left | Sol Uç | 10 | -46.5998 | -4.029e-07 | - | SH | Story9 | 600 | B30x50-Story9-6-L | Pushover_PY | 600-Left | Sol Uç | 60 | 16.0964 | 1.392e-07 | - | SH | Story9 | 600 | B30x50-Story9-6-L | AdaptivePushover_PY-23 | 600-Left | Sol Uç | 10 | 15.4707 | 1.338e-07 | - | SH
Story9 | 600 | B30x50-Story9-6-L | Pushover_PX | 600-Right | Sağ Uç | 60 | -53.134 | -4.594e-07 | - | SH | Story9 | 600 | B30x50-Story9-6-L | AdaptivePushover_PX-22 | 600-Right | Sağ Uç | 10 | -53.0922 | -4.591e-07 | - | SH | Story9 | 600 | B30x50-Story9-6-L | Pushover_PY | 600-Right | Sağ Uç | 60 | -107.2314 | -1e-06 | - | SH | Story9 | 600 | B30x50-Story9-6-L | AdaptivePushover_PY-23 | 600-Right | Sağ Uç | 10 | -106.6034 | -1e-06 | - | SH
Story9 | 616 | B30x50-Story9-D-F | Pushover_PX | 616-Left | Sol Uç | 60 | 27.3124 | 2.358e-07 | - | SH | Story9 | 616 | B30x50-Story9-D-F | AdaptivePushover_PX-22 | 616-Left | Sol Uç | 10 | 26.8044 | 2.315e-07 | - | SH | Story9 | 616 | B30x50-Story9-D-F | Pushover_PY | 616-Left | Sol Uç | 60 | -18.9906 | -1.64e-07 | - | SH | Story9 | 616 | B30x50-Story9-D-F | AdaptivePushover_PY-23 | 616-Left | Sol Uç | 10 | -19.006 | -1.641e-07 | - | SH
Story9 | 616 | B30x50-Story9-D-F | Pushover_PX | 616-Right | Sağ Uç | 60 | -60.9922 | -1e-06 | - | SH | Story9 | 616 | B30x50-Story9-D-F | AdaptivePushover_PX-22 | 616-Right | Sağ Uç | 10 | -60.4845 | -1e-06 | - | SH | Story9 | 616 | B30x50-Story9-D-F | Pushover_PY | 616-Right | Sağ Uç | 60 | -16.6135 | -1.435e-07 | - | SH | Story9 | 616 | B30x50-Story9-D-F | AdaptivePushover_PY-23 | 616-Right | Sağ Uç | 10 | -16.576 | -1.431e-07 | - | SH
Story9 | 617 | B30x50-Story9-D-M | Pushover_PX | 617-Left | Sol Uç | 60 | 31.4519 | 2.676e-07 | - | SH | Story9 | 617 | B30x50-Story9-D-M | AdaptivePushover_PX-22 | 617-Left | Sol Uç | 10 | 30.8857 | 2.628e-07 | - | SH | Story9 | 617 | B30x50-Story9-D-M | Pushover_PY | 617-Left | Sol Uç | 60 | -17.9171 | -1.524e-07 | - | SH | Story9 | 617 | B30x50-Story9-D-M | AdaptivePushover_PY-23 | 617-Left | Sol Uç | 10 | -17.8291 | -1.517e-07 | - | SH
Story9 | 617 | B30x50-Story9-D-M | Pushover_PX | 617-Right | Sağ Uç | 60 | -61.8039 | -1e-06 | - | SH | Story9 | 617 | B30x50-Story9-D-M | AdaptivePushover_PX-22 | 617-Right | Sağ Uç | 10 | -61.2538 | -1e-06 | - | SH | Story9 | 617 | B30x50-Story9-D-M | Pushover_PY | 617-Right | Sağ Uç | 60 | -15.5819 | -1.326e-07 | - | SH | Story9 | 617 | B30x50-Story9-D-M | AdaptivePushover_PY-23 | 617-Right | Sağ Uç | 10 | -15.647 | -1.331e-07 | - | SH
Story9 | 618 | B30x50-Story9-D-M | Pushover_PX | 618-Left | Sol Uç | 60 | 31.5976 | 2.648e-07 | - | SH | Story9 | 618 | B30x50-Story9-D-M | AdaptivePushover_PX-22 | 618-Left | Sol Uç | 10 | 31.061 | 2.603e-07 | - | SH | Story9 | 618 | B30x50-Story9-D-M | Pushover_PY | 618-Left | Sol Uç | 60 | -15.717 | -1.317e-07 | - | SH | Story9 | 618 | B30x50-Story9-D-M | AdaptivePushover_PY-23 | 618-Left | Sol Uç | 10 | -15.6938 | -1.315e-07 | - | SH
Story9 | 618 | B30x50-Story9-D-M | Pushover_PX | 618-Right | Sağ Uç | 60 | -61.437 | -1e-06 | - | SH | Story9 | 618 | B30x50-Story9-D-M | AdaptivePushover_PX-22 | 618-Right | Sağ Uç | 10 | -60.9014 | -1e-06 | - | SH | Story9 | 618 | B30x50-Story9-D-M | Pushover_PY | 618-Right | Sağ Uç | 60 | -15.8726 | -1.33e-07 | - | SH | Story9 | 618 | B30x50-Story9-D-M | AdaptivePushover_PY-23 | 618-Right | Sağ Uç | 10 | -15.8766 | -1.331e-07 | - | SH
Story9 | 619 | B30x50-Story9-D-M | Pushover_PX | 619-Left | Sol Uç | 60 | 31.0879 | 2.645e-07 | - | SH | Story9 | 619 | B30x50-Story9-D-M | AdaptivePushover_PX-22 | 619-Left | Sol Uç | 10 | 30.5659 | 2.601e-07 | - | SH | Story9 | 619 | B30x50-Story9-D-M | Pushover_PY | 619-Left | Sol Uç | 60 | -15.4295 | -1.313e-07 | - | SH | Story9 | 619 | B30x50-Story9-D-M | AdaptivePushover_PY-23 | 619-Left | Sol Uç | 10 | -15.47 | -1.316e-07 | - | SH
Story9 | 619 | B30x50-Story9-D-M | Pushover_PX | 619-Right | Sağ Uç | 60 | -63.9814 | -1e-06 | - | SH | Story9 | 619 | B30x50-Story9-D-M | AdaptivePushover_PX-22 | 619-Right | Sağ Uç | 10 | -63.4461 | -1e-06 | - | SH | Story9 | 619 | B30x50-Story9-D-M | Pushover_PY | 619-Right | Sağ Uç | 60 | -18.0701 | -1.537e-07 | - | SH | Story9 | 619 | B30x50-Story9-D-M | AdaptivePushover_PY-23 | 619-Right | Sağ Uç | 10 | -18.0079 | -1.532e-07 | - | SH
Story9 | 620 | B30x50-Story9-D-L | Pushover_PX | 620-Left | Sol Uç | 60 | 30.2117 | 2.609e-07 | - | SH | Story9 | 620 | B30x50-Story9-D-L | AdaptivePushover_PX-22 | 620-Left | Sol Uç | 10 | 29.6474 | 2.56e-07 | - | SH | Story9 | 620 | B30x50-Story9-D-L | Pushover_PY | 620-Left | Sol Uç | 60 | -16.4624 | -1.422e-07 | - | SH | Story9 | 620 | B30x50-Story9-D-L | AdaptivePushover_PY-23 | 620-Left | Sol Uç | 10 | -16.3953 | -1.416e-07 | - | SH
Story9 | 620 | B30x50-Story9-D-L | Pushover_PX | 620-Right | Sağ Uç | 60 | -63.7667 | -1e-06 | - | SH | Story9 | 620 | B30x50-Story9-D-L | AdaptivePushover_PX-22 | 620-Right | Sağ Uç | 10 | -63.2041 | -1e-06 | - | SH | Story9 | 620 | B30x50-Story9-D-L | Pushover_PY | 620-Right | Sağ Uç | 60 | -19.1368 | -1.652e-07 | - | SH | Story9 | 620 | B30x50-Story9-D-L | AdaptivePushover_PY-23 | 620-Right | Sağ Uç | 10 | -19.1823 | -1.656e-07 | - | SH
Story8 | 353 | B30x50-Story8-A-F | Pushover_PX | 353-Left | Sol Uç | 60 | 37.3696 | 3.227e-07 | - | SH | Story8 | 353 | B30x50-Story8-A-F | AdaptivePushover_PX-22 | 353-Left | Sol Uç | 10 | 36.8161 | 3.179e-07 | - | SH | Story8 | 353 | B30x50-Story8-A-F | Pushover_PY | 353-Left | Sol Uç | 60 | -16.3503 | -1.412e-07 | - | SH | Story8 | 353 | B30x50-Story8-A-F | AdaptivePushover_PY-23 | 353-Left | Sol Uç | 10 | -16.2979 | -1.407e-07 | - | SH
Story8 | 353 | B30x50-Story8-A-F | Pushover_PX | 353-Right | Sağ Uç | 60 | -70.7192 | -1e-06 | - | SH | Story8 | 353 | B30x50-Story8-A-F | AdaptivePushover_PX-22 | 353-Right | Sağ Uç | 10 | -70.1651 | -1e-06 | - | SH | Story8 | 353 | B30x50-Story8-A-F | Pushover_PY | 353-Right | Sağ Uç | 60 | -14.663 | -1.266e-07 | - | SH | Story8 | 353 | B30x50-Story8-A-F | AdaptivePushover_PY-23 | 353-Right | Sağ Uç | 10 | -14.7379 | -1.273e-07 | - | SH
Story8 | 354 | B30x50-Story8-A-M | Pushover_PX | 354-Left | Sol Uç | 60 | 41.204 | 3.506e-07 | - | SH | Story8 | 354 | B30x50-Story8-A-M | AdaptivePushover_PX-22 | 354-Left | Sol Uç | 10 | 40.5954 | 3.454e-07 | - | SH | Story8 | 354 | B30x50-Story8-A-M | Pushover_PY | 354-Left | Sol Uç | 60 | -15.8378 | -1.347e-07 | - | SH | Story8 | 354 | B30x50-Story8-A-M | AdaptivePushover_PY-23 | 354-Left | Sol Uç | 10 | -15.8185 | -1.346e-07 | - | SH
Story8 | 354 | B30x50-Story8-A-M | Pushover_PX | 354-Right | Sağ Uç | 60 | -71.1179 | -1e-06 | - | SH | Story8 | 354 | B30x50-Story8-A-M | AdaptivePushover_PX-22 | 354-Right | Sağ Uç | 10 | -70.5249 | -1e-06 | - | SH | Story8 | 354 | B30x50-Story8-A-M | Pushover_PY | 354-Right | Sağ Uç | 60 | -13.4086 | -1.141e-07 | - | SH | Story8 | 354 | B30x50-Story8-A-M | AdaptivePushover_PY-23 | 354-Right | Sağ Uç | 10 | -13.4479 | -1.144e-07 | - | SH
Story8 | 355 | B30x50-Story8-A-M | Pushover_PX | 355-Left | Sol Uç | 60 | 41.189 | 3.452e-07 | - | SH | Story8 | 355 | B30x50-Story8-A-M | AdaptivePushover_PX-22 | 355-Left | Sol Uç | 10 | 40.6102 | 3.404e-07 | - | SH | Story8 | 355 | B30x50-Story8-A-M | Pushover_PY | 355-Left | Sol Uç | 60 | -13.8224 | -1.158e-07 | - | SH | Story8 | 355 | B30x50-Story8-A-M | AdaptivePushover_PY-23 | 355-Left | Sol Uç | 10 | -13.79 | -1.156e-07 | - | SH
Story8 | 355 | B30x50-Story8-A-M | Pushover_PX | 355-Right | Sağ Uç | 60 | -70.7387 | -1e-06 | - | SH | Story8 | 355 | B30x50-Story8-A-M | AdaptivePushover_PX-22 | 355-Right | Sağ Uç | 10 | -70.1593 | -1e-06 | - | SH | Story8 | 355 | B30x50-Story8-A-M | Pushover_PY | 355-Right | Sağ Uç | 60 | -13.6298 | -1.142e-07 | - | SH | Story8 | 355 | B30x50-Story8-A-M | AdaptivePushover_PY-23 | 355-Right | Sağ Uç | 10 | -13.6812 | -1.147e-07 | - | SH
Story8 | 356 | B30x50-Story8-A-M | Pushover_PX | 356-Left | Sol Uç | 60 | 40.5935 | 3.454e-07 | - | SH | Story8 | 356 | B30x50-Story8-A-M | AdaptivePushover_PX-22 | 356-Left | Sol Uç | 10 | 40.0287 | 3.406e-07 | - | SH | Story8 | 356 | B30x50-Story8-A-M | Pushover_PY | 356-Left | Sol Uç | 60 | -13.6144 | -1.158e-07 | - | SH | Story8 | 356 | B30x50-Story8-A-M | AdaptivePushover_PY-23 | 356-Left | Sol Uç | 10 | -13.5701 | -1.155e-07 | - | SH
Story8 | 356 | B30x50-Story8-A-M | Pushover_PX | 356-Right | Sağ Uç | 60 | -73.4995 | -1e-06 | - | SH | Story8 | 356 | B30x50-Story8-A-M | AdaptivePushover_PX-22 | 356-Right | Sağ Uç | 10 | -72.9187 | -1e-06 | - | SH | Story8 | 356 | B30x50-Story8-A-M | Pushover_PY | 356-Right | Sağ Uç | 60 | -15.631 | -1.33e-07 | - | SH | Story8 | 356 | B30x50-Story8-A-M | AdaptivePushover_PY-23 | 356-Right | Sağ Uç | 10 | -15.697 | -1.335e-07 | - | SH
Story8 | 357 | B30x50-Story8-A-L | Pushover_PX | 357-Left | Sol Uç | 60 | 39.9944 | 3.453e-07 | - | SH | Story8 | 357 | B30x50-Story8-A-L | AdaptivePushover_PX-22 | 357-Left | Sol Uç | 10 | 39.3888 | 3.401e-07 | - | SH | Story8 | 357 | B30x50-Story8-A-L | Pushover_PY | 357-Left | Sol Uç | 60 | -14.8395 | -1.281e-07 | - | SH | Story8 | 357 | B30x50-Story8-A-L | AdaptivePushover_PY-23 | 357-Left | Sol Uç | 10 | -14.8307 | -1.281e-07 | - | SH
Story8 | 357 | B30x50-Story8-A-L | Pushover_PX | 357-Right | Sağ Uç | 60 | -73.3016 | -1e-06 | - | SH | Story8 | 357 | B30x50-Story8-A-L | AdaptivePushover_PX-22 | 357-Right | Sağ Uç | 10 | -72.6952 | -1e-06 | - | SH | Story8 | 357 | B30x50-Story8-A-L | Pushover_PY | 357-Right | Sağ Uç | 60 | -16.1801 | -1.397e-07 | - | SH | Story8 | 357 | B30x50-Story8-A-L | AdaptivePushover_PY-23 | 357-Right | Sağ Uç | 10 | -16.2104 | -1.4e-07 | - | SH
Story8 | 335 | B30x50-Story8-1-F | Pushover_PX | 335-Left | Sol Uç | 60 | -42.2515 | -3.236e-07 | - | SH | Story8 | 335 | B30x50-Story8-1-F | AdaptivePushover_PX-22 | 335-Left | Sol Uç | 10 | -42.29 | -3.239e-07 | - | SH | Story8 | 335 | B30x50-Story8-1-F | Pushover_PY | 335-Left | Sol Uç | 60 | 30.8847 | 2.366e-07 | - | SH | Story8 | 335 | B30x50-Story8-1-F | AdaptivePushover_PY-23 | 335-Left | Sol Uç | 10 | 30.1423 | 2.309e-07 | - | SH
Story8 | 335 | B30x50-Story8-1-F | Pushover_PX | 335-Right | Sağ Uç | 60 | -37.6061 | -2.881e-07 | - | SH | Story8 | 335 | B30x50-Story8-1-F | AdaptivePushover_PX-22 | 335-Right | Sağ Uç | 10 | -37.6897 | -2.887e-07 | - | SH | Story8 | 335 | B30x50-Story8-1-F | Pushover_PY | 335-Right | Sağ Uç | 60 | -121.4461 | -1e-06 | - | SH | Story8 | 335 | B30x50-Story8-1-F | AdaptivePushover_PY-23 | 335-Right | Sağ Uç | 10 | -120.7071 | -1e-06 | - | SH
Story8 | 338 | B30x50-Story8-2-F | Pushover_PX | 338-Left | Sol Uç | 60 | -57.4252 | -3.948e-07 | - | SH | Story8 | 338 | B30x50-Story8-2-F | AdaptivePushover_PX-22 | 338-Left | Sol Uç | 10 | -57.4122 | -3.947e-07 | - | SH | Story8 | 338 | B30x50-Story8-2-F | Pushover_PY | 338-Left | Sol Uç | 60 | 27.8044 | 1.912e-07 | - | SH | Story8 | 338 | B30x50-Story8-2-F | AdaptivePushover_PY-23 | 338-Left | Sol Uç | 10 | 26.9754 | 1.855e-07 | - | SH
Story8 | 338 | B30x50-Story8-2-F | Pushover_PX | 338-Right | Sağ Uç | 60 | -56.2142 | -3.865e-07 | - | SH | Story8 | 338 | B30x50-Story8-2-F | AdaptivePushover_PX-22 | 338-Right | Sağ Uç | 10 | -56.2417 | -3.867e-07 | - | SH | Story8 | 338 | B30x50-Story8-2-F | Pushover_PY | 338-Right | Sağ Uç | 60 | -143.5392 | -1e-06 | - | SH | Story8 | 338 | B30x50-Story8-2-F | AdaptivePushover_PY-23 | 338-Right | Sağ Uç | 10 | -142.6992 | -1e-06 | - | SH
Story8 | 341 | B30x50-Story8-3-F | Pushover_PX | 341-Left | Sol Uç | 60 | -64.4898 | -4.044e-07 | - | SH | Story8 | 341 | B30x50-Story8-3-F | AdaptivePushover_PX-22 | 341-Left | Sol Uç | 10 | -64.4592 | -4.042e-07 | - | SH | Story8 | 341 | B30x50-Story8-3-F | Pushover_PY | 341-Left | Sol Uç | 60 | 32.3048 | 2.026e-07 | - | SH | Story8 | 341 | B30x50-Story8-3-F | AdaptivePushover_PY-23 | 341-Left | Sol Uç | 10 | 31.4263 | 1.971e-07 | - | SH
Story8 | 341 | B30x50-Story8-3-F | Pushover_PX | 341-Right | Sağ Uç | 60 | -53.5095 | -3.356e-07 | - | SH | Story8 | 341 | B30x50-Story8-3-F | AdaptivePushover_PX-22 | 341-Right | Sağ Uç | 10 | -53.5379 | -3.357e-07 | - | SH | Story8 | 341 | B30x50-Story8-3-F | Pushover_PY | 341-Right | Sağ Uç | 60 | -148.6199 | -1e-06 | - | SH | Story8 | 341 | B30x50-Story8-3-F | AdaptivePushover_PY-23 | 341-Right | Sağ Uç | 10 | -147.7594 | -1e-06 | - | SH
Story8 | 344 | B30x50-Story8-4-F | Pushover_PX | 344-Left | Sol Uç | 60 | -64.5717 | -4.049e-07 | - | SH | Story8 | 344 | B30x50-Story8-4-F | AdaptivePushover_PX-22 | 344-Left | Sol Uç | 10 | -64.5361 | -4.047e-07 | - | SH | Story8 | 344 | B30x50-Story8-4-F | Pushover_PY | 344-Left | Sol Uç | 60 | 32.2368 | 2.022e-07 | - | SH | Story8 | 344 | B30x50-Story8-4-F | AdaptivePushover_PY-23 | 344-Left | Sol Uç | 10 | 31.3683 | 1.967e-07 | - | SH
Story8 | 344 | B30x50-Story8-4-F | Pushover_PX | 344-Right | Sağ Uç | 60 | -53.6191 | -3.362e-07 | - | SH | Story8 | 344 | B30x50-Story8-4-F | AdaptivePushover_PX-22 | 344-Right | Sağ Uç | 10 | -53.6506 | -3.364e-07 | - | SH | Story8 | 344 | B30x50-Story8-4-F | Pushover_PY | 344-Right | Sağ Uç | 60 | -148.5553 | -1e-06 | - | SH | Story8 | 344 | B30x50-Story8-4-F | AdaptivePushover_PY-23 | 344-Right | Sağ Uç | 10 | -147.7048 | -1e-06 | - | SH
Story8 | 347 | B30x50-Story8-5-F | Pushover_PX | 347-Left | Sol Uç | 60 | -58.2147 | -4.003e-07 | - | SH | Story8 | 347 | B30x50-Story8-5-F | AdaptivePushover_PX-22 | 347-Left | Sol Uç | 10 | -58.1826 | -4e-07 | - | SH | Story8 | 347 | B30x50-Story8-5-F | Pushover_PY | 347-Left | Sol Uç | 60 | 27.6292 | 1.9e-07 | - | SH | Story8 | 347 | B30x50-Story8-5-F | AdaptivePushover_PY-23 | 347-Left | Sol Uç | 10 | 26.827 | 1.844e-07 | - | SH
Story8 | 347 | B30x50-Story8-5-F | Pushover_PX | 347-Right | Sağ Uç | 60 | -57.1365 | -3.928e-07 | - | SH | Story8 | 347 | B30x50-Story8-5-F | AdaptivePushover_PX-22 | 347-Right | Sağ Uç | 10 | -57.169 | -3.931e-07 | - | SH | Story8 | 347 | B30x50-Story8-5-F | Pushover_PY | 347-Right | Sağ Uç | 60 | -143.3554 | -1e-06 | - | SH | Story8 | 347 | B30x50-Story8-5-F | AdaptivePushover_PY-23 | 347-Right | Sağ Uç | 10 | -142.5443 | -1e-06 | - | SH
Story8 | 350 | B30x50-Story8-6-F | Pushover_PX | 350-Left | Sol Uç | 60 | -55.3453 | -4.239e-07 | - | SH | Story8 | 350 | B30x50-Story8-6-F | AdaptivePushover_PX-22 | 350-Left | Sol Uç | 10 | -55.2345 | -4.231e-07 | - | SH | Story8 | 350 | B30x50-Story8-6-F | Pushover_PY | 350-Left | Sol Uç | 60 | 30.6116 | 2.345e-07 | - | SH | Story8 | 350 | B30x50-Story8-6-F | AdaptivePushover_PY-23 | 350-Left | Sol Uç | 10 | 29.8977 | 2.29e-07 | - | SH
Story8 | 350 | B30x50-Story8-6-F | Pushover_PX | 350-Right | Sağ Uç | 60 | -48.6536 | -3.727e-07 | - | SH | Story8 | 350 | B30x50-Story8-6-F | AdaptivePushover_PX-22 | 350-Right | Sağ Uç | 10 | -48.6327 | -3.725e-07 | - | SH | Story8 | 350 | B30x50-Story8-6-F | Pushover_PY | 350-Right | Sağ Uç | 60 | -121.1518 | -1e-06 | - | SH | Story8 | 350 | B30x50-Story8-6-F | AdaptivePushover_PY-23 | 350-Right | Sağ Uç | 10 | -120.4567 | -1e-06 | - | SH
Story8 | 358 | B30x50-Story8-B-F | Pushover_PX | 358-Left | Sol Uç | 60 | 49.2663 | 3.089e-07 | - | SH | Story8 | 358 | B30x50-Story8-B-F | AdaptivePushover_PX-22 | 358-Left | Sol Uç | 10 | 48.5084 | 3.041e-07 | - | SH | Story8 | 358 | B30x50-Story8-B-F | Pushover_PY | 358-Left | Sol Uç | 60 | -25.5338 | -1.601e-07 | - | SH | Story8 | 358 | B30x50-Story8-B-F | AdaptivePushover_PY-23 | 358-Left | Sol Uç | 10 | -25.4897 | -1.598e-07 | - | SH
Story8 | 358 | B30x50-Story8-B-F | Pushover_PX | 358-Right | Sağ Uç | 60 | -88.3369 | -1e-06 | - | SH | Story8 | 358 | B30x50-Story8-B-F | AdaptivePushover_PX-22 | 358-Right | Sağ Uç | 10 | -87.5991 | -1e-06 | - | SH | Story8 | 358 | B30x50-Story8-B-F | Pushover_PY | 358-Right | Sağ Uç | 60 | -15.4234 | -9.669e-08 | - | SH | Story8 | 358 | B30x50-Story8-B-F | AdaptivePushover_PY-23 | 358-Right | Sağ Uç | 10 | -15.4676 | -9.697e-08 | - | SH
Story8 | 359 | B30x50-Story8-B-M | Pushover_PX | 359-Left | Sol Uç | 60 | 54.4674 | 3.415e-07 | - | SH | Story8 | 359 | B30x50-Story8-B-M | AdaptivePushover_PX-22 | 359-Left | Sol Uç | 10 | 53.6801 | 3.365e-07 | - | SH | Story8 | 359 | B30x50-Story8-B-M | Pushover_PY | 359-Left | Sol Uç | 60 | -19.1112 | -1.198e-07 | - | SH | Story8 | 359 | B30x50-Story8-B-M | AdaptivePushover_PY-23 | 359-Left | Sol Uç | 10 | -19.0394 | -1.194e-07 | - | SH
Story8 | 359 | B30x50-Story8-B-M | Pushover_PX | 359-Right | Sağ Uç | 60 | -97.1283 | -1e-06 | - | SH | Story8 | 359 | B30x50-Story8-B-M | AdaptivePushover_PX-22 | 359-Right | Sağ Uç | 10 | -96.3203 | -1e-06 | - | SH | Story8 | 359 | B30x50-Story8-B-M | Pushover_PY | 359-Right | Sağ Uç | 60 | -21.5698 | -1.352e-07 | - | SH | Story8 | 359 | B30x50-Story8-B-M | AdaptivePushover_PY-23 | 359-Right | Sağ Uç | 10 | -21.6448 | -1.357e-07 | - | SH
Story8 | 360 | B30x50-Story8-B-M | Pushover_PX | 360-Left | Sol Uç | 60 | 54.467 | 3.466e-07 | - | SH | Story8 | 360 | B30x50-Story8-B-M | AdaptivePushover_PX-22 | 360-Left | Sol Uç | 10 | 53.6761 | 3.415e-07 | - | SH | Story8 | 360 | B30x50-Story8-B-M | Pushover_PY | 360-Left | Sol Uç | 60 | -21.9572 | -1.397e-07 | - | SH | Story8 | 360 | B30x50-Story8-B-M | AdaptivePushover_PY-23 | 360-Left | Sol Uç | 10 | -21.9111 | -1.394e-07 | - | SH
Story8 | 360 | B30x50-Story8-B-M | Pushover_PX | 360-Right | Sağ Uç | 60 | -98.3677 | -1e-06 | - | SH | Story8 | 360 | B30x50-Story8-B-M | AdaptivePushover_PX-22 | 360-Right | Sağ Uç | 10 | -97.5766 | -1e-06 | - | SH | Story8 | 360 | B30x50-Story8-B-M | Pushover_PY | 360-Right | Sağ Uç | 60 | -21.8708 | -1.392e-07 | - | SH | Story8 | 360 | B30x50-Story8-B-M | AdaptivePushover_PY-23 | 360-Right | Sağ Uç | 10 | -21.9189 | -1.395e-07 | - | SH
Story8 | 361 | B30x50-Story8-B-M | Pushover_PX | 361-Left | Sol Uç | 60 | 55.942 | 3.507e-07 | - | SH | Story8 | 361 | B30x50-Story8-B-M | AdaptivePushover_PX-22 | 361-Left | Sol Uç | 10 | 55.1648 | 3.458e-07 | - | SH | Story8 | 361 | B30x50-Story8-B-M | Pushover_PY | 361-Left | Sol Uç | 60 | -21.6708 | -1.359e-07 | - | SH | Story8 | 361 | B30x50-Story8-B-M | AdaptivePushover_PY-23 | 361-Left | Sol Uç | 10 | -21.6509 | -1.357e-07 | - | SH
Story8 | 361 | B30x50-Story8-B-M | Pushover_PX | 361-Right | Sağ Uç | 60 | -94.7548 | -1e-06 | - | SH | Story8 | 361 | B30x50-Story8-B-M | AdaptivePushover_PX-22 | 361-Right | Sağ Uç | 10 | -93.997 | -1e-06 | - | SH | Story8 | 361 | B30x50-Story8-B-M | Pushover_PY | 361-Right | Sağ Uç | 60 | -19.0125 | -1.192e-07 | - | SH | Story8 | 361 | B30x50-Story8-B-M | AdaptivePushover_PY-23 | 361-Right | Sağ Uç | 10 | -19.0333 | -1.193e-07 | - | SH
Story8 | 362 | B30x50-Story8-B-L | Pushover_PX | 362-Left | Sol Uç | 60 | 55.1676 | 3.458e-07 | - | SH | Story8 | 362 | B30x50-Story8-B-L | AdaptivePushover_PX-22 | 362-Left | Sol Uç | 10 | 54.3925 | 3.41e-07 | - | SH | Story8 | 362 | B30x50-Story8-B-L | Pushover_PY | 362-Left | Sol Uç | 60 | -15.5025 | -9.719e-08 | - | SH | Story8 | 362 | B30x50-Story8-B-L | AdaptivePushover_PY-23 | 362-Left | Sol Uç | 10 | -15.4647 | -9.695e-08 | - | SH
Story8 | 362 | B30x50-Story8-B-L | Pushover_PX | 362-Right | Sağ Uç | 60 | -98.1314 | -1e-06 | - | SH | Story8 | 362 | B30x50-Story8-B-L | AdaptivePushover_PX-22 | 362-Right | Sağ Uç | 10 | -97.3348 | -1e-06 | - | SH | Story8 | 362 | B30x50-Story8-B-L | Pushover_PY | 362-Right | Sağ Uç | 60 | -25.4527 | -1.596e-07 | - | SH | Story8 | 362 | B30x50-Story8-B-L | AdaptivePushover_PY-23 | 362-Right | Sağ Uç | 10 | -25.4927 | -1.598e-07 | - | SH
Story8 | 336 | B30x50-Story8-1-M | Pushover_PX | 336-Left | Sol Uç | 60 | -38.6935 | -2.936e-07 | - | SH | Story8 | 336 | B30x50-Story8-1-M | AdaptivePushover_PX-22 | 336-Left | Sol Uç | 10 | -38.7262 | -2.939e-07 | - | SH | Story8 | 336 | B30x50-Story8-1-M | Pushover_PY | 336-Left | Sol Uç | 60 | 34.2991 | 2.603e-07 | - | SH | Story8 | 336 | B30x50-Story8-1-M | AdaptivePushover_PY-23 | 336-Left | Sol Uç | 10 | 33.5441 | 2.545e-07 | - | SH
Story8 | 336 | B30x50-Story8-1-M | Pushover_PX | 336-Right | Sağ Uç | 60 | -38.6654 | -2.934e-07 | - | SH | Story8 | 336 | B30x50-Story8-1-M | AdaptivePushover_PX-22 | 336-Right | Sağ Uç | 10 | -38.7532 | -2.941e-07 | - | SH | Story8 | 336 | B30x50-Story8-1-M | Pushover_PY | 336-Right | Sağ Uç | 60 | -123.5061 | -1e-06 | - | SH | Story8 | 336 | B30x50-Story8-1-M | AdaptivePushover_PY-23 | 336-Right | Sağ Uç | 10 | -122.7455 | -1e-06 | - | SH
Story8 | 339 | B30x50-Story8-2-M | Pushover_PX | 339-Left | Sol Uç | 60 | -58.4995 | -4.06e-07 | - | SH | Story8 | 339 | B30x50-Story8-2-M | AdaptivePushover_PX-22 | 339-Left | Sol Uç | 10 | -58.4729 | -4.058e-07 | - | SH | Story8 | 339 | B30x50-Story8-2-M | Pushover_PY | 339-Left | Sol Uç | 60 | 29.7859 | 2.067e-07 | - | SH | Story8 | 339 | B30x50-Story8-2-M | AdaptivePushover_PY-23 | 339-Left | Sol Uç | 10 | 28.943 | 2.009e-07 | - | SH
Story8 | 339 | B30x50-Story8-2-M | Pushover_PX | 339-Right | Sağ Uç | 60 | -58.48 | -4.058e-07 | - | SH | Story8 | 339 | B30x50-Story8-2-M | AdaptivePushover_PX-22 | 339-Right | Sağ Uç | 10 | -58.5197 | -4.061e-07 | - | SH | Story8 | 339 | B30x50-Story8-2-M | Pushover_PY | 339-Right | Sağ Uç | 60 | -147.3326 | -1e-06 | - | SH | Story8 | 339 | B30x50-Story8-2-M | AdaptivePushover_PY-23 | 339-Right | Sağ Uç | 10 | -146.4849 | -1e-06 | - | SH
Story8 | 342 | B30x50-Story8-3-M | Pushover_PX | 342-Left | Sol Uç | 60 | -58.2664 | -3.62e-07 | - | SH | Story8 | 342 | B30x50-Story8-3-M | AdaptivePushover_PX-22 | 342-Left | Sol Uç | 10 | -58.2271 | -3.617e-07 | - | SH | Story8 | 342 | B30x50-Story8-3-M | Pushover_PY | 342-Left | Sol Uç | 60 | 37.141 | 2.307e-07 | - | SH | Story8 | 342 | B30x50-Story8-3-M | AdaptivePushover_PY-23 | 342-Left | Sol Uç | 10 | 36.2354 | 2.251e-07 | - | SH
Story8 | 342 | B30x50-Story8-3-M | Pushover_PX | 342-Right | Sağ Uç | 60 | -58.2585 | -3.619e-07 | - | SH | Story8 | 342 | B30x50-Story8-3-M | AdaptivePushover_PX-22 | 342-Right | Sağ Uç | 10 | -58.296 | -3.622e-07 | - | SH | Story8 | 342 | B30x50-Story8-3-M | Pushover_PY | 342-Right | Sağ Uç | 60 | -153.8747 | -1e-06 | - | SH | Story8 | 342 | B30x50-Story8-3-M | AdaptivePushover_PY-23 | 342-Right | Sağ Uç | 10 | -152.9744 | -1e-06 | - | SH
Story8 | 345 | B30x50-Story8-4-M | Pushover_PX | 345-Left | Sol Uç | 60 | -58.3015 | -3.622e-07 | - | SH | Story8 | 345 | B30x50-Story8-4-M | AdaptivePushover_PX-22 | 345-Left | Sol Uç | 10 | -58.2607 | -3.619e-07 | - | SH | Story8 | 345 | B30x50-Story8-4-M | Pushover_PY | 345-Left | Sol Uç | 60 | 37.075 | 2.303e-07 | - | SH | Story8 | 345 | B30x50-Story8-4-M | AdaptivePushover_PY-23 | 345-Left | Sol Uç | 10 | 36.1749 | 2.247e-07 | - | SH
Story8 | 345 | B30x50-Story8-4-M | Pushover_PX | 345-Right | Sağ Uç | 60 | -58.3068 | -3.622e-07 | - | SH | Story8 | 345 | B30x50-Story8-4-M | AdaptivePushover_PX-22 | 345-Right | Sağ Uç | 10 | -58.3448 | -3.625e-07 | - | SH | Story8 | 345 | B30x50-Story8-4-M | Pushover_PY | 345-Right | Sağ Uç | 60 | -153.8098 | -1e-06 | - | SH | Story8 | 345 | B30x50-Story8-4-M | AdaptivePushover_PY-23 | 345-Right | Sağ Uç | 10 | -152.9135 | -1e-06 | - | SH
Story8 | 348 | B30x50-Story8-5-M | Pushover_PX | 348-Left | Sol Uç | 60 | -59.3997 | -4.122e-07 | - | SH | Story8 | 348 | B30x50-Story8-5-M | AdaptivePushover_PX-22 | 348-Left | Sol Uç | 10 | -59.3605 | -4.119e-07 | - | SH | Story8 | 348 | B30x50-Story8-5-M | Pushover_PY | 348-Left | Sol Uç | 60 | 29.6164 | 2.055e-07 | - | SH | Story8 | 348 | B30x50-Story8-5-M | AdaptivePushover_PY-23 | 348-Left | Sol Uç | 10 | 28.7967 | 1.998e-07 | - | SH
Story8 | 348 | B30x50-Story8-5-M | Pushover_PX | 348-Right | Sağ Uç | 60 | -59.4371 | -4.125e-07 | - | SH | Story8 | 348 | B30x50-Story8-5-M | AdaptivePushover_PX-22 | 348-Right | Sağ Uç | 10 | -59.4745 | -4.127e-07 | - | SH | Story8 | 348 | B30x50-Story8-5-M | Pushover_PY | 348-Right | Sağ Uç | 60 | -147.1628 | -1e-06 | - | SH | Story8 | 348 | B30x50-Story8-5-M | AdaptivePushover_PY-23 | 348-Right | Sağ Uç | 10 | -146.3409 | -1e-06 | - | SH
Story8 | 351 | B30x50-Story8-6-M | Pushover_PX | 351-Left | Sol Uç | 60 | -50.3351 | -3.82e-07 | - | SH | Story8 | 351 | B30x50-Story8-6-M | AdaptivePushover_PX-22 | 351-Left | Sol Uç | 10 | -50.2356 | -3.812e-07 | - | SH | Story8 | 351 | B30x50-Story8-6-M | Pushover_PY | 351-Left | Sol Uç | 60 | 34.0296 | 2.582e-07 | - | SH | Story8 | 351 | B30x50-Story8-6-M | AdaptivePushover_PY-23 | 351-Left | Sol Uç | 10 | 33.3061 | 2.527e-07 | - | SH
Story8 | 351 | B30x50-Story8-6-M | Pushover_PX | 351-Right | Sağ Uç | 60 | -50.3801 | -3.823e-07 | - | SH | Story8 | 351 | B30x50-Story8-6-M | AdaptivePushover_PX-22 | 351-Right | Sağ Uç | 10 | -50.3536 | -3.821e-07 | - | SH | Story8 | 351 | B30x50-Story8-6-M | Pushover_PY | 351-Right | Sağ Uç | 60 | -123.2364 | -1e-06 | - | SH | Story8 | 351 | B30x50-Story8-6-M | AdaptivePushover_PY-23 | 351-Right | Sağ Uç | 10 | -122.5189 | -1e-06 | - | SH
Story8 | 363 | B30x50-Story8-C-F | Pushover_PX | 363-Left | Sol Uç | 60 | 49.2581 | 3.088e-07 | - | SH | Story8 | 363 | B30x50-Story8-C-F | AdaptivePushover_PX-22 | 363-Left | Sol Uç | 10 | 48.4976 | 3.04e-07 | - | SH | Story8 | 363 | B30x50-Story8-C-F | Pushover_PY | 363-Left | Sol Uç | 60 | -25.5414 | -1.601e-07 | - | SH | Story8 | 363 | B30x50-Story8-C-F | AdaptivePushover_PY-23 | 363-Left | Sol Uç | 10 | -25.5115 | -1.599e-07 | - | SH
Story8 | 363 | B30x50-Story8-C-F | Pushover_PX | 363-Right | Sağ Uç | 60 | -88.3289 | -1e-06 | - | SH | Story8 | 363 | B30x50-Story8-C-F | AdaptivePushover_PX-22 | 363-Right | Sağ Uç | 10 | -87.5886 | -1e-06 | - | SH | Story8 | 363 | B30x50-Story8-C-F | Pushover_PY | 363-Right | Sağ Uç | 60 | -15.5821 | -9.768e-08 | - | SH | Story8 | 363 | B30x50-Story8-C-F | AdaptivePushover_PY-23 | 363-Right | Sağ Uç | 10 | -15.6121 | -9.787e-08 | - | SH
Story8 | 364 | B30x50-Story8-C-M | Pushover_PX | 364-Left | Sol Uç | 60 | 54.4593 | 3.414e-07 | - | SH | Story8 | 364 | B30x50-Story8-C-M | AdaptivePushover_PX-22 | 364-Left | Sol Uç | 10 | 53.67 | 3.365e-07 | - | SH | Story8 | 364 | B30x50-Story8-C-M | Pushover_PY | 364-Left | Sol Uç | 60 | -19.1042 | -1.198e-07 | - | SH | Story8 | 364 | B30x50-Story8-C-M | AdaptivePushover_PY-23 | 364-Left | Sol Uç | 10 | -19.0427 | -1.194e-07 | - | SH
Story8 | 364 | B30x50-Story8-C-M | Pushover_PX | 364-Right | Sağ Uç | 60 | -97.12 | -1e-06 | - | SH | Story8 | 364 | B30x50-Story8-C-M | AdaptivePushover_PX-22 | 364-Right | Sağ Uç | 10 | -96.3101 | -1e-06 | - | SH | Story8 | 364 | B30x50-Story8-C-M | Pushover_PY | 364-Right | Sağ Uç | 60 | -21.7378 | -1.363e-07 | - | SH | Story8 | 364 | B30x50-Story8-C-M | AdaptivePushover_PY-23 | 364-Right | Sağ Uç | 10 | -21.8018 | -1.367e-07 | - | SH
Story8 | 365 | B30x50-Story8-C-M | Pushover_PX | 365-Left | Sol Uç | 60 | 54.459 | 3.465e-07 | - | SH | Story8 | 365 | B30x50-Story8-C-M | AdaptivePushover_PX-22 | 365-Left | Sol Uç | 10 | 53.6635 | 3.414e-07 | - | SH | Story8 | 365 | B30x50-Story8-C-M | Pushover_PY | 365-Left | Sol Uç | 60 | -21.9646 | -1.398e-07 | - | SH | Story8 | 365 | B30x50-Story8-C-M | AdaptivePushover_PY-23 | 365-Left | Sol Uç | 10 | -21.9341 | -1.396e-07 | - | SH
Story8 | 365 | B30x50-Story8-C-M | Pushover_PX | 365-Right | Sağ Uç | 60 | -98.3596 | -1e-06 | - | SH | Story8 | 365 | B30x50-Story8-C-M | AdaptivePushover_PX-22 | 365-Right | Sağ Uç | 10 | -97.5642 | -1e-06 | - | SH | Story8 | 365 | B30x50-Story8-C-M | Pushover_PY | 365-Right | Sağ Uç | 60 | -22.0545 | -1.403e-07 | - | SH | Story8 | 365 | B30x50-Story8-C-M | AdaptivePushover_PY-23 | 365-Right | Sağ Uç | 10 | -22.0848 | -1.405e-07 | - | SH
Story8 | 366 | B30x50-Story8-C-M | Pushover_PX | 366-Left | Sol Uç | 60 | 55.9479 | 3.507e-07 | - | SH | Story8 | 366 | B30x50-Story8-C-M | AdaptivePushover_PX-22 | 366-Left | Sol Uç | 10 | 55.1677 | 3.458e-07 | - | SH | Story8 | 366 | B30x50-Story8-C-M | Pushover_PY | 366-Left | Sol Uç | 60 | -21.6464 | -1.357e-07 | - | SH | Story8 | 366 | B30x50-Story8-C-M | AdaptivePushover_PY-23 | 366-Left | Sol Uç | 10 | -21.6328 | -1.356e-07 | - | SH
Story8 | 366 | B30x50-Story8-C-M | Pushover_PX | 366-Right | Sağ Uç | 60 | -94.7608 | -1e-06 | - | SH | Story8 | 366 | B30x50-Story8-C-M | AdaptivePushover_PX-22 | 366-Right | Sağ Uç | 10 | -94.0001 | -1e-06 | - | SH | Story8 | 366 | B30x50-Story8-C-M | Pushover_PY | 366-Right | Sağ Uç | 60 | -19.1938 | -1.203e-07 | - | SH | Story8 | 366 | B30x50-Story8-C-M | AdaptivePushover_PY-23 | 366-Right | Sağ Uç | 10 | -19.2079 | -1.204e-07 | - | SH
Story8 | 367 | B30x50-Story8-C-L | Pushover_PX | 367-Left | Sol Uç | 60 | 55.1602 | 3.458e-07 | - | SH | Story8 | 367 | B30x50-Story8-C-L | AdaptivePushover_PX-22 | 367-Left | Sol Uç | 10 | 54.3832 | 3.409e-07 | - | SH | Story8 | 367 | B30x50-Story8-C-L | Pushover_PY | 367-Left | Sol Uç | 60 | -15.5069 | -9.721e-08 | - | SH | Story8 | 367 | B30x50-Story8-C-L | AdaptivePushover_PY-23 | 367-Left | Sol Uç | 10 | -15.4756 | -9.702e-08 | - | SH
Story8 | 367 | B30x50-Story8-C-L | Pushover_PX | 367-Right | Sağ Uç | 60 | -98.1244 | -1e-06 | - | SH | Story8 | 367 | B30x50-Story8-C-L | AdaptivePushover_PX-22 | 367-Right | Sağ Uç | 10 | -97.3259 | -1e-06 | - | SH | Story8 | 367 | B30x50-Story8-C-L | Pushover_PY | 367-Right | Sağ Uç | 60 | -25.6185 | -1.606e-07 | - | SH | Story8 | 367 | B30x50-Story8-C-L | AdaptivePushover_PY-23 | 367-Right | Sağ Uç | 10 | -25.6519 | -1.608e-07 | - | SH
Story8 | 337 | B30x50-Story8-1-L | Pushover_PX | 337-Left | Sol Uç | 60 | -37.635 | -2.883e-07 | - | SH | Story8 | 337 | B30x50-Story8-1-L | AdaptivePushover_PX-22 | 337-Left | Sol Uç | 10 | -37.6649 | -2.885e-07 | - | SH | Story8 | 337 | B30x50-Story8-1-L | Pushover_PY | 337-Left | Sol Uç | 60 | 34.383 | 2.634e-07 | - | SH | Story8 | 337 | B30x50-Story8-1-L | AdaptivePushover_PY-23 | 337-Left | Sol Uç | 10 | 33.6105 | 2.575e-07 | - | SH
Story8 | 337 | B30x50-Story8-1-L | Pushover_PX | 337-Right | Sağ Uç | 60 | -42.2249 | -3.234e-07 | - | SH | Story8 | 337 | B30x50-Story8-1-L | AdaptivePushover_PX-22 | 337-Right | Sağ Uç | 10 | -42.3189 | -3.242e-07 | - | SH | Story8 | 337 | B30x50-Story8-1-L | Pushover_PY | 337-Right | Sağ Uç | 60 | -127.7565 | -1e-06 | - | SH | Story8 | 337 | B30x50-Story8-1-L | AdaptivePushover_PY-23 | 337-Right | Sağ Uç | 10 | -126.9701 | -1e-06 | - | SH
Story8 | 340 | B30x50-Story8-2-L | Pushover_PX | 340-Left | Sol Uç | 60 | -56.2335 | -3.866e-07 | - | SH | Story8 | 340 | B30x50-Story8-2-L | AdaptivePushover_PX-22 | 340-Left | Sol Uç | 10 | -56.1959 | -3.864e-07 | - | SH | Story8 | 340 | B30x50-Story8-2-L | Pushover_PY | 340-Left | Sol Uç | 60 | 31.6907 | 2.179e-07 | - | SH | Story8 | 340 | B30x50-Story8-2-L | AdaptivePushover_PY-23 | 340-Left | Sol Uç | 10 | 30.7976 | 2.117e-07 | - | SH
Story8 | 340 | B30x50-Story8-2-L | Pushover_PX | 340-Right | Sağ Uç | 60 | -57.4062 | -3.947e-07 | - | SH | Story8 | 340 | B30x50-Story8-2-L | AdaptivePushover_PX-22 | 340-Right | Sağ Uç | 10 | -57.4576 | -3.95e-07 | - | SH | Story8 | 340 | B30x50-Story8-2-L | Pushover_PY | 340-Right | Sağ Uç | 60 | -144.8034 | -1e-06 | - | SH | Story8 | 340 | B30x50-Story8-2-L | AdaptivePushover_PY-23 | 340-Right | Sağ Uç | 10 | -143.9102 | -1e-06 | - | SH
Story8 | 343 | B30x50-Story8-3-L | Pushover_PX | 343-Left | Sol Uç | 60 | -53.5179 | -3.356e-07 | - | SH | Story8 | 343 | B30x50-Story8-3-L | AdaptivePushover_PX-22 | 343-Left | Sol Uç | 10 | -53.4732 | -3.353e-07 | - | SH | Story8 | 343 | B30x50-Story8-3-L | Pushover_PY | 343-Left | Sol Uç | 60 | 39.858 | 2.5e-07 | - | SH | Story8 | 343 | B30x50-Story8-3-L | AdaptivePushover_PY-23 | 343-Left | Sol Uç | 10 | 38.9354 | 2.442e-07 | - | SH
Story8 | 343 | B30x50-Story8-3-L | Pushover_PX | 343-Right | Sağ Uç | 60 | -64.4813 | -4.044e-07 | - | SH | Story8 | 343 | B30x50-Story8-3-L | AdaptivePushover_PX-22 | 343-Right | Sağ Uç | 10 | -64.5252 | -4.046e-07 | - | SH | Story8 | 343 | B30x50-Story8-3-L | Pushover_PY | 343-Right | Sağ Uç | 60 | -159.7022 | -1e-06 | - | SH | Story8 | 343 | B30x50-Story8-3-L | AdaptivePushover_PY-23 | 343-Right | Sağ Uç | 10 | -158.7722 | -1e-06 | - | SH
Story8 | 346 | B30x50-Story8-4-L | Pushover_PX | 346-Left | Sol Uç | 60 | -53.6138 | -3.362e-07 | - | SH | Story8 | 346 | B30x50-Story8-4-L | AdaptivePushover_PX-22 | 346-Left | Sol Uç | 10 | -53.5666 | -3.359e-07 | - | SH | Story8 | 346 | B30x50-Story8-4-L | Pushover_PY | 346-Left | Sol Uç | 60 | 39.7932 | 2.495e-07 | - | SH | Story8 | 346 | B30x50-Story8-4-L | AdaptivePushover_PY-23 | 346-Left | Sol Uç | 10 | 38.8825 | 2.438e-07 | - | SH
Story8 | 346 | B30x50-Story8-4-L | Pushover_PX | 346-Right | Sağ Uç | 60 | -64.5745 | -4.05e-07 | - | SH | Story8 | 346 | B30x50-Story8-4-L | AdaptivePushover_PX-22 | 346-Right | Sağ Uç | 10 | -64.6189 | -4.052e-07 | - | SH | Story8 | 346 | B30x50-Story8-4-L | Pushover_PY | 346-Right | Sağ Uç | 60 | -159.6369 | -1e-06 | - | SH | Story8 | 346 | B30x50-Story8-4-L | AdaptivePushover_PY-23 | 346-Right | Sağ Uç | 10 | -158.7178 | -1e-06 | - | SH
Story8 | 349 | B30x50-Story8-5-L | Pushover_PX | 349-Left | Sol Uç | 60 | -57.1211 | -3.927e-07 | - | SH | Story8 | 349 | B30x50-Story8-5-L | AdaptivePushover_PX-22 | 349-Left | Sol Uç | 10 | -57.0758 | -3.924e-07 | - | SH | Story8 | 349 | B30x50-Story8-5-L | Pushover_PY | 349-Left | Sol Uç | 60 | 31.5053 | 2.166e-07 | - | SH | Story8 | 349 | B30x50-Story8-5-L | AdaptivePushover_PY-23 | 349-Left | Sol Uç | 10 | 30.6287 | 2.106e-07 | - | SH
Story8 | 349 | B30x50-Story8-5-L | Pushover_PX | 349-Right | Sağ Uç | 60 | -58.2317 | -4.004e-07 | - | SH | Story8 | 349 | B30x50-Story8-5-L | AdaptivePushover_PX-22 | 349-Right | Sağ Uç | 10 | -58.2766 | -4.007e-07 | - | SH | Story8 | 349 | B30x50-Story8-5-L | Pushover_PY | 349-Right | Sağ Uç | 60 | -144.6229 | -1e-06 | - | SH | Story8 | 349 | B30x50-Story8-5-L | AdaptivePushover_PY-23 | 349-Right | Sağ Uç | 10 | -143.747 | -1e-06 | - | SH
Story8 | 352 | B30x50-Story8-6-L | Pushover_PX | 352-Left | Sol Uç | 60 | -48.6243 | -3.725e-07 | - | SH | Story8 | 352 | B30x50-Story8-6-L | AdaptivePushover_PX-22 | 352-Left | Sol Uç | 10 | -48.5332 | -3.718e-07 | - | SH | Story8 | 352 | B30x50-Story8-6-L | Pushover_PY | 352-Left | Sol Uç | 60 | 34.103 | 2.612e-07 | - | SH | Story8 | 352 | B30x50-Story8-6-L | AdaptivePushover_PY-23 | 352-Left | Sol Uç | 10 | 33.3598 | 2.555e-07 | - | SH
Story8 | 352 | B30x50-Story8-6-L | Pushover_PX | 352-Right | Sağ Uç | 60 | -55.373 | -4.242e-07 | - | SH | Story8 | 352 | B30x50-Story8-6-L | AdaptivePushover_PX-22 | 352-Right | Sağ Uç | 10 | -55.3326 | -4.238e-07 | - | SH | Story8 | 352 | B30x50-Story8-6-L | Pushover_PY | 352-Right | Sağ Uç | 60 | -127.4996 | -1e-06 | - | SH | Story8 | 352 | B30x50-Story8-6-L | AdaptivePushover_PY-23 | 352-Right | Sağ Uç | 10 | -126.7521 | -1e-06 | - | SH
Story8 | 368 | B30x50-Story8-D-F | Pushover_PX | 368-Left | Sol Uç | 60 | 37.3513 | 3.225e-07 | - | SH | Story8 | 368 | B30x50-Story8-D-F | AdaptivePushover_PX-22 | 368-Left | Sol Uç | 10 | 36.7913 | 3.177e-07 | - | SH | Story8 | 368 | B30x50-Story8-D-F | Pushover_PY | 368-Left | Sol Uç | 60 | -18.87 | -1.629e-07 | - | SH | Story8 | 368 | B30x50-Story8-D-F | AdaptivePushover_PY-23 | 368-Left | Sol Uç | 10 | -18.8822 | -1.63e-07 | - | SH
Story8 | 368 | B30x50-Story8-D-F | Pushover_PX | 368-Right | Sağ Uç | 60 | -70.7003 | -1e-06 | - | SH | Story8 | 368 | B30x50-Story8-D-F | AdaptivePushover_PX-22 | 368-Right | Sağ Uç | 10 | -70.1413 | -1e-06 | - | SH | Story8 | 368 | B30x50-Story8-D-F | Pushover_PY | 368-Right | Sağ Uç | 60 | -16.7859 | -1.449e-07 | - | SH | Story8 | 368 | B30x50-Story8-D-F | AdaptivePushover_PY-23 | 368-Right | Sağ Uç | 10 | -16.7502 | -1.446e-07 | - | SH
Story8 | 369 | B30x50-Story8-D-M | Pushover_PX | 369-Left | Sol Uç | 60 | 41.185 | 3.504e-07 | - | SH | Story8 | 369 | B30x50-Story8-D-M | AdaptivePushover_PX-22 | 369-Left | Sol Uç | 10 | 40.5685 | 3.452e-07 | - | SH | Story8 | 369 | B30x50-Story8-D-M | Pushover_PY | 369-Left | Sol Uç | 60 | -17.954 | -1.528e-07 | - | SH | Story8 | 369 | B30x50-Story8-D-M | AdaptivePushover_PY-23 | 369-Left | Sol Uç | 10 | -17.8628 | -1.52e-07 | - | SH
Story8 | 369 | B30x50-Story8-D-M | Pushover_PX | 369-Right | Sağ Uç | 60 | -71.0989 | -1e-06 | - | SH | Story8 | 369 | B30x50-Story8-D-M | AdaptivePushover_PX-22 | 369-Right | Sağ Uç | 10 | -70.4999 | -1e-06 | - | SH | Story8 | 369 | B30x50-Story8-D-M | Pushover_PY | 369-Right | Sağ Uç | 60 | -15.6548 | -1.332e-07 | - | SH | Story8 | 369 | B30x50-Story8-D-M | AdaptivePushover_PY-23 | 369-Right | Sağ Uç | 10 | -15.7219 | -1.338e-07 | - | SH
Story8 | 370 | B30x50-Story8-D-M | Pushover_PX | 370-Left | Sol Uç | 60 | 41.1703 | 3.45e-07 | - | SH | Story8 | 370 | B30x50-Story8-D-M | AdaptivePushover_PX-22 | 370-Left | Sol Uç | 10 | 40.5844 | 3.401e-07 | - | SH | Story8 | 370 | B30x50-Story8-D-M | Pushover_PY | 370-Left | Sol Uç | 60 | -15.703 | -1.316e-07 | - | SH | Story8 | 370 | B30x50-Story8-D-M | AdaptivePushover_PY-23 | 370-Left | Sol Uç | 10 | -15.6767 | -1.314e-07 | - | SH
Story8 | 370 | B30x50-Story8-D-M | Pushover_PX | 370-Right | Sağ Uç | 60 | -70.72 | -1e-06 | - | SH | Story8 | 370 | B30x50-Story8-D-M | AdaptivePushover_PX-22 | 370-Right | Sağ Uç | 10 | -70.1352 | -1e-06 | - | SH | Story8 | 370 | B30x50-Story8-D-M | Pushover_PY | 370-Right | Sağ Uç | 60 | -15.9004 | -1.333e-07 | - | SH | Story8 | 370 | B30x50-Story8-D-M | AdaptivePushover_PY-23 | 370-Right | Sağ Uç | 10 | -15.9065 | -1.333e-07 | - | SH
Story8 | 371 | B30x50-Story8-D-M | Pushover_PX | 371-Left | Sol Uç | 60 | 40.5862 | 3.453e-07 | - | SH | Story8 | 371 | B30x50-Story8-D-M | AdaptivePushover_PX-22 | 371-Left | Sol Uç | 10 | 40.0151 | 3.404e-07 | - | SH | Story8 | 371 | B30x50-Story8-D-M | Pushover_PY | 371-Left | Sol Uç | 60 | -15.4604 | -1.315e-07 | - | SH | Story8 | 371 | B30x50-Story8-D-M | AdaptivePushover_PY-23 | 371-Left | Sol Uç | 10 | -15.4978 | -1.319e-07 | - | SH
Story8 | 371 | B30x50-Story8-D-M | Pushover_PX | 371-Right | Sağ Uç | 60 | -73.4924 | -1e-06 | - | SH | Story8 | 371 | B30x50-Story8-D-M | AdaptivePushover_PX-22 | 371-Right | Sağ Uç | 10 | -72.9071 | -1e-06 | - | SH | Story8 | 371 | B30x50-Story8-D-M | Pushover_PY | 371-Right | Sağ Uç | 60 | -18.1491 | -1.544e-07 | - | SH | Story8 | 371 | B30x50-Story8-D-M | AdaptivePushover_PY-23 | 371-Right | Sağ Uç | 10 | -18.0889 | -1.539e-07 | - | SH
Story8 | 372 | B30x50-Story8-D-L | Pushover_PX | 372-Left | Sol Uç | 60 | 39.98 | 3.452e-07 | - | SH | Story8 | 372 | B30x50-Story8-D-L | AdaptivePushover_PX-22 | 372-Left | Sol Uç | 10 | 39.3643 | 3.399e-07 | - | SH | Story8 | 372 | B30x50-Story8-D-L | Pushover_PY | 372-Left | Sol Uç | 60 | -16.5914 | -1.433e-07 | - | SH | Story8 | 372 | B30x50-Story8-D-L | AdaptivePushover_PY-23 | 372-Left | Sol Uç | 10 | -16.5208 | -1.427e-07 | - | SH
Story8 | 372 | B30x50-Story8-D-L | Pushover_PX | 372-Right | Sağ Uç | 60 | -73.2879 | -1e-06 | - | SH | Story8 | 372 | B30x50-Story8-D-L | AdaptivePushover_PX-22 | 372-Right | Sağ Uç | 10 | -72.6735 | -1e-06 | - | SH | Story8 | 372 | B30x50-Story8-D-L | Pushover_PY | 372-Right | Sağ Uç | 60 | -19.0584 | -1.646e-07 | - | SH | Story8 | 372 | B30x50-Story8-D-L | AdaptivePushover_PY-23 | 372-Right | Sağ Uç | 10 | -19.1061 | -1.65e-07 | - | SH
Story7 | 415 | B30x50-Story7-A-F | Pushover_PX | 415-Left | Sol Uç | 60 | 48.014 | 4.146e-07 | - | SH | Story7 | 415 | B30x50-Story7-A-F | AdaptivePushover_PX-22 | 415-Left | Sol Uç | 10 | 47.4716 | 4.099e-07 | - | SH | Story7 | 415 | B30x50-Story7-A-F | Pushover_PY | 415-Left | Sol Uç | 60 | -16.1002 | -1.39e-07 | - | SH | Story7 | 415 | B30x50-Story7-A-F | AdaptivePushover_PY-23 | 415-Left | Sol Uç | 10 | -16.0388 | -1.385e-07 | - | SH
Story7 | 415 | B30x50-Story7-A-F | Pushover_PX | 415-Right | Sağ Uç | 60 | -81.312 | -1e-06 | - | SH | Story7 | 415 | B30x50-Story7-A-F | AdaptivePushover_PX-22 | 415-Right | Sağ Uç | 10 | -80.7685 | -1e-06 | - | SH | Story7 | 415 | B30x50-Story7-A-F | Pushover_PY | 415-Right | Sağ Uç | 60 | -14.4316 | -1.246e-07 | - | SH | Story7 | 415 | B30x50-Story7-A-F | AdaptivePushover_PY-23 | 415-Right | Sağ Uç | 10 | -14.5147 | -1.253e-07 | - | SH
Story7 | 416 | B30x50-Story7-A-M | Pushover_PX | 416-Left | Sol Uç | 60 | 51.7573 | 4.403e-07 | - | SH | Story7 | 416 | B30x50-Story7-A-M | AdaptivePushover_PX-22 | 416-Left | Sol Uç | 10 | 51.16 | 4.353e-07 | - | SH | Story7 | 416 | B30x50-Story7-A-M | Pushover_PY | 416-Left | Sol Uç | 60 | -15.6187 | -1.329e-07 | - | SH | Story7 | 416 | B30x50-Story7-A-M | AdaptivePushover_PY-23 | 416-Left | Sol Uç | 10 | -15.5906 | -1.326e-07 | - | SH
Story7 | 416 | B30x50-Story7-A-M | Pushover_PX | 416-Right | Sağ Uç | 60 | -81.2726 | -1e-06 | - | SH | Story7 | 416 | B30x50-Story7-A-M | AdaptivePushover_PX-22 | 416-Right | Sağ Uç | 10 | -80.6907 | -1e-06 | - | SH | Story7 | 416 | B30x50-Story7-A-M | Pushover_PY | 416-Right | Sağ Uç | 60 | -13.163 | -1.12e-07 | - | SH | Story7 | 416 | B30x50-Story7-A-M | AdaptivePushover_PY-23 | 416-Right | Sağ Uç | 10 | -13.21 | -1.124e-07 | - | SH
Story7 | 417 | B30x50-Story7-A-M | Pushover_PX | 417-Left | Sol Uç | 60 | 51.3814 | 4.306e-07 | - | SH | Story7 | 417 | B30x50-Story7-A-M | AdaptivePushover_PX-22 | 417-Left | Sol Uç | 10 | 50.814 | 4.259e-07 | - | SH | Story7 | 417 | B30x50-Story7-A-M | Pushover_PY | 417-Left | Sol Uç | 60 | -13.677 | -1.146e-07 | - | SH | Story7 | 417 | B30x50-Story7-A-M | AdaptivePushover_PY-23 | 417-Left | Sol Uç | 10 | -13.636 | -1.143e-07 | - | SH
Story7 | 417 | B30x50-Story7-A-M | Pushover_PX | 417-Right | Sağ Uç | 60 | -80.9292 | -1e-06 | - | SH | Story7 | 417 | B30x50-Story7-A-M | AdaptivePushover_PX-22 | 417-Right | Sağ Uç | 10 | -80.361 | -1e-06 | - | SH | Story7 | 417 | B30x50-Story7-A-M | Pushover_PY | 417-Right | Sağ Uç | 60 | -13.4246 | -1.125e-07 | - | SH | Story7 | 417 | B30x50-Story7-A-M | AdaptivePushover_PY-23 | 417-Right | Sağ Uç | 10 | -13.4839 | -1.13e-07 | - | SH
Story7 | 418 | B30x50-Story7-A-M | Pushover_PX | 418-Left | Sol Uç | 60 | 50.8213 | 4.324e-07 | - | SH | Story7 | 418 | B30x50-Story7-A-M | AdaptivePushover_PX-22 | 418-Left | Sol Uç | 10 | 50.2677 | 4.277e-07 | - | SH | Story7 | 418 | B30x50-Story7-A-M | Pushover_PY | 418-Left | Sol Uç | 60 | -13.4291 | -1.143e-07 | - | SH | Story7 | 418 | B30x50-Story7-A-M | AdaptivePushover_PY-23 | 418-Left | Sol Uç | 10 | -13.3761 | -1.138e-07 | - | SH
Story7 | 418 | B30x50-Story7-A-M | Pushover_PX | 418-Right | Sağ Uç | 60 | -83.9246 | -1e-06 | - | SH | Story7 | 418 | B30x50-Story7-A-M | AdaptivePushover_PX-22 | 418-Right | Sağ Uç | 10 | -83.355 | -1e-06 | - | SH | Story7 | 418 | B30x50-Story7-A-M | Pushover_PY | 418-Right | Sağ Uç | 60 | -15.3511 | -1.306e-07 | - | SH | Story7 | 418 | B30x50-Story7-A-M | AdaptivePushover_PY-23 | 418-Right | Sağ Uç | 10 | -15.425 | -1.312e-07 | - | SH
Story7 | 419 | B30x50-Story7-A-L | Pushover_PX | 419-Left | Sol Uç | 60 | 50.5931 | 4.369e-07 | - | SH | Story7 | 419 | B30x50-Story7-A-L | AdaptivePushover_PX-22 | 419-Left | Sol Uç | 10 | 49.998 | 4.317e-07 | - | SH | Story7 | 419 | B30x50-Story7-A-L | Pushover_PY | 419-Left | Sol Uç | 60 | -14.6705 | -1.267e-07 | - | SH | Story7 | 419 | B30x50-Story7-A-L | AdaptivePushover_PY-23 | 419-Left | Sol Uç | 10 | -14.6529 | -1.265e-07 | - | SH
Story7 | 419 | B30x50-Story7-A-L | Pushover_PX | 419-Right | Sağ Uç | 60 | -83.7658 | -1e-06 | - | SH | Story7 | 419 | B30x50-Story7-A-L | AdaptivePushover_PX-22 | 419-Right | Sağ Uç | 10 | -83.17 | -1e-06 | - | SH | Story7 | 419 | B30x50-Story7-A-L | Pushover_PY | 419-Right | Sağ Uç | 60 | -15.8699 | -1.37e-07 | - | SH | Story7 | 419 | B30x50-Story7-A-L | AdaptivePushover_PY-23 | 419-Right | Sağ Uç | 10 | -15.908 | -1.374e-07 | - | SH
Story7 | 397 | B30x50-Story7-1-F | Pushover_PX | 397-Left | Sol Uç | 60 | -40.7645 | -3.123e-07 | - | SH | Story7 | 397 | B30x50-Story7-1-F | AdaptivePushover_PX-22 | 397-Left | Sol Uç | 10 | -40.7973 | -3.125e-07 | - | SH | Story7 | 397 | B30x50-Story7-1-F | Pushover_PY | 397-Left | Sol Uç | 60 | 44.5604 | 3.413e-07 | - | SH | Story7 | 397 | B30x50-Story7-1-F | AdaptivePushover_PY-23 | 397-Left | Sol Uç | 10 | 43.8455 | 3.359e-07 | - | SH
Story7 | 397 | B30x50-Story7-1-F | Pushover_PX | 397-Right | Sağ Uç | 60 | -36.2827 | -2.779e-07 | - | SH | Story7 | 397 | B30x50-Story7-1-F | AdaptivePushover_PX-22 | 397-Right | Sağ Uç | 10 | -36.3695 | -2.786e-07 | - | SH | Story7 | 397 | B30x50-Story7-1-F | Pushover_PY | 397-Right | Sağ Uç | 60 | -134.3897 | -1e-06 | - | SH | Story7 | 397 | B30x50-Story7-1-F | AdaptivePushover_PY-23 | 397-Right | Sağ Uç | 10 | -133.6759 | -1e-06 | - | SH
Story7 | 400 | B30x50-Story7-2-F | Pushover_PX | 400-Left | Sol Uç | 60 | -58.8408 | -3.69e-07 | - | SH | Story7 | 400 | B30x50-Story7-2-F | AdaptivePushover_PX-22 | 400-Left | Sol Uç | 10 | -58.8205 | -3.689e-07 | - | SH | Story7 | 400 | B30x50-Story7-2-F | Pushover_PY | 400-Left | Sol Uç | 60 | 50.1872 | 3.147e-07 | - | SH | Story7 | 400 | B30x50-Story7-2-F | AdaptivePushover_PY-23 | 400-Left | Sol Uç | 10 | 49.3149 | 3.093e-07 | - | SH
Story7 | 400 | B30x50-Story7-2-F | Pushover_PX | 400-Right | Sağ Uç | 60 | -57.6337 | -3.614e-07 | - | SH | Story7 | 400 | B30x50-Story7-2-F | AdaptivePushover_PX-22 | 400-Right | Sağ Uç | 10 | -57.6688 | -3.616e-07 | - | SH | Story7 | 400 | B30x50-Story7-2-F | Pushover_PY | 400-Right | Sağ Uç | 60 | -169.0906 | -1e-06 | - | SH | Story7 | 400 | B30x50-Story7-2-F | AdaptivePushover_PY-23 | 400-Right | Sağ Uç | 10 | -168.2074 | -1e-06 | - | SH
Story7 | 403 | B30x50-Story7-3-F | Pushover_PX | 403-Left | Sol Uç | 60 | -64.1181 | -4.021e-07 | - | SH | Story7 | 403 | B30x50-Story7-3-F | AdaptivePushover_PX-22 | 403-Left | Sol Uç | 10 | -64.081 | -4.019e-07 | - | SH | Story7 | 403 | B30x50-Story7-3-F | Pushover_PY | 403-Left | Sol Uç | 60 | 48.8507 | 3.063e-07 | - | SH | Story7 | 403 | B30x50-Story7-3-F | AdaptivePushover_PY-23 | 403-Left | Sol Uç | 10 | 48.0084 | 3.011e-07 | - | SH
Story7 | 403 | B30x50-Story7-3-F | Pushover_PX | 403-Right | Sağ Uç | 60 | -53.4217 | -3.35e-07 | - | SH | Story7 | 403 | B30x50-Story7-3-F | AdaptivePushover_PX-22 | 403-Right | Sağ Uç | 10 | -53.4562 | -3.352e-07 | - | SH | Story7 | 403 | B30x50-Story7-3-F | Pushover_PY | 403-Right | Sağ Uç | 60 | -164.4315 | -1e-06 | - | SH | Story7 | 403 | B30x50-Story7-3-F | AdaptivePushover_PY-23 | 403-Right | Sağ Uç | 10 | -163.6063 | -1e-06 | - | SH
Story7 | 406 | B30x50-Story7-4-F | Pushover_PX | 406-Left | Sol Uç | 60 | -64.2104 | -4.027e-07 | - | SH | Story7 | 406 | B30x50-Story7-4-F | AdaptivePushover_PX-22 | 406-Left | Sol Uç | 10 | -64.168 | -4.024e-07 | - | SH | Story7 | 406 | B30x50-Story7-4-F | Pushover_PY | 406-Left | Sol Uç | 60 | 48.762 | 3.058e-07 | - | SH | Story7 | 406 | B30x50-Story7-4-F | AdaptivePushover_PY-23 | 406-Left | Sol Uç | 10 | 47.9317 | 3.006e-07 | - | SH
Story7 | 406 | B30x50-Story7-4-F | Pushover_PX | 406-Right | Sağ Uç | 60 | -53.5379 | -3.357e-07 | - | SH | Story7 | 406 | B30x50-Story7-4-F | AdaptivePushover_PX-22 | 406-Right | Sağ Uç | 10 | -53.5761 | -3.36e-07 | - | SH | Story7 | 406 | B30x50-Story7-4-F | Pushover_PY | 406-Right | Sağ Uç | 60 | -164.3466 | -1e-06 | - | SH | Story7 | 406 | B30x50-Story7-4-F | AdaptivePushover_PY-23 | 406-Right | Sağ Uç | 10 | -163.5333 | -1e-06 | - | SH
Story7 | 409 | B30x50-Story7-5-F | Pushover_PX | 409-Left | Sol Uç | 60 | -59.6963 | -3.744e-07 | - | SH | Story7 | 409 | B30x50-Story7-5-F | AdaptivePushover_PX-22 | 409-Left | Sol Uç | 10 | -59.6542 | -3.741e-07 | - | SH | Story7 | 409 | B30x50-Story7-5-F | Pushover_PY | 409-Left | Sol Uç | 60 | 49.9347 | 3.131e-07 | - | SH | Story7 | 409 | B30x50-Story7-5-F | AdaptivePushover_PY-23 | 409-Left | Sol Uç | 10 | 49.0975 | 3.079e-07 | - | SH
Story7 | 409 | B30x50-Story7-5-F | Pushover_PX | 409-Right | Sağ Uç | 60 | -58.6538 | -3.678e-07 | - | SH | Story7 | 409 | B30x50-Story7-5-F | AdaptivePushover_PX-22 | 409-Right | Sağ Uç | 10 | -58.6965 | -3.681e-07 | - | SH | Story7 | 409 | B30x50-Story7-5-F | Pushover_PY | 409-Right | Sağ Uç | 60 | -168.829 | -1e-06 | - | SH | Story7 | 409 | B30x50-Story7-5-F | AdaptivePushover_PY-23 | 409-Right | Sağ Uç | 10 | -167.9833 | -1e-06 | - | SH
Story7 | 412 | B30x50-Story7-6-F | Pushover_PX | 412-Left | Sol Uç | 60 | -56.1777 | -4.303e-07 | - | SH | Story7 | 412 | B30x50-Story7-6-F | AdaptivePushover_PX-22 | 412-Left | Sol Uç | 10 | -56.0619 | -4.294e-07 | - | SH | Story7 | 412 | B30x50-Story7-6-F | Pushover_PY | 412-Left | Sol Uç | 60 | 44.2104 | 3.386e-07 | - | SH | Story7 | 412 | B30x50-Story7-6-F | AdaptivePushover_PY-23 | 412-Left | Sol Uç | 10 | 43.5303 | 3.334e-07 | - | SH
Story7 | 412 | B30x50-Story7-6-F | Pushover_PX | 412-Right | Sağ Uç | 60 | -49.6089 | -3.8e-07 | - | SH | Story7 | 412 | B30x50-Story7-6-F | AdaptivePushover_PX-22 | 412-Right | Sağ Uç | 10 | -49.5952 | -3.799e-07 | - | SH | Story7 | 412 | B30x50-Story7-6-F | Pushover_PY | 412-Right | Sağ Uç | 60 | -134.0114 | -1e-06 | - | SH | Story7 | 412 | B30x50-Story7-6-F | AdaptivePushover_PY-23 | 412-Right | Sağ Uç | 10 | -133.3509 | -1e-06 | - | SH
Story7 | 420 | B30x50-Story7-B-F | Pushover_PX | 420-Left | Sol Uç | 60 | 63.5953 | 3.987e-07 | - | SH | Story7 | 420 | B30x50-Story7-B-F | AdaptivePushover_PX-22 | 420-Left | Sol Uç | 10 | 62.8516 | 3.94e-07 | - | SH | Story7 | 420 | B30x50-Story7-B-F | Pushover_PY | 420-Left | Sol Uç | 60 | -25.3211 | -1.587e-07 | - | SH | Story7 | 420 | B30x50-Story7-B-F | AdaptivePushover_PY-23 | 420-Left | Sol Uç | 10 | -25.2682 | -1.584e-07 | - | SH
Story7 | 420 | B30x50-Story7-B-F | Pushover_PX | 420-Right | Sağ Uç | 60 | -102.126 | -1e-06 | - | SH | Story7 | 420 | B30x50-Story7-B-F | AdaptivePushover_PX-22 | 420-Right | Sağ Uç | 10 | -101.4019 | -1e-06 | - | SH | Story7 | 420 | B30x50-Story7-B-F | Pushover_PY | 420-Right | Sağ Uç | 60 | -15.4589 | -9.691e-08 | - | SH | Story7 | 420 | B30x50-Story7-B-F | AdaptivePushover_PY-23 | 420-Right | Sağ Uç | 10 | -15.5115 | -9.724e-08 | - | SH
Story7 | 421 | B30x50-Story7-B-M | Pushover_PX | 421-Left | Sol Uç | 60 | 68.1071 | 4.27e-07 | - | SH | Story7 | 421 | B30x50-Story7-B-M | AdaptivePushover_PX-22 | 421-Left | Sol Uç | 10 | 67.3343 | 4.221e-07 | - | SH | Story7 | 421 | B30x50-Story7-B-M | Pushover_PY | 421-Left | Sol Uç | 60 | -19.0017 | -1.191e-07 | - | SH | Story7 | 421 | B30x50-Story7-B-M | AdaptivePushover_PY-23 | 421-Left | Sol Uç | 10 | -18.9212 | -1.186e-07 | - | SH
Story7 | 421 | B30x50-Story7-B-M | Pushover_PX | 421-Right | Sağ Uç | 60 | -110.9589 | -1e-06 | - | SH | Story7 | 421 | B30x50-Story7-B-M | AdaptivePushover_PX-22 | 421-Right | Sağ Uç | 10 | -110.1655 | -1e-06 | - | SH | Story7 | 421 | B30x50-Story7-B-M | Pushover_PY | 421-Right | Sağ Uç | 60 | -21.4918 | -1.347e-07 | - | SH | Story7 | 421 | B30x50-Story7-B-M | AdaptivePushover_PY-23 | 421-Right | Sağ Uç | 10 | -21.5755 | -1.353e-07 | - | SH
Story7 | 422 | B30x50-Story7-B-M | Pushover_PX | 422-Left | Sol Uç | 60 | 68.3438 | 4.348e-07 | - | SH | Story7 | 422 | B30x50-Story7-B-M | AdaptivePushover_PX-22 | 422-Left | Sol Uç | 10 | 67.5673 | 4.299e-07 | - | SH | Story7 | 422 | B30x50-Story7-B-M | Pushover_PY | 422-Left | Sol Uç | 60 | -21.9666 | -1.398e-07 | - | SH | Story7 | 422 | B30x50-Story7-B-M | AdaptivePushover_PY-23 | 422-Left | Sol Uç | 10 | -21.9119 | -1.394e-07 | - | SH
Story7 | 422 | B30x50-Story7-B-M | Pushover_PX | 422-Right | Sağ Uç | 60 | -112.2446 | -1e-06 | - | SH | Story7 | 422 | B30x50-Story7-B-M | AdaptivePushover_PX-22 | 422-Right | Sağ Uç | 10 | -111.468 | -1e-06 | - | SH | Story7 | 422 | B30x50-Story7-B-M | Pushover_PY | 422-Right | Sağ Uç | 60 | -21.8527 | -1.39e-07 | - | SH | Story7 | 422 | B30x50-Story7-B-M | AdaptivePushover_PY-23 | 422-Right | Sağ Uç | 10 | -21.9094 | -1.394e-07 | - | SH
Story7 | 423 | B30x50-Story7-B-M | Pushover_PX | 423-Left | Sol Uç | 60 | 69.9145 | 4.383e-07 | - | SH | Story7 | 423 | B30x50-Story7-B-M | AdaptivePushover_PX-22 | 423-Left | Sol Uç | 10 | 69.1521 | 4.335e-07 | - | SH | Story7 | 423 | B30x50-Story7-B-M | Pushover_PY | 423-Left | Sol Uç | 60 | -21.6206 | -1.355e-07 | - | SH | Story7 | 423 | B30x50-Story7-B-M | AdaptivePushover_PY-23 | 423-Left | Sol Uç | 10 | -21.5921 | -1.354e-07 | - | SH
Story7 | 423 | B30x50-Story7-B-M | Pushover_PX | 423-Right | Sağ Uç | 60 | -108.167 | -1e-06 | - | SH | Story7 | 423 | B30x50-Story7-B-M | AdaptivePushover_PX-22 | 423-Right | Sağ Uç | 10 | -107.4238 | -1e-06 | - | SH | Story7 | 423 | B30x50-Story7-B-M | Pushover_PY | 423-Right | Sağ Uç | 60 | -18.8757 | -1.183e-07 | - | SH | Story7 | 423 | B30x50-Story7-B-M | AdaptivePushover_PY-23 | 423-Right | Sağ Uç | 10 | -18.9047 | -1.185e-07 | - | SH
Story7 | 424 | B30x50-Story7-B-L | Pushover_PX | 424-Left | Sol Uç | 60 | 68.8373 | 4.315e-07 | - | SH | Story7 | 424 | B30x50-Story7-B-L | AdaptivePushover_PX-22 | 424-Left | Sol Uç | 10 | 68.0758 | 4.268e-07 | - | SH | Story7 | 424 | B30x50-Story7-B-L | Pushover_PY | 424-Left | Sol Uç | 60 | -15.5654 | -9.758e-08 | - | SH | Story7 | 424 | B30x50-Story7-B-L | AdaptivePushover_PY-23 | 424-Left | Sol Uç | 10 | -15.519 | -9.729e-08 | - | SH
Story7 | 424 | B30x50-Story7-B-L | Pushover_PX | 424-Right | Sağ Uç | 60 | -111.9907 | -1e-06 | - | SH | Story7 | 424 | B30x50-Story7-B-L | AdaptivePushover_PX-22 | 424-Right | Sağ Uç | 10 | -111.2082 | -1e-06 | - | SH | Story7 | 424 | B30x50-Story7-B-L | Pushover_PY | 424-Right | Sağ Uç | 60 | -25.2122 | -1.581e-07 | - | SH | Story7 | 424 | B30x50-Story7-B-L | AdaptivePushover_PY-23 | 424-Right | Sağ Uç | 10 | -25.261 | -1.584e-07 | - | SH
Story7 | 398 | B30x50-Story7-1-M | Pushover_PX | 398-Left | Sol Uç | 60 | -37.3388 | -2.833e-07 | - | SH | Story7 | 398 | B30x50-Story7-1-M | AdaptivePushover_PX-22 | 398-Left | Sol Uç | 10 | -37.366 | -2.835e-07 | - | SH | Story7 | 398 | B30x50-Story7-1-M | Pushover_PY | 398-Left | Sol Uç | 60 | 47.5824 | 3.611e-07 | - | SH | Story7 | 398 | B30x50-Story7-1-M | AdaptivePushover_PY-23 | 398-Left | Sol Uç | 10 | 46.8543 | 3.555e-07 | - | SH
Story7 | 398 | B30x50-Story7-1-M | Pushover_PX | 398-Right | Sağ Uç | 60 | -37.3046 | -2.831e-07 | - | SH | Story7 | 398 | B30x50-Story7-1-M | AdaptivePushover_PX-22 | 398-Right | Sağ Uç | 10 | -37.3954 | -2.838e-07 | - | SH | Story7 | 398 | B30x50-Story7-1-M | Pushover_PY | 398-Right | Sağ Uç | 60 | -136.3014 | -1e-06 | - | SH | Story7 | 398 | B30x50-Story7-1-M | AdaptivePushover_PY-23 | 398-Right | Sağ Uç | 10 | -135.5664 | -1e-06 | - | SH
Story7 | 401 | B30x50-Story7-2-M | Pushover_PX | 401-Left | Sol Uç | 60 | -60.0024 | -3.798e-07 | - | SH | Story7 | 401 | B30x50-Story7-2-M | AdaptivePushover_PX-22 | 401-Left | Sol Uç | 10 | -59.9672 | -3.796e-07 | - | SH | Story7 | 401 | B30x50-Story7-2-M | Pushover_PY | 401-Left | Sol Uç | 60 | 52.2851 | 3.309e-07 | - | SH | Story7 | 401 | B30x50-Story7-2-M | AdaptivePushover_PY-23 | 401-Left | Sol Uç | 10 | 51.3995 | 3.253e-07 | - | SH
Story7 | 401 | B30x50-Story7-2-M | Pushover_PX | 401-Right | Sağ Uç | 60 | -59.9768 | -3.796e-07 | - | SH | Story7 | 401 | B30x50-Story7-2-M | AdaptivePushover_PX-22 | 401-Right | Sağ Uç | 10 | -60.0252 | -3.799e-07 | - | SH | Story7 | 401 | B30x50-Story7-2-M | Pushover_PY | 401-Right | Sağ Uç | 60 | -172.9045 | -1e-06 | - | SH | Story7 | 401 | B30x50-Story7-2-M | AdaptivePushover_PY-23 | 401-Right | Sağ Uç | 10 | -172.014 | -1e-06 | - | SH
Story7 | 404 | B30x50-Story7-3-M | Pushover_PX | 404-Left | Sol Uç | 60 | -58.0418 | -3.606e-07 | - | SH | Story7 | 404 | B30x50-Story7-3-M | AdaptivePushover_PX-22 | 404-Left | Sol Uç | 10 | -57.9963 | -3.603e-07 | - | SH | Story7 | 404 | B30x50-Story7-3-M | Pushover_PY | 404-Left | Sol Uç | 60 | 53.1265 | 3.3e-07 | - | SH | Story7 | 404 | B30x50-Story7-3-M | AdaptivePushover_PY-23 | 404-Left | Sol Uç | 10 | 52.2566 | 3.246e-07 | - | SH
Story7 | 404 | B30x50-Story7-3-M | Pushover_PX | 404-Right | Sağ Uç | 60 | -58.0327 | -3.605e-07 | - | SH | Story7 | 404 | B30x50-Story7-3-M | AdaptivePushover_PX-22 | 404-Right | Sağ Uç | 10 | -58.0763 | -3.608e-07 | - | SH | Story7 | 404 | B30x50-Story7-3-M | Pushover_PY | 404-Right | Sağ Uç | 60 | -169.4157 | -1e-06 | - | SH | Story7 | 404 | B30x50-Story7-3-M | AdaptivePushover_PY-23 | 404-Right | Sağ Uç | 10 | -168.551 | -1e-06 | - | SH
Story7 | 407 | B30x50-Story7-4-M | Pushover_PX | 407-Left | Sol Uç | 60 | -58.079 | -3.608e-07 | - | SH | Story7 | 407 | B30x50-Story7-4-M | AdaptivePushover_PX-22 | 407-Left | Sol Uç | 10 | -58.0316 | -3.605e-07 | - | SH | Story7 | 407 | B30x50-Story7-4-M | Pushover_PY | 407-Left | Sol Uç | 60 | 53.0403 | 3.295e-07 | - | SH | Story7 | 407 | B30x50-Story7-4-M | AdaptivePushover_PY-23 | 407-Left | Sol Uç | 10 | 52.1777 | 3.242e-07 | - | SH
Story7 | 407 | B30x50-Story7-4-M | Pushover_PX | 407-Right | Sağ Uç | 60 | -58.0863 | -3.609e-07 | - | SH | Story7 | 407 | B30x50-Story7-4-M | AdaptivePushover_PX-22 | 407-Right | Sağ Uç | 10 | -58.1308 | -3.611e-07 | - | SH | Story7 | 407 | B30x50-Story7-4-M | Pushover_PY | 407-Right | Sağ Uç | 60 | -169.3306 | -1e-06 | - | SH | Story7 | 407 | B30x50-Story7-4-M | AdaptivePushover_PY-23 | 407-Right | Sağ Uç | 10 | -168.4719 | -1e-06 | - | SH
Story7 | 410 | B30x50-Story7-5-M | Pushover_PX | 410-Left | Sol Uç | 60 | -60.9816 | -3.86e-07 | - | SH | Story7 | 410 | B30x50-Story7-5-M | AdaptivePushover_PX-22 | 410-Left | Sol Uç | 10 | -60.9317 | -3.857e-07 | - | SH | Story7 | 410 | B30x50-Story7-5-M | Pushover_PY | 410-Left | Sol Uç | 60 | 52.04 | 3.294e-07 | - | SH | Story7 | 410 | B30x50-Story7-5-M | AdaptivePushover_PY-23 | 410-Left | Sol Uç | 10 | 51.1856 | 3.24e-07 | - | SH
Story7 | 410 | B30x50-Story7-5-M | Pushover_PX | 410-Right | Sağ Uç | 60 | -61.0284 | -3.863e-07 | - | SH | Story7 | 410 | B30x50-Story7-5-M | AdaptivePushover_PX-22 | 410-Right | Sağ Uç | 10 | -61.0766 | -3.866e-07 | - | SH | Story7 | 410 | B30x50-Story7-5-M | Pushover_PY | 410-Right | Sağ Uç | 60 | -172.6587 | -1e-06 | - | SH | Story7 | 410 | B30x50-Story7-5-M | AdaptivePushover_PY-23 | 410-Right | Sağ Uç | 10 | -171.8021 | -1e-06 | - | SH
Story7 | 413 | B30x50-Story7-6-M | Pushover_PX | 413-Left | Sol Uç | 60 | -51.1987 | -3.885e-07 | - | SH | Story7 | 413 | B30x50-Story7-6-M | AdaptivePushover_PX-22 | 413-Left | Sol Uç | 10 | -51.094 | -3.877e-07 | - | SH | Story7 | 413 | B30x50-Story7-6-M | Pushover_PY | 413-Left | Sol Uç | 60 | 47.2339 | 3.584e-07 | - | SH | Story7 | 413 | B30x50-Story7-6-M | AdaptivePushover_PY-23 | 413-Left | Sol Uç | 10 | 46.5439 | 3.532e-07 | - | SH
Story7 | 413 | B30x50-Story7-6-M | Pushover_PX | 413-Right | Sağ Uç | 60 | -51.2509 | -3.889e-07 | - | SH | Story7 | 413 | B30x50-Story7-6-M | AdaptivePushover_PX-22 | 413-Right | Sağ Uç | 10 | -51.2317 | -3.888e-07 | - | SH | Story7 | 413 | B30x50-Story7-6-M | Pushover_PY | 413-Right | Sağ Uç | 60 | -135.952 | -1e-06 | - | SH | Story7 | 413 | B30x50-Story7-6-M | AdaptivePushover_PY-23 | 413-Right | Sağ Uç | 10 | -135.2693 | -1e-06 | - | SH
Story7 | 425 | B30x50-Story7-C-F | Pushover_PX | 425-Left | Sol Uç | 60 | 63.585 | 3.986e-07 | - | SH | Story7 | 425 | B30x50-Story7-C-F | AdaptivePushover_PX-22 | 425-Left | Sol Uç | 10 | 62.838 | 3.939e-07 | - | SH | Story7 | 425 | B30x50-Story7-C-F | Pushover_PY | 425-Left | Sol Uç | 60 | -25.3094 | -1.587e-07 | - | SH | Story7 | 425 | B30x50-Story7-C-F | AdaptivePushover_PY-23 | 425-Left | Sol Uç | 10 | -25.2733 | -1.584e-07 | - | SH
Story7 | 425 | B30x50-Story7-C-F | Pushover_PX | 425-Right | Sağ Uç | 60 | -102.1159 | -1e-06 | - | SH | Story7 | 425 | B30x50-Story7-C-F | AdaptivePushover_PX-22 | 425-Right | Sağ Uç | 10 | -101.3887 | -1e-06 | - | SH | Story7 | 425 | B30x50-Story7-C-F | Pushover_PY | 425-Right | Sağ Uç | 60 | -15.6465 | -9.809e-08 | - | SH | Story7 | 425 | B30x50-Story7-C-F | AdaptivePushover_PY-23 | 425-Right | Sağ Uç | 10 | -15.6826 | -9.831e-08 | - | SH
Story7 | 426 | B30x50-Story7-C-M | Pushover_PX | 426-Left | Sol Uç | 60 | 68.0969 | 4.269e-07 | - | SH | Story7 | 426 | B30x50-Story7-C-M | AdaptivePushover_PX-22 | 426-Left | Sol Uç | 10 | 67.3215 | 4.22e-07 | - | SH | Story7 | 426 | B30x50-Story7-C-M | Pushover_PY | 426-Left | Sol Uç | 60 | -18.9698 | -1.189e-07 | - | SH | Story7 | 426 | B30x50-Story7-C-M | AdaptivePushover_PY-23 | 426-Left | Sol Uç | 10 | -18.9022 | -1.185e-07 | - | SH
Story7 | 426 | B30x50-Story7-C-M | Pushover_PX | 426-Right | Sağ Uç | 60 | -110.9485 | -1e-06 | - | SH | Story7 | 426 | B30x50-Story7-C-M | AdaptivePushover_PX-22 | 426-Right | Sağ Uç | 10 | -110.1524 | -1e-06 | - | SH | Story7 | 426 | B30x50-Story7-C-M | Pushover_PY | 426-Right | Sağ Uç | 60 | -21.6933 | -1.36e-07 | - | SH | Story7 | 426 | B30x50-Story7-C-M | AdaptivePushover_PY-23 | 426-Right | Sağ Uç | 10 | -21.7636 | -1.364e-07 | - | SH
Story7 | 427 | B30x50-Story7-C-M | Pushover_PX | 427-Left | Sol Uç | 60 | 68.3337 | 4.348e-07 | - | SH | Story7 | 427 | B30x50-Story7-C-M | AdaptivePushover_PX-22 | 427-Left | Sol Uç | 10 | 67.552 | 4.298e-07 | - | SH | Story7 | 427 | B30x50-Story7-C-M | Pushover_PY | 427-Left | Sol Uç | 60 | -21.9547 | -1.397e-07 | - | SH | Story7 | 427 | B30x50-Story7-C-M | AdaptivePushover_PY-23 | 427-Left | Sol Uç | 10 | -21.9181 | -1.395e-07 | - | SH
Story7 | 427 | B30x50-Story7-C-M | Pushover_PX | 427-Right | Sağ Uç | 60 | -112.2344 | -1e-06 | - | SH | Story7 | 427 | B30x50-Story7-C-M | AdaptivePushover_PX-22 | 427-Right | Sağ Uç | 10 | -111.4528 | -1e-06 | - | SH | Story7 | 427 | B30x50-Story7-C-M | Pushover_PY | 427-Right | Sağ Uç | 60 | -22.071 | -1.404e-07 | - | SH | Story7 | 427 | B30x50-Story7-C-M | AdaptivePushover_PY-23 | 427-Right | Sağ Uç | 10 | -22.1073 | -1.407e-07 | - | SH
Story7 | 428 | B30x50-Story7-C-M | Pushover_PX | 428-Left | Sol Uç | 60 | 69.9185 | 4.383e-07 | - | SH | Story7 | 428 | B30x50-Story7-C-M | AdaptivePushover_PX-22 | 428-Left | Sol Uç | 10 | 69.1524 | 4.335e-07 | - | SH | Story7 | 428 | B30x50-Story7-C-M | Pushover_PY | 428-Left | Sol Uç | 60 | -21.5754 | -1.353e-07 | - | SH | Story7 | 428 | B30x50-Story7-C-M | AdaptivePushover_PY-23 | 428-Left | Sol Uç | 10 | -21.5558 | -1.351e-07 | - | SH
Story7 | 428 | B30x50-Story7-C-M | Pushover_PX | 428-Right | Sağ Uç | 60 | -108.1713 | -1e-06 | - | SH | Story7 | 428 | B30x50-Story7-C-M | AdaptivePushover_PX-22 | 428-Right | Sağ Uç | 10 | -107.4246 | -1e-06 | - | SH | Story7 | 428 | B30x50-Story7-C-M | Pushover_PY | 428-Right | Sağ Uç | 60 | -19.0852 | -1.196e-07 | - | SH | Story7 | 428 | B30x50-Story7-C-M | AdaptivePushover_PY-23 | 428-Right | Sağ Uç | 10 | -19.1052 | -1.198e-07 | - | SH
Story7 | 429 | B30x50-Story7-C-L | Pushover_PX | 429-Left | Sol Uç | 60 | 68.8279 | 4.315e-07 | - | SH | Story7 | 429 | B30x50-Story7-C-L | AdaptivePushover_PX-22 | 429-Left | Sol Uç | 10 | 68.0638 | 4.267e-07 | - | SH | Story7 | 429 | B30x50-Story7-C-L | Pushover_PY | 429-Left | Sol Uç | 60 | -15.5454 | -9.745e-08 | - | SH | Story7 | 429 | B30x50-Story7-C-L | AdaptivePushover_PY-23 | 429-Left | Sol Uç | 10 | -15.508 | -9.722e-08 | - | SH
Story7 | 429 | B30x50-Story7-C-L | Pushover_PX | 429-Right | Sağ Uç | 60 | -111.9813 | -1e-06 | - | SH | Story7 | 429 | B30x50-Story7-C-L | AdaptivePushover_PX-22 | 429-Right | Sağ Uç | 10 | -111.1963 | -1e-06 | - | SH | Story7 | 429 | B30x50-Story7-C-L | Pushover_PY | 429-Right | Sağ Uç | 60 | -25.4131 | -1.593e-07 | - | SH | Story7 | 429 | B30x50-Story7-C-L | AdaptivePushover_PY-23 | 429-Right | Sağ Uç | 10 | -25.4526 | -1.596e-07 | - | SH
Story7 | 399 | B30x50-Story7-1-L | Pushover_PX | 399-Left | Sol Uç | 60 | -36.3181 | -2.782e-07 | - | SH | Story7 | 399 | B30x50-Story7-1-L | AdaptivePushover_PX-22 | 399-Left | Sol Uç | 10 | -36.3428 | -2.784e-07 | - | SH | Story7 | 399 | B30x50-Story7-1-L | Pushover_PY | 399-Left | Sol Uç | 60 | 47.6877 | 3.653e-07 | - | SH | Story7 | 399 | B30x50-Story7-1-L | AdaptivePushover_PY-23 | 399-Left | Sol Uç | 10 | 46.9415 | 3.596e-07 | - | SH
Story7 | 399 | B30x50-Story7-1-L | Pushover_PX | 399-Right | Sağ Uç | 60 | -40.732 | -3.12e-07 | - | SH | Story7 | 399 | B30x50-Story7-1-L | AdaptivePushover_PX-22 | 399-Right | Sağ Uç | 10 | -40.8292 | -3.127e-07 | - | SH | Story7 | 399 | B30x50-Story7-1-L | Pushover_PY | 399-Right | Sağ Uç | 60 | -140.7702 | -1e-06 | - | SH | Story7 | 399 | B30x50-Story7-1-L | AdaptivePushover_PY-23 | 399-Right | Sağ Uç | 10 | -140.01 | -1e-06 | - | SH
Story7 | 402 | B30x50-Story7-2-L | Pushover_PX | 402-Left | Sol Uç | 60 | -57.6592 | -3.616e-07 | - | SH | Story7 | 402 | B30x50-Story7-2-L | AdaptivePushover_PX-22 | 402-Left | Sol Uç | 10 | -57.6118 | -3.613e-07 | - | SH | Story7 | 402 | B30x50-Story7-2-L | Pushover_PY | 402-Left | Sol Uç | 60 | 54.4507 | 3.415e-07 | - | SH | Story7 | 402 | B30x50-Story7-2-L | AdaptivePushover_PY-23 | 402-Left | Sol Uç | 10 | 53.5092 | 3.356e-07 | - | SH
Story7 | 402 | B30x50-Story7-2-L | Pushover_PX | 402-Right | Sağ Uç | 60 | -58.8157 | -3.688e-07 | - | SH | Story7 | 402 | B30x50-Story7-2-L | AdaptivePushover_PX-22 | 402-Right | Sağ Uç | 10 | -58.877 | -3.692e-07 | - | SH | Story7 | 402 | B30x50-Story7-2-L | Pushover_PY | 402-Right | Sağ Uç | 60 | -170.2191 | -1e-06 | - | SH | Story7 | 402 | B30x50-Story7-2-L | AdaptivePushover_PY-23 | 402-Right | Sağ Uç | 10 | -169.2771 | -1e-06 | - | SH
Story7 | 405 | B30x50-Story7-3-L | Pushover_PX | 405-Left | Sol Uç | 60 | -53.4313 | -3.351e-07 | - | SH | Story7 | 405 | B30x50-Story7-3-L | AdaptivePushover_PX-22 | 405-Left | Sol Uç | 10 | -53.3803 | -3.348e-07 | - | SH | Story7 | 405 | B30x50-Story7-3-L | Pushover_PY | 405-Left | Sol Uç | 60 | 55.8245 | 3.501e-07 | - | SH | Story7 | 405 | B30x50-Story7-3-L | AdaptivePushover_PY-23 | 405-Left | Sol Uç | 10 | 54.9373 | 3.445e-07 | - | SH
Story7 | 405 | B30x50-Story7-3-L | Pushover_PX | 405-Right | Sağ Uç | 60 | -64.1083 | -4.02e-07 | - | SH | Story7 | 405 | B30x50-Story7-3-L | AdaptivePushover_PX-22 | 405-Right | Sağ Uç | 10 | -64.1584 | -4.023e-07 | - | SH | Story7 | 405 | B30x50-Story7-3-L | Pushover_PY | 405-Right | Sağ Uç | 60 | -175.4948 | -1e-06 | - | SH | Story7 | 405 | B30x50-Story7-3-L | AdaptivePushover_PY-23 | 405-Right | Sağ Uç | 10 | -174.601 | -1e-06 | - | SH
Story7 | 408 | B30x50-Story7-4-L | Pushover_PX | 408-Left | Sol Uç | 60 | -53.5307 | -3.357e-07 | - | SH | Story7 | 408 | B30x50-Story7-4-L | AdaptivePushover_PX-22 | 408-Left | Sol Uç | 10 | -53.4768 | -3.354e-07 | - | SH | Story7 | 408 | B30x50-Story7-4-L | Pushover_PY | 408-Left | Sol Uç | 60 | 55.7394 | 3.495e-07 | - | SH | Story7 | 408 | B30x50-Story7-4-L | AdaptivePushover_PY-23 | 408-Left | Sol Uç | 10 | 54.866 | 3.441e-07 | - | SH
Story7 | 408 | B30x50-Story7-4-L | Pushover_PX | 408-Right | Sağ Uç | 60 | -64.2152 | -4.027e-07 | - | SH | Story7 | 408 | B30x50-Story7-4-L | AdaptivePushover_PX-22 | 408-Right | Sağ Uç | 10 | -64.2663 | -4.03e-07 | - | SH | Story7 | 408 | B30x50-Story7-4-L | Pushover_PY | 408-Right | Sağ Uç | 60 | -175.4089 | -1e-06 | - | SH | Story7 | 408 | B30x50-Story7-4-L | AdaptivePushover_PY-23 | 408-Right | Sağ Uç | 10 | -174.528 | -1e-06 | - | SH
Story7 | 411 | B30x50-Story7-5-L | Pushover_PX | 411-Left | Sol Uç | 60 | -58.6314 | -3.677e-07 | - | SH | Story7 | 411 | B30x50-Story7-5-L | AdaptivePushover_PX-22 | 411-Left | Sol Uç | 10 | -58.5747 | -3.673e-07 | - | SH | Story7 | 411 | B30x50-Story7-5-L | Pushover_PY | 411-Left | Sol Uç | 60 | 54.1867 | 3.398e-07 | - | SH | Story7 | 411 | B30x50-Story7-5-L | AdaptivePushover_PY-23 | 411-Left | Sol Uç | 10 | 53.269 | 3.341e-07 | - | SH
Story7 | 411 | B30x50-Story7-5-L | Pushover_PX | 411-Right | Sağ Uç | 60 | -59.7198 | -3.745e-07 | - | SH | Story7 | 411 | B30x50-Story7-5-L | AdaptivePushover_PX-22 | 411-Right | Sağ Uç | 10 | -59.7761 | -3.749e-07 | - | SH | Story7 | 411 | B30x50-Story7-5-L | Pushover_PY | 411-Right | Sağ Uç | 60 | -169.961 | -1e-06 | - | SH | Story7 | 411 | B30x50-Story7-5-L | AdaptivePushover_PY-23 | 411-Right | Sağ Uç | 10 | -169.0436 | -1e-06 | - | SH
Story7 | 414 | B30x50-Story7-6-L | Pushover_PX | 414-Left | Sol Uç | 60 | -49.5724 | -3.797e-07 | - | SH | Story7 | 414 | B30x50-Story7-6-L | AdaptivePushover_PX-22 | 414-Left | Sol Uç | 10 | -49.4759 | -3.79e-07 | - | SH | Story7 | 414 | B30x50-Story7-6-L | Pushover_PY | 414-Left | Sol Uç | 60 | 47.3228 | 3.625e-07 | - | SH | Story7 | 414 | B30x50-Story7-6-L | AdaptivePushover_PY-23 | 414-Left | Sol Uç | 10 | 46.613 | 3.571e-07 | - | SH
Story7 | 414 | B30x50-Story7-6-L | Pushover_PX | 414-Right | Sağ Uç | 60 | -56.2114 | -4.306e-07 | - | SH | Story7 | 414 | B30x50-Story7-6-L | AdaptivePushover_PX-22 | 414-Right | Sağ Uç | 10 | -56.1786 | -4.303e-07 | - | SH | Story7 | 414 | B30x50-Story7-6-L | Pushover_PY | 414-Right | Sağ Uç | 60 | -140.4356 | -1e-06 | - | SH | Story7 | 414 | B30x50-Story7-6-L | AdaptivePushover_PY-23 | 414-Right | Sağ Uç | 10 | -139.723 | -1e-06 | - | SH
Story7 | 430 | B30x50-Story7-D-F | Pushover_PX | 430-Left | Sol Uç | 60 | 47.9911 | 4.144e-07 | - | SH | Story7 | 430 | B30x50-Story7-D-F | AdaptivePushover_PX-22 | 430-Left | Sol Uç | 10 | 47.4404 | 4.096e-07 | - | SH | Story7 | 430 | B30x50-Story7-D-F | Pushover_PY | 430-Left | Sol Uç | 60 | -18.9348 | -1.635e-07 | - | SH | Story7 | 430 | B30x50-Story7-D-F | AdaptivePushover_PY-23 | 430-Left | Sol Uç | 10 | -18.9451 | -1.636e-07 | - | SH
Story7 | 430 | B30x50-Story7-D-F | Pushover_PX | 430-Right | Sağ Uç | 60 | -81.2882 | -1e-06 | - | SH | Story7 | 430 | B30x50-Story7-D-F | AdaptivePushover_PX-22 | 430-Right | Sağ Uç | 10 | -80.7384 | -1e-06 | - | SH | Story7 | 430 | B30x50-Story7-D-F | Pushover_PY | 430-Right | Sağ Uç | 60 | -17.0158 | -1.469e-07 | - | SH | Story7 | 430 | B30x50-Story7-D-F | AdaptivePushover_PY-23 | 430-Right | Sağ Uç | 10 | -16.983 | -1.466e-07 | - | SH
Story7 | 431 | B30x50-Story7-D-M | Pushover_PX | 431-Left | Sol Uç | 60 | 51.7336 | 4.401e-07 | - | SH | Story7 | 431 | B30x50-Story7-D-M | AdaptivePushover_PX-22 | 431-Left | Sol Uç | 10 | 51.1268 | 4.35e-07 | - | SH | Story7 | 431 | B30x50-Story7-D-M | Pushover_PY | 431-Left | Sol Uç | 60 | -18.0552 | -1.536e-07 | - | SH | Story7 | 431 | B30x50-Story7-D-M | AdaptivePushover_PY-23 | 431-Left | Sol Uç | 10 | -17.9614 | -1.528e-07 | - | SH
Story7 | 431 | B30x50-Story7-D-M | Pushover_PX | 431-Right | Sağ Uç | 60 | -81.249 | -1e-06 | - | SH | Story7 | 431 | B30x50-Story7-D-M | AdaptivePushover_PX-22 | 431-Right | Sağ Uç | 10 | -80.6596 | -1e-06 | - | SH | Story7 | 431 | B30x50-Story7-D-M | Pushover_PY | 431-Right | Sağ Uç | 60 | -15.8173 | -1.346e-07 | - | SH | Story7 | 431 | B30x50-Story7-D-M | AdaptivePushover_PY-23 | 431-Right | Sağ Uç | 10 | -15.8877 | -1.352e-07 | - | SH
Story7 | 432 | B30x50-Story7-D-M | Pushover_PX | 432-Left | Sol Uç | 60 | 51.3581 | 4.304e-07 | - | SH | Story7 | 432 | B30x50-Story7-D-M | AdaptivePushover_PX-22 | 432-Left | Sol Uç | 10 | 50.782 | 4.256e-07 | - | SH | Story7 | 432 | B30x50-Story7-D-M | Pushover_PY | 432-Left | Sol Uç | 60 | -15.8475 | -1.328e-07 | - | SH | Story7 | 432 | B30x50-Story7-D-M | AdaptivePushover_PY-23 | 432-Left | Sol Uç | 10 | -15.819 | -1.326e-07 | - | SH
Story7 | 432 | B30x50-Story7-D-M | Pushover_PX | 432-Right | Sağ Uç | 60 | -80.9059 | -1e-06 | - | SH | Story7 | 432 | B30x50-Story7-D-M | AdaptivePushover_PX-22 | 432-Right | Sağ Uç | 10 | -80.331 | -1e-06 | - | SH | Story7 | 432 | B30x50-Story7-D-M | Pushover_PY | 432-Right | Sağ Uç | 60 | -16.1038 | -1.35e-07 | - | SH | Story7 | 432 | B30x50-Story7-D-M | AdaptivePushover_PY-23 | 432-Right | Sağ Uç | 10 | -16.1128 | -1.35e-07 | - | SH
Story7 | 433 | B30x50-Story7-D-M | Pushover_PX | 433-Left | Sol Uç | 60 | 50.8094 | 4.323e-07 | - | SH | Story7 | 433 | B30x50-Story7-D-M | AdaptivePushover_PX-22 | 433-Left | Sol Uç | 10 | 50.248 | 4.275e-07 | - | SH | Story7 | 433 | B30x50-Story7-D-M | Pushover_PY | 433-Left | Sol Uç | 60 | -15.5636 | -1.324e-07 | - | SH | Story7 | 433 | B30x50-Story7-D-M | AdaptivePushover_PY-23 | 433-Left | Sol Uç | 10 | -15.5993 | -1.327e-07 | - | SH
Story7 | 433 | B30x50-Story7-D-M | Pushover_PX | 433-Right | Sağ Uç | 60 | -83.9131 | -1e-06 | - | SH | Story7 | 433 | B30x50-Story7-D-M | AdaptivePushover_PX-22 | 433-Right | Sağ Uç | 10 | -83.3377 | -1e-06 | - | SH | Story7 | 433 | B30x50-Story7-D-M | Pushover_PY | 433-Right | Sağ Uç | 60 | -18.3098 | -1.558e-07 | - | SH | Story7 | 433 | B30x50-Story7-D-M | AdaptivePushover_PY-23 | 433-Right | Sağ Uç | 10 | -18.2524 | -1.553e-07 | - | SH
Story7 | 434 | B30x50-Story7-D-L | Pushover_PX | 434-Left | Sol Uç | 60 | 50.574 | 4.367e-07 | - | SH | Story7 | 434 | B30x50-Story7-D-L | AdaptivePushover_PX-22 | 434-Left | Sol Uç | 10 | 49.9672 | 4.315e-07 | - | SH | Story7 | 434 | B30x50-Story7-D-L | Pushover_PY | 434-Left | Sol Uç | 60 | -16.7597 | -1.447e-07 | - | SH | Story7 | 434 | B30x50-Story7-D-L | AdaptivePushover_PY-23 | 434-Left | Sol Uç | 10 | -16.6866 | -1.441e-07 | - | SH
Story7 | 434 | B30x50-Story7-D-L | Pushover_PX | 434-Right | Sağ Uç | 60 | -83.7472 | -1e-06 | - | SH | Story7 | 434 | B30x50-Story7-D-L | AdaptivePushover_PX-22 | 434-Right | Sağ Uç | 10 | -83.142 | -1e-06 | - | SH | Story7 | 434 | B30x50-Story7-D-L | Pushover_PY | 434-Right | Sağ Uç | 60 | -19.1829 | -1.656e-07 | - | SH | Story7 | 434 | B30x50-Story7-D-L | AdaptivePushover_PY-23 | 434-Right | Sağ Uç | 10 | -19.2342 | -1.661e-07 | - | SH
Story6 | 477 | B30x50-Story6-A-F | Pushover_PX | 477-Left | Sol Uç | 60 | 81.9863 | 1e-06 | - | SH | Story6 | 477 | B30x50-Story6-A-F | AdaptivePushover_PX-22 | 477-Left | Sol Uç | 10 | 81.3955 | 1e-06 | - | SH | Story6 | 477 | B30x50-Story6-A-F | Pushover_PY | 477-Left | Sol Uç | 60 | -16.984 | -1.081e-07 | - | SH | Story6 | 477 | B30x50-Story6-A-F | AdaptivePushover_PY-23 | 477-Left | Sol Uç | 10 | -16.8854 | -1.074e-07 | - | SH
Story6 | 477 | B30x50-Story6-A-F | Pushover_PX | 477-Right | Sağ Uç | 60 | -116.8704 | -1e-06 | - | SH | Story6 | 477 | B30x50-Story6-A-F | AdaptivePushover_PX-22 | 477-Right | Sağ Uç | 10 | -116.2803 | -1e-06 | - | SH | Story6 | 477 | B30x50-Story6-A-F | Pushover_PY | 477-Right | Sağ Uç | 60 | -14.8769 | -9.466e-08 | - | SH | Story6 | 477 | B30x50-Story6-A-F | AdaptivePushover_PY-23 | 477-Right | Sağ Uç | 10 | -14.9939 | -9.54e-08 | - | SH
Story6 | 478 | B30x50-Story6-A-M | Pushover_PX | 478-Left | Sol Uç | 60 | 86.3832 | 1e-06 | - | SH | Story6 | 478 | B30x50-Story6-A-M | AdaptivePushover_PX-22 | 478-Left | Sol Uç | 10 | 85.721 | 1e-06 | - | SH | Story6 | 478 | B30x50-Story6-A-M | Pushover_PY | 478-Left | Sol Uç | 60 | -16.4959 | -1.034e-07 | - | SH | Story6 | 478 | B30x50-Story6-A-M | AdaptivePushover_PY-23 | 478-Left | Sol Uç | 10 | -16.4434 | -1.031e-07 | - | SH
Story6 | 478 | B30x50-Story6-A-M | Pushover_PX | 478-Right | Sağ Uç | 60 | -116.7428 | -1e-06 | - | SH | Story6 | 478 | B30x50-Story6-A-M | AdaptivePushover_PX-22 | 478-Right | Sağ Uç | 10 | -116.0971 | -1e-06 | - | SH | Story6 | 478 | B30x50-Story6-A-M | Pushover_PY | 478-Right | Sağ Uç | 60 | -13.5179 | -8.474e-08 | - | SH | Story6 | 478 | B30x50-Story6-A-M | AdaptivePushover_PY-23 | 478-Right | Sağ Uç | 10 | -13.5859 | -8.517e-08 | - | SH
Story6 | 479 | B30x50-Story6-A-M | Pushover_PX | 479-Left | Sol Uç | 60 | 85.2456 | 1e-06 | - | SH | Story6 | 479 | B30x50-Story6-A-M | AdaptivePushover_PX-22 | 479-Left | Sol Uç | 10 | 84.6194 | 1e-06 | - | SH | Story6 | 479 | B30x50-Story6-A-M | Pushover_PY | 479-Left | Sol Uç | 60 | -14.3119 | -8.838e-08 | - | SH | Story6 | 479 | B30x50-Story6-A-M | AdaptivePushover_PY-23 | 479-Left | Sol Uç | 10 | -14.2424 | -8.795e-08 | - | SH
Story6 | 479 | B30x50-Story6-A-M | Pushover_PX | 479-Right | Sağ Uç | 60 | -116.3591 | -1e-06 | - | SH | Story6 | 479 | B30x50-Story6-A-M | AdaptivePushover_PX-22 | 479-Right | Sağ Uç | 10 | -115.732 | -1e-06 | - | SH | Story6 | 479 | B30x50-Story6-A-M | Pushover_PY | 479-Right | Sağ Uç | 60 | -13.8729 | -8.567e-08 | - | SH | Story6 | 479 | B30x50-Story6-A-M | AdaptivePushover_PY-23 | 479-Right | Sağ Uç | 10 | -13.9577 | -8.619e-08 | - | SH
Story6 | 480 | B30x50-Story6-A-M | Pushover_PX | 480-Left | Sol Uç | 60 | 84.3929 | 1e-06 | - | SH | Story6 | 480 | B30x50-Story6-A-M | AdaptivePushover_PX-22 | 480-Left | Sol Uç | 10 | 83.7858 | 1e-06 | - | SH | Story6 | 480 | B30x50-Story6-A-M | Pushover_PY | 480-Left | Sol Uç | 60 | -13.9746 | -8.761e-08 | - | SH | Story6 | 480 | B30x50-Story6-A-M | AdaptivePushover_PY-23 | 480-Left | Sol Uç | 10 | -13.8886 | -8.707e-08 | - | SH
Story6 | 480 | B30x50-Story6-A-M | Pushover_PX | 480-Right | Sağ Uç | 60 | -120.1131 | -1e-06 | - | SH | Story6 | 480 | B30x50-Story6-A-M | AdaptivePushover_PX-22 | 480-Right | Sağ Uç | 10 | -119.4887 | -1e-06 | - | SH | Story6 | 480 | B30x50-Story6-A-M | Pushover_PY | 480-Right | Sağ Uç | 60 | -16.036 | -1.005e-07 | - | SH | Story6 | 480 | B30x50-Story6-A-M | AdaptivePushover_PY-23 | 480-Right | Sağ Uç | 10 | -16.1406 | -1.012e-07 | - | SH
Story6 | 481 | B30x50-Story6-A-L | Pushover_PX | 481-Left | Sol Uç | 60 | 84.8968 | 1e-06 | - | SH | Story6 | 481 | B30x50-Story6-A-L | AdaptivePushover_PX-22 | 481-Left | Sol Uç | 10 | 84.2366 | 1e-06 | - | SH | Story6 | 481 | B30x50-Story6-A-L | Pushover_PY | 481-Left | Sol Uç | 60 | -15.2996 | -9.734e-08 | - | SH | Story6 | 481 | B30x50-Story6-A-L | AdaptivePushover_PY-23 | 481-Left | Sol Uç | 10 | -15.261 | -9.71e-08 | - | SH
Story6 | 481 | B30x50-Story6-A-L | Pushover_PX | 481-Right | Sağ Uç | 60 | -120.2099 | -1e-06 | - | SH | Story6 | 481 | B30x50-Story6-A-L | AdaptivePushover_PX-22 | 481-Right | Sağ Uç | 10 | -119.5468 | -1e-06 | - | SH | Story6 | 481 | B30x50-Story6-A-L | Pushover_PY | 481-Right | Sağ Uç | 60 | -16.57 | -1.054e-07 | - | SH | Story6 | 481 | B30x50-Story6-A-L | AdaptivePushover_PY-23 | 481-Right | Sağ Uç | 10 | -16.626 | -1.058e-07 | - | SH
Story6 | 459 | B30x50-Story6-1-F | Pushover_PX | 459-Left | Sol Uç | 60 | -39.4887 | -3.025e-07 | - | SH | Story6 | 459 | B30x50-Story6-1-F | AdaptivePushover_PX-22 | 459-Left | Sol Uç | 10 | -39.506 | -3.026e-07 | - | SH | Story6 | 459 | B30x50-Story6-1-F | Pushover_PY | 459-Left | Sol Uç | 60 | 57.2862 | 4.388e-07 | - | SH | Story6 | 459 | B30x50-Story6-1-F | AdaptivePushover_PY-23 | 459-Left | Sol Uç | 10 | 56.7084 | 4.344e-07 | - | SH
Story6 | 459 | B30x50-Story6-1-F | Pushover_PX | 459-Right | Sağ Uç | 60 | -35.3486 | -2.708e-07 | - | SH | Story6 | 459 | B30x50-Story6-1-F | AdaptivePushover_PX-22 | 459-Right | Sağ Uç | 10 | -35.4283 | -2.714e-07 | - | SH | Story6 | 459 | B30x50-Story6-1-F | Pushover_PY | 459-Right | Sağ Uç | 60 | -146.7052 | -1e-06 | - | SH | Story6 | 459 | B30x50-Story6-1-F | AdaptivePushover_PY-23 | 459-Right | Sağ Uç | 10 | -146.1246 | -1e-06 | - | SH
Story6 | 462 | B30x50-Story6-2-F | Pushover_PX | 462-Left | Sol Uç | 60 | -58.3475 | -3.659e-07 | - | SH | Story6 | 462 | B30x50-Story6-2-F | AdaptivePushover_PX-22 | 462-Left | Sol Uç | 10 | -58.3216 | -3.657e-07 | - | SH | Story6 | 462 | B30x50-Story6-2-F | Pushover_PY | 462-Left | Sol Uç | 60 | 65.5364 | 4.11e-07 | - | SH | Story6 | 462 | B30x50-Story6-2-F | AdaptivePushover_PY-23 | 462-Left | Sol Uç | 10 | 64.828 | 4.065e-07 | - | SH
Story6 | 462 | B30x50-Story6-2-F | Pushover_PX | 462-Right | Sağ Uç | 60 | -57.8067 | -3.625e-07 | - | SH | Story6 | 462 | B30x50-Story6-2-F | AdaptivePushover_PX-22 | 462-Right | Sağ Uç | 10 | -57.8466 | -3.628e-07 | - | SH | Story6 | 462 | B30x50-Story6-2-F | Pushover_PY | 462-Right | Sağ Uç | 60 | -184.3999 | -1e-06 | - | SH | Story6 | 462 | B30x50-Story6-2-F | AdaptivePushover_PY-23 | 462-Right | Sağ Uç | 10 | -183.6825 | -1e-06 | - | SH
Story6 | 465 | B30x50-Story6-3-F | Pushover_PX | 465-Left | Sol Uç | 60 | -63.5869 | -3.988e-07 | - | SH | Story6 | 465 | B30x50-Story6-3-F | AdaptivePushover_PX-22 | 465-Left | Sol Uç | 10 | -63.5439 | -3.985e-07 | - | SH | Story6 | 465 | B30x50-Story6-3-F | Pushover_PY | 465-Left | Sol Uç | 60 | 64.4428 | 4.041e-07 | - | SH | Story6 | 465 | B30x50-Story6-3-F | AdaptivePushover_PY-23 | 465-Left | Sol Uç | 10 | 63.7703 | 3.999e-07 | - | SH
Story6 | 465 | B30x50-Story6-3-F | Pushover_PX | 465-Right | Sağ Uç | 60 | -53.5832 | -3.36e-07 | - | SH | Story6 | 465 | B30x50-Story6-3-F | AdaptivePushover_PX-22 | 465-Right | Sağ Uç | 10 | -53.6233 | -3.363e-07 | - | SH | Story6 | 465 | B30x50-Story6-3-F | Pushover_PY | 465-Right | Sağ Uç | 60 | -179.4174 | -1e-06 | - | SH | Story6 | 465 | B30x50-Story6-3-F | AdaptivePushover_PY-23 | 465-Right | Sağ Uç | 10 | -178.7585 | -1e-06 | - | SH
Story6 | 468 | B30x50-Story6-4-F | Pushover_PX | 468-Left | Sol Uç | 60 | -63.7134 | -3.996e-07 | - | SH | Story6 | 468 | B30x50-Story6-4-F | AdaptivePushover_PX-22 | 468-Left | Sol Uç | 10 | -63.6646 | -3.992e-07 | - | SH | Story6 | 468 | B30x50-Story6-4-F | Pushover_PY | 468-Left | Sol Uç | 60 | 64.3284 | 4.034e-07 | - | SH | Story6 | 468 | B30x50-Story6-4-F | AdaptivePushover_PY-23 | 468-Left | Sol Uç | 10 | 63.6697 | 3.993e-07 | - | SH
Story6 | 468 | B30x50-Story6-4-F | Pushover_PX | 468-Right | Sağ Uç | 60 | -53.7122 | -3.368e-07 | - | SH | Story6 | 468 | B30x50-Story6-4-F | AdaptivePushover_PX-22 | 468-Right | Sağ Uç | 10 | -53.7566 | -3.371e-07 | - | SH | Story6 | 468 | B30x50-Story6-4-F | Pushover_PY | 468-Right | Sağ Uç | 60 | -179.307 | -1e-06 | - | SH | Story6 | 468 | B30x50-Story6-4-F | AdaptivePushover_PY-23 | 468-Right | Sağ Uç | 10 | -178.6618 | -1e-06 | - | SH
Story6 | 471 | B30x50-Story6-5-F | Pushover_PX | 471-Left | Sol Uç | 60 | -59.2342 | -3.715e-07 | - | SH | Story6 | 471 | B30x50-Story6-5-F | AdaptivePushover_PX-22 | 471-Left | Sol Uç | 10 | -59.1857 | -3.712e-07 | - | SH | Story6 | 471 | B30x50-Story6-5-F | Pushover_PY | 471-Left | Sol Uç | 60 | 65.2082 | 4.089e-07 | - | SH | Story6 | 471 | B30x50-Story6-5-F | AdaptivePushover_PY-23 | 471-Left | Sol Uç | 10 | 64.5404 | 4.047e-07 | - | SH
Story6 | 471 | B30x50-Story6-5-F | Pushover_PX | 471-Right | Sağ Uç | 60 | -58.8527 | -3.691e-07 | - | SH | Story6 | 471 | B30x50-Story6-5-F | AdaptivePushover_PX-22 | 471-Right | Sağ Uç | 10 | -58.9029 | -3.694e-07 | - | SH | Story6 | 471 | B30x50-Story6-5-F | Pushover_PY | 471-Right | Sağ Uç | 60 | -184.0587 | -1e-06 | - | SH | Story6 | 471 | B30x50-Story6-5-F | AdaptivePushover_PY-23 | 471-Right | Sağ Uç | 10 | -183.3843 | -1e-06 | - | SH
Story6 | 474 | B30x50-Story6-6-F | Pushover_PX | 474-Left | Sol Uç | 60 | -56.9327 | -4.361e-07 | - | SH | Story6 | 474 | B30x50-Story6-6-F | AdaptivePushover_PX-22 | 474-Left | Sol Uç | 10 | -56.8224 | -4.353e-07 | - | SH | Story6 | 474 | B30x50-Story6-6-F | Pushover_PY | 474-Left | Sol Uç | 60 | 56.8257 | 4.353e-07 | - | SH | Story6 | 474 | B30x50-Story6-6-F | AdaptivePushover_PY-23 | 474-Left | Sol Uç | 10 | 56.2888 | 4.312e-07 | - | SH
Story6 | 474 | B30x50-Story6-6-F | Pushover_PX | 474-Right | Sağ Uç | 60 | -50.6566 | -3.88e-07 | - | SH | Story6 | 474 | B30x50-Story6-6-F | AdaptivePushover_PX-22 | 474-Right | Sağ Uç | 10 | -50.6598 | -3.881e-07 | - | SH | Story6 | 474 | B30x50-Story6-6-F | Pushover_PY | 474-Right | Sağ Uç | 60 | -146.203 | -1e-06 | - | SH | Story6 | 474 | B30x50-Story6-6-F | AdaptivePushover_PY-23 | 474-Right | Sağ Uç | 10 | -145.6847 | -1e-06 | - | SH
Story6 | 482 | B30x50-Story6-B-F | Pushover_PX | 482-Left | Sol Uç | 60 | 76.5322 | 4.798e-07 | - | SH | Story6 | 482 | B30x50-Story6-B-F | AdaptivePushover_PX-22 | 482-Left | Sol Uç | 10 | 75.9254 | 4.76e-07 | - | SH | Story6 | 482 | B30x50-Story6-B-F | Pushover_PY | 482-Left | Sol Uç | 60 | -24.9514 | -1.564e-07 | - | SH | Story6 | 482 | B30x50-Story6-B-F | AdaptivePushover_PY-23 | 482-Left | Sol Uç | 10 | -24.8905 | -1.56e-07 | - | SH
Story6 | 482 | B30x50-Story6-B-F | Pushover_PX | 482-Right | Sağ Uç | 60 | -114.48 | -1e-06 | - | SH | Story6 | 482 | B30x50-Story6-B-F | AdaptivePushover_PX-22 | 482-Right | Sağ Uç | 10 | -113.8891 | -1e-06 | - | SH | Story6 | 482 | B30x50-Story6-B-F | Pushover_PY | 482-Right | Sağ Uç | 60 | -15.6026 | -9.781e-08 | - | SH | Story6 | 482 | B30x50-Story6-B-F | AdaptivePushover_PY-23 | 482-Right | Sağ Uç | 10 | -15.6627 | -9.819e-08 | - | SH
Story6 | 483 | B30x50-Story6-B-M | Pushover_PX | 483-Left | Sol Uç | 60 | 80.1087 | 1e-06 | - | SH | Story6 | 483 | B30x50-Story6-B-M | AdaptivePushover_PX-22 | 483-Left | Sol Uç | 10 | 79.4697 | 4.982e-07 | - | SH | Story6 | 483 | B30x50-Story6-B-M | Pushover_PY | 483-Left | Sol Uç | 60 | -18.9183 | -1.186e-07 | - | SH | Story6 | 483 | B30x50-Story6-B-M | AdaptivePushover_PY-23 | 483-Left | Sol Uç | 10 | -18.8301 | -1.18e-07 | - | SH
Story6 | 483 | B30x50-Story6-B-M | Pushover_PX | 483-Right | Sağ Uç | 60 | -123.0434 | -1e-06 | - | SH | Story6 | 483 | B30x50-Story6-B-M | AdaptivePushover_PX-22 | 483-Right | Sağ Uç | 10 | -122.3871 | -1e-06 | - | SH | Story6 | 483 | B30x50-Story6-B-M | Pushover_PY | 483-Right | Sağ Uç | 60 | -21.3643 | -1.339e-07 | - | SH | Story6 | 483 | B30x50-Story6-B-M | AdaptivePushover_PY-23 | 483-Right | Sağ Uç | 10 | -21.4557 | -1.345e-07 | - | SH
Story6 | 484 | B30x50-Story6-B-M | Pushover_PX | 484-Left | Sol Uç | 60 | 80.6459 | 1e-06 | - | SH | Story6 | 484 | B30x50-Story6-B-M | AdaptivePushover_PX-22 | 484-Left | Sol Uç | 10 | 80.0063 | 1e-06 | - | SH | Story6 | 484 | B30x50-Story6-B-M | Pushover_PY | 484-Left | Sol Uç | 60 | -21.8614 | -1.391e-07 | - | SH | Story6 | 484 | B30x50-Story6-B-M | AdaptivePushover_PY-23 | 484-Left | Sol Uç | 10 | -21.7989 | -1.387e-07 | - | SH
Story6 | 484 | B30x50-Story6-B-M | Pushover_PX | 484-Right | Sağ Uç | 60 | -124.2876 | -1e-06 | - | SH | Story6 | 484 | B30x50-Story6-B-M | AdaptivePushover_PX-22 | 484-Right | Sağ Uç | 10 | -123.648 | -1e-06 | - | SH | Story6 | 484 | B30x50-Story6-B-M | Pushover_PY | 484-Right | Sağ Uç | 60 | -21.7129 | -1.382e-07 | - | SH | Story6 | 484 | B30x50-Story6-B-M | AdaptivePushover_PY-23 | 484-Right | Sağ Uç | 10 | -21.7771 | -1.386e-07 | - | SH
Story6 | 485 | B30x50-Story6-B-M | Pushover_PX | 485-Left | Sol Uç | 60 | 82.2539 | 1e-06 | - | SH | Story6 | 485 | B30x50-Story6-B-M | AdaptivePushover_PX-22 | 485-Left | Sol Uç | 10 | 81.6289 | 1e-06 | - | SH | Story6 | 485 | B30x50-Story6-B-M | Pushover_PY | 485-Left | Sol Uç | 60 | -21.5275 | -1.35e-07 | - | SH | Story6 | 485 | B30x50-Story6-B-M | AdaptivePushover_PY-23 | 485-Left | Sol Uç | 10 | -21.4915 | -1.347e-07 | - | SH
Story6 | 485 | B30x50-Story6-B-M | Pushover_PX | 485-Right | Sağ Uç | 60 | -119.9783 | -1e-06 | - | SH | Story6 | 485 | B30x50-Story6-B-M | AdaptivePushover_PX-22 | 485-Right | Sağ Uç | 10 | -119.369 | -1e-06 | - | SH | Story6 | 485 | B30x50-Story6-B-M | Pushover_PY | 485-Right | Sağ Uç | 60 | -18.7592 | -1.176e-07 | - | SH | Story6 | 485 | B30x50-Story6-B-M | AdaptivePushover_PY-23 | 485-Right | Sağ Uç | 10 | -18.7955 | -1.178e-07 | - | SH
Story6 | 486 | B30x50-Story6-B-L | Pushover_PX | 486-Left | Sol Uç | 60 | 80.8571 | 1e-06 | - | SH | Story6 | 486 | B30x50-Story6-B-L | AdaptivePushover_PX-22 | 486-Left | Sol Uç | 10 | 80.2283 | 1e-06 | - | SH | Story6 | 486 | B30x50-Story6-B-L | Pushover_PY | 486-Left | Sol Uç | 60 | -15.7432 | -9.869e-08 | - | SH | Story6 | 486 | B30x50-Story6-B-L | AdaptivePushover_PY-23 | 486-Left | Sol Uç | 10 | -15.6891 | -9.836e-08 | - | SH
Story6 | 486 | B30x50-Story6-B-L | Pushover_PX | 486-Right | Sağ Uç | 60 | -124.1122 | -1e-06 | - | SH | Story6 | 486 | B30x50-Story6-B-L | AdaptivePushover_PX-22 | 486-Right | Sağ Uç | 10 | -123.4659 | -1e-06 | - | SH | Story6 | 486 | B30x50-Story6-B-L | Pushover_PY | 486-Right | Sağ Uç | 60 | -24.8059 | -1.555e-07 | - | SH | Story6 | 486 | B30x50-Story6-B-L | AdaptivePushover_PY-23 | 486-Right | Sağ Uç | 10 | -24.8622 | -1.559e-07 | - | SH
Story6 | 460 | B30x50-Story6-1-M | Pushover_PX | 460-Left | Sol Uç | 60 | -36.3258 | -2.757e-07 | - | SH | Story6 | 460 | B30x50-Story6-1-M | AdaptivePushover_PX-22 | 460-Left | Sol Uç | 10 | -36.3385 | -2.757e-07 | - | SH | Story6 | 460 | B30x50-Story6-1-M | Pushover_PY | 460-Left | Sol Uç | 60 | 59.7431 | 4.534e-07 | - | SH | Story6 | 460 | B30x50-Story6-1-M | AdaptivePushover_PY-23 | 460-Left | Sol Uç | 10 | 59.1499 | 4.489e-07 | - | SH
Story6 | 460 | B30x50-Story6-1-M | Pushover_PX | 460-Right | Sağ Uç | 60 | -36.285 | -2.753e-07 | - | SH | Story6 | 460 | B30x50-Story6-1-M | AdaptivePushover_PX-22 | 460-Right | Sağ Uç | 10 | -36.3689 | -2.76e-07 | - | SH | Story6 | 460 | B30x50-Story6-1-M | Pushover_PY | 460-Right | Sağ Uç | 60 | -148.4169 | -1e-06 | - | SH | Story6 | 460 | B30x50-Story6-1-M | AdaptivePushover_PY-23 | 460-Right | Sağ Uç | 10 | -147.8157 | -1e-06 | - | SH
Story6 | 463 | B30x50-Story6-2-M | Pushover_PX | 463-Left | Sol Uç | 60 | -60.0071 | -3.798e-07 | - | SH | Story6 | 463 | B30x50-Story6-2-M | AdaptivePushover_PX-22 | 463-Left | Sol Uç | 10 | -59.9662 | -3.796e-07 | - | SH | Story6 | 463 | B30x50-Story6-2-M | Pushover_PY | 463-Left | Sol Uç | 60 | 67.1944 | 4.253e-07 | - | SH | Story6 | 463 | B30x50-Story6-2-M | AdaptivePushover_PY-23 | 463-Left | Sol Uç | 10 | 66.4746 | 4.208e-07 | - | SH
Story6 | 463 | B30x50-Story6-2-M | Pushover_PX | 463-Right | Sağ Uç | 60 | -59.9768 | -3.796e-07 | - | SH | Story6 | 463 | B30x50-Story6-2-M | AdaptivePushover_PX-22 | 463-Right | Sağ Uç | 10 | -60.0299 | -3.8e-07 | - | SH | Story6 | 463 | B30x50-Story6-2-M | Pushover_PY | 463-Right | Sağ Uç | 60 | -187.8448 | -1e-06 | - | SH | Story6 | 463 | B30x50-Story6-2-M | AdaptivePushover_PY-23 | 463-Right | Sağ Uç | 10 | -187.1199 | -1e-06 | - | SH
Story6 | 466 | B30x50-Story6-3-M | Pushover_PX | 466-Left | Sol Uç | 60 | -58.0369 | -3.606e-07 | - | SH | Story6 | 466 | B30x50-Story6-3-M | AdaptivePushover_PX-22 | 466-Left | Sol Uç | 10 | -57.9857 | -3.602e-07 | - | SH | Story6 | 466 | B30x50-Story6-3-M | Pushover_PY | 466-Left | Sol Uç | 60 | 67.7671 | 4.21e-07 | - | SH | Story6 | 466 | B30x50-Story6-3-M | AdaptivePushover_PY-23 | 466-Left | Sol Uç | 10 | 67.0636 | 4.166e-07 | - | SH
Story6 | 466 | B30x50-Story6-3-M | Pushover_PX | 466-Right | Sağ Uç | 60 | -58.0265 | -3.605e-07 | - | SH | Story6 | 466 | B30x50-Story6-3-M | AdaptivePushover_PX-22 | 466-Right | Sağ Uç | 10 | -58.0757 | -3.608e-07 | - | SH | Story6 | 466 | B30x50-Story6-3-M | Pushover_PY | 466-Right | Sağ Uç | 60 | -184.0503 | -1e-06 | - | SH | Story6 | 466 | B30x50-Story6-3-M | AdaptivePushover_PY-23 | 466-Right | Sağ Uç | 10 | -183.3519 | -1e-06 | - | SH
Story6 | 469 | B30x50-Story6-4-M | Pushover_PX | 469-Left | Sol Uç | 60 | -58.0754 | -3.608e-07 | - | SH | Story6 | 469 | B30x50-Story6-4-M | AdaptivePushover_PX-22 | 469-Left | Sol Uç | 10 | -58.0219 | -3.605e-07 | - | SH | Story6 | 469 | B30x50-Story6-4-M | Pushover_PY | 469-Left | Sol Uç | 60 | 67.6556 | 4.203e-07 | - | SH | Story6 | 469 | B30x50-Story6-4-M | AdaptivePushover_PY-23 | 469-Left | Sol Uç | 10 | 66.9612 | 4.16e-07 | - | SH
Story6 | 469 | B30x50-Story6-4-M | Pushover_PX | 469-Right | Sağ Uç | 60 | -58.0848 | -3.608e-07 | - | SH | Story6 | 469 | B30x50-Story6-4-M | AdaptivePushover_PX-22 | 469-Right | Sağ Uç | 10 | -58.1354 | -3.612e-07 | - | SH | Story6 | 469 | B30x50-Story6-4-M | Pushover_PY | 469-Right | Sağ Uç | 60 | -183.9397 | -1e-06 | - | SH | Story6 | 469 | B30x50-Story6-4-M | AdaptivePushover_PY-23 | 469-Right | Sağ Uç | 10 | -183.2491 | -1e-06 | - | SH
Story6 | 472 | B30x50-Story6-5-M | Pushover_PX | 472-Left | Sol Uç | 60 | -61.0137 | -3.862e-07 | - | SH | Story6 | 472 | B30x50-Story6-5-M | AdaptivePushover_PX-22 | 472-Left | Sol Uç | 10 | -60.9577 | -3.858e-07 | - | SH | Story6 | 472 | B30x50-Story6-5-M | Pushover_PY | 472-Left | Sol Uç | 60 | 66.8697 | 4.233e-07 | - | SH | Story6 | 472 | B30x50-Story6-5-M | AdaptivePushover_PY-23 | 472-Left | Sol Uç | 10 | 66.1866 | 4.189e-07 | - | SH
Story6 | 472 | B30x50-Story6-5-M | Pushover_PX | 472-Right | Sağ Uç | 60 | -61.0628 | -3.865e-07 | - | SH | Story6 | 472 | B30x50-Story6-5-M | AdaptivePushover_PX-22 | 472-Right | Sağ Uç | 10 | -61.1182 | -3.869e-07 | - | SH | Story6 | 472 | B30x50-Story6-5-M | Pushover_PY | 472-Right | Sağ Uç | 60 | -187.5212 | -1e-06 | - | SH | Story6 | 472 | B30x50-Story6-5-M | AdaptivePushover_PY-23 | 472-Right | Sağ Uç | 10 | -186.8357 | -1e-06 | - | SH
Story6 | 475 | B30x50-Story6-6-M | Pushover_PX | 475-Left | Sol Uç | 60 | -52.1654 | -3.958e-07 | - | SH | Story6 | 475 | B30x50-Story6-6-M | AdaptivePushover_PX-22 | 475-Left | Sol Uç | 10 | -52.0656 | -3.951e-07 | - | SH | Story6 | 475 | B30x50-Story6-6-M | Pushover_PY | 475-Left | Sol Uç | 60 | 59.2761 | 4.498e-07 | - | SH | Story6 | 475 | B30x50-Story6-6-M | AdaptivePushover_PY-23 | 475-Left | Sol Uç | 10 | 58.7273 | 4.456e-07 | - | SH
Story6 | 475 | B30x50-Story6-6-M | Pushover_PX | 475-Right | Sağ Uç | 60 | -52.2227 | -3.963e-07 | - | SH | Story6 | 475 | B30x50-Story6-6-M | AdaptivePushover_PX-22 | 475-Right | Sağ Uç | 10 | -52.22 | -3.963e-07 | - | SH | Story6 | 475 | B30x50-Story6-6-M | Pushover_PY | 475-Right | Sağ Uç | 60 | -147.9513 | -1e-06 | - | SH | Story6 | 475 | B30x50-Story6-6-M | AdaptivePushover_PY-23 | 475-Right | Sağ Uç | 10 | -147.4107 | -1e-06 | - | SH
Story6 | 487 | B30x50-Story6-C-F | Pushover_PX | 487-Left | Sol Uç | 60 | 76.5195 | 4.797e-07 | - | SH | Story6 | 487 | B30x50-Story6-C-F | AdaptivePushover_PX-22 | 487-Left | Sol Uç | 10 | 75.9088 | 4.759e-07 | - | SH | Story6 | 487 | B30x50-Story6-C-F | Pushover_PY | 487-Left | Sol Uç | 60 | -24.8942 | -1.561e-07 | - | SH | Story6 | 487 | B30x50-Story6-C-F | AdaptivePushover_PY-23 | 487-Left | Sol Uç | 10 | -24.8527 | -1.558e-07 | - | SH
Story6 | 487 | B30x50-Story6-C-F | Pushover_PX | 487-Right | Sağ Uç | 60 | -114.4676 | -1e-06 | - | SH | Story6 | 487 | B30x50-Story6-C-F | AdaptivePushover_PX-22 | 487-Right | Sağ Uç | 10 | -113.873 | -1e-06 | - | SH | Story6 | 487 | B30x50-Story6-C-F | Pushover_PY | 487-Right | Sağ Uç | 60 | -15.8119 | -9.912e-08 | - | SH | Story6 | 487 | B30x50-Story6-C-F | AdaptivePushover_PY-23 | 487-Right | Sağ Uç | 10 | -15.8532 | -9.938e-08 | - | SH
Story6 | 488 | B30x50-Story6-C-M | Pushover_PX | 488-Left | Sol Uç | 60 | 80.0963 | 1e-06 | - | SH | Story6 | 488 | B30x50-Story6-C-M | AdaptivePushover_PX-22 | 488-Left | Sol Uç | 10 | 79.4539 | 4.981e-07 | - | SH | Story6 | 488 | B30x50-Story6-C-M | Pushover_PY | 488-Left | Sol Uç | 60 | -18.8412 | -1.181e-07 | - | SH | Story6 | 488 | B30x50-Story6-C-M | AdaptivePushover_PY-23 | 488-Left | Sol Uç | 10 | -18.7685 | -1.177e-07 | - | SH
Story6 | 488 | B30x50-Story6-C-M | Pushover_PX | 488-Right | Sağ Uç | 60 | -123.0307 | -1e-06 | - | SH | Story6 | 488 | B30x50-Story6-C-M | AdaptivePushover_PX-22 | 488-Right | Sağ Uç | 10 | -122.3711 | -1e-06 | - | SH | Story6 | 488 | B30x50-Story6-C-M | Pushover_PY | 488-Right | Sağ Uç | 60 | -21.5872 | -1.353e-07 | - | SH | Story6 | 488 | B30x50-Story6-C-M | AdaptivePushover_PY-23 | 488-Right | Sağ Uç | 10 | -21.6628 | -1.358e-07 | - | SH
Story6 | 489 | B30x50-Story6-C-M | Pushover_PX | 489-Left | Sol Uç | 60 | 80.6333 | 1e-06 | - | SH | Story6 | 489 | B30x50-Story6-C-M | AdaptivePushover_PX-22 | 489-Left | Sol Uç | 10 | 79.988 | 1e-06 | - | SH | Story6 | 489 | B30x50-Story6-C-M | Pushover_PY | 489-Left | Sol Uç | 60 | -21.8028 | -1.387e-07 | - | SH | Story6 | 489 | B30x50-Story6-C-M | AdaptivePushover_PY-23 | 489-Left | Sol Uç | 10 | -21.7612 | -1.385e-07 | - | SH
Story6 | 489 | B30x50-Story6-C-M | Pushover_PX | 489-Right | Sağ Uç | 60 | -124.2751 | -1e-06 | - | SH | Story6 | 489 | B30x50-Story6-C-M | AdaptivePushover_PX-22 | 489-Right | Sağ Uç | 10 | -123.6297 | -1e-06 | - | SH | Story6 | 489 | B30x50-Story6-C-M | Pushover_PY | 489-Right | Sağ Uç | 60 | -21.9518 | -1.397e-07 | - | SH | Story6 | 489 | B30x50-Story6-C-M | AdaptivePushover_PY-23 | 489-Right | Sağ Uç | 10 | -21.9933 | -1.399e-07 | - | SH
Story6 | 490 | B30x50-Story6-C-M | Pushover_PX | 490-Left | Sol Uç | 60 | 82.2552 | 1e-06 | - | SH | Story6 | 490 | B30x50-Story6-C-M | AdaptivePushover_PX-22 | 490-Left | Sol Uç | 10 | 81.6259 | 1e-06 | - | SH | Story6 | 490 | B30x50-Story6-C-M | Pushover_PY | 490-Left | Sol Uç | 60 | -21.4365 | -1.344e-07 | - | SH | Story6 | 490 | B30x50-Story6-C-M | AdaptivePushover_PY-23 | 490-Left | Sol Uç | 10 | -21.4118 | -1.342e-07 | - | SH
Story6 | 490 | B30x50-Story6-C-M | Pushover_PX | 490-Right | Sağ Uç | 60 | -119.9793 | -1e-06 | - | SH | Story6 | 490 | B30x50-Story6-C-M | AdaptivePushover_PX-22 | 490-Right | Sağ Uç | 10 | -119.3658 | -1e-06 | - | SH | Story6 | 490 | B30x50-Story6-C-M | Pushover_PY | 490-Right | Sağ Uç | 60 | -18.9885 | -1.19e-07 | - | SH | Story6 | 490 | B30x50-Story6-C-M | AdaptivePushover_PY-23 | 490-Right | Sağ Uç | 10 | -19.0136 | -1.192e-07 | - | SH
Story6 | 491 | B30x50-Story6-C-L | Pushover_PX | 491-Left | Sol Uç | 60 | 80.8449 | 1e-06 | - | SH | Story6 | 491 | B30x50-Story6-C-L | AdaptivePushover_PX-22 | 491-Left | Sol Uç | 10 | 80.213 | 1e-06 | - | SH | Story6 | 491 | B30x50-Story6-C-L | Pushover_PY | 491-Left | Sol Uç | 60 | -15.6785 | -9.829e-08 | - | SH | Story6 | 491 | B30x50-Story6-C-L | AdaptivePushover_PY-23 | 491-Left | Sol Uç | 10 | -15.6361 | -9.802e-08 | - | SH
Story6 | 491 | B30x50-Story6-C-L | Pushover_PX | 491-Right | Sağ Uç | 60 | -124.1016 | -1e-06 | - | SH | Story6 | 491 | B30x50-Story6-C-L | AdaptivePushover_PX-22 | 491-Right | Sağ Uç | 10 | -123.4521 | -1e-06 | - | SH | Story6 | 491 | B30x50-Story6-C-L | Pushover_PY | 491-Right | Sağ Uç | 60 | -25.0308 | -1.569e-07 | - | SH | Story6 | 491 | B30x50-Story6-C-L | AdaptivePushover_PY-23 | 491-Right | Sağ Uç | 10 | -25.0757 | -1.572e-07 | - | SH
Story6 | 461 | B30x50-Story6-1-L | Pushover_PX | 461-Left | Sol Uç | 60 | -35.391 | -2.711e-07 | - | SH | Story6 | 461 | B30x50-Story6-1-L | AdaptivePushover_PX-22 | 461-Left | Sol Uç | 10 | -35.401 | -2.712e-07 | - | SH | Story6 | 461 | B30x50-Story6-1-L | Pushover_PY | 461-Left | Sol Uç | 60 | 59.8798 | 4.587e-07 | - | SH | Story6 | 461 | B30x50-Story6-1-L | AdaptivePushover_PY-23 | 461-Left | Sol Uç | 10 | 59.268 | 4.54e-07 | - | SH
Story6 | 461 | B30x50-Story6-1-L | Pushover_PX | 461-Right | Sağ Uç | 60 | -39.4499 | -3.022e-07 | - | SH | Story6 | 461 | B30x50-Story6-1-L | AdaptivePushover_PX-22 | 461-Right | Sağ Uç | 10 | -39.5394 | -3.029e-07 | - | SH | Story6 | 461 | B30x50-Story6-1-L | Pushover_PY | 461-Right | Sağ Uç | 60 | -152.9676 | -1e-06 | - | SH | Story6 | 461 | B30x50-Story6-1-L | AdaptivePushover_PY-23 | 461-Right | Sağ Uç | 10 | -152.3434 | -1e-06 | - | SH
Story6 | 464 | B30x50-Story6-2-L | Pushover_PX | 464-Left | Sol Uç | 60 | -57.837 | -3.627e-07 | - | SH | Story6 | 464 | B30x50-Story6-2-L | AdaptivePushover_PX-22 | 464-Left | Sol Uç | 10 | -57.7837 | -3.624e-07 | - | SH | Story6 | 464 | B30x50-Story6-2-L | Pushover_PY | 464-Left | Sol Uç | 60 | 69.4032 | 4.352e-07 | - | SH | Story6 | 464 | B30x50-Story6-2-L | AdaptivePushover_PY-23 | 464-Left | Sol Uç | 10 | 68.6275 | 4.304e-07 | - | SH
Story6 | 464 | B30x50-Story6-2-L | Pushover_PX | 464-Right | Sağ Uç | 60 | -58.3177 | -3.657e-07 | - | SH | Story6 | 464 | B30x50-Story6-2-L | AdaptivePushover_PX-22 | 464-Right | Sağ Uç | 10 | -58.3837 | -3.661e-07 | - | SH | Story6 | 464 | B30x50-Story6-2-L | Pushover_PY | 464-Right | Sağ Uç | 60 | -184.6233 | -1e-06 | - | SH | Story6 | 464 | B30x50-Story6-2-L | AdaptivePushover_PY-23 | 464-Right | Sağ Uç | 10 | -183.8449 | -1e-06 | - | SH
Story6 | 467 | B30x50-Story6-3-L | Pushover_PX | 467-Left | Sol Uç | 60 | -53.594 | -3.361e-07 | - | SH | Story6 | 467 | B30x50-Story6-3-L | AdaptivePushover_PX-22 | 467-Left | Sol Uç | 10 | -53.5374 | -3.357e-07 | - | SH | Story6 | 467 | B30x50-Story6-3-L | Pushover_PY | 467-Left | Sol Uç | 60 | 70.4598 | 4.419e-07 | - | SH | Story6 | 467 | B30x50-Story6-3-L | AdaptivePushover_PY-23 | 467-Left | Sol Uç | 10 | 69.7388 | 4.373e-07 | - | SH
Story6 | 467 | B30x50-Story6-3-L | Pushover_PX | 467-Right | Sağ Uç | 60 | -63.5759 | -3.987e-07 | - | SH | Story6 | 467 | B30x50-Story6-3-L | AdaptivePushover_PX-22 | 467-Right | Sağ Uç | 10 | -63.6316 | -3.99e-07 | - | SH | Story6 | 467 | B30x50-Story6-3-L | Pushover_PY | 467-Right | Sağ Uç | 60 | -190.0417 | -1e-06 | - | SH | Story6 | 467 | B30x50-Story6-3-L | AdaptivePushover_PY-23 | 467-Right | Sağ Uç | 10 | -189.3172 | -1e-06 | - | SH
Story6 | 470 | B30x50-Story6-4-L | Pushover_PX | 470-Left | Sol Uç | 60 | -53.7026 | -3.368e-07 | - | SH | Story6 | 470 | B30x50-Story6-4-L | AdaptivePushover_PX-22 | 470-Left | Sol Uç | 10 | -53.6426 | -3.364e-07 | - | SH | Story6 | 470 | B30x50-Story6-4-L | Pushover_PY | 470-Left | Sol Uç | 60 | 70.3492 | 4.412e-07 | - | SH | Story6 | 470 | B30x50-Story6-4-L | AdaptivePushover_PY-23 | 470-Left | Sol Uç | 10 | 69.6438 | 4.367e-07 | - | SH
Story6 | 470 | B30x50-Story6-4-L | Pushover_PX | 470-Right | Sağ Uç | 60 | -63.7206 | -3.996e-07 | - | SH | Story6 | 470 | B30x50-Story6-4-L | AdaptivePushover_PX-22 | 470-Right | Sağ Uç | 10 | -63.7779 | -4e-07 | - | SH | Story6 | 470 | B30x50-Story6-4-L | Pushover_PY | 470-Right | Sağ Uç | 60 | -189.9301 | -1e-06 | - | SH | Story6 | 470 | B30x50-Story6-4-L | AdaptivePushover_PY-23 | 470-Right | Sağ Uç | 10 | -189.2205 | -1e-06 | - | SH
Story6 | 473 | B30x50-Story6-5-L | Pushover_PX | 473-Left | Sol Uç | 60 | -58.8261 | -3.689e-07 | - | SH | Story6 | 473 | B30x50-Story6-5-L | AdaptivePushover_PX-22 | 473-Left | Sol Uç | 10 | -58.7632 | -3.685e-07 | - | SH | Story6 | 473 | B30x50-Story6-5-L | Pushover_PY | 473-Left | Sol Uç | 60 | 69.0619 | 4.331e-07 | - | SH | Story6 | 473 | B30x50-Story6-5-L | AdaptivePushover_PY-23 | 473-Left | Sol Uç | 10 | 68.3154 | 4.284e-07 | - | SH
Story6 | 473 | B30x50-Story6-5-L | Pushover_PX | 473-Right | Sağ Uç | 60 | -59.2642 | -3.716e-07 | - | SH | Story6 | 473 | B30x50-Story6-5-L | AdaptivePushover_PX-22 | 473-Right | Sağ Uç | 10 | -59.3275 | -3.72e-07 | - | SH | Story6 | 473 | B30x50-Story6-5-L | Pushover_PY | 473-Right | Sağ Uç | 60 | -184.289 | -1e-06 | - | SH | Story6 | 473 | B30x50-Story6-5-L | AdaptivePushover_PY-23 | 473-Right | Sağ Uç | 10 | -183.5407 | -1e-06 | - | SH
Story6 | 476 | B30x50-Story6-6-L | Pushover_PX | 476-Left | Sol Uç | 60 | -50.6127 | -3.877e-07 | - | SH | Story6 | 476 | B30x50-Story6-6-L | AdaptivePushover_PX-22 | 476-Left | Sol Uç | 10 | -50.521 | -3.87e-07 | - | SH | Story6 | 476 | B30x50-Story6-6-L | Pushover_PY | 476-Left | Sol Uç | 60 | 59.3963 | 4.55e-07 | - | SH | Story6 | 476 | B30x50-Story6-6-L | AdaptivePushover_PY-23 | 476-Left | Sol Uç | 10 | 58.8276 | 4.506e-07 | - | SH
Story6 | 476 | B30x50-Story6-6-L | Pushover_PX | 476-Right | Sağ Uç | 60 | -56.9759 | -4.364e-07 | - | SH | Story6 | 476 | B30x50-Story6-6-L | AdaptivePushover_PX-22 | 476-Right | Sağ Uç | 10 | -56.9606 | -4.363e-07 | - | SH | Story6 | 476 | B30x50-Story6-6-L | Pushover_PY | 476-Right | Sağ Uç | 60 | -152.526 | -1e-06 | - | SH | Story6 | 476 | B30x50-Story6-6-L | AdaptivePushover_PY-23 | 476-Right | Sağ Uç | 10 | -151.9577 | -1e-06 | - | SH
Story6 | 492 | B30x50-Story6-D-F | Pushover_PX | 492-Left | Sol Uç | 60 | 81.9483 | 1e-06 | - | SH | Story6 | 492 | B30x50-Story6-D-F | AdaptivePushover_PX-22 | 492-Left | Sol Uç | 10 | 81.3445 | 1e-06 | - | SH | Story6 | 492 | B30x50-Story6-D-F | Pushover_PY | 492-Left | Sol Uç | 60 | -20.2676 | -1.29e-07 | - | SH | Story6 | 492 | B30x50-Story6-D-F | AdaptivePushover_PY-23 | 492-Left | Sol Uç | 10 | -20.2845 | -1.291e-07 | - | SH
Story6 | 492 | B30x50-Story6-D-F | Pushover_PX | 492-Right | Sağ Uç | 60 | -116.8315 | -1e-06 | - | SH | Story6 | 492 | B30x50-Story6-D-F | AdaptivePushover_PX-22 | 492-Right | Sağ Uç | 10 | -116.2309 | -1e-06 | - | SH | Story6 | 492 | B30x50-Story6-D-F | Pushover_PY | 492-Right | Sağ Uç | 60 | -18.0939 | -1.151e-07 | - | SH | Story6 | 492 | B30x50-Story6-D-F | AdaptivePushover_PY-23 | 492-Right | Sağ Uç | 10 | -18.0569 | -1.149e-07 | - | SH
Story6 | 493 | B30x50-Story6-D-M | Pushover_PX | 493-Left | Sol Uç | 60 | 86.3444 | 1e-06 | - | SH | Story6 | 493 | B30x50-Story6-D-M | AdaptivePushover_PX-22 | 493-Left | Sol Uç | 10 | 85.6676 | 1e-06 | - | SH | Story6 | 493 | B30x50-Story6-D-M | Pushover_PY | 493-Left | Sol Uç | 60 | -19.2842 | -1.209e-07 | - | SH | Story6 | 493 | B30x50-Story6-D-M | AdaptivePushover_PY-23 | 493-Left | Sol Uç | 10 | -19.1598 | -1.201e-07 | - | SH
Story6 | 493 | B30x50-Story6-D-M | Pushover_PX | 493-Right | Sağ Uç | 60 | -116.7042 | -1e-06 | - | SH | Story6 | 493 | B30x50-Story6-D-M | AdaptivePushover_PX-22 | 493-Right | Sağ Uç | 10 | -116.0466 | -1e-06 | - | SH | Story6 | 493 | B30x50-Story6-D-M | Pushover_PY | 493-Right | Sağ Uç | 60 | -16.8333 | -1.055e-07 | - | SH | Story6 | 493 | B30x50-Story6-D-M | AdaptivePushover_PY-23 | 493-Right | Sağ Uç | 10 | -16.9361 | -1.062e-07 | - | SH
Story6 | 494 | B30x50-Story6-D-M | Pushover_PX | 494-Left | Sol Uç | 60 | 85.2074 | 1e-06 | - | SH | Story6 | 494 | B30x50-Story6-D-M | AdaptivePushover_PX-22 | 494-Left | Sol Uç | 10 | 84.5677 | 1e-06 | - | SH | Story6 | 494 | B30x50-Story6-D-M | Pushover_PY | 494-Left | Sol Uç | 60 | -16.7723 | -1.036e-07 | - | SH | Story6 | 494 | B30x50-Story6-D-M | AdaptivePushover_PY-23 | 494-Left | Sol Uç | 10 | -16.7362 | -1.034e-07 | - | SH
Story6 | 494 | B30x50-Story6-D-M | Pushover_PX | 494-Right | Sağ Uç | 60 | -116.3209 | -1e-06 | - | SH | Story6 | 494 | B30x50-Story6-D-M | AdaptivePushover_PX-22 | 494-Right | Sağ Uç | 10 | -115.6826 | -1e-06 | - | SH | Story6 | 494 | B30x50-Story6-D-M | Pushover_PY | 494-Right | Sağ Uç | 60 | -17.2147 | -1.063e-07 | - | SH | Story6 | 494 | B30x50-Story6-D-M | AdaptivePushover_PY-23 | 494-Right | Sağ Uç | 10 | -17.2346 | -1.064e-07 | - | SH
Story6 | 495 | B30x50-Story6-D-M | Pushover_PX | 495-Left | Sol Uç | 60 | 84.3697 | 1e-06 | - | SH | Story6 | 495 | B30x50-Story6-D-M | AdaptivePushover_PX-22 | 495-Left | Sol Uç | 10 | 83.7503 | 1e-06 | - | SH | Story6 | 495 | B30x50-Story6-D-M | Pushover_PY | 495-Left | Sol Uç | 60 | -16.395 | -1.028e-07 | - | SH | Story6 | 495 | B30x50-Story6-D-M | AdaptivePushover_PY-23 | 495-Left | Sol Uç | 10 | -16.4457 | -1.031e-07 | - | SH
Story6 | 495 | B30x50-Story6-D-M | Pushover_PX | 495-Right | Sağ Uç | 60 | -120.0893 | -1e-06 | - | SH | Story6 | 495 | B30x50-Story6-D-M | AdaptivePushover_PX-22 | 495-Right | Sağ Uç | 10 | -119.455 | -1e-06 | - | SH | Story6 | 495 | B30x50-Story6-D-M | Pushover_PY | 495-Right | Sağ Uç | 60 | -19.7258 | -1.237e-07 | - | SH | Story6 | 495 | B30x50-Story6-D-M | AdaptivePushover_PY-23 | 495-Right | Sağ Uç | 10 | -19.6557 | -1.232e-07 | - | SH
Story6 | 496 | B30x50-Story6-D-L | Pushover_PX | 496-Left | Sol Uç | 60 | 84.8634 | 1e-06 | - | SH | Story6 | 496 | B30x50-Story6-D-L | AdaptivePushover_PX-22 | 496-Left | Sol Uç | 10 | 84.1855 | 1e-06 | - | SH | Story6 | 496 | B30x50-Story6-D-L | Pushover_PY | 496-Left | Sol Uç | 60 | -17.6494 | -1.123e-07 | - | SH | Story6 | 496 | B30x50-Story6-D-L | AdaptivePushover_PY-23 | 496-Left | Sol Uç | 10 | -17.5526 | -1.117e-07 | - | SH
Story6 | 496 | B30x50-Story6-D-L | Pushover_PX | 496-Right | Sağ Uç | 60 | -120.1793 | -1e-06 | - | SH | Story6 | 496 | B30x50-Story6-D-L | AdaptivePushover_PX-22 | 496-Right | Sağ Uç | 10 | -119.5013 | -1e-06 | - | SH | Story6 | 496 | B30x50-Story6-D-L | Pushover_PY | 496-Right | Sağ Uç | 60 | -20.7019 | -1.317e-07 | - | SH | Story6 | 496 | B30x50-Story6-D-L | AdaptivePushover_PY-23 | 496-Right | Sağ Uç | 10 | -20.7798 | -1.322e-07 | - | SH
Story5 | 229 | B30x50-Story5-A-F | Pushover_PX | 229-Left | Sol Uç | 60 | 91.9826 | 1e-06 | - | SH | Story5 | 229 | B30x50-Story5-A-F | AdaptivePushover_PX-22 | 229-Left | Sol Uç | 10 | 91.659 | 1e-06 | - | SH | Story5 | 229 | B30x50-Story5-A-F | Pushover_PY | 229-Left | Sol Uç | 60 | -16.7833 | -1.068e-07 | - | SH | Story5 | 229 | B30x50-Story5-A-F | AdaptivePushover_PY-23 | 229-Left | Sol Uç | 10 | -16.672 | -1.061e-07 | - | SH
Story5 | 229 | B30x50-Story5-A-F | Pushover_PX | 229-Right | Sağ Uç | 60 | -126.8764 | -1e-06 | - | SH | Story5 | 229 | B30x50-Story5-A-F | AdaptivePushover_PX-22 | 229-Right | Sağ Uç | 10 | -126.5526 | -1e-06 | - | SH | Story5 | 229 | B30x50-Story5-A-F | Pushover_PY | 229-Right | Sağ Uç | 60 | -14.7802 | -9.404e-08 | - | SH | Story5 | 229 | B30x50-Story5-A-F | AdaptivePushover_PY-23 | 229-Right | Sağ Uç | 10 | -14.9018 | -9.481e-08 | - | SH
Story5 | 230 | B30x50-Story5-A-M | Pushover_PX | 230-Left | Sol Uç | 60 | 96.0081 | 1e-06 | - | SH | Story5 | 230 | B30x50-Story5-A-M | AdaptivePushover_PX-22 | 230-Left | Sol Uç | 10 | 95.6125 | 1e-06 | - | SH | Story5 | 230 | B30x50-Story5-A-M | Pushover_PY | 230-Left | Sol Uç | 60 | -16.4402 | -1.031e-07 | - | SH | Story5 | 230 | B30x50-Story5-A-M | AdaptivePushover_PY-23 | 230-Left | Sol Uç | 10 | -16.3758 | -1.027e-07 | - | SH
Story5 | 230 | B30x50-Story5-A-M | Pushover_PX | 230-Right | Sağ Uç | 60 | -126.0888 | -1e-06 | - | SH | Story5 | 230 | B30x50-Story5-A-M | AdaptivePushover_PX-22 | 230-Right | Sağ Uç | 10 | -125.7029 | -1e-06 | - | SH | Story5 | 230 | B30x50-Story5-A-M | Pushover_PY | 230-Right | Sağ Uç | 60 | -13.2942 | -8.334e-08 | - | SH | Story5 | 230 | B30x50-Story5-A-M | AdaptivePushover_PY-23 | 230-Right | Sağ Uç | 10 | -13.3663 | -8.379e-08 | - | SH
Story5 | 231 | B30x50-Story5-A-M | Pushover_PX | 231-Left | Sol Uç | 60 | 94.5938 | 1e-06 | - | SH | Story5 | 231 | B30x50-Story5-A-M | AdaptivePushover_PX-22 | 231-Left | Sol Uç | 10 | 94.2285 | 1e-06 | - | SH | Story5 | 231 | B30x50-Story5-A-M | Pushover_PY | 231-Left | Sol Uç | 60 | -14.2626 | -8.808e-08 | - | SH | Story5 | 231 | B30x50-Story5-A-M | AdaptivePushover_PY-23 | 231-Left | Sol Uç | 10 | -14.1815 | -8.758e-08 | - | SH
Story5 | 231 | B30x50-Story5-A-M | Pushover_PX | 231-Right | Sağ Uç | 60 | -125.7 | -1e-06 | - | SH | Story5 | 231 | B30x50-Story5-A-M | AdaptivePushover_PX-22 | 231-Right | Sağ Uç | 10 | -125.3336 | -1e-06 | - | SH | Story5 | 231 | B30x50-Story5-A-M | Pushover_PY | 231-Right | Sağ Uç | 60 | -13.6539 | -8.432e-08 | - | SH | Story5 | 231 | B30x50-Story5-A-M | AdaptivePushover_PY-23 | 231-Right | Sağ Uç | 10 | -13.7429 | -8.487e-08 | - | SH
Story5 | 232 | B30x50-Story5-A-M | Pushover_PX | 232-Left | Sol Uç | 60 | 93.7281 | 1e-06 | - | SH | Story5 | 232 | B30x50-Story5-A-M | AdaptivePushover_PX-22 | 232-Left | Sol Uç | 10 | 93.3814 | 1e-06 | - | SH | Story5 | 232 | B30x50-Story5-A-M | Pushover_PY | 232-Left | Sol Uç | 60 | -13.9244 | -8.729e-08 | - | SH | Story5 | 232 | B30x50-Story5-A-M | AdaptivePushover_PY-23 | 232-Left | Sol Uç | 10 | -13.8267 | -8.668e-08 | - | SH
Story5 | 232 | B30x50-Story5-A-M | Pushover_PX | 232-Right | Sağ Uç | 60 | -129.7109 | -1e-06 | - | SH | Story5 | 232 | B30x50-Story5-A-M | AdaptivePushover_PX-22 | 232-Right | Sağ Uç | 10 | -129.3535 | -1e-06 | - | SH | Story5 | 232 | B30x50-Story5-A-M | Pushover_PY | 232-Right | Sağ Uç | 60 | -15.8009 | -9.906e-08 | - | SH | Story5 | 232 | B30x50-Story5-A-M | AdaptivePushover_PY-23 | 232-Right | Sağ Uç | 10 | -15.9098 | -9.974e-08 | - | SH
Story5 | 233 | B30x50-Story5-A-L | Pushover_PX | 233-Left | Sol Uç | 60 | 94.6065 | 1e-06 | - | SH | Story5 | 233 | B30x50-Story5-A-L | AdaptivePushover_PX-22 | 233-Left | Sol Uç | 10 | 94.2122 | 1e-06 | - | SH | Story5 | 233 | B30x50-Story5-A-L | Pushover_PY | 233-Left | Sol Uç | 60 | -15.3822 | -9.787e-08 | - | SH | Story5 | 233 | B30x50-Story5-A-L | AdaptivePushover_PY-23 | 233-Left | Sol Uç | 10 | -15.3315 | -9.755e-08 | - | SH
Story5 | 233 | B30x50-Story5-A-L | Pushover_PX | 233-Right | Sağ Uç | 60 | -129.9128 | -1e-06 | - | SH | Story5 | 233 | B30x50-Story5-A-L | AdaptivePushover_PX-22 | 233-Right | Sağ Uç | 10 | -129.5161 | -1e-06 | - | SH | Story5 | 233 | B30x50-Story5-A-L | Pushover_PY | 233-Right | Sağ Uç | 60 | -16.2023 | -1.031e-07 | - | SH | Story5 | 233 | B30x50-Story5-A-L | AdaptivePushover_PY-23 | 233-Right | Sağ Uç | 10 | -16.2621 | -1.035e-07 | - | SH
Story5 | 211 | B30x50-Story5-1-F | Pushover_PX | 211-Left | Sol Uç | 60 | -38.5546 | -2.953e-07 | - | SH | Story5 | 211 | B30x50-Story5-1-F | AdaptivePushover_PX-22 | 211-Left | Sol Uç | 10 | -38.5466 | -2.953e-07 | - | SH | Story5 | 211 | B30x50-Story5-1-F | Pushover_PY | 211-Left | Sol Uç | 60 | 66.9156 | 1e-06 | - | SH | Story5 | 211 | B30x50-Story5-1-F | AdaptivePushover_PY-23 | 211-Left | Sol Uç | 10 | 66.5958 | 1e-06 | - | SH
Story5 | 211 | B30x50-Story5-1-F | Pushover_PX | 211-Right | Sağ Uç | 60 | -34.6486 | -2.654e-07 | - | SH | Story5 | 211 | B30x50-Story5-1-F | AdaptivePushover_PX-22 | 211-Right | Sağ Uç | 10 | -34.7101 | -2.659e-07 | - | SH | Story5 | 211 | B30x50-Story5-1-F | Pushover_PY | 211-Right | Sağ Uç | 60 | -156.1365 | -1e-06 | - | SH | Story5 | 211 | B30x50-Story5-1-F | AdaptivePushover_PY-23 | 211-Right | Sağ Uç | 10 | -155.8078 | -1e-06 | - | SH
Story5 | 214 | B30x50-Story5-2-F | Pushover_PX | 214-Left | Sol Uç | 60 | -58.0787 | -3.642e-07 | - | SH | Story5 | 214 | B30x50-Story5-2-F | AdaptivePushover_PX-22 | 214-Left | Sol Uç | 10 | -58.0486 | -3.64e-07 | - | SH | Story5 | 214 | B30x50-Story5-2-F | Pushover_PY | 214-Left | Sol Uç | 60 | 77.0662 | 4.833e-07 | - | SH | Story5 | 214 | B30x50-Story5-2-F | AdaptivePushover_PY-23 | 214-Left | Sol Uç | 10 | 76.6657 | 4.808e-07 | - | SH
Story5 | 214 | B30x50-Story5-2-F | Pushover_PX | 214-Right | Sağ Uç | 60 | -58.1068 | -3.644e-07 | - | SH | Story5 | 214 | B30x50-Story5-2-F | AdaptivePushover_PX-22 | 214-Right | Sağ Uç | 10 | -58.1496 | -3.647e-07 | - | SH | Story5 | 214 | B30x50-Story5-2-F | Pushover_PY | 214-Right | Sağ Uç | 60 | -196.1355 | -1e-06 | - | SH | Story5 | 214 | B30x50-Story5-2-F | AdaptivePushover_PY-23 | 214-Right | Sağ Uç | 10 | -195.73 | -1e-06 | - | SH
Story5 | 217 | B30x50-Story5-3-F | Pushover_PX | 217-Left | Sol Uç | 60 | -63.2958 | -3.969e-07 | - | SH | Story5 | 217 | B30x50-Story5-3-F | AdaptivePushover_PX-22 | 217-Left | Sol Uç | 10 | -63.2483 | -3.966e-07 | - | SH | Story5 | 217 | B30x50-Story5-3-F | Pushover_PY | 217-Left | Sol Uç | 60 | 76.249 | 4.782e-07 | - | SH | Story5 | 217 | B30x50-Story5-3-F | AdaptivePushover_PY-23 | 217-Left | Sol Uç | 10 | 75.8918 | 4.759e-07 | - | SH
Story5 | 217 | B30x50-Story5-3-F | Pushover_PX | 217-Right | Sağ Uç | 60 | -53.8633 | -3.378e-07 | - | SH | Story5 | 217 | B30x50-Story5-3-F | AdaptivePushover_PX-22 | 217-Right | Sağ Uç | 10 | -53.9074 | -3.381e-07 | - | SH | Story5 | 217 | B30x50-Story5-3-F | Pushover_PY | 217-Right | Sağ Uç | 60 | -191.0249 | -1e-06 | - | SH | Story5 | 217 | B30x50-Story5-3-F | AdaptivePushover_PY-23 | 217-Right | Sağ Uç | 10 | -190.6753 | -1e-06 | - | SH
Story5 | 220 | B30x50-Story5-4-F | Pushover_PX | 220-Left | Sol Uç | 60 | -63.4348 | -3.978e-07 | - | SH | Story5 | 220 | B30x50-Story5-4-F | AdaptivePushover_PX-22 | 220-Left | Sol Uç | 10 | -63.3816 | -3.975e-07 | - | SH | Story5 | 220 | B30x50-Story5-4-F | Pushover_PY | 220-Left | Sol Uç | 60 | 76.0914 | 4.772e-07 | - | SH | Story5 | 220 | B30x50-Story5-4-F | AdaptivePushover_PY-23 | 220-Left | Sol Uç | 10 | 75.7496 | 4.75e-07 | - | SH
Story5 | 220 | B30x50-Story5-4-F | Pushover_PX | 220-Right | Sağ Uç | 60 | -53.999 | -3.386e-07 | - | SH | Story5 | 220 | B30x50-Story5-4-F | AdaptivePushover_PX-22 | 220-Right | Sağ Uç | 10 | -54.0481 | -3.389e-07 | - | SH | Story5 | 220 | B30x50-Story5-4-F | Pushover_PY | 220-Right | Sağ Uç | 60 | -190.8719 | -1e-06 | - | SH | Story5 | 220 | B30x50-Story5-4-F | AdaptivePushover_PY-23 | 220-Right | Sağ Uç | 10 | -190.5376 | -1e-06 | - | SH
Story5 | 223 | B30x50-Story5-5-F | Pushover_PX | 223-Left | Sol Uç | 60 | -58.9693 | -3.698e-07 | - | SH | Story5 | 223 | B30x50-Story5-5-F | AdaptivePushover_PX-22 | 223-Left | Sol Uç | 10 | -58.9165 | -3.695e-07 | - | SH | Story5 | 223 | B30x50-Story5-5-F | Pushover_PY | 223-Left | Sol Uç | 60 | 76.6089 | 4.804e-07 | - | SH | Story5 | 223 | B30x50-Story5-5-F | AdaptivePushover_PY-23 | 223-Left | Sol Uç | 10 | 76.254 | 4.782e-07 | - | SH
Story5 | 223 | B30x50-Story5-5-F | Pushover_PX | 223-Right | Sağ Uç | 60 | -59.1823 | -3.711e-07 | - | SH | Story5 | 223 | B30x50-Story5-5-F | AdaptivePushover_PX-22 | 223-Right | Sağ Uç | 10 | -59.2385 | -3.715e-07 | - | SH | Story5 | 223 | B30x50-Story5-5-F | Pushover_PY | 223-Right | Sağ Uç | 60 | -195.6754 | -1e-06 | - | SH | Story5 | 223 | B30x50-Story5-5-F | AdaptivePushover_PY-23 | 223-Right | Sağ Uç | 10 | -195.3179 | -1e-06 | - | SH
Story5 | 226 | B30x50-Story5-6-F | Pushover_PX | 226-Left | Sol Uç | 60 | -57.5851 | -4.411e-07 | - | SH | Story5 | 226 | B30x50-Story5-6-F | AdaptivePushover_PX-22 | 226-Left | Sol Uç | 10 | -57.4923 | -4.404e-07 | - | SH | Story5 | 226 | B30x50-Story5-6-F | Pushover_PY | 226-Left | Sol Uç | 60 | 66.346 | 1e-06 | - | SH | Story5 | 226 | B30x50-Story5-6-F | AdaptivePushover_PY-23 | 226-Left | Sol Uç | 10 | 66.0726 | 1e-06 | - | SH
Story5 | 226 | B30x50-Story5-6-F | Pushover_PX | 226-Right | Sağ Uç | 60 | -51.5726 | -3.95e-07 | - | SH | Story5 | 226 | B30x50-Story5-6-F | AdaptivePushover_PX-22 | 226-Right | Sağ Uç | 10 | -51.6014 | -3.953e-07 | - | SH | Story5 | 226 | B30x50-Story5-6-F | Pushover_PY | 226-Right | Sağ Uç | 60 | -155.5266 | -1e-06 | - | SH | Story5 | 226 | B30x50-Story5-6-F | AdaptivePushover_PY-23 | 226-Right | Sağ Uç | 10 | -155.268 | -1e-06 | - | SH
Story5 | 234 | B30x50-Story5-B-F | Pushover_PX | 234-Left | Sol Uç | 60 | 86.6279 | 1e-06 | - | SH | Story5 | 234 | B30x50-Story5-B-F | AdaptivePushover_PX-22 | 234-Left | Sol Uç | 10 | 86.2874 | 1e-06 | - | SH | Story5 | 234 | B30x50-Story5-B-F | Pushover_PY | 234-Left | Sol Uç | 60 | -24.6729 | -1.547e-07 | - | SH | Story5 | 234 | B30x50-Story5-B-F | AdaptivePushover_PY-23 | 234-Left | Sol Uç | 10 | -24.6061 | -1.543e-07 | - | SH
Story5 | 234 | B30x50-Story5-B-F | Pushover_PX | 234-Right | Sağ Uç | 60 | -124.3228 | -1e-06 | - | SH | Story5 | 234 | B30x50-Story5-B-F | AdaptivePushover_PX-22 | 234-Right | Sağ Uç | 10 | -123.991 | -1e-06 | - | SH | Story5 | 234 | B30x50-Story5-B-F | Pushover_PY | 234-Right | Sağ Uç | 60 | -15.8796 | -9.955e-08 | - | SH | Story5 | 234 | B30x50-Story5-B-F | AdaptivePushover_PY-23 | 234-Right | Sağ Uç | 10 | -15.9454 | -9.996e-08 | - | SH
Story5 | 235 | B30x50-Story5-B-M | Pushover_PX | 235-Left | Sol Uç | 60 | 89.3367 | 1e-06 | - | SH | Story5 | 235 | B30x50-Story5-B-M | AdaptivePushover_PX-22 | 235-Left | Sol Uç | 10 | 88.9564 | 1e-06 | - | SH | Story5 | 235 | B30x50-Story5-B-M | Pushover_PY | 235-Left | Sol Uç | 60 | -18.9324 | -1.187e-07 | - | SH | Story5 | 235 | B30x50-Story5-B-M | AdaptivePushover_PY-23 | 235-Left | Sol Uç | 10 | -18.8381 | -1.181e-07 | - | SH
Story5 | 235 | B30x50-Story5-B-M | Pushover_PX | 235-Right | Sağ Uç | 60 | -132.5328 | -1e-06 | - | SH | Story5 | 235 | B30x50-Story5-B-M | AdaptivePushover_PX-22 | 235-Right | Sağ Uç | 10 | -132.142 | -1e-06 | - | SH | Story5 | 235 | B30x50-Story5-B-M | Pushover_PY | 235-Right | Sağ Uç | 60 | -21.3575 | -1.339e-07 | - | SH | Story5 | 235 | B30x50-Story5-B-M | AdaptivePushover_PY-23 | 235-Right | Sağ Uç | 10 | -21.4551 | -1.345e-07 | - | SH
Story5 | 236 | B30x50-Story5-B-M | Pushover_PX | 236-Left | Sol Uç | 60 | 90.1003 | 1e-06 | - | SH | Story5 | 236 | B30x50-Story5-B-M | AdaptivePushover_PX-22 | 236-Left | Sol Uç | 10 | 89.726 | 1e-06 | - | SH | Story5 | 236 | B30x50-Story5-B-M | Pushover_PY | 236-Left | Sol Uç | 60 | -21.8936 | -1.393e-07 | - | SH | Story5 | 236 | B30x50-Story5-B-M | AdaptivePushover_PY-23 | 236-Left | Sol Uç | 10 | -21.8251 | -1.389e-07 | - | SH
Story5 | 236 | B30x50-Story5-B-M | Pushover_PX | 236-Right | Sağ Uç | 60 | -133.7482 | -1e-06 | - | SH | Story5 | 236 | B30x50-Story5-B-M | AdaptivePushover_PX-22 | 236-Right | Sağ Uç | 10 | -133.3737 | -1e-06 | - | SH | Story5 | 236 | B30x50-Story5-B-M | Pushover_PY | 236-Right | Sağ Uç | 60 | -21.6854 | -1.38e-07 | - | SH | Story5 | 236 | B30x50-Story5-B-M | AdaptivePushover_PY-23 | 236-Right | Sağ Uç | 10 | -21.7554 | -1.384e-07 | - | SH
Story5 | 237 | B30x50-Story5-B-M | Pushover_PX | 237-Left | Sol Uç | 60 | 91.7214 | 1e-06 | - | SH | Story5 | 237 | B30x50-Story5-B-M | AdaptivePushover_PX-22 | 237-Left | Sol Uç | 10 | 91.3624 | 1e-06 | - | SH | Story5 | 237 | B30x50-Story5-B-M | Pushover_PY | 237-Left | Sol Uç | 60 | -21.5827 | -1.353e-07 | - | SH | Story5 | 237 | B30x50-Story5-B-M | AdaptivePushover_PY-23 | 237-Left | Sol Uç | 10 | -21.5409 | -1.35e-07 | - | SH
Story5 | 237 | B30x50-Story5-B-M | Pushover_PX | 237-Right | Sağ Uç | 60 | -129.1963 | -1e-06 | - | SH | Story5 | 237 | B30x50-Story5-B-M | AdaptivePushover_PX-22 | 237-Right | Sağ Uç | 10 | -128.8462 | -1e-06 | - | SH | Story5 | 237 | B30x50-Story5-B-M | Pushover_PY | 237-Right | Sağ Uç | 60 | -18.7102 | -1.173e-07 | - | SH | Story5 | 237 | B30x50-Story5-B-M | AdaptivePushover_PY-23 | 237-Right | Sağ Uç | 10 | -18.7519 | -1.176e-07 | - | SH
Story5 | 238 | B30x50-Story5-B-L | Pushover_PX | 238-Left | Sol Uç | 60 | 90.0648 | 1e-06 | - | SH | Story5 | 238 | B30x50-Story5-B-L | AdaptivePushover_PX-22 | 238-Left | Sol Uç | 10 | 89.6948 | 1e-06 | - | SH | Story5 | 238 | B30x50-Story5-B-L | Pushover_PY | 238-Left | Sol Uç | 60 | -16.0803 | -1.008e-07 | - | SH | Story5 | 238 | B30x50-Story5-B-L | AdaptivePushover_PY-23 | 238-Left | Sol Uç | 10 | -16.02 | -1.004e-07 | - | SH
Story5 | 238 | B30x50-Story5-B-L | Pushover_PX | 238-Right | Sağ Uç | 60 | -133.5821 | -1e-06 | - | SH | Story5 | 238 | B30x50-Story5-B-L | AdaptivePushover_PX-22 | 238-Right | Sağ Uç | 10 | -133.2016 | -1e-06 | - | SH | Story5 | 238 | B30x50-Story5-B-L | Pushover_PY | 238-Right | Sağ Uç | 60 | -24.4734 | -1.534e-07 | - | SH | Story5 | 238 | B30x50-Story5-B-L | AdaptivePushover_PY-23 | 238-Right | Sağ Uç | 10 | -24.5361 | -1.538e-07 | - | SH
Story5 | 212 | B30x50-Story5-1-M | Pushover_PX | 212-Left | Sol Uç | 60 | -35.5301 | -2.696e-07 | - | SH | Story5 | 212 | B30x50-Story5-1-M | AdaptivePushover_PX-22 | 212-Left | Sol Uç | 10 | -35.5191 | -2.695e-07 | - | SH | Story5 | 212 | B30x50-Story5-1-M | Pushover_PY | 212-Left | Sol Uç | 60 | 68.9584 | 1e-06 | - | SH | Story5 | 212 | B30x50-Story5-1-M | AdaptivePushover_PY-23 | 212-Left | Sol Uç | 10 | 68.6179 | 1e-06 | - | SH
Story5 | 212 | B30x50-Story5-1-M | Pushover_PX | 212-Right | Sağ Uç | 60 | -35.4821 | -2.693e-07 | - | SH | Story5 | 212 | B30x50-Story5-1-M | AdaptivePushover_PX-22 | 212-Right | Sağ Uç | 10 | -35.5476 | -2.697e-07 | - | SH | Story5 | 212 | B30x50-Story5-1-M | Pushover_PY | 212-Right | Sağ Uç | 60 | -157.5845 | -1e-06 | - | SH | Story5 | 212 | B30x50-Story5-1-M | AdaptivePushover_PY-23 | 212-Right | Sağ Uç | 10 | -157.2352 | -1e-06 | - | SH
Story5 | 215 | B30x50-Story5-2-M | Pushover_PX | 215-Left | Sol Uç | 60 | -60.0312 | -3.8e-07 | - | SH | Story5 | 215 | B30x50-Story5-2-M | AdaptivePushover_PX-22 | 215-Left | Sol Uç | 10 | -59.9858 | -3.797e-07 | - | SH | Story5 | 215 | B30x50-Story5-2-M | Pushover_PY | 215-Left | Sol Uç | 60 | 78.3937 | 4.962e-07 | - | SH | Story5 | 215 | B30x50-Story5-2-M | AdaptivePushover_PY-23 | 215-Left | Sol Uç | 10 | 77.985 | 4.936e-07 | - | SH
Story5 | 215 | B30x50-Story5-2-M | Pushover_PX | 215-Right | Sağ Uç | 60 | -59.9959 | -3.798e-07 | - | SH | Story5 | 215 | B30x50-Story5-2-M | AdaptivePushover_PX-22 | 215-Right | Sağ Uç | 10 | -60.0519 | -3.801e-07 | - | SH | Story5 | 215 | B30x50-Story5-2-M | Pushover_PY | 215-Right | Sağ Uç | 60 | -199.0939 | -1e-06 | - | SH | Story5 | 215 | B30x50-Story5-2-M | AdaptivePushover_PY-23 | 215-Right | Sağ Uç | 10 | -198.6798 | -1e-06 | - | SH
Story5 | 218 | B30x50-Story5-3-M | Pushover_PX | 218-Left | Sol Uç | 60 | -58.0358 | -3.605e-07 | - | SH | Story5 | 218 | B30x50-Story5-3-M | AdaptivePushover_PX-22 | 218-Left | Sol Uç | 10 | -57.9805 | -3.602e-07 | - | SH | Story5 | 218 | B30x50-Story5-3-M | Pushover_PY | 218-Left | Sol Uç | 60 | 78.9109 | 4.902e-07 | - | SH | Story5 | 218 | B30x50-Story5-3-M | AdaptivePushover_PY-23 | 218-Left | Sol Uç | 10 | 78.5162 | 4.878e-07 | - | SH
Story5 | 218 | B30x50-Story5-3-M | Pushover_PX | 218-Right | Sağ Uç | 60 | -58.0245 | -3.605e-07 | - | SH | Story5 | 218 | B30x50-Story5-3-M | AdaptivePushover_PX-22 | 218-Right | Sağ Uç | 10 | -58.0778 | -3.608e-07 | - | SH | Story5 | 218 | B30x50-Story5-3-M | Pushover_PY | 218-Right | Sağ Uç | 60 | -195.1989 | -1e-06 | - | SH | Story5 | 218 | B30x50-Story5-3-M | AdaptivePushover_PY-23 | 218-Right | Sağ Uç | 10 | -194.8092 | -1e-06 | - | SH
Story5 | 221 | B30x50-Story5-4-M | Pushover_PX | 221-Left | Sol Uç | 60 | -58.0776 | -3.608e-07 | - | SH | Story5 | 221 | B30x50-Story5-4-M | AdaptivePushover_PX-22 | 221-Left | Sol Uç | 10 | -58.0195 | -3.604e-07 | - | SH | Story5 | 221 | B30x50-Story5-4-M | Pushover_PY | 221-Left | Sol Uç | 60 | 78.757 | 4.893e-07 | - | SH | Story5 | 221 | B30x50-Story5-4-M | AdaptivePushover_PY-23 | 221-Left | Sol Uç | 10 | 78.3729 | 4.869e-07 | - | SH
Story5 | 221 | B30x50-Story5-4-M | Pushover_PX | 221-Right | Sağ Uç | 60 | -58.0903 | -3.609e-07 | - | SH | Story5 | 221 | B30x50-Story5-4-M | AdaptivePushover_PX-22 | 221-Right | Sağ Uç | 10 | -58.1456 | -3.612e-07 | - | SH | Story5 | 221 | B30x50-Story5-4-M | Pushover_PY | 221-Right | Sağ Uç | 60 | -195.0467 | -1e-06 | - | SH | Story5 | 221 | B30x50-Story5-4-M | AdaptivePushover_PY-23 | 221-Right | Sağ Uç | 10 | -194.6663 | -1e-06 | - | SH
Story5 | 224 | B30x50-Story5-5-M | Pushover_PX | 224-Left | Sol Uç | 60 | -61.0287 | -3.863e-07 | - | SH | Story5 | 224 | B30x50-Story5-5-M | AdaptivePushover_PX-22 | 224-Left | Sol Uç | 10 | -60.9684 | -3.859e-07 | - | SH | Story5 | 224 | B30x50-Story5-5-M | Pushover_PY | 224-Left | Sol Uç | 60 | 77.9566 | 4.934e-07 | - | SH | Story5 | 224 | B30x50-Story5-5-M | AdaptivePushover_PY-23 | 224-Left | Sol Uç | 10 | 77.5894 | 4.911e-07 | - | SH
Story5 | 224 | B30x50-Story5-5-M | Pushover_PX | 224-Right | Sağ Uç | 60 | -61.1024 | -3.868e-07 | - | SH | Story5 | 224 | B30x50-Story5-5-M | AdaptivePushover_PX-22 | 224-Right | Sağ Uç | 10 | -61.1637 | -3.871e-07 | - | SH | Story5 | 224 | B30x50-Story5-5-M | Pushover_PY | 224-Right | Sağ Uç | 60 | -198.6496 | -1e-06 | - | SH | Story5 | 224 | B30x50-Story5-5-M | AdaptivePushover_PY-23 | 224-Right | Sağ Uç | 10 | -198.2799 | -1e-06 | - | SH
Story5 | 227 | B30x50-Story5-6-M | Pushover_PX | 227-Left | Sol Uç | 60 | -52.9027 | -4.014e-07 | - | SH | Story5 | 227 | B30x50-Story5-6-M | AdaptivePushover_PX-22 | 227-Left | Sol Uç | 10 | -52.8194 | -4.008e-07 | - | SH | Story5 | 227 | B30x50-Story5-6-M | Pushover_PY | 227-Left | Sol Uç | 60 | 68.3987 | 1e-06 | - | SH | Story5 | 227 | B30x50-Story5-6-M | AdaptivePushover_PY-23 | 227-Left | Sol Uç | 10 | 68.1085 | 1e-06 | - | SH
Story5 | 227 | B30x50-Story5-6-M | Pushover_PX | 227-Right | Sağ Uç | 60 | -52.9806 | -4.02e-07 | - | SH | Story5 | 227 | B30x50-Story5-6-M | AdaptivePushover_PX-22 | 227-Right | Sağ Uç | 10 | -53.0035 | -4.022e-07 | - | SH | Story5 | 227 | B30x50-Story5-6-M | Pushover_PY | 227-Right | Sağ Uç | 60 | -157.0139 | -1e-06 | - | SH | Story5 | 227 | B30x50-Story5-6-M | AdaptivePushover_PY-23 | 227-Right | Sağ Uç | 10 | -156.7325 | -1e-06 | - | SH
Story5 | 239 | B30x50-Story5-C-F | Pushover_PX | 239-Left | Sol Uç | 60 | 86.6125 | 1e-06 | - | SH | Story5 | 239 | B30x50-Story5-C-F | AdaptivePushover_PX-22 | 239-Left | Sol Uç | 10 | 86.2674 | 1e-06 | - | SH | Story5 | 239 | B30x50-Story5-C-F | Pushover_PY | 239-Left | Sol Uç | 60 | -24.5611 | -1.54e-07 | - | SH | Story5 | 239 | B30x50-Story5-C-F | AdaptivePushover_PY-23 | 239-Left | Sol Uç | 10 | -24.516 | -1.537e-07 | - | SH
Story5 | 239 | B30x50-Story5-C-F | Pushover_PX | 239-Right | Sağ Uç | 60 | -124.3078 | -1e-06 | - | SH | Story5 | 239 | B30x50-Story5-C-F | AdaptivePushover_PX-22 | 239-Right | Sağ Uç | 10 | -123.9715 | -1e-06 | - | SH | Story5 | 239 | B30x50-Story5-C-F | Pushover_PY | 239-Right | Sağ Uç | 60 | -16.1432 | -1.012e-07 | - | SH | Story5 | 239 | B30x50-Story5-C-F | AdaptivePushover_PY-23 | 239-Right | Sağ Uç | 10 | -16.1882 | -1.015e-07 | - | SH
Story5 | 240 | B30x50-Story5-C-M | Pushover_PX | 240-Left | Sol Uç | 60 | 89.3218 | 1e-06 | - | SH | Story5 | 240 | B30x50-Story5-C-M | AdaptivePushover_PX-22 | 240-Left | Sol Uç | 10 | 88.9375 | 1e-06 | - | SH | Story5 | 240 | B30x50-Story5-C-M | Pushover_PY | 240-Left | Sol Uç | 60 | -18.7973 | -1.178e-07 | - | SH | Story5 | 240 | B30x50-Story5-C-M | AdaptivePushover_PY-23 | 240-Left | Sol Uç | 10 | -18.7209 | -1.174e-07 | - | SH
Story5 | 240 | B30x50-Story5-C-M | Pushover_PX | 240-Right | Sağ Uç | 60 | -132.5175 | -1e-06 | - | SH | Story5 | 240 | B30x50-Story5-C-M | AdaptivePushover_PX-22 | 240-Right | Sağ Uç | 10 | -132.1227 | -1e-06 | - | SH | Story5 | 240 | B30x50-Story5-C-M | Pushover_PY | 240-Right | Sağ Uç | 60 | -21.6396 | -1.357e-07 | - | SH | Story5 | 240 | B30x50-Story5-C-M | AdaptivePushover_PY-23 | 240-Right | Sağ Uç | 10 | -21.7192 | -1.362e-07 | - | SH
Story5 | 241 | B30x50-Story5-C-M | Pushover_PX | 241-Left | Sol Uç | 60 | 90.0851 | 1e-06 | - | SH | Story5 | 241 | B30x50-Story5-C-M | AdaptivePushover_PX-22 | 241-Left | Sol Uç | 10 | 89.7043 | 1e-06 | - | SH | Story5 | 241 | B30x50-Story5-C-M | Pushover_PY | 241-Left | Sol Uç | 60 | -21.78 | -1.386e-07 | - | SH | Story5 | 241 | B30x50-Story5-C-M | AdaptivePushover_PY-23 | 241-Left | Sol Uç | 10 | -21.7347 | -1.383e-07 | - | SH
Story5 | 241 | B30x50-Story5-C-M | Pushover_PX | 241-Right | Sağ Uç | 60 | -133.733 | -1e-06 | - | SH | Story5 | 241 | B30x50-Story5-C-M | AdaptivePushover_PX-22 | 241-Right | Sağ Uç | 10 | -133.3521 | -1e-06 | - | SH | Story5 | 241 | B30x50-Story5-C-M | Pushover_PY | 241-Right | Sağ Uç | 60 | -21.9823 | -1.399e-07 | - | SH | Story5 | 241 | B30x50-Story5-C-M | AdaptivePushover_PY-23 | 241-Right | Sağ Uç | 10 | -22.0275 | -1.402e-07 | - | SH
Story5 | 242 | B30x50-Story5-C-M | Pushover_PX | 242-Left | Sol Uç | 60 | 91.7223 | 1e-06 | - | SH | Story5 | 242 | B30x50-Story5-C-M | AdaptivePushover_PX-22 | 242-Left | Sol Uç | 10 | 91.3583 | 1e-06 | - | SH | Story5 | 242 | B30x50-Story5-C-M | Pushover_PY | 242-Left | Sol Uç | 60 | -21.4351 | -1.344e-07 | - | SH | Story5 | 242 | B30x50-Story5-C-M | AdaptivePushover_PY-23 | 242-Left | Sol Uç | 10 | -21.4068 | -1.342e-07 | - | SH
Story5 | 242 | B30x50-Story5-C-M | Pushover_PX | 242-Right | Sağ Uç | 60 | -129.2001 | -1e-06 | - | SH | Story5 | 242 | B30x50-Story5-C-M | AdaptivePushover_PX-22 | 242-Right | Sağ Uç | 10 | -128.8451 | -1e-06 | - | SH | Story5 | 242 | B30x50-Story5-C-M | Pushover_PY | 242-Right | Sağ Uç | 60 | -18.9977 | -1.191e-07 | - | SH | Story5 | 242 | B30x50-Story5-C-M | AdaptivePushover_PY-23 | 242-Right | Sağ Uç | 10 | -19.0263 | -1.193e-07 | - | SH
Story5 | 243 | B30x50-Story5-C-L | Pushover_PX | 243-Left | Sol Uç | 60 | 90.0518 | 1e-06 | - | SH | Story5 | 243 | B30x50-Story5-C-L | AdaptivePushover_PX-22 | 243-Left | Sol Uç | 10 | 89.678 | 1e-06 | - | SH | Story5 | 243 | B30x50-Story5-C-L | Pushover_PY | 243-Left | Sol Uç | 60 | -15.9561 | -1e-07 | - | SH | Story5 | 243 | B30x50-Story5-C-L | AdaptivePushover_PY-23 | 243-Left | Sol Uç | 10 | -15.9099 | -9.974e-08 | - | SH
Story5 | 243 | B30x50-Story5-C-L | Pushover_PX | 243-Right | Sağ Uç | 60 | -133.563 | -1e-06 | - | SH | Story5 | 243 | B30x50-Story5-C-L | AdaptivePushover_PX-22 | 243-Right | Sağ Uç | 10 | -133.1787 | -1e-06 | - | SH | Story5 | 243 | B30x50-Story5-C-L | Pushover_PY | 243-Right | Sağ Uç | 60 | -24.7535 | -1.552e-07 | - | SH | Story5 | 243 | B30x50-Story5-C-L | AdaptivePushover_PY-23 | 243-Right | Sağ Uç | 10 | -24.8024 | -1.555e-07 | - | SH
Story5 | 213 | B30x50-Story5-1-L | Pushover_PX | 213-Left | Sol Uç | 60 | -34.6987 | -2.658e-07 | - | SH | Story5 | 213 | B30x50-Story5-1-L | AdaptivePushover_PX-22 | 213-Left | Sol Uç | 10 | -34.6852 | -2.657e-07 | - | SH | Story5 | 213 | B30x50-Story5-1-L | Pushover_PY | 213-Left | Sol Uç | 60 | 69.0882 | 1e-06 | - | SH | Story5 | 213 | B30x50-Story5-1-L | AdaptivePushover_PY-23 | 213-Left | Sol Uç | 10 | 68.729 | 1e-06 | - | SH
Story5 | 213 | B30x50-Story5-1-L | Pushover_PX | 213-Right | Sağ Uç | 60 | -38.5089 | -2.95e-07 | - | SH | Story5 | 213 | B30x50-Story5-1-L | AdaptivePushover_PX-22 | 213-Right | Sağ Uç | 10 | -38.5787 | -2.955e-07 | - | SH | Story5 | 213 | B30x50-Story5-1-L | Pushover_PY | 213-Right | Sağ Uç | 60 | -162.2981 | -1e-06 | - | SH | Story5 | 213 | B30x50-Story5-1-L | AdaptivePushover_PY-23 | 213-Right | Sağ Uç | 10 | -161.9307 | -1e-06 | - | SH
Story5 | 216 | B30x50-Story5-2-L | Pushover_PX | 216-Left | Sol Uç | 60 | -58.1422 | -3.646e-07 | - | SH | Story5 | 216 | B30x50-Story5-2-L | AdaptivePushover_PX-22 | 216-Left | Sol Uç | 10 | -58.0843 | -3.643e-07 | - | SH | Story5 | 216 | B30x50-Story5-2-L | Pushover_PY | 216-Left | Sol Uç | 60 | 80.5396 | 1e-06 | - | SH | Story5 | 216 | B30x50-Story5-2-L | AdaptivePushover_PY-23 | 216-Left | Sol Uç | 10 | 80.0758 | 1e-06 | - | SH
Story5 | 216 | B30x50-Story5-2-L | Pushover_PX | 216-Right | Sağ Uç | 60 | -58.0439 | -3.64e-07 | - | SH | Story5 | 216 | B30x50-Story5-2-L | AdaptivePushover_PX-22 | 216-Right | Sağ Uç | 10 | -58.1131 | -3.644e-07 | - | SH | Story5 | 216 | B30x50-Story5-2-L | Pushover_PY | 216-Right | Sağ Uç | 60 | -195.6387 | -1e-06 | - | SH | Story5 | 216 | B30x50-Story5-2-L | AdaptivePushover_PY-23 | 216-Right | Sağ Uç | 10 | -195.1676 | -1e-06 | - | SH
Story5 | 219 | B30x50-Story5-3-L | Pushover_PX | 219-Left | Sol Uç | 60 | -53.8752 | -3.379e-07 | - | SH | Story5 | 219 | B30x50-Story5-3-L | AdaptivePushover_PX-22 | 219-Left | Sol Uç | 10 | -53.8142 | -3.375e-07 | - | SH | Story5 | 219 | B30x50-Story5-3-L | Pushover_PY | 219-Left | Sol Uç | 60 | 81.4862 | 1e-06 | - | SH | Story5 | 219 | B30x50-Story5-3-L | AdaptivePushover_PY-23 | 219-Left | Sol Uç | 10 | 81.0742 | 1e-06 | - | SH
Story5 | 219 | B30x50-Story5-3-L | Pushover_PX | 219-Right | Sağ Uç | 60 | -63.2837 | -3.969e-07 | - | SH | Story5 | 219 | B30x50-Story5-3-L | AdaptivePushover_PX-22 | 219-Right | Sağ Uç | 10 | -63.3435 | -3.972e-07 | - | SH | Story5 | 219 | B30x50-Story5-3-L | Pushover_PY | 219-Right | Sağ Uç | 60 | -201.269 | -1e-06 | - | SH | Story5 | 219 | B30x50-Story5-3-L | AdaptivePushover_PY-23 | 219-Right | Sağ Uç | 10 | -200.859 | -1e-06 | - | SH
Story5 | 222 | B30x50-Story5-4-L | Pushover_PX | 222-Left | Sol Uç | 60 | -53.9865 | -3.386e-07 | - | SH | Story5 | 222 | B30x50-Story5-4-L | AdaptivePushover_PX-22 | 222-Left | Sol Uç | 10 | -53.9219 | -3.381e-07 | - | SH | Story5 | 222 | B30x50-Story5-4-L | Pushover_PY | 222-Left | Sol Uç | 60 | 81.3331 | 1e-06 | - | SH | Story5 | 222 | B30x50-Story5-4-L | AdaptivePushover_PY-23 | 222-Left | Sol Uç | 10 | 80.9384 | 1e-06 | - | SH
Story5 | 222 | B30x50-Story5-4-L | Pushover_PX | 222-Right | Sağ Uç | 60 | -63.445 | -3.979e-07 | - | SH | Story5 | 222 | B30x50-Story5-4-L | AdaptivePushover_PX-22 | 222-Right | Sağ Uç | 10 | -63.5073 | -3.983e-07 | - | SH | Story5 | 222 | B30x50-Story5-4-L | Pushover_PY | 222-Right | Sağ Uç | 60 | -201.1142 | -1e-06 | - | SH | Story5 | 222 | B30x50-Story5-4-L | AdaptivePushover_PY-23 | 222-Right | Sağ Uç | 10 | -200.7208 | -1e-06 | - | SH
Story5 | 225 | B30x50-Story5-5-L | Pushover_PX | 225-Left | Sol Uç | 60 | -59.1411 | -3.709e-07 | - | SH | Story5 | 225 | B30x50-Story5-5-L | AdaptivePushover_PX-22 | 225-Left | Sol Uç | 10 | -59.0738 | -3.705e-07 | - | SH | Story5 | 225 | B30x50-Story5-5-L | Pushover_PY | 225-Left | Sol Uç | 60 | 80.0691 | 1e-06 | - | SH | Story5 | 225 | B30x50-Story5-5-L | AdaptivePushover_PY-23 | 225-Left | Sol Uç | 10 | 79.6394 | 4.994e-07 | - | SH
Story5 | 225 | B30x50-Story5-5-L | Pushover_PX | 225-Right | Sağ Uç | 60 | -59.0022 | -3.7e-07 | - | SH | Story5 | 225 | B30x50-Story5-5-L | AdaptivePushover_PX-22 | 225-Right | Sağ Uç | 10 | -59.0715 | -3.704e-07 | - | SH | Story5 | 225 | B30x50-Story5-5-L | Pushover_PY | 225-Right | Sağ Uç | 60 | -195.178 | -1e-06 | - | SH | Story5 | 225 | B30x50-Story5-5-L | AdaptivePushover_PY-23 | 225-Right | Sağ Uç | 10 | -194.7416 | -1e-06 | - | SH
Story5 | 228 | B30x50-Story5-6-L | Pushover_PX | 228-Left | Sol Uç | 60 | -51.5172 | -3.946e-07 | - | SH | Story5 | 228 | B30x50-Story5-6-L | AdaptivePushover_PX-22 | 228-Left | Sol Uç | 10 | -51.4418 | -3.94e-07 | - | SH | Story5 | 228 | B30x50-Story5-6-L | Pushover_PY | 228-Left | Sol Uç | 60 | 68.4734 | 1e-06 | - | SH | Story5 | 228 | B30x50-Story5-6-L | AdaptivePushover_PY-23 | 228-Left | Sol Uç | 10 | 68.1635 | 1e-06 | - | SH
Story5 | 228 | B30x50-Story5-6-L | Pushover_PX | 228-Right | Sağ Uç | 60 | -57.6265 | -4.414e-07 | - | SH | Story5 | 228 | B30x50-Story5-6-L | AdaptivePushover_PX-22 | 228-Right | Sağ Uç | 10 | -57.6379 | -4.415e-07 | - | SH | Story5 | 228 | B30x50-Story5-6-L | Pushover_PY | 228-Right | Sağ Uç | 60 | -161.7301 | -1e-06 | - | SH | Story5 | 228 | B30x50-Story5-6-L | AdaptivePushover_PY-23 | 228-Right | Sağ Uç | 10 | -161.4256 | -1e-06 | - | SH
Story5 | 244 | B30x50-Story5-D-F | Pushover_PX | 244-Left | Sol Uç | 60 | 91.9366 | 1e-06 | - | SH | Story5 | 244 | B30x50-Story5-D-F | AdaptivePushover_PX-22 | 244-Left | Sol Uç | 10 | 91.5981 | 1e-06 | - | SH | Story5 | 244 | B30x50-Story5-D-F | Pushover_PY | 244-Left | Sol Uç | 60 | -20.1524 | -1.282e-07 | - | SH | Story5 | 244 | B30x50-Story5-D-F | AdaptivePushover_PY-23 | 244-Left | Sol Uç | 10 | -20.1726 | -1.283e-07 | - | SH
Story5 | 244 | B30x50-Story5-D-F | Pushover_PX | 244-Right | Sağ Uç | 60 | -126.8294 | -1e-06 | - | SH | Story5 | 244 | B30x50-Story5-D-F | AdaptivePushover_PX-22 | 244-Right | Sağ Uç | 10 | -126.4932 | -1e-06 | - | SH | Story5 | 244 | B30x50-Story5-D-F | Pushover_PY | 244-Right | Sağ Uç | 60 | -18.4963 | -1.177e-07 | - | SH | Story5 | 244 | B30x50-Story5-D-F | AdaptivePushover_PY-23 | 244-Right | Sağ Uç | 10 | -18.4643 | -1.175e-07 | - | SH
Story5 | 245 | B30x50-Story5-D-M | Pushover_PX | 245-Left | Sol Uç | 60 | 95.9614 | 1e-06 | - | SH | Story5 | 245 | B30x50-Story5-D-M | AdaptivePushover_PX-22 | 245-Left | Sol Uç | 10 | 95.5492 | 1e-06 | - | SH | Story5 | 245 | B30x50-Story5-D-M | Pushover_PY | 245-Left | Sol Uç | 60 | -19.3427 | -1.213e-07 | - | SH | Story5 | 245 | B30x50-Story5-D-M | AdaptivePushover_PY-23 | 245-Left | Sol Uç | 10 | -19.2199 | -1.205e-07 | - | SH
Story5 | 245 | B30x50-Story5-D-M | Pushover_PX | 245-Right | Sağ Uç | 60 | -126.0424 | -1e-06 | - | SH | Story5 | 245 | B30x50-Story5-D-M | AdaptivePushover_PX-22 | 245-Right | Sağ Uç | 10 | -125.6428 | -1e-06 | - | SH | Story5 | 245 | B30x50-Story5-D-M | Pushover_PY | 245-Right | Sağ Uç | 60 | -17.0428 | -1.068e-07 | - | SH | Story5 | 245 | B30x50-Story5-D-M | AdaptivePushover_PY-23 | 245-Right | Sağ Uç | 10 | -17.1514 | -1.075e-07 | - | SH
Story5 | 246 | B30x50-Story5-D-M | Pushover_PX | 246-Left | Sol Uç | 60 | 94.5478 | 1e-06 | - | SH | Story5 | 246 | B30x50-Story5-D-M | AdaptivePushover_PX-22 | 246-Left | Sol Uç | 10 | 94.167 | 1e-06 | - | SH | Story5 | 246 | B30x50-Story5-D-M | Pushover_PY | 246-Left | Sol Uç | 60 | -16.8182 | -1.039e-07 | - | SH | Story5 | 246 | B30x50-Story5-D-M | AdaptivePushover_PY-23 | 246-Left | Sol Uç | 10 | -16.7841 | -1.036e-07 | - | SH
Story5 | 246 | B30x50-Story5-D-M | Pushover_PX | 246-Right | Sağ Uç | 60 | -125.6541 | -1e-06 | - | SH | Story5 | 246 | B30x50-Story5-D-M | AdaptivePushover_PX-22 | 246-Right | Sağ Uç | 10 | -125.2746 | -1e-06 | - | SH | Story5 | 246 | B30x50-Story5-D-M | Pushover_PY | 246-Right | Sağ Uç | 60 | -17.424 | -1.076e-07 | - | SH | Story5 | 246 | B30x50-Story5-D-M | AdaptivePushover_PY-23 | 246-Right | Sağ Uç | 10 | -17.4489 | -1.078e-07 | - | SH
Story5 | 247 | B30x50-Story5-D-M | Pushover_PX | 247-Left | Sol Uç | 60 | 93.7001 | 1e-06 | - | SH | Story5 | 247 | B30x50-Story5-D-M | AdaptivePushover_PX-22 | 247-Left | Sol Uç | 10 | 93.3391 | 1e-06 | - | SH | Story5 | 247 | B30x50-Story5-D-M | Pushover_PY | 247-Left | Sol Uç | 60 | -16.4402 | -1.031e-07 | - | SH | Story5 | 247 | B30x50-Story5-D-M | AdaptivePushover_PY-23 | 247-Left | Sol Uç | 10 | -16.4937 | -1.034e-07 | - | SH
Story5 | 247 | B30x50-Story5-D-M | Pushover_PX | 247-Right | Sağ Uç | 60 | -129.6866 | -1e-06 | - | SH | Story5 | 247 | B30x50-Story5-D-M | AdaptivePushover_PX-22 | 247-Right | Sağ Uç | 10 | -129.3174 | -1e-06 | - | SH | Story5 | 247 | B30x50-Story5-D-M | Pushover_PY | 247-Right | Sağ Uç | 60 | -19.9502 | -1.251e-07 | - | SH | Story5 | 247 | B30x50-Story5-D-M | AdaptivePushover_PY-23 | 247-Right | Sağ Uç | 10 | -19.885 | -1.247e-07 | - | SH
Story5 | 248 | B30x50-Story5-D-L | Pushover_PX | 248-Left | Sol Uç | 60 | 94.5681 | 1e-06 | - | SH | Story5 | 248 | B30x50-Story5-D-L | AdaptivePushover_PX-22 | 248-Left | Sol Uç | 10 | 94.154 | 1e-06 | - | SH | Story5 | 248 | B30x50-Story5-D-L | Pushover_PY | 248-Left | Sol Uç | 60 | -17.8809 | -1.138e-07 | - | SH | Story5 | 248 | B30x50-Story5-D-L | AdaptivePushover_PY-23 | 248-Left | Sol Uç | 10 | -17.7858 | -1.132e-07 | - | SH
Story5 | 248 | B30x50-Story5-D-L | Pushover_PX | 248-Right | Sağ Uç | 60 | -129.8675 | -1e-06 | - | SH | Story5 | 248 | B30x50-Story5-D-L | AdaptivePushover_PX-22 | 248-Right | Sağ Uç | 10 | -129.4541 | -1e-06 | - | SH | Story5 | 248 | B30x50-Story5-D-L | Pushover_PY | 248-Right | Sağ Uç | 60 | -20.7548 | -1.321e-07 | - | SH | Story5 | 248 | B30x50-Story5-D-L | AdaptivePushover_PY-23 | 248-Right | Sağ Uç | 10 | -20.8394 | -1.326e-07 | - | SH
Story4 | 291 | B30x50-Story4-A-F | Pushover_PX | 291-Left | Sol Uç | 60 | 97.6354 | 1e-06 | - | SH | Story4 | 291 | B30x50-Story4-A-F | AdaptivePushover_PX-22 | 291-Left | Sol Uç | 10 | 97.6976 | 1e-06 | - | SH | Story4 | 291 | B30x50-Story4-A-F | Pushover_PY | 291-Left | Sol Uç | 60 | -16.5495 | -1.053e-07 | - | SH | Story4 | 291 | B30x50-Story4-A-F | AdaptivePushover_PY-23 | 291-Left | Sol Uç | 10 | -16.4274 | -1.045e-07 | - | SH
Story4 | 291 | B30x50-Story4-A-F | Pushover_PX | 291-Right | Sağ Uç | 60 | -132.3906 | -1e-06 | - | SH | Story4 | 291 | B30x50-Story4-A-F | AdaptivePushover_PX-22 | 291-Right | Sağ Uç | 10 | -132.4519 | -1e-06 | - | SH | Story4 | 291 | B30x50-Story4-A-F | Pushover_PY | 291-Right | Sağ Uç | 60 | -14.7484 | -9.384e-08 | - | SH | Story4 | 291 | B30x50-Story4-A-F | AdaptivePushover_PY-23 | 291-Right | Sağ Uç | 10 | -14.8695 | -9.461e-08 | - | SH
Story4 | 292 | B30x50-Story4-A-M | Pushover_PX | 292-Left | Sol Uç | 60 | 101.19 | 1e-06 | - | SH | Story4 | 292 | B30x50-Story4-A-M | AdaptivePushover_PX-22 | 292-Left | Sol Uç | 10 | 101.1794 | 1e-06 | - | SH | Story4 | 292 | B30x50-Story4-A-M | Pushover_PY | 292-Left | Sol Uç | 60 | -16.3505 | -1.025e-07 | - | SH | Story4 | 292 | B30x50-Story4-A-M | AdaptivePushover_PY-23 | 292-Left | Sol Uç | 10 | -16.2762 | -1.02e-07 | - | SH
Story4 | 292 | B30x50-Story4-A-M | Pushover_PX | 292-Right | Sağ Uç | 60 | -130.952 | -1e-06 | - | SH | Story4 | 292 | B30x50-Story4-A-M | AdaptivePushover_PX-22 | 292-Right | Sağ Uç | 10 | -130.9407 | -1e-06 | - | SH | Story4 | 292 | B30x50-Story4-A-M | Pushover_PY | 292-Right | Sağ Uç | 60 | -13.0706 | -8.194e-08 | - | SH | Story4 | 292 | B30x50-Story4-A-M | AdaptivePushover_PY-23 | 292-Right | Sağ Uç | 10 | -13.1418 | -8.239e-08 | - | SH
Story4 | 293 | B30x50-Story4-A-M | Pushover_PX | 293-Left | Sol Uç | 60 | 99.6816 | 1e-06 | - | SH | Story4 | 293 | B30x50-Story4-A-M | AdaptivePushover_PX-22 | 293-Left | Sol Uç | 10 | 99.6917 | 1e-06 | - | SH | Story4 | 293 | B30x50-Story4-A-M | Pushover_PY | 293-Left | Sol Uç | 60 | -14.1341 | -8.728e-08 | - | SH | Story4 | 293 | B30x50-Story4-A-M | AdaptivePushover_PY-23 | 293-Left | Sol Uç | 10 | -14.0434 | -8.672e-08 | - | SH
Story4 | 293 | B30x50-Story4-A-M | Pushover_PX | 293-Right | Sağ Uç | 60 | -130.5337 | -1e-06 | - | SH | Story4 | 293 | B30x50-Story4-A-M | AdaptivePushover_PX-22 | 293-Right | Sağ Uç | 10 | -130.5426 | -1e-06 | - | SH | Story4 | 293 | B30x50-Story4-A-M | Pushover_PY | 293-Right | Sağ Uç | 60 | -13.4083 | -8.28e-08 | - | SH | Story4 | 293 | B30x50-Story4-A-M | AdaptivePushover_PY-23 | 293-Right | Sağ Uç | 10 | -13.4967 | -8.335e-08 | - | SH
Story4 | 294 | B30x50-Story4-A-M | Pushover_PX | 294-Left | Sol Uç | 60 | 98.7785 | 1e-06 | - | SH | Story4 | 294 | B30x50-Story4-A-M | AdaptivePushover_PX-22 | 294-Left | Sol Uç | 10 | 98.8068 | 1e-06 | - | SH | Story4 | 294 | B30x50-Story4-A-M | Pushover_PY | 294-Left | Sol Uç | 60 | -13.8089 | -8.657e-08 | - | SH | Story4 | 294 | B30x50-Story4-A-M | AdaptivePushover_PY-23 | 294-Left | Sol Uç | 10 | -13.7014 | -8.589e-08 | - | SH
Story4 | 294 | B30x50-Story4-A-M | Pushover_PX | 294-Right | Sağ Uç | 60 | -134.7393 | -1e-06 | - | SH | Story4 | 294 | B30x50-Story4-A-M | AdaptivePushover_PX-22 | 294-Right | Sağ Uç | 10 | -134.7671 | -1e-06 | - | SH | Story4 | 294 | B30x50-Story4-A-M | Pushover_PY | 294-Right | Sağ Uç | 60 | -15.633 | -9.8e-08 | - | SH | Story4 | 294 | B30x50-Story4-A-M | AdaptivePushover_PY-23 | 294-Right | Sağ Uç | 10 | -15.741 | -9.868e-08 | - | SH
Story4 | 295 | B30x50-Story4-A-L | Pushover_PX | 295-Left | Sol Uç | 60 | 99.0552 | 1e-06 | - | SH | Story4 | 295 | B30x50-Story4-A-L | AdaptivePushover_PX-22 | 295-Left | Sol Uç | 10 | 99.0452 | 1e-06 | - | SH | Story4 | 295 | B30x50-Story4-A-L | Pushover_PY | 295-Left | Sol Uç | 60 | -16.3172 | -1.038e-07 | - | SH | Story4 | 295 | B30x50-Story4-A-L | AdaptivePushover_PY-23 | 295-Left | Sol Uç | 10 | -16.2565 | -1.034e-07 | - | SH
Story4 | 295 | B30x50-Story4-A-L | Pushover_PX | 295-Right | Sağ Uç | 60 | -135.8657 | -1e-06 | - | SH | Story4 | 295 | B30x50-Story4-A-L | AdaptivePushover_PX-22 | 295-Right | Sağ Uç | 10 | -135.8537 | -1e-06 | - | SH | Story4 | 295 | B30x50-Story4-A-L | Pushover_PY | 295-Right | Sağ Uç | 60 | -16.6432 | -1.059e-07 | - | SH | Story4 | 295 | B30x50-Story4-A-L | AdaptivePushover_PY-23 | 295-Right | Sağ Uç | 10 | -16.7016 | -1.063e-07 | - | SH
Story4 | 273 | B30x50-Story4-1-F | Pushover_PX | 273-Left | Sol Uç | 60 | -37.9298 | -2.905e-07 | - | SH | Story4 | 273 | B30x50-Story4-1-F | AdaptivePushover_PX-22 | 273-Left | Sol Uç | 10 | -37.8887 | -2.902e-07 | - | SH | Story4 | 273 | B30x50-Story4-1-F | Pushover_PY | 273-Left | Sol Uç | 60 | 71.7912 | 1e-06 | - | SH | Story4 | 273 | B30x50-Story4-1-F | AdaptivePushover_PY-23 | 273-Left | Sol Uç | 10 | 71.836 | 1e-06 | - | SH
Story4 | 273 | B30x50-Story4-1-F | Pushover_PX | 273-Right | Sağ Uç | 60 | -34.238 | -2.623e-07 | - | SH | Story4 | 273 | B30x50-Story4-1-F | AdaptivePushover_PX-22 | 273-Right | Sağ Uç | 10 | -34.27 | -2.625e-07 | - | SH | Story4 | 273 | B30x50-Story4-1-F | Pushover_PY | 273-Right | Sağ Uç | 60 | -160.7674 | -1e-06 | - | SH | Story4 | 273 | B30x50-Story4-1-F | AdaptivePushover_PY-23 | 273-Right | Sağ Uç | 10 | -160.7961 | -1e-06 | - | SH
Story4 | 276 | B30x50-Story4-2-F | Pushover_PX | 276-Left | Sol Uç | 60 | -57.5616 | -3.61e-07 | - | SH | Story4 | 276 | B30x50-Story4-2-F | AdaptivePushover_PX-22 | 276-Left | Sol Uç | 10 | -57.529 | -3.608e-07 | - | SH | Story4 | 276 | B30x50-Story4-2-F | Pushover_PY | 276-Left | Sol Uç | 60 | 83.1227 | 1e-06 | - | SH | Story4 | 276 | B30x50-Story4-2-F | AdaptivePushover_PY-23 | 276-Left | Sol Uç | 10 | 83.1578 | 1e-06 | - | SH
Story4 | 276 | B30x50-Story4-2-F | Pushover_PX | 276-Right | Sağ Uç | 60 | -58.1677 | -3.648e-07 | - | SH | Story4 | 276 | B30x50-Story4-2-F | AdaptivePushover_PX-22 | 276-Right | Sağ Uç | 10 | -58.2107 | -3.65e-07 | - | SH | Story4 | 276 | B30x50-Story4-2-F | Pushover_PY | 276-Right | Sağ Uç | 60 | -201.7727 | -1e-06 | - | SH | Story4 | 276 | B30x50-Story4-2-F | AdaptivePushover_PY-23 | 276-Right | Sağ Uç | 10 | -201.8092 | -1e-06 | - | SH
Story4 | 279 | B30x50-Story4-3-F | Pushover_PX | 279-Left | Sol Uç | 60 | -64.1891 | -3.719e-07 | - | SH | Story4 | 279 | B30x50-Story4-3-F | AdaptivePushover_PX-22 | 279-Left | Sol Uç | 10 | -64.1354 | -3.716e-07 | - | SH | Story4 | 279 | B30x50-Story4-3-F | Pushover_PY | 279-Left | Sol Uç | 60 | 92.4566 | 1e-06 | - | SH | Story4 | 279 | B30x50-Story4-3-F | AdaptivePushover_PY-23 | 279-Left | Sol Uç | 10 | 92.5516 | 1e-06 | - | SH
Story4 | 279 | B30x50-Story4-3-F | Pushover_PX | 279-Right | Sağ Uç | 60 | -54.8903 | -3.18e-07 | - | SH | Story4 | 279 | B30x50-Story4-3-F | AdaptivePushover_PX-22 | 279-Right | Sağ Uç | 10 | -54.9398 | -3.183e-07 | - | SH | Story4 | 279 | B30x50-Story4-3-F | Pushover_PY | 279-Right | Sağ Uç | 60 | -208.7342 | -1e-06 | - | SH | Story4 | 279 | B30x50-Story4-3-F | AdaptivePushover_PY-23 | 279-Right | Sağ Uç | 10 | -208.8286 | -1e-06 | - | SH
Story4 | 282 | B30x50-Story4-4-F | Pushover_PX | 282-Left | Sol Uç | 60 | -64.4094 | -3.732e-07 | - | SH | Story4 | 282 | B30x50-Story4-4-F | AdaptivePushover_PX-22 | 282-Left | Sol Uç | 10 | -64.3496 | -3.728e-07 | - | SH | Story4 | 282 | B30x50-Story4-4-F | Pushover_PY | 282-Left | Sol Uç | 60 | 92.175 | 1e-06 | - | SH | Story4 | 282 | B30x50-Story4-4-F | AdaptivePushover_PY-23 | 282-Left | Sol Uç | 10 | 92.288 | 1e-06 | - | SH
Story4 | 282 | B30x50-Story4-4-F | Pushover_PX | 282-Right | Sağ Uç | 60 | -55.0931 | -3.192e-07 | - | SH | Story4 | 282 | B30x50-Story4-4-F | AdaptivePushover_PX-22 | 282-Right | Sağ Uç | 10 | -55.1488 | -3.195e-07 | - | SH | Story4 | 282 | B30x50-Story4-4-F | Pushover_PY | 282-Right | Sağ Uç | 60 | -208.6056 | -1e-06 | - | SH | Story4 | 282 | B30x50-Story4-4-F | AdaptivePushover_PY-23 | 282-Right | Sağ Uç | 10 | -208.7179 | -1e-06 | - | SH
Story4 | 285 | B30x50-Story4-5-F | Pushover_PX | 285-Left | Sol Uç | 60 | -60.1519 | -3.772e-07 | - | SH | Story4 | 285 | B30x50-Story4-5-F | AdaptivePushover_PX-22 | 285-Left | Sol Uç | 10 | -60.0973 | -3.769e-07 | - | SH | Story4 | 285 | B30x50-Story4-5-F | Pushover_PY | 285-Left | Sol Uç | 60 | 80.7869 | 1e-06 | - | SH | Story4 | 285 | B30x50-Story4-5-F | AdaptivePushover_PY-23 | 285-Left | Sol Uç | 10 | 80.8715 | 1e-06 | - | SH
Story4 | 285 | B30x50-Story4-5-F | Pushover_PX | 285-Right | Sağ Uç | 60 | -61.0138 | -3.826e-07 | - | SH | Story4 | 285 | B30x50-Story4-5-F | AdaptivePushover_PX-22 | 285-Right | Sağ Uç | 10 | -61.0739 | -3.83e-07 | - | SH | Story4 | 285 | B30x50-Story4-5-F | Pushover_PY | 285-Right | Sağ Uç | 60 | -203.0696 | -1e-06 | - | SH | Story4 | 285 | B30x50-Story4-5-F | AdaptivePushover_PY-23 | 285-Right | Sağ Uç | 10 | -203.158 | -1e-06 | - | SH
Story4 | 288 | B30x50-Story4-6-F | Pushover_PX | 288-Left | Sol Uç | 60 | -61.2465 | -4.237e-07 | - | SH | Story4 | 288 | B30x50-Story4-6-F | AdaptivePushover_PX-22 | 288-Left | Sol Uç | 10 | -61.177 | -4.232e-07 | - | SH | Story4 | 288 | B30x50-Story4-6-F | Pushover_PY | 288-Left | Sol Uç | 60 | 80.1505 | 1e-06 | - | SH | Story4 | 288 | B30x50-Story4-6-F | AdaptivePushover_PY-23 | 288-Left | Sol Uç | 10 | 80.2569 | 1e-06 | - | SH
Story4 | 288 | B30x50-Story4-6-F | Pushover_PX | 288-Right | Sağ Uç | 60 | -55.1409 | -3.814e-07 | - | SH | Story4 | 288 | B30x50-Story4-6-F | AdaptivePushover_PX-22 | 288-Right | Sağ Uç | 10 | -55.2087 | -3.819e-07 | - | SH | Story4 | 288 | B30x50-Story4-6-F | Pushover_PY | 288-Right | Sağ Uç | 60 | -174.9783 | -1e-06 | - | SH | Story4 | 288 | B30x50-Story4-6-F | AdaptivePushover_PY-23 | 288-Right | Sağ Uç | 10 | -175.0933 | -1e-06 | - | SH
Story4 | 296 | B30x50-Story4-B-F | Pushover_PX | 296-Left | Sol Uç | 60 | 105.3587 | 1e-06 | - | SH | Story4 | 296 | B30x50-Story4-B-F | AdaptivePushover_PX-22 | 296-Left | Sol Uç | 10 | 105.4072 | 1e-06 | - | SH | Story4 | 296 | B30x50-Story4-B-F | Pushover_PY | 296-Left | Sol Uç | 60 | -25.2642 | -1.411e-07 | - | SH | Story4 | 296 | B30x50-Story4-B-F | AdaptivePushover_PY-23 | 296-Left | Sol Uç | 10 | -25.1858 | -1.406e-07 | - | SH
Story4 | 296 | B30x50-Story4-B-F | Pushover_PX | 296-Right | Sağ Uç | 60 | -143.4533 | -1e-06 | - | SH | Story4 | 296 | B30x50-Story4-B-F | AdaptivePushover_PX-22 | 296-Right | Sağ Uç | 10 | -143.5001 | -1e-06 | - | SH | Story4 | 296 | B30x50-Story4-B-F | Pushover_PY | 296-Right | Sağ Uç | 60 | -16.382 | -9.147e-08 | - | SH | Story4 | 296 | B30x50-Story4-B-F | AdaptivePushover_PY-23 | 296-Right | Sağ Uç | 10 | -16.4585 | -9.189e-08 | - | SH
Story4 | 297 | B30x50-Story4-B-M | Pushover_PX | 297-Left | Sol Uç | 60 | 107.0266 | 1e-06 | - | SH | Story4 | 297 | B30x50-Story4-B-M | AdaptivePushover_PX-22 | 297-Left | Sol Uç | 10 | 107.0177 | 1e-06 | - | SH | Story4 | 297 | B30x50-Story4-B-M | Pushover_PY | 297-Left | Sol Uç | 60 | -19.3716 | -1.082e-07 | - | SH | Story4 | 297 | B30x50-Story4-B-M | AdaptivePushover_PY-23 | 297-Left | Sol Uç | 10 | -19.2626 | -1.075e-07 | - | SH
Story4 | 297 | B30x50-Story4-B-M | Pushover_PX | 297-Right | Sağ Uç | 60 | -151.6119 | -1e-06 | - | SH | Story4 | 297 | B30x50-Story4-B-M | AdaptivePushover_PX-22 | 297-Right | Sağ Uç | 10 | -151.6019 | -1e-06 | - | SH | Story4 | 297 | B30x50-Story4-B-M | Pushover_PY | 297-Right | Sağ Uç | 60 | -21.8723 | -1.221e-07 | - | SH | Story4 | 297 | B30x50-Story4-B-M | AdaptivePushover_PY-23 | 297-Right | Sağ Uç | 10 | -21.9847 | -1.227e-07 | - | SH
Story4 | 298 | B30x50-Story4-B-M | Pushover_PX | 298-Left | Sol Uç | 60 | 108.2204 | 1e-06 | - | SH | Story4 | 298 | B30x50-Story4-B-M | AdaptivePushover_PX-22 | 298-Left | Sol Uç | 10 | 108.2279 | 1e-06 | - | SH | Story4 | 298 | B30x50-Story4-B-M | Pushover_PY | 298-Left | Sol Uç | 60 | -22.3948 | -1.269e-07 | - | SH | Story4 | 298 | B30x50-Story4-B-M | AdaptivePushover_PY-23 | 298-Left | Sol Uç | 10 | -22.3149 | -1.265e-07 | - | SH
Story4 | 298 | B30x50-Story4-B-M | Pushover_PX | 298-Right | Sağ Uç | 60 | -152.7974 | -1e-06 | - | SH | Story4 | 298 | B30x50-Story4-B-M | AdaptivePushover_PX-22 | 298-Right | Sağ Uç | 10 | -152.8047 | -1e-06 | - | SH | Story4 | 298 | B30x50-Story4-B-M | Pushover_PY | 298-Right | Sağ Uç | 60 | -22.1174 | -1.253e-07 | - | SH | Story4 | 298 | B30x50-Story4-B-M | AdaptivePushover_PY-23 | 298-Right | Sağ Uç | 10 | -22.1986 | -1.258e-07 | - | SH
Story4 | 299 | B30x50-Story4-B-M | Pushover_PX | 299-Left | Sol Uç | 60 | 110.0011 | 1e-06 | - | SH | Story4 | 299 | B30x50-Story4-B-M | AdaptivePushover_PX-22 | 299-Left | Sol Uç | 10 | 110.0271 | 1e-06 | - | SH | Story4 | 299 | B30x50-Story4-B-M | Pushover_PY | 299-Left | Sol Uç | 60 | -22.164 | -1.237e-07 | - | SH | Story4 | 299 | B30x50-Story4-B-M | AdaptivePushover_PY-23 | 299-Left | Sol Uç | 10 | -22.1142 | -1.235e-07 | - | SH
Story4 | 299 | B30x50-Story4-B-M | Pushover_PX | 299-Right | Sağ Uç | 60 | -148.0164 | -1e-06 | - | SH | Story4 | 299 | B30x50-Story4-B-M | AdaptivePushover_PX-22 | 299-Right | Sağ Uç | 10 | -148.0418 | -1e-06 | - | SH | Story4 | 299 | B30x50-Story4-B-M | Pushover_PY | 299-Right | Sağ Uç | 60 | -19.1098 | -1.067e-07 | - | SH | Story4 | 299 | B30x50-Story4-B-M | AdaptivePushover_PY-23 | 299-Right | Sağ Uç | 10 | -19.159 | -1.07e-07 | - | SH
Story4 | 300 | B30x50-Story4-B-L | Pushover_PX | 300-Left | Sol Uç | 60 | 107.2144 | 1e-06 | - | SH | Story4 | 300 | B30x50-Story4-B-L | AdaptivePushover_PX-22 | 300-Left | Sol Uç | 10 | 107.2176 | 1e-06 | - | SH | Story4 | 300 | B30x50-Story4-B-L | Pushover_PY | 300-Left | Sol Uç | 60 | -17.2634 | -9.639e-08 | - | SH | Story4 | 300 | B30x50-Story4-B-L | AdaptivePushover_PY-23 | 300-Left | Sol Uç | 10 | -17.1924 | -9.599e-08 | - | SH
Story4 | 300 | B30x50-Story4-B-L | Pushover_PX | 300-Right | Sağ Uç | 60 | -153.7045 | -1e-06 | - | SH | Story4 | 300 | B30x50-Story4-B-L | AdaptivePushover_PX-22 | 300-Right | Sağ Uç | 10 | -153.7068 | -1e-06 | - | SH | Story4 | 300 | B30x50-Story4-B-L | Pushover_PY | 300-Right | Sağ Uç | 60 | -25.6261 | -1.431e-07 | - | SH | Story4 | 300 | B30x50-Story4-B-L | AdaptivePushover_PY-23 | 300-Right | Sağ Uç | 10 | -25.6994 | -1.435e-07 | - | SH
Story4 | 274 | B30x50-Story4-1-M | Pushover_PX | 274-Left | Sol Uç | 60 | -34.9966 | -2.656e-07 | - | SH | Story4 | 274 | B30x50-Story4-1-M | AdaptivePushover_PX-22 | 274-Left | Sol Uç | 10 | -34.9545 | -2.652e-07 | - | SH | Story4 | 274 | B30x50-Story4-1-M | Pushover_PY | 274-Left | Sol Uç | 60 | 73.5102 | 1e-06 | - | SH | Story4 | 274 | B30x50-Story4-1-M | AdaptivePushover_PY-23 | 274-Left | Sol Uç | 10 | 73.5276 | 1e-06 | - | SH
Story4 | 274 | B30x50-Story4-1-M | Pushover_PX | 274-Right | Sağ Uç | 60 | -34.9397 | -2.651e-07 | - | SH | Story4 | 274 | B30x50-Story4-1-M | AdaptivePushover_PX-22 | 274-Right | Sağ Uç | 10 | -34.9755 | -2.654e-07 | - | SH | Story4 | 274 | B30x50-Story4-1-M | Pushover_PY | 274-Right | Sağ Uç | 60 | -161.8969 | -1e-06 | - | SH | Story4 | 274 | B30x50-Story4-1-M | AdaptivePushover_PY-23 | 274-Right | Sağ Uç | 10 | -161.9049 | -1e-06 | - | SH
Story4 | 277 | B30x50-Story4-2-M | Pushover_PX | 277-Left | Sol Uç | 60 | -59.7331 | -3.781e-07 | - | SH | Story4 | 277 | B30x50-Story4-2-M | AdaptivePushover_PX-22 | 277-Left | Sol Uç | 10 | -59.6853 | -3.778e-07 | - | SH | Story4 | 277 | B30x50-Story4-2-M | Pushover_PY | 277-Left | Sol Uç | 60 | 84.0981 | 1e-06 | - | SH | Story4 | 277 | B30x50-Story4-2-M | AdaptivePushover_PY-23 | 277-Left | Sol Uç | 10 | 84.1299 | 1e-06 | - | SH
Story4 | 277 | B30x50-Story4-2-M | Pushover_PX | 277-Right | Sağ Uç | 60 | -59.6915 | -3.778e-07 | - | SH | Story4 | 277 | B30x50-Story4-2-M | AdaptivePushover_PX-22 | 277-Right | Sağ Uç | 10 | -59.7477 | -3.782e-07 | - | SH | Story4 | 277 | B30x50-Story4-2-M | Pushover_PY | 277-Right | Sağ Uç | 60 | -204.1476 | -1e-06 | - | SH | Story4 | 277 | B30x50-Story4-2-M | AdaptivePushover_PY-23 | 277-Right | Sağ Uç | 10 | -204.1738 | -1e-06 | - | SH
Story4 | 280 | B30x50-Story4-3-M | Pushover_PX | 280-Left | Sol Uç | 60 | -58.9189 | -3.382e-07 | - | SH | Story4 | 280 | B30x50-Story4-3-M | AdaptivePushover_PX-22 | 280-Left | Sol Uç | 10 | -58.8573 | -3.378e-07 | - | SH | Story4 | 280 | B30x50-Story4-3-M | Pushover_PY | 280-Left | Sol Uç | 60 | 94.4587 | 1e-06 | - | SH | Story4 | 280 | B30x50-Story4-3-M | AdaptivePushover_PY-23 | 280-Left | Sol Uç | 10 | 94.5037 | 1e-06 | - | SH
Story4 | 280 | B30x50-Story4-3-M | Pushover_PX | 280-Right | Sağ Uç | 60 | -58.9051 | -3.381e-07 | - | SH | Story4 | 280 | B30x50-Story4-3-M | AdaptivePushover_PX-22 | 280-Right | Sağ Uç | 10 | -58.9644 | -3.384e-07 | - | SH | Story4 | 280 | B30x50-Story4-3-M | Pushover_PY | 280-Right | Sağ Uç | 60 | -212.5142 | -1e-06 | - | SH | Story4 | 280 | B30x50-Story4-3-M | AdaptivePushover_PY-23 | 280-Right | Sağ Uç | 10 | -212.5643 | -1e-06 | - | SH
Story4 | 283 | B30x50-Story4-4-M | Pushover_PX | 283-Left | Sol Uç | 60 | -58.9206 | -3.382e-07 | - | SH | Story4 | 283 | B30x50-Story4-4-M | AdaptivePushover_PX-22 | 283-Left | Sol Uç | 10 | -58.8558 | -3.378e-07 | - | SH | Story4 | 283 | B30x50-Story4-4-M | Pushover_PY | 283-Left | Sol Uç | 60 | 94.2873 | 1e-06 | - | SH | Story4 | 283 | B30x50-Story4-4-M | AdaptivePushover_PY-23 | 283-Left | Sol Uç | 10 | 94.3452 | 1e-06 | - | SH
Story4 | 283 | B30x50-Story4-4-M | Pushover_PX | 283-Right | Sağ Uç | 60 | -58.9365 | -3.383e-07 | - | SH | Story4 | 283 | B30x50-Story4-4-M | AdaptivePushover_PX-22 | 283-Right | Sağ Uç | 10 | -58.9985 | -3.386e-07 | - | SH | Story4 | 283 | B30x50-Story4-4-M | Pushover_PY | 283-Right | Sağ Uç | 60 | -212.2916 | -1e-06 | - | SH | Story4 | 283 | B30x50-Story4-4-M | AdaptivePushover_PY-23 | 283-Right | Sağ Uç | 10 | -212.353 | -1e-06 | - | SH
Story4 | 286 | B30x50-Story4-5-M | Pushover_PX | 286-Left | Sol Uç | 60 | -60.4258 | -3.825e-07 | - | SH | Story4 | 286 | B30x50-Story4-5-M | AdaptivePushover_PX-22 | 286-Left | Sol Uç | 10 | -60.3641 | -3.821e-07 | - | SH | Story4 | 286 | B30x50-Story4-5-M | Pushover_PY | 286-Left | Sol Uç | 60 | 83.7794 | 1e-06 | - | SH | Story4 | 286 | B30x50-Story4-5-M | AdaptivePushover_PY-23 | 286-Left | Sol Uç | 10 | 83.8568 | 1e-06 | - | SH
Story4 | 286 | B30x50-Story4-5-M | Pushover_PX | 286-Right | Sağ Uç | 60 | -60.4147 | -3.824e-07 | - | SH | Story4 | 286 | B30x50-Story4-5-M | AdaptivePushover_PX-22 | 286-Right | Sağ Uç | 10 | -60.4797 | -3.828e-07 | - | SH | Story4 | 286 | B30x50-Story4-5-M | Pushover_PY | 286-Right | Sağ Uç | 60 | -203.3195 | -1e-06 | - | SH | Story4 | 286 | B30x50-Story4-5-M | AdaptivePushover_PY-23 | 286-Right | Sağ Uç | 10 | -203.394 | -1e-06 | - | SH
Story4 | 289 | B30x50-Story4-6-M | Pushover_PX | 289-Left | Sol Uç | 60 | -54.1836 | -3.713e-07 | - | SH | Story4 | 289 | B30x50-Story4-6-M | AdaptivePushover_PX-22 | 289-Left | Sol Uç | 10 | -54.1224 | -3.709e-07 | - | SH | Story4 | 289 | B30x50-Story4-6-M | Pushover_PY | 289-Left | Sol Uç | 60 | 84.0681 | 1e-06 | - | SH | Story4 | 289 | B30x50-Story4-6-M | AdaptivePushover_PY-23 | 289-Left | Sol Uç | 10 | 84.1484 | 1e-06 | - | SH
Story4 | 289 | B30x50-Story4-6-M | Pushover_PX | 289-Right | Sağ Uç | 60 | -54.2121 | -3.715e-07 | - | SH | Story4 | 289 | B30x50-Story4-6-M | AdaptivePushover_PX-22 | 289-Right | Sağ Uç | 10 | -54.2735 | -3.719e-07 | - | SH | Story4 | 289 | B30x50-Story4-6-M | Pushover_PY | 289-Right | Sağ Uç | 60 | -174.0879 | -1e-06 | - | SH | Story4 | 289 | B30x50-Story4-6-M | AdaptivePushover_PY-23 | 289-Right | Sağ Uç | 10 | -174.1774 | -1e-06 | - | SH
Story4 | 301 | B30x50-Story4-C-F | Pushover_PX | 301-Left | Sol Uç | 60 | 105.3378 | 1e-06 | - | SH | Story4 | 301 | B30x50-Story4-C-F | AdaptivePushover_PX-22 | 301-Left | Sol Uç | 10 | 105.3805 | 1e-06 | - | SH | Story4 | 301 | B30x50-Story4-C-F | Pushover_PY | 301-Left | Sol Uç | 60 | -25.0865 | -1.401e-07 | - | SH | Story4 | 301 | B30x50-Story4-C-F | AdaptivePushover_PY-23 | 301-Left | Sol Uç | 10 | -25.0346 | -1.398e-07 | - | SH
Story4 | 301 | B30x50-Story4-C-F | Pushover_PX | 301-Right | Sağ Uç | 60 | -143.4329 | -1e-06 | - | SH | Story4 | 301 | B30x50-Story4-C-F | AdaptivePushover_PX-22 | 301-Right | Sağ Uç | 10 | -143.4741 | -1e-06 | - | SH | Story4 | 301 | B30x50-Story4-C-F | Pushover_PY | 301-Right | Sağ Uç | 60 | -16.7114 | -9.331e-08 | - | SH | Story4 | 301 | B30x50-Story4-C-F | AdaptivePushover_PY-23 | 301-Right | Sağ Uç | 10 | -16.7631 | -9.359e-08 | - | SH
Story4 | 302 | B30x50-Story4-C-M | Pushover_PX | 302-Left | Sol Uç | 60 | 107.0064 | 1e-06 | - | SH | Story4 | 302 | B30x50-Story4-C-M | AdaptivePushover_PX-22 | 302-Left | Sol Uç | 10 | 106.9925 | 1e-06 | - | SH | Story4 | 302 | B30x50-Story4-C-M | Pushover_PY | 302-Left | Sol Uç | 60 | -19.1673 | -1.07e-07 | - | SH | Story4 | 302 | B30x50-Story4-C-M | AdaptivePushover_PY-23 | 302-Left | Sol Uç | 10 | -19.0803 | -1.065e-07 | - | SH
Story4 | 302 | B30x50-Story4-C-M | Pushover_PX | 302-Right | Sağ Uç | 60 | -151.591 | -1e-06 | - | SH | Story4 | 302 | B30x50-Story4-C-M | AdaptivePushover_PX-22 | 302-Right | Sağ Uç | 10 | -151.576 | -1e-06 | - | SH | Story4 | 302 | B30x50-Story4-C-M | Pushover_PY | 302-Right | Sağ Uç | 60 | -22.2248 | -1.241e-07 | - | SH | Story4 | 302 | B30x50-Story4-C-M | AdaptivePushover_PY-23 | 302-Right | Sağ Uç | 10 | -22.3153 | -1.246e-07 | - | SH
Story4 | 303 | B30x50-Story4-C-M | Pushover_PX | 303-Left | Sol Uç | 60 | 108.199 | 1e-06 | - | SH | Story4 | 303 | B30x50-Story4-C-M | AdaptivePushover_PX-22 | 303-Left | Sol Uç | 10 | 108.1986 | 1e-06 | - | SH | Story4 | 303 | B30x50-Story4-C-M | Pushover_PY | 303-Left | Sol Uç | 60 | -22.215 | -1.259e-07 | - | SH | Story4 | 303 | B30x50-Story4-C-M | AdaptivePushover_PY-23 | 303-Left | Sol Uç | 10 | -22.1633 | -1.256e-07 | - | SH
Story4 | 303 | B30x50-Story4-C-M | Pushover_PX | 303-Right | Sağ Uç | 60 | -152.7756 | -1e-06 | - | SH | Story4 | 303 | B30x50-Story4-C-M | AdaptivePushover_PX-22 | 303-Right | Sağ Uç | 10 | -152.7751 | -1e-06 | - | SH | Story4 | 303 | B30x50-Story4-C-M | Pushover_PY | 303-Right | Sağ Uç | 60 | -22.4818 | -1.274e-07 | - | SH | Story4 | 303 | B30x50-Story4-C-M | AdaptivePushover_PY-23 | 303-Right | Sağ Uç | 10 | -22.5335 | -1.277e-07 | - | SH
Story4 | 304 | B30x50-Story4-C-M | Pushover_PX | 304-Left | Sol Uç | 60 | 109.989 | 1e-06 | - | SH | Story4 | 304 | B30x50-Story4-C-M | AdaptivePushover_PX-22 | 304-Left | Sol Uç | 10 | 110.0088 | 1e-06 | - | SH | Story4 | 304 | B30x50-Story4-C-M | Pushover_PY | 304-Left | Sol Uç | 60 | -21.9581 | -1.226e-07 | - | SH | Story4 | 304 | B30x50-Story4-C-M | AdaptivePushover_PY-23 | 304-Left | Sol Uç | 10 | -21.9252 | -1.224e-07 | - | SH
Story4 | 304 | B30x50-Story4-C-M | Pushover_PX | 304-Right | Sağ Uç | 60 | -147.9817 | -1e-06 | - | SH | Story4 | 304 | B30x50-Story4-C-M | AdaptivePushover_PX-22 | 304-Right | Sağ Uç | 10 | -148.0011 | -1e-06 | - | SH | Story4 | 304 | B30x50-Story4-C-M | Pushover_PY | 304-Right | Sağ Uç | 60 | -19.4281 | -1.085e-07 | - | SH | Story4 | 304 | B30x50-Story4-C-M | AdaptivePushover_PY-23 | 304-Right | Sağ Uç | 10 | -19.4613 | -1.087e-07 | - | SH
Story4 | 305 | B30x50-Story4-C-L | Pushover_PX | 305-Left | Sol Uç | 60 | 107.8387 | 1e-06 | - | SH | Story4 | 305 | B30x50-Story4-C-L | AdaptivePushover_PX-22 | 305-Left | Sol Uç | 10 | 107.837 | 1e-06 | - | SH | Story4 | 305 | B30x50-Story4-C-L | Pushover_PY | 305-Left | Sol Uç | 60 | -16.4253 | -9.171e-08 | - | SH | Story4 | 305 | B30x50-Story4-C-L | AdaptivePushover_PY-23 | 305-Left | Sol Uç | 10 | -16.3722 | -9.141e-08 | - | SH
Story4 | 305 | B30x50-Story4-C-L | Pushover_PX | 305-Right | Sağ Uç | 60 | -152.9798 | -1e-06 | - | SH | Story4 | 305 | B30x50-Story4-C-L | AdaptivePushover_PX-22 | 305-Right | Sağ Uç | 10 | -152.9771 | -1e-06 | - | SH | Story4 | 305 | B30x50-Story4-C-L | Pushover_PY | 305-Right | Sağ Uç | 60 | -25.2723 | -1.411e-07 | - | SH | Story4 | 305 | B30x50-Story4-C-L | AdaptivePushover_PY-23 | 305-Right | Sağ Uç | 10 | -25.3284 | -1.414e-07 | - | SH
Story4 | 275 | B30x50-Story4-1-L | Pushover_PX | 275-Left | Sol Uç | 60 | -34.2972 | -2.627e-07 | - | SH | Story4 | 275 | B30x50-Story4-1-L | AdaptivePushover_PX-22 | 275-Left | Sol Uç | 10 | -34.2529 | -2.624e-07 | - | SH | Story4 | 275 | B30x50-Story4-1-L | Pushover_PY | 275-Left | Sol Uç | 60 | 73.6031 | 1e-06 | - | SH | Story4 | 275 | B30x50-Story4-1-L | AdaptivePushover_PY-23 | 275-Left | Sol Uç | 10 | 73.6017 | 1e-06 | - | SH
Story4 | 275 | B30x50-Story4-1-L | Pushover_PX | 275-Right | Sağ Uç | 60 | -37.875 | -2.901e-07 | - | SH | Story4 | 275 | B30x50-Story4-1-L | AdaptivePushover_PX-22 | 275-Right | Sağ Uç | 10 | -37.9132 | -2.904e-07 | - | SH | Story4 | 275 | B30x50-Story4-1-L | Pushover_PY | 275-Right | Sağ Uç | 60 | -166.7172 | -1e-06 | - | SH | Story4 | 275 | B30x50-Story4-1-L | AdaptivePushover_PY-23 | 275-Right | Sağ Uç | 10 | -166.7137 | -1e-06 | - | SH
Story4 | 278 | B30x50-Story4-2-L | Pushover_PX | 278-Left | Sol Uç | 60 | -58.2071 | -3.65e-07 | - | SH | Story4 | 278 | B30x50-Story4-2-L | AdaptivePushover_PX-22 | 278-Left | Sol Uç | 10 | -58.1467 | -3.646e-07 | - | SH | Story4 | 278 | B30x50-Story4-2-L | Pushover_PY | 278-Left | Sol Uç | 60 | 86.1032 | 1e-06 | - | SH | Story4 | 278 | B30x50-Story4-2-L | AdaptivePushover_PY-23 | 278-Left | Sol Uç | 10 | 86.0811 | 1e-06 | - | SH
Story4 | 278 | B30x50-Story4-2-L | Pushover_PX | 278-Right | Sağ Uç | 60 | -57.5186 | -3.607e-07 | - | SH | Story4 | 278 | B30x50-Story4-2-L | AdaptivePushover_PX-22 | 278-Right | Sağ Uç | 10 | -57.588 | -3.611e-07 | - | SH | Story4 | 278 | B30x50-Story4-2-L | Pushover_PY | 278-Right | Sağ Uç | 60 | -200.6389 | -1e-06 | - | SH | Story4 | 278 | B30x50-Story4-2-L | AdaptivePushover_PY-23 | 278-Right | Sağ Uç | 10 | -200.6019 | -1e-06 | - | SH
Story4 | 281 | B30x50-Story4-3-L | Pushover_PX | 281-Left | Sol Uç | 60 | -54.8925 | -3.18e-07 | - | SH | Story4 | 281 | B30x50-Story4-3-L | AdaptivePushover_PX-22 | 281-Left | Sol Uç | 10 | -54.8248 | -3.176e-07 | - | SH | Story4 | 281 | B30x50-Story4-3-L | Pushover_PY | 281-Left | Sol Uç | 60 | 96.9944 | 1e-06 | - | SH | Story4 | 281 | B30x50-Story4-3-L | AdaptivePushover_PY-23 | 281-Left | Sol Uç | 10 | 97.022 | 1e-06 | - | SH
Story4 | 281 | B30x50-Story4-3-L | Pushover_PX | 281-Right | Sağ Uç | 60 | -64.1596 | -3.717e-07 | - | SH | Story4 | 281 | B30x50-Story4-3-L | AdaptivePushover_PX-22 | 281-Right | Sağ Uç | 10 | -64.2256 | -3.721e-07 | - | SH | Story4 | 281 | B30x50-Story4-3-L | Pushover_PY | 281-Right | Sağ Uç | 60 | -219.0989 | -1e-06 | - | SH | Story4 | 281 | B30x50-Story4-3-L | AdaptivePushover_PY-23 | 281-Right | Sağ Uç | 10 | -219.137 | -1e-06 | - | SH
Story4 | 284 | B30x50-Story4-4-L | Pushover_PX | 284-Left | Sol Uç | 60 | -54.9861 | -3.186e-07 | - | SH | Story4 | 284 | B30x50-Story4-4-L | AdaptivePushover_PX-22 | 284-Left | Sol Uç | 10 | -54.9143 | -3.181e-07 | - | SH | Story4 | 284 | B30x50-Story4-4-L | Pushover_PY | 284-Left | Sol Uç | 60 | 96.8093 | 1e-06 | - | SH | Story4 | 284 | B30x50-Story4-4-L | AdaptivePushover_PY-23 | 284-Left | Sol Uç | 10 | 96.857 | 1e-06 | - | SH
Story4 | 284 | B30x50-Story4-4-L | Pushover_PX | 284-Right | Sağ Uç | 60 | -64.3176 | -3.726e-07 | - | SH | Story4 | 284 | B30x50-Story4-4-L | AdaptivePushover_PX-22 | 284-Right | Sağ Uç | 10 | -64.3873 | -3.73e-07 | - | SH | Story4 | 284 | B30x50-Story4-4-L | Pushover_PY | 284-Right | Sağ Uç | 60 | -218.884 | -1e-06 | - | SH | Story4 | 284 | B30x50-Story4-4-L | AdaptivePushover_PY-23 | 284-Right | Sağ Uç | 10 | -218.9415 | -1e-06 | - | SH
Story4 | 287 | B30x50-Story4-5-L | Pushover_PX | 287-Left | Sol Uç | 60 | -59.0035 | -3.7e-07 | - | SH | Story4 | 287 | B30x50-Story4-5-L | AdaptivePushover_PX-22 | 287-Left | Sol Uç | 10 | -58.9347 | -3.696e-07 | - | SH | Story4 | 287 | B30x50-Story4-5-L | Pushover_PY | 287-Left | Sol Uç | 60 | 85.6861 | 1e-06 | - | SH | Story4 | 287 | B30x50-Story4-5-L | AdaptivePushover_PY-23 | 287-Left | Sol Uç | 10 | 85.702 | 1e-06 | - | SH
Story4 | 287 | B30x50-Story4-5-L | Pushover_PX | 287-Right | Sağ Uç | 60 | -58.3061 | -3.656e-07 | - | SH | Story4 | 287 | B30x50-Story4-5-L | AdaptivePushover_PX-22 | 287-Right | Sağ Uç | 10 | -58.3789 | -3.661e-07 | - | SH | Story4 | 287 | B30x50-Story4-5-L | Pushover_PY | 287-Right | Sağ Uç | 60 | -199.9691 | -1e-06 | - | SH | Story4 | 287 | B30x50-Story4-5-L | AdaptivePushover_PY-23 | 287-Right | Sağ Uç | 10 | -199.9706 | -1e-06 | - | SH
Story4 | 290 | B30x50-Story4-6-L | Pushover_PX | 290-Left | Sol Uç | 60 | -52.4512 | -3.813e-07 | - | SH | Story4 | 290 | B30x50-Story4-6-L | AdaptivePushover_PX-22 | 290-Left | Sol Uç | 10 | -52.401 | -3.809e-07 | - | SH | Story4 | 290 | B30x50-Story4-6-L | Pushover_PY | 290-Left | Sol Uç | 60 | 78.4157 | 1e-06 | - | SH | Story4 | 290 | B30x50-Story4-6-L | AdaptivePushover_PY-23 | 290-Left | Sol Uç | 10 | 78.4717 | 1e-06 | - | SH
Story4 | 290 | B30x50-Story4-6-L | Pushover_PX | 290-Right | Sağ Uç | 60 | -58.4136 | -4.246e-07 | - | SH | Story4 | 290 | B30x50-Story4-6-L | AdaptivePushover_PX-22 | 290-Right | Sağ Uç | 10 | -58.4622 | -4.25e-07 | - | SH | Story4 | 290 | B30x50-Story4-6-L | Pushover_PY | 290-Right | Sağ Uç | 60 | -172.6285 | -1e-06 | - | SH | Story4 | 290 | B30x50-Story4-6-L | AdaptivePushover_PY-23 | 290-Right | Sağ Uç | 10 | -172.6964 | -1e-06 | - | SH
Story4 | 306 | B30x50-Story4-D-F | Pushover_PX | 306-Left | Sol Uç | 60 | 97.5797 | 1e-06 | - | SH | Story4 | 306 | B30x50-Story4-D-F | AdaptivePushover_PX-22 | 306-Left | Sol Uç | 10 | 97.6252 | 1e-06 | - | SH | Story4 | 306 | B30x50-Story4-D-F | Pushover_PY | 306-Left | Sol Uç | 60 | -19.8931 | -1.266e-07 | - | SH | Story4 | 306 | B30x50-Story4-D-F | AdaptivePushover_PY-23 | 306-Left | Sol Uç | 10 | -19.92 | -1.267e-07 | - | SH
Story4 | 306 | B30x50-Story4-D-F | Pushover_PX | 306-Right | Sağ Uç | 60 | -132.3337 | -1e-06 | - | SH | Story4 | 306 | B30x50-Story4-D-F | AdaptivePushover_PX-22 | 306-Right | Sağ Uç | 10 | -132.3808 | -1e-06 | - | SH | Story4 | 306 | B30x50-Story4-D-F | Pushover_PY | 306-Right | Sağ Uç | 60 | -18.7747 | -1.195e-07 | - | SH | Story4 | 306 | B30x50-Story4-D-F | AdaptivePushover_PY-23 | 306-Right | Sağ Uç | 10 | -18.7472 | -1.193e-07 | - | SH
Story4 | 307 | B30x50-Story4-D-M | Pushover_PX | 307-Left | Sol Uç | 60 | 101.1337 | 1e-06 | - | SH | Story4 | 307 | B30x50-Story4-D-M | AdaptivePushover_PX-22 | 307-Left | Sol Uç | 10 | 101.1047 | 1e-06 | - | SH | Story4 | 307 | B30x50-Story4-D-M | Pushover_PY | 307-Left | Sol Uç | 60 | -19.2608 | -1.207e-07 | - | SH | Story4 | 307 | B30x50-Story4-D-M | AdaptivePushover_PY-23 | 307-Left | Sol Uç | 10 | -19.1434 | -1.2e-07 | - | SH
Story4 | 307 | B30x50-Story4-D-M | Pushover_PX | 307-Right | Sağ Uç | 60 | -130.8961 | -1e-06 | - | SH | Story4 | 307 | B30x50-Story4-D-M | AdaptivePushover_PX-22 | 307-Right | Sağ Uç | 10 | -130.8694 | -1e-06 | - | SH | Story4 | 307 | B30x50-Story4-D-M | Pushover_PY | 307-Right | Sağ Uç | 60 | -17.067 | -1.07e-07 | - | SH | Story4 | 307 | B30x50-Story4-D-M | AdaptivePushover_PY-23 | 307-Right | Sağ Uç | 10 | -17.1809 | -1.077e-07 | - | SH
Story4 | 308 | B30x50-Story4-D-M | Pushover_PX | 308-Left | Sol Uç | 60 | 99.6256 | 1e-06 | - | SH | Story4 | 308 | B30x50-Story4-D-M | AdaptivePushover_PX-22 | 308-Left | Sol Uç | 10 | 99.6185 | 1e-06 | - | SH | Story4 | 308 | B30x50-Story4-D-M | Pushover_PY | 308-Left | Sol Uç | 60 | -16.6939 | -1.031e-07 | - | SH | Story4 | 308 | B30x50-Story4-D-M | AdaptivePushover_PY-23 | 308-Left | Sol Uç | 10 | -16.6653 | -1.029e-07 | - | SH
Story4 | 308 | B30x50-Story4-D-M | Pushover_PX | 308-Right | Sağ Uç | 60 | -130.478 | -1e-06 | - | SH | Story4 | 308 | B30x50-Story4-D-M | AdaptivePushover_PX-22 | 308-Right | Sağ Uç | 10 | -130.4723 | -1e-06 | - | SH | Story4 | 308 | B30x50-Story4-D-M | Pushover_PY | 308-Right | Sağ Uç | 60 | -17.4136 | -1.075e-07 | - | SH | Story4 | 308 | B30x50-Story4-D-M | AdaptivePushover_PY-23 | 308-Right | Sağ Uç | 10 | -17.4433 | -1.077e-07 | - | SH
Story4 | 309 | B30x50-Story4-D-M | Pushover_PX | 309-Left | Sol Uç | 60 | 98.7295 | 1e-06 | - | SH | Story4 | 309 | B30x50-Story4-D-M | AdaptivePushover_PX-22 | 309-Left | Sol Uç | 10 | 98.7418 | 1e-06 | - | SH | Story4 | 309 | B30x50-Story4-D-M | Pushover_PY | 309-Left | Sol Uç | 60 | -16.3512 | -1.025e-07 | - | SH | Story4 | 309 | B30x50-Story4-D-M | AdaptivePushover_PY-23 | 309-Left | Sol Uç | 10 | -16.411 | -1.029e-07 | - | SH
Story4 | 309 | B30x50-Story4-D-M | Pushover_PX | 309-Right | Sağ Uç | 60 | -134.6613 | -1e-06 | - | SH | Story4 | 309 | B30x50-Story4-D-M | AdaptivePushover_PX-22 | 309-Right | Sağ Uç | 10 | -134.6758 | -1e-06 | - | SH | Story4 | 309 | B30x50-Story4-D-M | Pushover_PY | 309-Right | Sağ Uç | 60 | -19.9818 | -1.253e-07 | - | SH | Story4 | 309 | B30x50-Story4-D-M | AdaptivePushover_PY-23 | 309-Right | Sağ Uç | 10 | -19.9211 | -1.249e-07 | - | SH
Story4 | 310 | B30x50-Story4-D-L | Pushover_PX | 310-Left | Sol Uç | 60 | 99.8553 | 1e-06 | - | SH | Story4 | 310 | B30x50-Story4-D-L | AdaptivePushover_PX-22 | 310-Left | Sol Uç | 10 | 99.8236 | 1e-06 | - | SH | Story4 | 310 | B30x50-Story4-D-L | Pushover_PY | 310-Left | Sol Uç | 60 | -18.0231 | -1.147e-07 | - | SH | Story4 | 310 | B30x50-Story4-D-L | AdaptivePushover_PY-23 | 310-Left | Sol Uç | 10 | -17.9331 | -1.141e-07 | - | SH
Story4 | 310 | B30x50-Story4-D-L | Pushover_PX | 310-Right | Sağ Uç | 60 | -134.9865 | -1e-06 | - | SH | Story4 | 310 | B30x50-Story4-D-L | AdaptivePushover_PX-22 | 310-Right | Sağ Uç | 10 | -134.956 | -1e-06 | - | SH | Story4 | 310 | B30x50-Story4-D-L | Pushover_PY | 310-Right | Sağ Uç | 60 | -20.5808 | -1.309e-07 | - | SH | Story4 | 310 | B30x50-Story4-D-L | AdaptivePushover_PY-23 | 310-Right | Sağ Uç | 10 | -20.6715 | -1.315e-07 | - | SH
Story3 | 105 | B30x50-Story3-A-F | Pushover_PX | 105-Left | Sol Uç | 60 | 97.3672 | 1e-06 | - | SH | Story3 | 105 | B30x50-Story3-A-F | AdaptivePushover_PX-22 | 105-Left | Sol Uç | 10 | 97.8947 | 1e-06 | - | SH | Story3 | 105 | B30x50-Story3-A-F | Pushover_PY | 105-Left | Sol Uç | 60 | -16.3279 | -1.039e-07 | - | SH | Story3 | 105 | B30x50-Story3-A-F | AdaptivePushover_PY-23 | 105-Left | Sol Uç | 10 | -16.1983 | -1.031e-07 | - | SH
Story3 | 105 | B30x50-Story3-A-F | Pushover_PX | 105-Right | Sağ Uç | 60 | -132.1077 | -1e-06 | - | SH | Story3 | 105 | B30x50-Story3-A-F | AdaptivePushover_PX-22 | 105-Right | Sağ Uç | 10 | -132.6339 | -1e-06 | - | SH | Story3 | 105 | B30x50-Story3-A-F | Pushover_PY | 105-Right | Sağ Uç | 60 | -15.0274 | -9.561e-08 | - | SH | Story3 | 105 | B30x50-Story3-A-F | AdaptivePushover_PY-23 | 105-Right | Sağ Uç | 10 | -15.1423 | -9.634e-08 | - | SH
Story3 | 106 | B30x50-Story3-A-M | Pushover_PX | 106-Left | Sol Uç | 60 | 100.3146 | 1e-06 | - | SH | Story3 | 106 | B30x50-Story3-A-M | AdaptivePushover_PX-22 | 106-Left | Sol Uç | 10 | 100.7696 | 1e-06 | - | SH | Story3 | 106 | B30x50-Story3-A-M | Pushover_PY | 106-Left | Sol Uç | 60 | -16.3609 | -1.026e-07 | - | SH | Story3 | 106 | B30x50-Story3-A-M | AdaptivePushover_PY-23 | 106-Left | Sol Uç | 10 | -16.2807 | -1.021e-07 | - | SH
Story3 | 106 | B30x50-Story3-A-M | Pushover_PX | 106-Right | Sağ Uç | 60 | -130.1739 | -1e-06 | - | SH | Story3 | 106 | B30x50-Story3-A-M | AdaptivePushover_PX-22 | 106-Right | Sağ Uç | 10 | -130.617 | -1e-06 | - | SH | Story3 | 106 | B30x50-Story3-A-M | Pushover_PY | 106-Right | Sağ Uç | 60 | -13.1856 | -8.266e-08 | - | SH | Story3 | 106 | B30x50-Story3-A-M | AdaptivePushover_PY-23 | 106-Right | Sağ Uç | 10 | -13.2499 | -8.306e-08 | - | SH
Story3 | 107 | B30x50-Story3-A-M | Pushover_PX | 107-Left | Sol Uç | 60 | 98.7725 | 1e-06 | - | SH | Story3 | 107 | B30x50-Story3-A-M | AdaptivePushover_PX-22 | 107-Left | Sol Uç | 10 | 99.2388 | 1e-06 | - | SH | Story3 | 107 | B30x50-Story3-A-M | Pushover_PY | 107-Left | Sol Uç | 60 | -14.1863 | -8.761e-08 | - | SH | Story3 | 107 | B30x50-Story3-A-M | AdaptivePushover_PY-23 | 107-Left | Sol Uç | 10 | -14.0902 | -8.701e-08 | - | SH
Story3 | 107 | B30x50-Story3-A-M | Pushover_PX | 107-Right | Sağ Uç | 60 | -129.7771 | -1e-06 | - | SH | Story3 | 107 | B30x50-Story3-A-M | AdaptivePushover_PX-22 | 107-Right | Sağ Uç | 10 | -130.2424 | -1e-06 | - | SH | Story3 | 107 | B30x50-Story3-A-M | Pushover_PY | 107-Right | Sağ Uç | 60 | -13.5597 | -8.374e-08 | - | SH | Story3 | 107 | B30x50-Story3-A-M | AdaptivePushover_PY-23 | 107-Right | Sağ Uç | 10 | -13.6414 | -8.424e-08 | - | SH
Story3 | 108 | B30x50-Story3-A-M | Pushover_PX | 108-Left | Sol Uç | 60 | 97.883 | 1e-06 | - | SH | Story3 | 108 | B30x50-Story3-A-M | AdaptivePushover_PX-22 | 108-Left | Sol Uç | 10 | 98.3661 | 1e-06 | - | SH | Story3 | 108 | B30x50-Story3-A-M | Pushover_PY | 108-Left | Sol Uç | 60 | -13.8311 | -8.671e-08 | - | SH | Story3 | 108 | B30x50-Story3-A-M | AdaptivePushover_PY-23 | 108-Left | Sol Uç | 10 | -13.7179 | -8.6e-08 | - | SH
Story3 | 108 | B30x50-Story3-A-M | Pushover_PX | 108-Right | Sağ Uç | 60 | -133.8545 | -1e-06 | - | SH | Story3 | 108 | B30x50-Story3-A-M | AdaptivePushover_PX-22 | 108-Right | Sağ Uç | 10 | -134.3485 | -1e-06 | - | SH | Story3 | 108 | B30x50-Story3-A-M | Pushover_PY | 108-Right | Sağ Uç | 60 | -15.7062 | -9.846e-08 | - | SH | Story3 | 108 | B30x50-Story3-A-M | AdaptivePushover_PY-23 | 108-Right | Sağ Uç | 10 | -15.8073 | -9.91e-08 | - | SH
Story3 | 109 | B30x50-Story3-A-L | Pushover_PX | 109-Left | Sol Uç | 60 | 99.1901 | 1e-06 | - | SH | Story3 | 109 | B30x50-Story3-A-L | AdaptivePushover_PX-22 | 109-Left | Sol Uç | 10 | 99.6462 | 1e-06 | - | SH | Story3 | 109 | B30x50-Story3-A-L | Pushover_PY | 109-Left | Sol Uç | 60 | -15.6543 | -9.96e-08 | - | SH | Story3 | 109 | B30x50-Story3-A-L | AdaptivePushover_PY-23 | 109-Left | Sol Uç | 10 | -15.5877 | -9.918e-08 | - | SH
Story3 | 109 | B30x50-Story3-A-L | Pushover_PX | 109-Right | Sağ Uç | 60 | -134.3981 | -1e-06 | - | SH | Story3 | 109 | B30x50-Story3-A-L | AdaptivePushover_PX-22 | 109-Right | Sağ Uç | 10 | -134.8548 | -1e-06 | - | SH | Story3 | 109 | B30x50-Story3-A-L | Pushover_PY | 109-Right | Sağ Uç | 60 | -15.7222 | -1e-07 | - | SH | Story3 | 109 | B30x50-Story3-A-L | AdaptivePushover_PY-23 | 109-Right | Sağ Uç | 10 | -15.773 | -1.004e-07 | - | SH
Story3 | 87 | B30x50-Story3-1-F | Pushover_PX | 87-Left | Sol Uç | 60 | -37.8263 | -2.897e-07 | - | SH | Story3 | 87 | B30x50-Story3-1-F | AdaptivePushover_PX-22 | 87-Left | Sol Uç | 10 | -37.7483 | -2.892e-07 | - | SH | Story3 | 87 | B30x50-Story3-1-F | Pushover_PY | 87-Left | Sol Uç | 60 | 69.8797 | 1e-06 | - | SH | Story3 | 87 | B30x50-Story3-1-F | AdaptivePushover_PY-23 | 87-Left | Sol Uç | 10 | 70.3563 | 1e-06 | - | SH
Story3 | 87 | B30x50-Story3-1-F | Pushover_PX | 87-Right | Sağ Uç | 60 | -34.4225 | -2.637e-07 | - | SH | Story3 | 87 | B30x50-Story3-1-F | AdaptivePushover_PX-22 | 87-Right | Sağ Uç | 10 | -34.4161 | -2.636e-07 | - | SH | Story3 | 87 | B30x50-Story3-1-F | Pushover_PY | 87-Right | Sağ Uç | 60 | -158.8729 | -1e-06 | - | SH | Story3 | 87 | B30x50-Story3-1-F | AdaptivePushover_PY-23 | 87-Right | Sağ Uç | 10 | -159.3262 | -1e-06 | - | SH
Story3 | 90 | B30x50-Story3-2-F | Pushover_PX | 90-Left | Sol Uç | 60 | -57.4001 | -3.6e-07 | - | SH | Story3 | 90 | B30x50-Story3-2-F | AdaptivePushover_PX-22 | 90-Left | Sol Uç | 10 | -57.3685 | -3.598e-07 | - | SH | Story3 | 90 | B30x50-Story3-2-F | Pushover_PY | 90-Left | Sol Uç | 60 | 80.8276 | 1e-06 | - | SH | Story3 | 90 | B30x50-Story3-2-F | AdaptivePushover_PY-23 | 90-Left | Sol Uç | 10 | 81.3772 | 1e-06 | - | SH
Story3 | 90 | B30x50-Story3-2-F | Pushover_PX | 90-Right | Sağ Uç | 60 | -58.8539 | -3.691e-07 | - | SH | Story3 | 90 | B30x50-Story3-2-F | AdaptivePushover_PX-22 | 90-Right | Sağ Uç | 10 | -58.8933 | -3.693e-07 | - | SH | Story3 | 90 | B30x50-Story3-2-F | Pushover_PY | 90-Right | Sağ Uç | 60 | -199.9628 | -1e-06 | - | SH | Story3 | 90 | B30x50-Story3-2-F | AdaptivePushover_PY-23 | 90-Right | Sağ Uç | 10 | -200.5217 | -1e-06 | - | SH
Story3 | 93 | B30x50-Story3-3-F | Pushover_PX | 93-Left | Sol Uç | 60 | -62.4991 | -3.919e-07 | - | SH | Story3 | 93 | B30x50-Story3-3-F | AdaptivePushover_PX-22 | 93-Left | Sol Uç | 10 | -62.451 | -3.916e-07 | - | SH | Story3 | 93 | B30x50-Story3-3-F | Pushover_PY | 93-Left | Sol Uç | 60 | 80.18 | 1e-06 | - | SH | Story3 | 93 | B30x50-Story3-3-F | AdaptivePushover_PY-23 | 93-Left | Sol Uç | 10 | 80.7952 | 1e-06 | - | SH
Story3 | 93 | B30x50-Story3-3-F | Pushover_PX | 93-Right | Sağ Uç | 60 | -54.5147 | -3.419e-07 | - | SH | Story3 | 93 | B30x50-Story3-3-F | AdaptivePushover_PX-22 | 93-Right | Sağ Uç | 10 | -54.5584 | -3.421e-07 | - | SH | Story3 | 93 | B30x50-Story3-3-F | Pushover_PY | 93-Right | Sağ Uç | 60 | -194.7469 | -1e-06 | - | SH | Story3 | 93 | B30x50-Story3-3-F | AdaptivePushover_PY-23 | 93-Right | Sağ Uç | 10 | -195.3509 | -1e-06 | - | SH
Story3 | 96 | B30x50-Story3-4-F | Pushover_PX | 96-Left | Sol Uç | 60 | -62.6437 | -3.928e-07 | - | SH | Story3 | 96 | B30x50-Story3-4-F | AdaptivePushover_PX-22 | 96-Left | Sol Uç | 10 | -62.5905 | -3.925e-07 | - | SH | Story3 | 96 | B30x50-Story3-4-F | Pushover_PY | 96-Left | Sol Uç | 60 | 80.0172 | 1e-06 | - | SH | Story3 | 96 | B30x50-Story3-4-F | AdaptivePushover_PY-23 | 96-Left | Sol Uç | 10 | 80.6498 | 1e-06 | - | SH
Story3 | 96 | B30x50-Story3-4-F | Pushover_PX | 96-Right | Sağ Uç | 60 | -54.6457 | -3.427e-07 | - | SH | Story3 | 96 | B30x50-Story3-4-F | AdaptivePushover_PX-22 | 96-Right | Sağ Uç | 10 | -54.6959 | -3.43e-07 | - | SH | Story3 | 96 | B30x50-Story3-4-F | Pushover_PY | 96-Right | Sağ Uç | 60 | -194.5885 | -1e-06 | - | SH | Story3 | 96 | B30x50-Story3-4-F | AdaptivePushover_PY-23 | 96-Right | Sağ Uç | 10 | -195.2096 | -1e-06 | - | SH
Story3 | 99 | B30x50-Story3-5-F | Pushover_PX | 99-Left | Sol Uç | 60 | -58.1772 | -3.648e-07 | - | SH | Story3 | 99 | B30x50-Story3-5-F | AdaptivePushover_PX-22 | 99-Left | Sol Uç | 10 | -58.1251 | -3.645e-07 | - | SH | Story3 | 99 | B30x50-Story3-5-F | Pushover_PY | 99-Left | Sol Uç | 60 | 80.3535 | 1e-06 | - | SH | Story3 | 99 | B30x50-Story3-5-F | AdaptivePushover_PY-23 | 99-Left | Sol Uç | 10 | 80.955 | 1e-06 | - | SH
Story3 | 99 | B30x50-Story3-5-F | Pushover_PX | 99-Right | Sağ Uç | 60 | -59.8508 | -3.753e-07 | - | SH | Story3 | 99 | B30x50-Story3-5-F | AdaptivePushover_PX-22 | 99-Right | Sağ Uç | 10 | -59.9112 | -3.757e-07 | - | SH | Story3 | 99 | B30x50-Story3-5-F | Pushover_PY | 99-Right | Sağ Uç | 60 | -199.4873 | -1e-06 | - | SH | Story3 | 99 | B30x50-Story3-5-F | AdaptivePushover_PY-23 | 99-Right | Sağ Uç | 10 | -200.1 | -1e-06 | - | SH
Story3 | 102 | B30x50-Story3-6-F | Pushover_PX | 102-Left | Sol Uç | 60 | -57.5049 | -4.405e-07 | - | SH | Story3 | 102 | B30x50-Story3-6-F | AdaptivePushover_PX-22 | 102-Left | Sol Uç | 10 | -57.4812 | -4.403e-07 | - | SH | Story3 | 102 | B30x50-Story3-6-F | Pushover_PY | 102-Left | Sol Uç | 60 | 69.292 | 1e-06 | - | SH | Story3 | 102 | B30x50-Story3-6-F | AdaptivePushover_PY-23 | 102-Left | Sol Uç | 10 | 69.8223 | 1e-06 | - | SH
Story3 | 102 | B30x50-Story3-6-F | Pushover_PX | 102-Right | Sağ Uç | 60 | -52.2686 | -4.004e-07 | - | SH | Story3 | 102 | B30x50-Story3-6-F | AdaptivePushover_PX-22 | 102-Right | Sağ Uç | 10 | -52.3664 | -4.011e-07 | - | SH | Story3 | 102 | B30x50-Story3-6-F | Pushover_PY | 102-Right | Sağ Uç | 60 | -158.2428 | -1e-06 | - | SH | Story3 | 102 | B30x50-Story3-6-F | AdaptivePushover_PY-23 | 102-Right | Sağ Uç | 10 | -158.7743 | -1e-06 | - | SH
Story3 | 110 | B30x50-Story3-B-F | Pushover_PX | 110-Left | Sol Uç | 60 | 105.3132 | 1e-06 | - | SH | Story3 | 110 | B30x50-Story3-B-F | AdaptivePushover_PX-22 | 110-Left | Sol Uç | 10 | 105.8793 | 1e-06 | - | SH | Story3 | 110 | B30x50-Story3-B-F | Pushover_PY | 110-Left | Sol Uç | 60 | -24.7571 | -1.382e-07 | - | SH | Story3 | 110 | B30x50-Story3-B-F | AdaptivePushover_PY-23 | 110-Left | Sol Uç | 10 | -24.6802 | -1.378e-07 | - | SH
Story3 | 110 | B30x50-Story3-B-F | Pushover_PX | 110-Right | Sağ Uç | 60 | -143.4441 | -1e-06 | - | SH | Story3 | 110 | B30x50-Story3-B-F | AdaptivePushover_PX-22 | 110-Right | Sağ Uç | 10 | -143.9958 | -1e-06 | - | SH | Story3 | 110 | B30x50-Story3-B-F | Pushover_PY | 110-Right | Sağ Uç | 60 | -16.8892 | -9.43e-08 | - | SH | Story3 | 110 | B30x50-Story3-B-F | AdaptivePushover_PY-23 | 110-Right | Sağ Uç | 10 | -16.9644 | -9.472e-08 | - | SH
Story3 | 111 | B30x50-Story3-B-M | Pushover_PX | 111-Left | Sol Uç | 60 | 106.0495 | 1e-06 | - | SH | Story3 | 111 | B30x50-Story3-B-M | AdaptivePushover_PX-22 | 111-Left | Sol Uç | 10 | 106.5453 | 1e-06 | - | SH | Story3 | 111 | B30x50-Story3-B-M | Pushover_PY | 111-Left | Sol Uç | 60 | -19.3921 | -1.083e-07 | - | SH | Story3 | 111 | B30x50-Story3-B-M | AdaptivePushover_PY-23 | 111-Left | Sol Uç | 10 | -19.2841 | -1.077e-07 | - | SH
Story3 | 111 | B30x50-Story3-B-M | Pushover_PX | 111-Right | Sağ Uç | 60 | -150.8123 | -1e-06 | - | SH | Story3 | 111 | B30x50-Story3-B-M | AdaptivePushover_PX-22 | 111-Right | Sağ Uç | 10 | -151.3216 | -1e-06 | - | SH | Story3 | 111 | B30x50-Story3-B-M | Pushover_PY | 111-Right | Sağ Uç | 60 | -22.0407 | -1.231e-07 | - | SH | Story3 | 111 | B30x50-Story3-B-M | AdaptivePushover_PY-23 | 111-Right | Sağ Uç | 10 | -22.1516 | -1.237e-07 | - | SH
Story3 | 112 | B30x50-Story3-B-M | Pushover_PX | 112-Left | Sol Uç | 60 | 107.131 | 1e-06 | - | SH | Story3 | 112 | B30x50-Story3-B-M | AdaptivePushover_PX-22 | 112-Left | Sol Uç | 10 | 107.6577 | 1e-06 | - | SH | Story3 | 112 | B30x50-Story3-B-M | Pushover_PY | 112-Left | Sol Uç | 60 | -22.5505 | -1.278e-07 | - | SH | Story3 | 112 | B30x50-Story3-B-M | AdaptivePushover_PY-23 | 112-Left | Sol Uç | 10 | -22.4725 | -1.273e-07 | - | SH
Story3 | 112 | B30x50-Story3-B-M | Pushover_PX | 112-Right | Sağ Uç | 60 | -152.0508 | -1e-06 | - | SH | Story3 | 112 | B30x50-Story3-B-M | AdaptivePushover_PX-22 | 112-Right | Sağ Uç | 10 | -152.5773 | -1e-06 | - | SH | Story3 | 112 | B30x50-Story3-B-M | Pushover_PY | 112-Right | Sağ Uç | 60 | -22.3128 | -1.264e-07 | - | SH | Story3 | 112 | B30x50-Story3-B-M | AdaptivePushover_PY-23 | 112-Right | Sağ Uç | 10 | -22.392 | -1.269e-07 | - | SH
Story3 | 113 | B30x50-Story3-B-M | Pushover_PX | 113-Left | Sol Uç | 60 | 108.9507 | 1e-06 | - | SH | Story3 | 113 | B30x50-Story3-B-M | AdaptivePushover_PX-22 | 113-Left | Sol Uç | 10 | 109.4966 | 1e-06 | - | SH | Story3 | 113 | B30x50-Story3-B-M | Pushover_PY | 113-Left | Sol Uç | 60 | -22.2945 | -1.245e-07 | - | SH | Story3 | 113 | B30x50-Story3-B-M | AdaptivePushover_PY-23 | 113-Left | Sol Uç | 10 | -22.2469 | -1.242e-07 | - | SH
Story3 | 113 | B30x50-Story3-B-M | Pushover_PX | 113-Right | Sağ Uç | 60 | -147.1242 | -1e-06 | - | SH | Story3 | 113 | B30x50-Story3-B-M | AdaptivePushover_PX-22 | 113-Right | Sağ Uç | 10 | -147.6549 | -1e-06 | - | SH | Story3 | 113 | B30x50-Story3-B-M | Pushover_PY | 113-Right | Sağ Uç | 60 | -19.1417 | -1.069e-07 | - | SH | Story3 | 113 | B30x50-Story3-B-M | AdaptivePushover_PY-23 | 113-Right | Sağ Uç | 10 | -19.1887 | -1.071e-07 | - | SH
Story3 | 114 | B30x50-Story3-B-L | Pushover_PX | 114-Left | Sol Uç | 60 | 106.8276 | 1e-06 | - | SH | Story3 | 114 | B30x50-Story3-B-L | AdaptivePushover_PX-22 | 114-Left | Sol Uç | 10 | 107.3377 | 1e-06 | - | SH | Story3 | 114 | B30x50-Story3-B-L | Pushover_PY | 114-Left | Sol Uç | 60 | -17.1194 | -9.558e-08 | - | SH | Story3 | 114 | B30x50-Story3-B-L | AdaptivePushover_PY-23 | 114-Left | Sol Uç | 10 | -17.0498 | -9.519e-08 | - | SH
Story3 | 114 | B30x50-Story3-B-L | Pushover_PX | 114-Right | Sağ Uç | 60 | -152.1202 | -1e-06 | - | SH | Story3 | 114 | B30x50-Story3-B-L | AdaptivePushover_PX-22 | 114-Right | Sağ Uç | 10 | -152.6462 | -1e-06 | - | SH | Story3 | 114 | B30x50-Story3-B-L | Pushover_PY | 114-Right | Sağ Uç | 60 | -24.5278 | -1.369e-07 | - | SH | Story3 | 114 | B30x50-Story3-B-L | AdaptivePushover_PY-23 | 114-Right | Sağ Uç | 10 | -24.5996 | -1.373e-07 | - | SH
Story3 | 88 | B30x50-Story3-1-M | Pushover_PX | 88-Left | Sol Uç | 60 | -35.031 | -2.658e-07 | - | SH | Story3 | 88 | B30x50-Story3-1-M | AdaptivePushover_PX-22 | 88-Left | Sol Uç | 10 | -34.954 | -2.652e-07 | - | SH | Story3 | 88 | B30x50-Story3-1-M | Pushover_PY | 88-Left | Sol Uç | 60 | 71.2833 | 1e-06 | - | SH | Story3 | 88 | B30x50-Story3-1-M | AdaptivePushover_PY-23 | 88-Left | Sol Uç | 10 | 71.7247 | 1e-06 | - | SH
Story3 | 88 | B30x50-Story3-1-M | Pushover_PX | 88-Right | Sağ Uç | 60 | -34.9675 | -2.653e-07 | - | SH | Story3 | 88 | B30x50-Story3-1-M | AdaptivePushover_PX-22 | 88-Right | Sağ Uç | 10 | -34.9648 | -2.653e-07 | - | SH | Story3 | 88 | B30x50-Story3-1-M | Pushover_PY | 88-Right | Sağ Uç | 60 | -159.6607 | -1e-06 | - | SH | Story3 | 88 | B30x50-Story3-1-M | AdaptivePushover_PY-23 | 88-Right | Sağ Uç | 10 | -160.093 | -1e-06 | - | SH
Story3 | 91 | B30x50-Story3-2-M | Pushover_PX | 91-Left | Sol Uç | 60 | -60.0278 | -3.8e-07 | - | SH | Story3 | 91 | B30x50-Story3-2-M | AdaptivePushover_PX-22 | 91-Left | Sol Uç | 10 | -59.9804 | -3.797e-07 | - | SH | Story3 | 91 | B30x50-Story3-2-M | Pushover_PY | 91-Left | Sol Uç | 60 | 81.2313 | 1e-06 | - | SH | Story3 | 91 | B30x50-Story3-2-M | AdaptivePushover_PY-23 | 91-Left | Sol Uç | 10 | 81.7831 | 1e-06 | - | SH
Story3 | 91 | B30x50-Story3-2-M | Pushover_PX | 91-Right | Sağ Uç | 60 | -59.9814 | -3.797e-07 | - | SH | Story3 | 91 | B30x50-Story3-2-M | AdaptivePushover_PX-22 | 91-Right | Sağ Uç | 10 | -60.034 | -3.8e-07 | - | SH | Story3 | 91 | B30x50-Story3-2-M | Pushover_PY | 91-Right | Sağ Uç | 60 | -201.8004 | -1e-06 | - | SH | Story3 | 91 | B30x50-Story3-2-M | AdaptivePushover_PY-23 | 91-Right | Sağ Uç | 10 | -202.3466 | -1e-06 | - | SH
Story3 | 94 | B30x50-Story3-3-M | Pushover_PX | 94-Left | Sol Uç | 60 | -57.9137 | -3.598e-07 | - | SH | Story3 | 94 | B30x50-Story3-3-M | AdaptivePushover_PX-22 | 94-Left | Sol Uç | 10 | -57.8581 | -3.594e-07 | - | SH | Story3 | 94 | B30x50-Story3-3-M | Pushover_PY | 94-Left | Sol Uç | 60 | 81.6965 | 1e-06 | - | SH | Story3 | 94 | B30x50-Story3-3-M | AdaptivePushover_PY-23 | 94-Left | Sol Uç | 10 | 82.2523 | 1e-06 | - | SH
Story3 | 94 | B30x50-Story3-3-M | Pushover_PX | 94-Right | Sağ Uç | 60 | -57.8994 | -3.597e-07 | - | SH | Story3 | 94 | B30x50-Story3-3-M | AdaptivePushover_PX-22 | 94-Right | Sağ Uç | 10 | -57.9524 | -3.6e-07 | - | SH | Story3 | 94 | B30x50-Story3-3-M | Pushover_PY | 94-Right | Sağ Uç | 60 | -197.7402 | -1e-06 | - | SH | Story3 | 94 | B30x50-Story3-3-M | AdaptivePushover_PY-23 | 94-Right | Sağ Uç | 10 | -198.3011 | -1e-06 | - | SH
Story3 | 97 | B30x50-Story3-4-M | Pushover_PX | 97-Left | Sol Uç | 60 | -57.9438 | -3.6e-07 | - | SH | Story3 | 97 | B30x50-Story3-4-M | AdaptivePushover_PX-22 | 97-Left | Sol Uç | 10 | -57.8853 | -3.596e-07 | - | SH | Story3 | 97 | B30x50-Story3-4-M | Pushover_PY | 97-Left | Sol Uç | 60 | 81.5378 | 1e-06 | - | SH | Story3 | 97 | B30x50-Story3-4-M | AdaptivePushover_PY-23 | 97-Left | Sol Uç | 10 | 82.1059 | 1e-06 | - | SH
Story3 | 97 | B30x50-Story3-4-M | Pushover_PX | 97-Right | Sağ Uç | 60 | -57.9615 | -3.601e-07 | - | SH | Story3 | 97 | B30x50-Story3-4-M | AdaptivePushover_PX-22 | 97-Right | Sağ Uç | 10 | -58.0176 | -3.604e-07 | - | SH | Story3 | 97 | B30x50-Story3-4-M | Pushover_PY | 97-Right | Sağ Uç | 60 | -197.583 | -1e-06 | - | SH | Story3 | 97 | B30x50-Story3-4-M | AdaptivePushover_PY-23 | 97-Right | Sağ Uç | 10 | -198.1549 | -1e-06 | - | SH
Story3 | 100 | B30x50-Story3-5-M | Pushover_PX | 100-Left | Sol Uç | 60 | -60.9057 | -3.855e-07 | - | SH | Story3 | 100 | B30x50-Story3-5-M | AdaptivePushover_PX-22 | 100-Left | Sol Uç | 10 | -60.8464 | -3.851e-07 | - | SH | Story3 | 100 | B30x50-Story3-5-M | Pushover_PY | 100-Left | Sol Uç | 60 | 80.7774 | 1e-06 | - | SH | Story3 | 100 | B30x50-Story3-5-M | AdaptivePushover_PY-23 | 100-Left | Sol Uç | 10 | 81.3762 | 1e-06 | - | SH
Story3 | 100 | B30x50-Story3-5-M | Pushover_PX | 100-Right | Sağ Uç | 60 | -60.988 | -3.86e-07 | - | SH | Story3 | 100 | B30x50-Story3-5-M | AdaptivePushover_PX-22 | 100-Right | Sağ Uç | 10 | -61.0533 | -3.864e-07 | - | SH | Story3 | 100 | B30x50-Story3-5-M | Pushover_PY | 100-Right | Sağ Uç | 60 | -201.3393 | -1e-06 | - | SH | Story3 | 100 | B30x50-Story3-5-M | AdaptivePushover_PY-23 | 100-Right | Sağ Uç | 10 | -201.9351 | -1e-06 | - | SH
Story3 | 103 | B30x50-Story3-6-M | Pushover_PX | 103-Left | Sol Uç | 60 | -53.149 | -4.033e-07 | - | SH | Story3 | 103 | B30x50-Story3-6-M | AdaptivePushover_PX-22 | 103-Left | Sol Uç | 10 | -53.1311 | -4.032e-07 | - | SH | Story3 | 103 | B30x50-Story3-6-M | Pushover_PY | 103-Left | Sol Uç | 60 | 70.7029 | 1e-06 | - | SH | Story3 | 103 | B30x50-Story3-6-M | AdaptivePushover_PY-23 | 103-Left | Sol Uç | 10 | 71.2018 | 1e-06 | - | SH
Story3 | 103 | B30x50-Story3-6-M | Pushover_PX | 103-Right | Sağ Uç | 60 | -53.2399 | -4.04e-07 | - | SH | Story3 | 103 | B30x50-Story3-6-M | AdaptivePushover_PX-22 | 103-Right | Sağ Uç | 10 | -53.3317 | -4.047e-07 | - | SH | Story3 | 103 | B30x50-Story3-6-M | Pushover_PY | 103-Right | Sağ Uç | 60 | -159.0697 | -1e-06 | - | SH | Story3 | 103 | B30x50-Story3-6-M | AdaptivePushover_PY-23 | 103-Right | Sağ Uç | 10 | -159.5773 | -1e-06 | - | SH
Story3 | 115 | B30x50-Story3-C-F | Pushover_PX | 115-Left | Sol Uç | 60 | 105.2898 | 1e-06 | - | SH | Story3 | 115 | B30x50-Story3-C-F | AdaptivePushover_PX-22 | 115-Left | Sol Uç | 10 | 105.8498 | 1e-06 | - | SH | Story3 | 115 | B30x50-Story3-C-F | Pushover_PY | 115-Left | Sol Uç | 60 | -24.6113 | -1.374e-07 | - | SH | Story3 | 115 | B30x50-Story3-C-F | AdaptivePushover_PY-23 | 115-Left | Sol Uç | 10 | -24.5621 | -1.371e-07 | - | SH
Story3 | 115 | B30x50-Story3-C-F | Pushover_PX | 115-Right | Sağ Uç | 60 | -143.4213 | -1e-06 | - | SH | Story3 | 115 | B30x50-Story3-C-F | AdaptivePushover_PX-22 | 115-Right | Sağ Uç | 10 | -143.9671 | -1e-06 | - | SH | Story3 | 115 | B30x50-Story3-C-F | Pushover_PY | 115-Right | Sağ Uç | 60 | -17.1766 | -9.59e-08 | - | SH | Story3 | 115 | B30x50-Story3-C-F | AdaptivePushover_PY-23 | 115-Right | Sağ Uç | 10 | -17.2258 | -9.618e-08 | - | SH
Story3 | 116 | B30x50-Story3-C-M | Pushover_PX | 116-Left | Sol Uç | 60 | 106.0269 | 1e-06 | - | SH | Story3 | 116 | B30x50-Story3-C-M | AdaptivePushover_PX-22 | 116-Left | Sol Uç | 10 | 106.5175 | 1e-06 | - | SH | Story3 | 116 | B30x50-Story3-C-M | Pushover_PY | 116-Left | Sol Uç | 60 | -19.2163 | -1.073e-07 | - | SH | Story3 | 116 | B30x50-Story3-C-M | AdaptivePushover_PY-23 | 116-Left | Sol Uç | 10 | -19.1317 | -1.068e-07 | - | SH
Story3 | 116 | B30x50-Story3-C-M | Pushover_PX | 116-Right | Sağ Uç | 60 | -150.7892 | -1e-06 | - | SH | Story3 | 116 | B30x50-Story3-C-M | AdaptivePushover_PX-22 | 116-Right | Sağ Uç | 10 | -151.2932 | -1e-06 | - | SH | Story3 | 116 | B30x50-Story3-C-M | Pushover_PY | 116-Right | Sağ Uç | 60 | -22.3533 | -1.248e-07 | - | SH | Story3 | 116 | B30x50-Story3-C-M | AdaptivePushover_PY-23 | 116-Right | Sağ Uç | 10 | -22.4416 | -1.253e-07 | - | SH
Story3 | 117 | B30x50-Story3-C-M | Pushover_PX | 117-Left | Sol Uç | 60 | 107.108 | 1e-06 | - | SH | Story3 | 117 | B30x50-Story3-C-M | AdaptivePushover_PX-22 | 117-Left | Sol Uç | 10 | 107.6264 | 1e-06 | - | SH | Story3 | 117 | B30x50-Story3-C-M | Pushover_PY | 117-Left | Sol Uç | 60 | -22.4003 | -1.269e-07 | - | SH | Story3 | 117 | B30x50-Story3-C-M | AdaptivePushover_PY-23 | 117-Left | Sol Uç | 10 | -22.3516 | -1.267e-07 | - | SH
Story3 | 117 | B30x50-Story3-C-M | Pushover_PX | 117-Right | Sağ Uç | 60 | -152.0278 | -1e-06 | - | SH | Story3 | 117 | B30x50-Story3-C-M | AdaptivePushover_PX-22 | 117-Right | Sağ Uç | 10 | -152.546 | -1e-06 | - | SH | Story3 | 117 | B30x50-Story3-C-M | Pushover_PY | 117-Right | Sağ Uç | 60 | -22.6358 | -1.283e-07 | - | SH | Story3 | 117 | B30x50-Story3-C-M | AdaptivePushover_PY-23 | 117-Right | Sağ Uç | 10 | -22.6848 | -1.285e-07 | - | SH
Story3 | 118 | B30x50-Story3-C-M | Pushover_PX | 118-Left | Sol Uç | 60 | 108.9426 | 1e-06 | - | SH | Story3 | 118 | B30x50-Story3-C-M | AdaptivePushover_PX-22 | 118-Left | Sol Uç | 10 | 109.4818 | 1e-06 | - | SH | Story3 | 118 | B30x50-Story3-C-M | Pushover_PY | 118-Left | Sol Uç | 60 | -22.1152 | -1.235e-07 | - | SH | Story3 | 118 | B30x50-Story3-C-M | AdaptivePushover_PY-23 | 118-Left | Sol Uç | 10 | -22.0853 | -1.233e-07 | - | SH
Story3 | 118 | B30x50-Story3-C-M | Pushover_PX | 118-Right | Sağ Uç | 60 | -147.1194 | -1e-06 | - | SH | Story3 | 118 | B30x50-Story3-C-M | AdaptivePushover_PX-22 | 118-Right | Sağ Uç | 10 | -147.6437 | -1e-06 | - | SH | Story3 | 118 | B30x50-Story3-C-M | Pushover_PY | 118-Right | Sağ Uç | 60 | -19.4496 | -1.086e-07 | - | SH | Story3 | 118 | B30x50-Story3-C-M | AdaptivePushover_PY-23 | 118-Right | Sağ Uç | 10 | -19.4802 | -1.088e-07 | - | SH
Story3 | 119 | B30x50-Story3-C-L | Pushover_PX | 119-Left | Sol Uç | 60 | 106.8068 | 1e-06 | - | SH | Story3 | 119 | B30x50-Story3-C-L | AdaptivePushover_PX-22 | 119-Left | Sol Uç | 10 | 107.3117 | 1e-06 | - | SH | Story3 | 119 | B30x50-Story3-C-L | Pushover_PY | 119-Left | Sol Uç | 60 | -16.9547 | -9.466e-08 | - | SH | Story3 | 119 | B30x50-Story3-C-L | AdaptivePushover_PY-23 | 119-Left | Sol Uç | 10 | -16.904 | -9.438e-08 | - | SH
Story3 | 119 | B30x50-Story3-C-L | Pushover_PX | 119-Right | Sağ Uç | 60 | -152.0922 | -1e-06 | - | SH | Story3 | 119 | B30x50-Story3-C-L | AdaptivePushover_PX-22 | 119-Right | Sağ Uç | 10 | -152.613 | -1e-06 | - | SH | Story3 | 119 | B30x50-Story3-C-L | Pushover_PY | 119-Right | Sağ Uç | 60 | -24.8399 | -1.387e-07 | - | SH | Story3 | 119 | B30x50-Story3-C-L | AdaptivePushover_PY-23 | 119-Right | Sağ Uç | 10 | -24.8936 | -1.39e-07 | - | SH
Story3 | 89 | B30x50-Story3-1-L | Pushover_PX | 89-Left | Sol Uç | 60 | -34.4892 | -2.642e-07 | - | SH | Story3 | 89 | B30x50-Story3-1-L | AdaptivePushover_PX-22 | 89-Left | Sol Uç | 10 | -34.4099 | -2.636e-07 | - | SH | Story3 | 89 | B30x50-Story3-1-L | Pushover_PY | 89-Left | Sol Uç | 60 | 71.3348 | 1e-06 | - | SH | Story3 | 89 | B30x50-Story3-1-L | AdaptivePushover_PY-23 | 89-Left | Sol Uç | 10 | 71.7588 | 1e-06 | - | SH
Story3 | 89 | B30x50-Story3-1-L | Pushover_PX | 89-Right | Sağ Uç | 60 | -37.7654 | -2.893e-07 | - | SH | Story3 | 89 | B30x50-Story3-1-L | AdaptivePushover_PX-22 | 89-Right | Sağ Uç | 10 | -37.7635 | -2.893e-07 | - | SH | Story3 | 89 | B30x50-Story3-1-L | Pushover_PY | 89-Right | Sağ Uç | 60 | -164.4476 | -1e-06 | - | SH | Story3 | 89 | B30x50-Story3-1-L | AdaptivePushover_PY-23 | 89-Right | Sağ Uç | 10 | -164.8783 | -1e-06 | - | SH
Story3 | 92 | B30x50-Story3-2-L | Pushover_PX | 92-Left | Sol Uç | 60 | -58.9006 | -3.694e-07 | - | SH | Story3 | 92 | B30x50-Story3-2-L | AdaptivePushover_PX-22 | 92-Left | Sol Uç | 10 | -58.8404 | -3.69e-07 | - | SH | Story3 | 92 | B30x50-Story3-2-L | Pushover_PY | 92-Left | Sol Uç | 60 | 83.0052 | 1e-06 | - | SH | Story3 | 92 | B30x50-Story3-2-L | AdaptivePushover_PY-23 | 92-Left | Sol Uç | 10 | 83.508 | 1e-06 | - | SH
Story3 | 92 | B30x50-Story3-2-L | Pushover_PX | 92-Right | Sağ Uç | 60 | -57.3541 | -3.597e-07 | - | SH | Story3 | 92 | B30x50-Story3-2-L | AdaptivePushover_PX-22 | 92-Right | Sağ Uç | 10 | -57.4208 | -3.601e-07 | - | SH | Story3 | 92 | B30x50-Story3-2-L | Pushover_PY | 92-Right | Sağ Uç | 60 | -197.992 | -1e-06 | - | SH | Story3 | 92 | B30x50-Story3-2-L | AdaptivePushover_PY-23 | 92-Right | Sağ Uç | 10 | -198.4769 | -1e-06 | - | SH
Story3 | 95 | B30x50-Story3-3-L | Pushover_PX | 95-Left | Sol Uç | 60 | -54.5297 | -3.42e-07 | - | SH | Story3 | 95 | B30x50-Story3-3-L | AdaptivePushover_PX-22 | 95-Left | Sol Uç | 10 | -54.4679 | -3.416e-07 | - | SH | Story3 | 95 | B30x50-Story3-3-L | Pushover_PY | 95-Left | Sol Uç | 60 | 83.8802 | 1e-06 | - | SH | Story3 | 95 | B30x50-Story3-3-L | AdaptivePushover_PY-23 | 95-Left | Sol Uç | 10 | 84.421 | 1e-06 | - | SH
Story3 | 95 | B30x50-Story3-3-L | Pushover_PX | 95-Right | Sağ Uç | 60 | -62.484 | -3.918e-07 | - | SH | Story3 | 95 | B30x50-Story3-3-L | AdaptivePushover_PX-22 | 95-Right | Sağ Uç | 10 | -62.5436 | -3.922e-07 | - | SH | Story3 | 95 | B30x50-Story3-3-L | Pushover_PY | 95-Right | Sağ Uç | 60 | -203.6149 | -1e-06 | - | SH | Story3 | 95 | B30x50-Story3-3-L | AdaptivePushover_PY-23 | 95-Right | Sağ Uç | 10 | -204.1752 | -1e-06 | - | SH
Story3 | 98 | B30x50-Story3-4-L | Pushover_PX | 98-Left | Sol Uç | 60 | -54.6283 | -3.426e-07 | - | SH | Story3 | 98 | B30x50-Story3-4-L | AdaptivePushover_PX-22 | 98-Left | Sol Uç | 10 | -54.563 | -3.422e-07 | - | SH | Story3 | 98 | B30x50-Story3-4-L | Pushover_PY | 98-Left | Sol Uç | 60 | 83.7219 | 1e-06 | - | SH | Story3 | 98 | B30x50-Story3-4-L | AdaptivePushover_PY-23 | 98-Left | Sol Uç | 10 | 84.2824 | 1e-06 | - | SH
Story3 | 98 | B30x50-Story3-4-L | Pushover_PX | 98-Right | Sağ Uç | 60 | -62.6593 | -3.929e-07 | - | SH | Story3 | 98 | B30x50-Story3-4-L | AdaptivePushover_PX-22 | 98-Right | Sağ Uç | 10 | -62.7237 | -3.933e-07 | - | SH | Story3 | 98 | B30x50-Story3-4-L | Pushover_PY | 98-Right | Sağ Uç | 60 | -203.4547 | -1e-06 | - | SH | Story3 | 98 | B30x50-Story3-4-L | AdaptivePushover_PY-23 | 98-Right | Sağ Uç | 10 | -204.0338 | -1e-06 | - | SH
Story3 | 101 | B30x50-Story3-5-L | Pushover_PX | 101-Left | Sol Uç | 60 | -59.796 | -3.75e-07 | - | SH | Story3 | 101 | B30x50-Story3-5-L | AdaptivePushover_PX-22 | 101-Left | Sol Uç | 10 | -59.7294 | -3.746e-07 | - | SH | Story3 | 101 | B30x50-Story3-5-L | Pushover_PY | 101-Left | Sol Uç | 60 | 82.5192 | 1e-06 | - | SH | Story3 | 101 | B30x50-Story3-5-L | AdaptivePushover_PY-23 | 101-Left | Sol Uç | 10 | 83.0615 | 1e-06 | - | SH
Story3 | 101 | B30x50-Story3-5-L | Pushover_PX | 101-Right | Sağ Uç | 60 | -58.2232 | -3.651e-07 | - | SH | Story3 | 101 | B30x50-Story3-5-L | AdaptivePushover_PX-22 | 101-Right | Sağ Uç | 10 | -58.2966 | -3.656e-07 | - | SH | Story3 | 101 | B30x50-Story3-5-L | Pushover_PY | 101-Right | Sağ Uç | 60 | -197.515 | -1e-06 | - | SH | Story3 | 101 | B30x50-Story3-5-L | AdaptivePushover_PY-23 | 101-Right | Sağ Uç | 10 | -198.0405 | -1e-06 | - | SH
Story3 | 104 | B30x50-Story3-6-L | Pushover_PX | 104-Left | Sol Uç | 60 | -52.1952 | -3.998e-07 | - | SH | Story3 | 104 | B30x50-Story3-6-L | AdaptivePushover_PX-22 | 104-Left | Sol Uç | 10 | -52.185 | -3.997e-07 | - | SH | Story3 | 104 | B30x50-Story3-6-L | Pushover_PY | 104-Left | Sol Uç | 60 | 70.6979 | 1e-06 | - | SH | Story3 | 104 | B30x50-Story3-6-L | AdaptivePushover_PY-23 | 104-Left | Sol Uç | 10 | 71.1788 | 1e-06 | - | SH
Story3 | 104 | B30x50-Story3-6-L | Pushover_PX | 104-Right | Sağ Uç | 60 | -57.5627 | -4.409e-07 | - | SH | Story3 | 104 | B30x50-Story3-6-L | AdaptivePushover_PX-22 | 104-Right | Sağ Uç | 10 | -57.6469 | -4.416e-07 | - | SH | Story3 | 104 | B30x50-Story3-6-L | Pushover_PY | 104-Right | Sağ Uç | 60 | -163.8606 | -1e-06 | - | SH | Story3 | 104 | B30x50-Story3-6-L | AdaptivePushover_PY-23 | 104-Right | Sağ Uç | 10 | -164.3615 | -1e-06 | - | SH
Story3 | 120 | B30x50-Story3-D-F | Pushover_PX | 120-Left | Sol Uç | 60 | 97.3049 | 1e-06 | - | SH | Story3 | 120 | B30x50-Story3-D-F | AdaptivePushover_PX-22 | 120-Left | Sol Uç | 10 | 97.8147 | 1e-06 | - | SH | Story3 | 120 | B30x50-Story3-D-F | Pushover_PY | 120-Left | Sol Uç | 60 | -19.6469 | -1.25e-07 | - | SH | Story3 | 120 | B30x50-Story3-D-F | AdaptivePushover_PY-23 | 120-Left | Sol Uç | 10 | -19.6843 | -1.252e-07 | - | SH
Story3 | 120 | B30x50-Story3-D-F | Pushover_PX | 120-Right | Sağ Uç | 60 | -132.0441 | -1e-06 | - | SH | Story3 | 120 | B30x50-Story3-D-F | AdaptivePushover_PX-22 | 120-Right | Sağ Uç | 10 | -132.5551 | -1e-06 | - | SH | Story3 | 120 | B30x50-Story3-D-F | Pushover_PY | 120-Right | Sağ Uç | 60 | -18.9469 | -1.206e-07 | - | SH | Story3 | 120 | B30x50-Story3-D-F | AdaptivePushover_PY-23 | 120-Right | Sağ Uç | 10 | -18.9222 | -1.204e-07 | - | SH
Story3 | 121 | B30x50-Story3-D-M | Pushover_PX | 121-Left | Sol Uç | 60 | 100.2519 | 1e-06 | - | SH | Story3 | 121 | B30x50-Story3-D-M | AdaptivePushover_PX-22 | 121-Left | Sol Uç | 10 | 100.6875 | 1e-06 | - | SH | Story3 | 121 | B30x50-Story3-D-M | Pushover_PY | 121-Left | Sol Uç | 60 | -19.3021 | -1.21e-07 | - | SH | Story3 | 121 | B30x50-Story3-D-M | AdaptivePushover_PY-23 | 121-Left | Sol Uç | 10 | -19.1936 | -1.203e-07 | - | SH
Story3 | 121 | B30x50-Story3-D-M | Pushover_PX | 121-Right | Sağ Uç | 60 | -130.1117 | -1e-06 | - | SH | Story3 | 121 | B30x50-Story3-D-M | AdaptivePushover_PX-22 | 121-Right | Sağ Uç | 10 | -130.5382 | -1e-06 | - | SH | Story3 | 121 | B30x50-Story3-D-M | Pushover_PY | 121-Right | Sağ Uç | 60 | -17.0412 | -1.068e-07 | - | SH | Story3 | 121 | B30x50-Story3-D-M | AdaptivePushover_PY-23 | 121-Right | Sağ Uç | 10 | -17.159 | -1.076e-07 | - | SH
Story3 | 122 | B30x50-Story3-D-M | Pushover_PX | 122-Left | Sol Uç | 60 | 98.7106 | 1e-06 | - | SH | Story3 | 122 | B30x50-Story3-D-M | AdaptivePushover_PX-22 | 122-Left | Sol Uç | 10 | 99.1586 | 1e-06 | - | SH | Story3 | 122 | B30x50-Story3-D-M | Pushover_PY | 122-Left | Sol Uç | 60 | -16.7917 | -1.037e-07 | - | SH | Story3 | 122 | B30x50-Story3-D-M | AdaptivePushover_PY-23 | 122-Left | Sol Uç | 10 | -16.7722 | -1.036e-07 | - | SH
Story3 | 122 | B30x50-Story3-D-M | Pushover_PX | 122-Right | Sağ Uç | 60 | -129.7153 | -1e-06 | - | SH | Story3 | 122 | B30x50-Story3-D-M | AdaptivePushover_PX-22 | 122-Right | Sağ Uç | 10 | -130.1647 | -1e-06 | - | SH | Story3 | 122 | B30x50-Story3-D-M | Pushover_PY | 122-Right | Sağ Uç | 60 | -17.4187 | -1.076e-07 | - | SH | Story3 | 122 | B30x50-Story3-D-M | AdaptivePushover_PY-23 | 122-Right | Sağ Uç | 10 | -17.4513 | -1.078e-07 | - | SH
Story3 | 123 | B30x50-Story3-D-M | Pushover_PX | 123-Left | Sol Uç | 60 | 97.8361 | 1e-06 | - | SH | Story3 | 123 | B30x50-Story3-D-M | AdaptivePushover_PX-22 | 123-Left | Sol Uç | 10 | 98.3022 | 1e-06 | - | SH | Story3 | 123 | B30x50-Story3-D-M | Pushover_PY | 123-Left | Sol Uç | 60 | -16.4175 | -1.029e-07 | - | SH | Story3 | 123 | B30x50-Story3-D-M | AdaptivePushover_PY-23 | 123-Left | Sol Uç | 10 | -16.4875 | -1.034e-07 | - | SH
Story3 | 123 | B30x50-Story3-D-M | Pushover_PX | 123-Right | Sağ Uç | 60 | -133.8111 | -1e-06 | - | SH | Story3 | 123 | B30x50-Story3-D-M | AdaptivePushover_PX-22 | 123-Right | Sağ Uç | 10 | -134.2907 | -1e-06 | - | SH | Story3 | 123 | B30x50-Story3-D-M | Pushover_PY | 123-Right | Sağ Uç | 60 | -19.9311 | -1.249e-07 | - | SH | Story3 | 123 | B30x50-Story3-D-M | AdaptivePushover_PY-23 | 123-Right | Sağ Uç | 10 | -19.8726 | -1.246e-07 | - | SH
Story3 | 124 | B30x50-Story3-D-L | Pushover_PX | 124-Left | Sol Uç | 60 | 99.1344 | 1e-06 | - | SH | Story3 | 124 | B30x50-Story3-D-L | AdaptivePushover_PX-22 | 124-Left | Sol Uç | 10 | 99.5675 | 1e-06 | - | SH | Story3 | 124 | B30x50-Story3-D-L | Pushover_PY | 124-Left | Sol Uç | 60 | -18.3039 | -1.165e-07 | - | SH | Story3 | 124 | B30x50-Story3-D-L | AdaptivePushover_PY-23 | 124-Left | Sol Uç | 10 | -18.2233 | -1.159e-07 | - | SH
Story3 | 124 | B30x50-Story3-D-L | Pushover_PX | 124-Right | Sağ Uç | 60 | -134.3359 | -1e-06 | - | SH | Story3 | 124 | B30x50-Story3-D-L | AdaptivePushover_PX-22 | 124-Right | Sağ Uç | 10 | -134.7729 | -1e-06 | - | SH | Story3 | 124 | B30x50-Story3-D-L | Pushover_PY | 124-Right | Sağ Uç | 60 | -20.2766 | -1.29e-07 | - | SH | Story3 | 124 | B30x50-Story3-D-L | AdaptivePushover_PY-23 | 124-Right | Sağ Uç | 10 | -20.3714 | -1.296e-07 | - | SH
Story2 | 167 | B30x50-Story2-A-F | Pushover_PX | 167-Left | Sol Uç | 60 | 88.3791 | 1e-06 | - | SH | Story2 | 167 | B30x50-Story2-A-F | AdaptivePushover_PX-22 | 167-Left | Sol Uç | 10 | 89.4168 | 1e-06 | - | SH | Story2 | 167 | B30x50-Story2-A-F | Pushover_PY | 167-Left | Sol Uç | 60 | -16.2762 | -1.036e-07 | - | SH | Story2 | 167 | B30x50-Story2-A-F | AdaptivePushover_PY-23 | 167-Left | Sol Uç | 10 | -16.1511 | -1.028e-07 | - | SH
Story2 | 167 | B30x50-Story2-A-F | Pushover_PX | 167-Right | Sağ Uç | 60 | -123.2375 | -1e-06 | - | SH | Story2 | 167 | B30x50-Story2-A-F | AdaptivePushover_PX-22 | 167-Right | Sağ Uç | 10 | -124.2721 | -1e-06 | - | SH | Story2 | 167 | B30x50-Story2-A-F | Pushover_PY | 167-Right | Sağ Uç | 60 | -15.5548 | -9.897e-08 | - | SH | Story2 | 167 | B30x50-Story2-A-F | AdaptivePushover_PY-23 | 167-Right | Sağ Uç | 10 | -15.6525 | -9.959e-08 | - | SH
Story2 | 168 | B30x50-Story2-A-M | Pushover_PX | 168-Left | Sol Uç | 60 | 90.6507 | 1e-06 | - | SH | Story2 | 168 | B30x50-Story2-A-M | AdaptivePushover_PX-22 | 168-Left | Sol Uç | 10 | 91.6082 | 1e-06 | - | SH | Story2 | 168 | B30x50-Story2-A-M | Pushover_PY | 168-Left | Sol Uç | 60 | -16.5228 | -1.036e-07 | - | SH | Story2 | 168 | B30x50-Story2-A-M | AdaptivePushover_PY-23 | 168-Left | Sol Uç | 10 | -16.4462 | -1.031e-07 | - | SH
Story2 | 168 | B30x50-Story2-A-M | Pushover_PX | 168-Right | Sağ Uç | 60 | -120.8069 | -1e-06 | - | SH | Story2 | 168 | B30x50-Story2-A-M | AdaptivePushover_PX-22 | 168-Right | Sağ Uç | 10 | -121.7352 | -1e-06 | - | SH | Story2 | 168 | B30x50-Story2-A-M | Pushover_PY | 168-Right | Sağ Uç | 60 | -13.447 | -8.43e-08 | - | SH | Story2 | 168 | B30x50-Story2-A-M | AdaptivePushover_PY-23 | 168-Right | Sağ Uç | 10 | -13.4955 | -8.46e-08 | - | SH
Story2 | 169 | B30x50-Story2-A-M | Pushover_PX | 169-Left | Sol Uç | 60 | 89.2698 | 1e-06 | - | SH | Story2 | 169 | B30x50-Story2-A-M | AdaptivePushover_PX-22 | 169-Left | Sol Uç | 10 | 90.2191 | 1e-06 | - | SH | Story2 | 169 | B30x50-Story2-A-M | Pushover_PY | 169-Left | Sol Uç | 60 | -14.3056 | -8.834e-08 | - | SH | Story2 | 169 | B30x50-Story2-A-M | AdaptivePushover_PY-23 | 169-Left | Sol Uç | 10 | -14.2125 | -8.777e-08 | - | SH
Story2 | 169 | B30x50-Story2-A-M | Pushover_PX | 169-Right | Sağ Uç | 60 | -120.3512 | -1e-06 | - | SH | Story2 | 169 | B30x50-Story2-A-M | AdaptivePushover_PX-22 | 169-Right | Sağ Uç | 10 | -121.2995 | -1e-06 | - | SH | Story2 | 169 | B30x50-Story2-A-M | Pushover_PY | 169-Right | Sağ Uç | 60 | -13.8334 | -8.543e-08 | - | SH | Story2 | 169 | B30x50-Story2-A-M | AdaptivePushover_PY-23 | 169-Right | Sağ Uç | 10 | -13.9 | -8.584e-08 | - | SH
Story2 | 170 | B30x50-Story2-A-M | Pushover_PX | 170-Left | Sol Uç | 60 | 88.4307 | 1e-06 | - | SH | Story2 | 170 | B30x50-Story2-A-M | AdaptivePushover_PX-22 | 170-Left | Sol Uç | 10 | 89.3989 | 1e-06 | - | SH | Story2 | 170 | B30x50-Story2-A-M | Pushover_PY | 170-Left | Sol Uç | 60 | -13.932 | -8.734e-08 | - | SH | Story2 | 170 | B30x50-Story2-A-M | AdaptivePushover_PY-23 | 170-Left | Sol Uç | 10 | -13.8214 | -8.665e-08 | - | SH
Story2 | 170 | B30x50-Story2-A-M | Pushover_PX | 170-Right | Sağ Uç | 60 | -124.2837 | -1e-06 | - | SH | Story2 | 170 | B30x50-Story2-A-M | AdaptivePushover_PX-22 | 170-Right | Sağ Uç | 10 | -125.2802 | -1e-06 | - | SH | Story2 | 170 | B30x50-Story2-A-M | Pushover_PY | 170-Right | Sağ Uç | 60 | -16.0348 | -1.005e-07 | - | SH | Story2 | 170 | B30x50-Story2-A-M | AdaptivePushover_PY-23 | 170-Right | Sağ Uç | 10 | -16.1198 | -1.011e-07 | - | SH
Story2 | 171 | B30x50-Story2-A-L | Pushover_PX | 171-Left | Sol Uç | 60 | 89.662 | 1e-06 | - | SH | Story2 | 171 | B30x50-Story2-A-L | AdaptivePushover_PX-22 | 171-Left | Sol Uç | 10 | 90.6166 | 1e-06 | - | SH | Story2 | 171 | B30x50-Story2-A-L | Pushover_PY | 171-Left | Sol Uç | 60 | -16.0243 | -1.02e-07 | - | SH | Story2 | 171 | B30x50-Story2-A-L | AdaptivePushover_PY-23 | 171-Left | Sol Uç | 10 | -15.9602 | -1.015e-07 | - | SH
Story2 | 171 | B30x50-Story2-A-L | Pushover_PX | 171-Right | Sağ Uç | 60 | -124.8827 | -1e-06 | - | SH | Story2 | 171 | B30x50-Story2-A-L | AdaptivePushover_PX-22 | 171-Right | Sağ Uç | 10 | -125.8303 | -1e-06 | - | SH | Story2 | 171 | B30x50-Story2-A-L | Pushover_PY | 171-Right | Sağ Uç | 60 | -15.817 | -1.006e-07 | - | SH | Story2 | 171 | B30x50-Story2-A-L | AdaptivePushover_PY-23 | 171-Right | Sağ Uç | 10 | -15.8519 | -1.009e-07 | - | SH
Story2 | 149 | B30x50-Story2-1-F | Pushover_PX | 149-Left | Sol Uç | 60 | -38.4134 | -2.942e-07 | - | SH | Story2 | 149 | B30x50-Story2-1-F | AdaptivePushover_PX-22 | 149-Left | Sol Uç | 10 | -38.2993 | -2.934e-07 | - | SH | Story2 | 149 | B30x50-Story2-1-F | Pushover_PY | 149-Left | Sol Uç | 60 | 58.604 | 4.489e-07 | - | SH | Story2 | 149 | B30x50-Story2-1-F | AdaptivePushover_PY-23 | 149-Left | Sol Uç | 10 | 59.5248 | 4.56e-07 | - | SH
Story2 | 149 | B30x50-Story2-1-F | Pushover_PX | 149-Right | Sağ Uç | 60 | -35.3193 | -2.705e-07 | - | SH | Story2 | 149 | B30x50-Story2-1-F | AdaptivePushover_PX-22 | 149-Right | Sağ Uç | 10 | -35.2677 | -2.701e-07 | - | SH | Story2 | 149 | B30x50-Story2-1-F | Pushover_PY | 149-Right | Sağ Uç | 60 | -147.839 | -1e-06 | - | SH | Story2 | 149 | B30x50-Story2-1-F | AdaptivePushover_PY-23 | 149-Right | Sağ Uç | 10 | -148.73 | -1e-06 | - | SH
Story2 | 152 | B30x50-Story2-2-F | Pushover_PX | 152-Left | Sol Uç | 60 | -57.0615 | -3.578e-07 | - | SH | Story2 | 152 | B30x50-Story2-2-F | AdaptivePushover_PX-22 | 152-Left | Sol Uç | 10 | -57.036 | -3.577e-07 | - | SH | Story2 | 152 | B30x50-Story2-2-F | Pushover_PY | 152-Left | Sol Uç | 60 | 67.5595 | 4.237e-07 | - | SH | Story2 | 152 | B30x50-Story2-2-F | AdaptivePushover_PY-23 | 152-Left | Sol Uç | 10 | 68.6408 | 4.305e-07 | - | SH
Story2 | 152 | B30x50-Story2-2-F | Pushover_PX | 152-Right | Sağ Uç | 60 | -59.5421 | -3.734e-07 | - | SH | Story2 | 152 | B30x50-Story2-2-F | AdaptivePushover_PX-22 | 152-Right | Sağ Uç | 10 | -59.5746 | -3.736e-07 | - | SH | Story2 | 152 | B30x50-Story2-2-F | Pushover_PY | 152-Right | Sağ Uç | 60 | -186.3841 | -1e-06 | - | SH | Story2 | 152 | B30x50-Story2-2-F | AdaptivePushover_PY-23 | 152-Right | Sağ Uç | 10 | -187.4812 | -1e-06 | - | SH
Story2 | 155 | B30x50-Story2-3-F | Pushover_PX | 155-Left | Sol Uç | 60 | -62.0955 | -3.894e-07 | - | SH | Story2 | 155 | B30x50-Story2-3-F | AdaptivePushover_PX-22 | 155-Left | Sol Uç | 10 | -62.0553 | -3.892e-07 | - | SH | Story2 | 155 | B30x50-Story2-3-F | Pushover_PY | 155-Left | Sol Uç | 60 | 66.6506 | 4.18e-07 | - | SH | Story2 | 155 | B30x50-Story2-3-F | AdaptivePushover_PY-23 | 155-Left | Sol Uç | 10 | 67.7981 | 4.252e-07 | - | SH
Story2 | 155 | B30x50-Story2-3-F | Pushover_PX | 155-Right | Sağ Uç | 60 | -55.0768 | -3.454e-07 | - | SH | Story2 | 155 | B30x50-Story2-3-F | AdaptivePushover_PX-22 | 155-Right | Sağ Uç | 10 | -55.1141 | -3.456e-07 | - | SH | Story2 | 155 | B30x50-Story2-3-F | Pushover_PY | 155-Right | Sağ Uç | 60 | -181.5636 | -1e-06 | - | SH | Story2 | 155 | B30x50-Story2-3-F | AdaptivePushover_PY-23 | 155-Right | Sağ Uç | 10 | -182.696 | -1e-06 | - | SH
Story2 | 158 | B30x50-Story2-4-F | Pushover_PX | 158-Left | Sol Uç | 60 | -62.2236 | -3.902e-07 | - | SH | Story2 | 158 | B30x50-Story2-4-F | AdaptivePushover_PX-22 | 158-Left | Sol Uç | 10 | -62.1777 | -3.899e-07 | - | SH | Story2 | 158 | B30x50-Story2-4-F | Pushover_PY | 158-Left | Sol Uç | 60 | 66.5241 | 4.172e-07 | - | SH | Story2 | 158 | B30x50-Story2-4-F | AdaptivePushover_PY-23 | 158-Left | Sol Uç | 10 | 67.689 | 4.245e-07 | - | SH
Story2 | 158 | B30x50-Story2-4-F | Pushover_PX | 158-Right | Sağ Uç | 60 | -55.1872 | -3.461e-07 | - | SH | Story2 | 158 | B30x50-Story2-4-F | AdaptivePushover_PX-22 | 158-Right | Sağ Uç | 10 | -55.2306 | -3.464e-07 | - | SH | Story2 | 158 | B30x50-Story2-4-F | Pushover_PY | 158-Right | Sağ Uç | 60 | -181.4405 | -1e-06 | - | SH | Story2 | 158 | B30x50-Story2-4-F | AdaptivePushover_PY-23 | 158-Right | Sağ Uç | 10 | -182.5907 | -1e-06 | - | SH
Story2 | 161 | B30x50-Story2-5-F | Pushover_PX | 161-Left | Sol Uç | 60 | -57.7209 | -3.62e-07 | - | SH | Story2 | 161 | B30x50-Story2-5-F | AdaptivePushover_PX-22 | 161-Left | Sol Uç | 10 | -57.6775 | -3.617e-07 | - | SH | Story2 | 161 | B30x50-Story2-5-F | Pushover_PY | 161-Left | Sol Uç | 60 | 67.1956 | 4.214e-07 | - | SH | Story2 | 161 | B30x50-Story2-5-F | AdaptivePushover_PY-23 | 161-Left | Sol Uç | 10 | 68.326 | 4.285e-07 | - | SH
Story2 | 161 | B30x50-Story2-5-F | Pushover_PX | 161-Right | Sağ Uç | 60 | -60.383 | -3.787e-07 | - | SH | Story2 | 161 | B30x50-Story2-5-F | AdaptivePushover_PX-22 | 161-Right | Sağ Uç | 10 | -60.4379 | -3.79e-07 | - | SH | Story2 | 161 | B30x50-Story2-5-F | Pushover_PY | 161-Right | Sağ Uç | 60 | -186.0053 | -1e-06 | - | SH | Story2 | 161 | B30x50-Story2-5-F | AdaptivePushover_PY-23 | 161-Right | Sağ Uç | 10 | -187.1556 | -1e-06 | - | SH
Story2 | 164 | B30x50-Story2-6-F | Pushover_PX | 164-Left | Sol Uç | 60 | -56.5245 | -4.33e-07 | - | SH | Story2 | 164 | B30x50-Story2-6-F | AdaptivePushover_PX-22 | 164-Left | Sol Uç | 10 | -56.5485 | -4.332e-07 | - | SH | Story2 | 164 | B30x50-Story2-6-F | Pushover_PY | 164-Left | Sol Uç | 60 | 58.1076 | 4.451e-07 | - | SH | Story2 | 164 | B30x50-Story2-6-F | AdaptivePushover_PY-23 | 164-Left | Sol Uç | 10 | 59.083 | 4.526e-07 | - | SH
Story2 | 164 | B30x50-Story2-6-F | Pushover_PX | 164-Right | Sağ Uç | 60 | -51.7691 | -3.965e-07 | - | SH | Story2 | 164 | B30x50-Story2-6-F | AdaptivePushover_PX-22 | 164-Right | Sağ Uç | 10 | -51.8998 | -3.975e-07 | - | SH | Story2 | 164 | B30x50-Story2-6-F | Pushover_PY | 164-Right | Sağ Uç | 60 | -147.2976 | -1e-06 | - | SH | Story2 | 164 | B30x50-Story2-6-F | AdaptivePushover_PY-23 | 164-Right | Sağ Uç | 10 | -148.2644 | -1e-06 | - | SH
Story2 | 172 | B30x50-Story2-B-F | Pushover_PX | 172-Left | Sol Uç | 60 | 84.0636 | 1e-06 | - | SH | Story2 | 172 | B30x50-Story2-B-F | AdaptivePushover_PX-22 | 172-Left | Sol Uç | 10 | 85.0745 | 1e-06 | - | SH | Story2 | 172 | B30x50-Story2-B-F | Pushover_PY | 172-Left | Sol Uç | 60 | -23.3511 | -1.464e-07 | - | SH | Story2 | 172 | B30x50-Story2-B-F | AdaptivePushover_PY-23 | 172-Left | Sol Uç | 10 | -23.2919 | -1.46e-07 | - | SH
Story2 | 172 | B30x50-Story2-B-F | Pushover_PX | 172-Right | Sağ Uç | 60 | -121.6619 | -1e-06 | - | SH | Story2 | 172 | B30x50-Story2-B-F | AdaptivePushover_PX-22 | 172-Right | Sağ Uç | 10 | -122.6383 | -1e-06 | - | SH | Story2 | 172 | B30x50-Story2-B-F | Pushover_PY | 172-Right | Sağ Uç | 60 | -17.2057 | -1.079e-07 | - | SH | Story2 | 172 | B30x50-Story2-B-F | AdaptivePushover_PY-23 | 172-Right | Sağ Uç | 10 | -17.263 | -1.082e-07 | - | SH
Story2 | 173 | B30x50-Story2-B-M | Pushover_PX | 173-Left | Sol Uç | 60 | 84.0272 | 1e-06 | - | SH | Story2 | 173 | B30x50-Story2-B-M | AdaptivePushover_PX-22 | 173-Left | Sol Uç | 10 | 84.9416 | 1e-06 | - | SH | Story2 | 173 | B30x50-Story2-B-M | Pushover_PY | 173-Left | Sol Uç | 60 | -18.8599 | -1.182e-07 | - | SH | Story2 | 173 | B30x50-Story2-B-M | AdaptivePushover_PY-23 | 173-Left | Sol Uç | 10 | -18.772 | -1.177e-07 | - | SH
Story2 | 173 | B30x50-Story2-B-M | Pushover_PX | 173-Right | Sağ Uç | 60 | -127.0494 | -1e-06 | - | SH | Story2 | 173 | B30x50-Story2-B-M | AdaptivePushover_PX-22 | 173-Right | Sağ Uç | 10 | -127.9822 | -1e-06 | - | SH | Story2 | 173 | B30x50-Story2-B-M | Pushover_PY | 173-Right | Sağ Uç | 60 | -21.4847 | -1.347e-07 | - | SH | Story2 | 173 | B30x50-Story2-B-M | AdaptivePushover_PY-23 | 173-Right | Sağ Uç | 10 | -21.5765 | -1.353e-07 | - | SH
Story2 | 174 | B30x50-Story2-B-M | Pushover_PX | 174-Left | Sol Uç | 60 | 84.5115 | 1e-06 | - | SH | Story2 | 174 | B30x50-Story2-B-M | AdaptivePushover_PX-22 | 174-Left | Sol Uç | 10 | 85.4549 | 1e-06 | - | SH | Story2 | 174 | B30x50-Story2-B-M | Pushover_PY | 174-Left | Sol Uç | 60 | -21.8988 | -1.393e-07 | - | SH | Story2 | 174 | B30x50-Story2-B-M | AdaptivePushover_PY-23 | 174-Left | Sol Uç | 10 | -21.8356 | -1.389e-07 | - | SH
Story2 | 174 | B30x50-Story2-B-M | Pushover_PX | 174-Right | Sağ Uç | 60 | -128.1951 | -1e-06 | - | SH | Story2 | 174 | B30x50-Story2-B-M | AdaptivePushover_PX-22 | 174-Right | Sağ Uç | 10 | -129.138 | -1e-06 | - | SH | Story2 | 174 | B30x50-Story2-B-M | Pushover_PY | 174-Right | Sağ Uç | 60 | -21.7399 | -1.383e-07 | - | SH | Story2 | 174 | B30x50-Story2-B-M | AdaptivePushover_PY-23 | 174-Right | Sağ Uç | 10 | -21.8034 | -1.387e-07 | - | SH
Story2 | 175 | B30x50-Story2-B-M | Pushover_PX | 175-Left | Sol Uç | 60 | 86.1802 | 1e-06 | - | SH | Story2 | 175 | B30x50-Story2-B-M | AdaptivePushover_PX-22 | 175-Left | Sol Uç | 10 | 87.1463 | 1e-06 | - | SH | Story2 | 175 | B30x50-Story2-B-M | Pushover_PY | 175-Left | Sol Uç | 60 | -21.6534 | -1.357e-07 | - | SH | Story2 | 175 | B30x50-Story2-B-M | AdaptivePushover_PY-23 | 175-Left | Sol Uç | 10 | -21.6186 | -1.355e-07 | - | SH
Story2 | 175 | B30x50-Story2-B-M | Pushover_PX | 175-Right | Sağ Uç | 60 | -123.8842 | -1e-06 | - | SH | Story2 | 175 | B30x50-Story2-B-M | AdaptivePushover_PX-22 | 175-Right | Sağ Uç | 10 | -124.8314 | -1e-06 | - | SH | Story2 | 175 | B30x50-Story2-B-M | Pushover_PY | 175-Right | Sağ Uç | 60 | -18.6952 | -1.172e-07 | - | SH | Story2 | 175 | B30x50-Story2-B-M | AdaptivePushover_PY-23 | 175-Right | Sağ Uç | 10 | -18.7295 | -1.174e-07 | - | SH
Story2 | 176 | B30x50-Story2-B-L | Pushover_PX | 176-Left | Sol Uç | 60 | 84.5659 | 1e-06 | - | SH | Story2 | 176 | B30x50-Story2-B-L | AdaptivePushover_PX-22 | 176-Left | Sol Uç | 10 | 85.4961 | 1e-06 | - | SH | Story2 | 176 | B30x50-Story2-B-L | Pushover_PY | 176-Left | Sol Uç | 60 | -17.3585 | -1.088e-07 | - | SH | Story2 | 176 | B30x50-Story2-B-L | AdaptivePushover_PY-23 | 176-Left | Sol Uç | 10 | -17.3028 | -1.085e-07 | - | SH
Story2 | 176 | B30x50-Story2-B-L | Pushover_PX | 176-Right | Sağ Uç | 60 | -127.9046 | -1e-06 | - | SH | Story2 | 176 | B30x50-Story2-B-L | AdaptivePushover_PX-22 | 176-Right | Sağ Uç | 10 | -128.855 | -1e-06 | - | SH | Story2 | 176 | B30x50-Story2-B-L | Pushover_PY | 176-Right | Sağ Uç | 60 | -23.1941 | -1.454e-07 | - | SH | Story2 | 176 | B30x50-Story2-B-L | AdaptivePushover_PY-23 | 176-Right | Sağ Uç | 10 | -23.2517 | -1.458e-07 | - | SH
Story2 | 150 | B30x50-Story2-1-M | Pushover_PX | 150-Left | Sol Uç | 60 | -35.7508 | -2.713e-07 | - | SH | Story2 | 150 | B30x50-Story2-1-M | AdaptivePushover_PX-22 | 150-Left | Sol Uç | 10 | -35.6393 | -2.704e-07 | - | SH | Story2 | 150 | B30x50-Story2-1-M | Pushover_PY | 150-Left | Sol Uç | 60 | 59.8522 | 4.542e-07 | - | SH | Story2 | 150 | B30x50-Story2-1-M | AdaptivePushover_PY-23 | 150-Left | Sol Uç | 10 | 60.7287 | 4.608e-07 | - | SH
Story2 | 150 | B30x50-Story2-1-M | Pushover_PX | 150-Right | Sağ Uç | 60 | -35.689 | -2.708e-07 | - | SH | Story2 | 150 | B30x50-Story2-1-M | AdaptivePushover_PX-22 | 150-Right | Sağ Uç | 10 | -35.6417 | -2.705e-07 | - | SH | Story2 | 150 | B30x50-Story2-1-M | Pushover_PY | 150-Right | Sağ Uç | 60 | -148.2769 | -1e-06 | - | SH | Story2 | 150 | B30x50-Story2-1-M | AdaptivePushover_PY-23 | 150-Right | Sağ Uç | 10 | -149.1457 | -1e-06 | - | SH
Story2 | 153 | B30x50-Story2-2-M | Pushover_PX | 153-Left | Sol Uç | 60 | -60.2887 | -3.816e-07 | - | SH | Story2 | 153 | B30x50-Story2-2-M | AdaptivePushover_PX-22 | 153-Left | Sol Uç | 10 | -60.248 | -3.813e-07 | - | SH | Story2 | 153 | B30x50-Story2-2-M | Pushover_PY | 153-Left | Sol Uç | 60 | 66.5617 | 4.213e-07 | - | SH | Story2 | 153 | B30x50-Story2-2-M | AdaptivePushover_PY-23 | 153-Left | Sol Uç | 10 | 67.6491 | 4.282e-07 | - | SH
Story2 | 153 | B30x50-Story2-2-M | Pushover_PX | 153-Right | Sağ Uç | 60 | -60.2433 | -3.813e-07 | - | SH | Story2 | 153 | B30x50-Story2-2-M | AdaptivePushover_PX-22 | 153-Right | Sağ Uç | 10 | -60.2896 | -3.816e-07 | - | SH | Story2 | 153 | B30x50-Story2-2-M | Pushover_PY | 153-Right | Sağ Uç | 60 | -187.479 | -1e-06 | - | SH | Story2 | 153 | B30x50-Story2-2-M | AdaptivePushover_PY-23 | 153-Right | Sağ Uç | 10 | -188.5604 | -1e-06 | - | SH
Story2 | 156 | B30x50-Story2-3-M | Pushover_PX | 156-Left | Sol Uç | 60 | -58.0477 | -3.606e-07 | - | SH | Story2 | 156 | B30x50-Story2-3-M | AdaptivePushover_PX-22 | 156-Left | Sol Uç | 10 | -57.9984 | -3.603e-07 | - | SH | Story2 | 156 | B30x50-Story2-3-M | Pushover_PY | 156-Left | Sol Uç | 60 | 67.5729 | 4.198e-07 | - | SH | Story2 | 156 | B30x50-Story2-3-M | AdaptivePushover_PY-23 | 156-Left | Sol Uç | 10 | 68.6593 | 4.265e-07 | - | SH
Story2 | 156 | B30x50-Story2-3-M | Pushover_PX | 156-Right | Sağ Uç | 60 | -58.0335 | -3.605e-07 | - | SH | Story2 | 156 | B30x50-Story2-3-M | AdaptivePushover_PX-22 | 156-Right | Sağ Uç | 10 | -58.081 | -3.608e-07 | - | SH | Story2 | 156 | B30x50-Story2-3-M | Pushover_PY | 156-Right | Sağ Uç | 60 | -183.8802 | -1e-06 | - | SH | Story2 | 156 | B30x50-Story2-3-M | AdaptivePushover_PY-23 | 156-Right | Sağ Uç | 10 | -184.9714 | -1e-06 | - | SH
Story2 | 159 | B30x50-Story2-4-M | Pushover_PX | 159-Left | Sol Uç | 60 | -58.0688 | -3.607e-07 | - | SH | Story2 | 159 | B30x50-Story2-4-M | AdaptivePushover_PX-22 | 159-Left | Sol Uç | 10 | -58.0157 | -3.604e-07 | - | SH | Story2 | 159 | B30x50-Story2-4-M | Pushover_PY | 159-Left | Sol Uç | 60 | 67.4495 | 4.19e-07 | - | SH | Story2 | 159 | B30x50-Story2-4-M | AdaptivePushover_PY-23 | 159-Left | Sol Uç | 10 | 68.5485 | 4.259e-07 | - | SH
Story2 | 159 | B30x50-Story2-4-M | Pushover_PX | 159-Right | Sağ Uç | 60 | -58.0855 | -3.609e-07 | - | SH | Story2 | 159 | B30x50-Story2-4-M | AdaptivePushover_PX-22 | 159-Right | Sağ Uç | 10 | -58.135 | -3.612e-07 | - | SH | Story2 | 159 | B30x50-Story2-4-M | Pushover_PY | 159-Right | Sağ Uç | 60 | -183.7573 | -1e-06 | - | SH | Story2 | 159 | B30x50-Story2-4-M | AdaptivePushover_PY-23 | 159-Right | Sağ Uç | 10 | -184.8587 | -1e-06 | - | SH
Story2 | 162 | B30x50-Story2-5-M | Pushover_PX | 162-Left | Sol Uç | 60 | -61.0399 | -3.864e-07 | - | SH | Story2 | 162 | B30x50-Story2-5-M | AdaptivePushover_PX-22 | 162-Left | Sol Uç | 10 | -60.9886 | -3.86e-07 | - | SH | Story2 | 162 | B30x50-Story2-5-M | Pushover_PY | 162-Left | Sol Uç | 60 | 66.195 | 4.19e-07 | - | SH | Story2 | 162 | B30x50-Story2-5-M | AdaptivePushover_PY-23 | 162-Left | Sol Uç | 10 | 67.3304 | 4.262e-07 | - | SH
Story2 | 162 | B30x50-Story2-5-M | Pushover_PX | 162-Right | Sağ Uç | 60 | -61.0984 | -3.867e-07 | - | SH | Story2 | 162 | B30x50-Story2-5-M | AdaptivePushover_PX-22 | 162-Right | Sağ Uç | 10 | -61.1584 | -3.871e-07 | - | SH | Story2 | 162 | B30x50-Story2-5-M | Pushover_PY | 162-Right | Sağ Uç | 60 | -187.1144 | -1e-06 | - | SH | Story2 | 162 | B30x50-Story2-5-M | AdaptivePushover_PY-23 | 162-Right | Sağ Uç | 10 | -188.2472 | -1e-06 | - | SH
Story2 | 165 | B30x50-Story2-6-M | Pushover_PX | 165-Left | Sol Uç | 60 | -52.4593 | -3.981e-07 | - | SH | Story2 | 165 | B30x50-Story2-6-M | AdaptivePushover_PX-22 | 165-Left | Sol Uç | 10 | -52.4849 | -3.983e-07 | - | SH | Story2 | 165 | B30x50-Story2-6-M | Pushover_PY | 165-Left | Sol Uç | 60 | 59.345 | 4.503e-07 | - | SH | Story2 | 165 | B30x50-Story2-6-M | AdaptivePushover_PY-23 | 165-Left | Sol Uç | 10 | 60.2797 | 4.574e-07 | - | SH
Story2 | 165 | B30x50-Story2-6-M | Pushover_PX | 165-Right | Sağ Uç | 60 | -52.5329 | -3.986e-07 | - | SH | Story2 | 165 | B30x50-Story2-6-M | AdaptivePushover_PX-22 | 165-Right | Sağ Uç | 10 | -52.6579 | -3.996e-07 | - | SH | Story2 | 165 | B30x50-Story2-6-M | Pushover_PY | 165-Right | Sağ Uç | 60 | -147.7718 | -1e-06 | - | SH | Story2 | 165 | B30x50-Story2-6-M | AdaptivePushover_PY-23 | 165-Right | Sağ Uç | 10 | -148.7148 | -1e-06 | - | SH
Story2 | 177 | B30x50-Story2-C-F | Pushover_PX | 177-Left | Sol Uç | 60 | 84.0431 | 1e-06 | - | SH | Story2 | 177 | B30x50-Story2-C-F | AdaptivePushover_PX-22 | 177-Left | Sol Uç | 10 | 85.048 | 1e-06 | - | SH | Story2 | 177 | B30x50-Story2-C-F | Pushover_PY | 177-Left | Sol Uç | 60 | -23.2653 | -1.459e-07 | - | SH | Story2 | 177 | B30x50-Story2-C-F | AdaptivePushover_PY-23 | 177-Left | Sol Uç | 10 | -23.2301 | -1.456e-07 | - | SH
Story2 | 177 | B30x50-Story2-C-F | Pushover_PX | 177-Right | Sağ Uç | 60 | -121.6417 | -1e-06 | - | SH | Story2 | 177 | B30x50-Story2-C-F | AdaptivePushover_PX-22 | 177-Right | Sağ Uç | 10 | -122.6123 | -1e-06 | - | SH | Story2 | 177 | B30x50-Story2-C-F | Pushover_PY | 177-Right | Sağ Uç | 60 | -17.403 | -1.091e-07 | - | SH | Story2 | 177 | B30x50-Story2-C-F | AdaptivePushover_PY-23 | 177-Right | Sağ Uç | 10 | -17.4396 | -1.093e-07 | - | SH
Story2 | 178 | B30x50-Story2-C-M | Pushover_PX | 178-Left | Sol Uç | 60 | 84.0072 | 1e-06 | - | SH | Story2 | 178 | B30x50-Story2-C-M | AdaptivePushover_PX-22 | 178-Left | Sol Uç | 10 | 84.9166 | 1e-06 | - | SH | Story2 | 178 | B30x50-Story2-C-M | Pushover_PY | 178-Left | Sol Uç | 60 | -18.7371 | -1.175e-07 | - | SH | Story2 | 178 | B30x50-Story2-C-M | AdaptivePushover_PY-23 | 178-Left | Sol Uç | 10 | -18.6691 | -1.17e-07 | - | SH
Story2 | 178 | B30x50-Story2-C-M | Pushover_PX | 178-Right | Sağ Uç | 60 | -127.029 | -1e-06 | - | SH | Story2 | 178 | B30x50-Story2-C-M | AdaptivePushover_PX-22 | 178-Right | Sağ Uç | 10 | -127.9569 | -1e-06 | - | SH | Story2 | 178 | B30x50-Story2-C-M | Pushover_PY | 178-Right | Sağ Uç | 60 | -21.7098 | -1.361e-07 | - | SH | Story2 | 178 | B30x50-Story2-C-M | AdaptivePushover_PY-23 | 178-Right | Sağ Uç | 10 | -21.7814 | -1.365e-07 | - | SH
Story2 | 179 | B30x50-Story2-C-M | Pushover_PX | 179-Left | Sol Uç | 60 | 84.4911 | 1e-06 | - | SH | Story2 | 179 | B30x50-Story2-C-M | AdaptivePushover_PX-22 | 179-Left | Sol Uç | 10 | 85.427 | 1e-06 | - | SH | Story2 | 179 | B30x50-Story2-C-M | Pushover_PY | 179-Left | Sol Uç | 60 | -21.8066 | -1.387e-07 | - | SH | Story2 | 179 | B30x50-Story2-C-M | AdaptivePushover_PY-23 | 179-Left | Sol Uç | 10 | -21.7707 | -1.385e-07 | - | SH
Story2 | 179 | B30x50-Story2-C-M | Pushover_PX | 179-Right | Sağ Uç | 60 | -128.1747 | -1e-06 | - | SH | Story2 | 179 | B30x50-Story2-C-M | AdaptivePushover_PX-22 | 179-Right | Sağ Uç | 10 | -129.1102 | -1e-06 | - | SH | Story2 | 179 | B30x50-Story2-C-M | Pushover_PY | 179-Right | Sağ Uç | 60 | -21.9725 | -1.398e-07 | - | SH | Story2 | 179 | B30x50-Story2-C-M | AdaptivePushover_PY-23 | 179-Right | Sağ Uç | 10 | -22.0093 | -1.4e-07 | - | SH
Story2 | 180 | B30x50-Story2-C-M | Pushover_PX | 180-Left | Sol Uç | 60 | 86.1683 | 1e-06 | - | SH | Story2 | 180 | B30x50-Story2-C-M | AdaptivePushover_PX-22 | 180-Left | Sol Uç | 10 | 87.1285 | 1e-06 | - | SH | Story2 | 180 | B30x50-Story2-C-M | Pushover_PY | 180-Left | Sol Uç | 60 | -21.5418 | -1.35e-07 | - | SH | Story2 | 180 | B30x50-Story2-C-M | AdaptivePushover_PY-23 | 180-Left | Sol Uç | 10 | -21.5225 | -1.349e-07 | - | SH
Story2 | 180 | B30x50-Story2-C-M | Pushover_PX | 180-Right | Sağ Uç | 60 | -123.8728 | -1e-06 | - | SH | Story2 | 180 | B30x50-Story2-C-M | AdaptivePushover_PX-22 | 180-Right | Sağ Uç | 10 | -124.8139 | -1e-06 | - | SH | Story2 | 180 | B30x50-Story2-C-M | Pushover_PY | 180-Right | Sağ Uç | 60 | -18.9013 | -1.185e-07 | - | SH | Story2 | 180 | B30x50-Story2-C-M | AdaptivePushover_PY-23 | 180-Right | Sağ Uç | 10 | -18.9213 | -1.186e-07 | - | SH
Story2 | 181 | B30x50-Story2-C-L | Pushover_PX | 181-Left | Sol Uç | 60 | 84.547 | 1e-06 | - | SH | Story2 | 181 | B30x50-Story2-C-L | AdaptivePushover_PX-22 | 181-Left | Sol Uç | 10 | 85.4722 | 1e-06 | - | SH | Story2 | 181 | B30x50-Story2-C-L | Pushover_PY | 181-Left | Sol Uç | 60 | -17.247 | -1.081e-07 | - | SH | Story2 | 181 | B30x50-Story2-C-L | AdaptivePushover_PY-23 | 181-Left | Sol Uç | 10 | -17.2095 | -1.079e-07 | - | SH
Story2 | 181 | B30x50-Story2-C-L | Pushover_PX | 181-Right | Sağ Uç | 60 | -127.887 | -1e-06 | - | SH | Story2 | 181 | B30x50-Story2-C-L | AdaptivePushover_PX-22 | 181-Right | Sağ Uç | 10 | -128.8325 | -1e-06 | - | SH | Story2 | 181 | B30x50-Story2-C-L | Pushover_PY | 181-Right | Sağ Uç | 60 | -23.4249 | -1.469e-07 | - | SH | Story2 | 181 | B30x50-Story2-C-L | AdaptivePushover_PY-23 | 181-Right | Sağ Uç | 10 | -23.4663 | -1.471e-07 | - | SH
Story2 | 151 | B30x50-Story2-1-L | Pushover_PX | 151-Left | Sol Uç | 60 | -35.3841 | -2.71e-07 | - | SH | Story2 | 151 | B30x50-Story2-1-L | AdaptivePushover_PX-22 | 151-Left | Sol Uç | 10 | -35.27 | -2.702e-07 | - | SH | Story2 | 151 | B30x50-Story2-1-L | Pushover_PY | 151-Left | Sol Uç | 60 | 59.8248 | 4.583e-07 | - | SH | Story2 | 151 | B30x50-Story2-1-L | AdaptivePushover_PY-23 | 151-Left | Sol Uç | 10 | 60.6801 | 4.648e-07 | - | SH
Story2 | 151 | B30x50-Story2-1-L | Pushover_PX | 151-Right | Sağ Uç | 60 | -38.3544 | -2.938e-07 | - | SH | Story2 | 151 | B30x50-Story2-1-L | AdaptivePushover_PX-22 | 151-Right | Sağ Uç | 10 | -38.3055 | -2.934e-07 | - | SH | Story2 | 151 | B30x50-Story2-1-L | Pushover_PY | 151-Right | Sağ Uç | 60 | -152.6825 | -1e-06 | - | SH | Story2 | 151 | B30x50-Story2-1-L | AdaptivePushover_PY-23 | 151-Right | Sağ Uç | 10 | -153.5504 | -1e-06 | - | SH
Story2 | 154 | B30x50-Story2-2-L | Pushover_PX | 154-Left | Sol Uç | 60 | -59.5879 | -3.737e-07 | - | SH | Story2 | 154 | B30x50-Story2-2-L | AdaptivePushover_PX-22 | 154-Left | Sol Uç | 10 | -59.5334 | -3.733e-07 | - | SH | Story2 | 154 | B30x50-Story2-2-L | Pushover_PY | 154-Left | Sol Uç | 60 | 68.2222 | 4.278e-07 | - | SH | Story2 | 154 | B30x50-Story2-2-L | AdaptivePushover_PY-23 | 154-Left | Sol Uç | 10 | 69.2491 | 4.343e-07 | - | SH
Story2 | 154 | B30x50-Story2-2-L | Pushover_PX | 154-Right | Sağ Uç | 60 | -57.0166 | -3.576e-07 | - | SH | Story2 | 154 | B30x50-Story2-2-L | AdaptivePushover_PX-22 | 154-Right | Sağ Uç | 10 | -57.0773 | -3.579e-07 | - | SH | Story2 | 154 | B30x50-Story2-2-L | Pushover_PY | 154-Right | Sağ Uç | 60 | -183.8948 | -1e-06 | - | SH | Story2 | 154 | B30x50-Story2-2-L | AdaptivePushover_PY-23 | 154-Right | Sağ Uç | 10 | -184.8744 | -1e-06 | - | SH
Story2 | 157 | B30x50-Story2-3-L | Pushover_PX | 157-Left | Sol Uç | 60 | -55.0915 | -3.455e-07 | - | SH | Story2 | 157 | B30x50-Story2-3-L | AdaptivePushover_PX-22 | 157-Left | Sol Uç | 10 | -55.0355 | -3.451e-07 | - | SH | Story2 | 157 | B30x50-Story2-3-L | Pushover_PY | 157-Left | Sol Uç | 60 | 69.4778 | 4.357e-07 | - | SH | Story2 | 157 | B30x50-Story2-3-L | AdaptivePushover_PY-23 | 157-Left | Sol Uç | 10 | 70.5501 | 4.424e-07 | - | SH
Story2 | 157 | B30x50-Story2-3-L | Pushover_PX | 157-Right | Sağ Uç | 60 | -62.0807 | -3.893e-07 | - | SH | Story2 | 157 | B30x50-Story2-3-L | AdaptivePushover_PX-22 | 157-Right | Sağ Uç | 10 | -62.1351 | -3.897e-07 | - | SH | Story2 | 157 | B30x50-Story2-3-L | Pushover_PY | 157-Right | Sağ Uç | 60 | -189.0118 | -1e-06 | - | SH | Story2 | 157 | B30x50-Story2-3-L | AdaptivePushover_PY-23 | 157-Right | Sağ Uç | 10 | -190.117 | -1e-06 | - | SH
Story2 | 160 | B30x50-Story2-4-L | Pushover_PX | 160-Left | Sol Uç | 60 | -55.1704 | -3.46e-07 | - | SH | Story2 | 160 | B30x50-Story2-4-L | AdaptivePushover_PX-22 | 160-Left | Sol Uç | 10 | -55.1106 | -3.456e-07 | - | SH | Story2 | 160 | B30x50-Story2-4-L | Pushover_PY | 160-Left | Sol Uç | 60 | 69.3548 | 4.349e-07 | - | SH | Story2 | 160 | B30x50-Story2-4-L | AdaptivePushover_PY-23 | 160-Left | Sol Uç | 10 | 70.4457 | 4.418e-07 | - | SH
Story2 | 160 | B30x50-Story2-4-L | Pushover_PX | 160-Right | Sağ Uç | 60 | -62.2389 | -3.903e-07 | - | SH | Story2 | 160 | B30x50-Story2-4-L | AdaptivePushover_PX-22 | 160-Right | Sağ Uç | 10 | -62.2975 | -3.907e-07 | - | SH | Story2 | 160 | B30x50-Story2-4-L | Pushover_PY | 160-Right | Sağ Uç | 60 | -188.8877 | -1e-06 | - | SH | Story2 | 160 | B30x50-Story2-4-L | AdaptivePushover_PY-23 | 160-Right | Sağ Uç | 10 | -190.0113 | -1e-06 | - | SH
Story2 | 163 | B30x50-Story2-5-L | Pushover_PX | 163-Left | Sol Uç | 60 | -60.337 | -3.784e-07 | - | SH | Story2 | 163 | B30x50-Story2-5-L | AdaptivePushover_PX-22 | 163-Left | Sol Uç | 10 | -60.2782 | -3.78e-07 | - | SH | Story2 | 163 | B30x50-Story2-5-L | Pushover_PY | 163-Left | Sol Uç | 60 | 67.8436 | 4.255e-07 | - | SH | Story2 | 163 | B30x50-Story2-5-L | AdaptivePushover_PY-23 | 163-Left | Sol Uç | 10 | 68.9107 | 4.321e-07 | - | SH
Story2 | 163 | B30x50-Story2-5-L | Pushover_PX | 163-Right | Sağ Uç | 60 | -57.769 | -3.623e-07 | - | SH | Story2 | 163 | B30x50-Story2-5-L | AdaptivePushover_PX-22 | 163-Right | Sağ Uç | 10 | -57.8381 | -3.627e-07 | - | SH | Story2 | 163 | B30x50-Story2-5-L | Pushover_PY | 163-Right | Sağ Uç | 60 | -183.5239 | -1e-06 | - | SH | Story2 | 163 | B30x50-Story2-5-L | AdaptivePushover_PY-23 | 163-Right | Sağ Uç | 10 | -184.542 | -1e-06 | - | SH
Story2 | 166 | B30x50-Story2-6-L | Pushover_PX | 166-Left | Sol Uç | 60 | -51.6999 | -3.96e-07 | - | SH | Story2 | 166 | B30x50-Story2-6-L | AdaptivePushover_PX-22 | 166-Left | Sol Uç | 10 | -51.733 | -3.963e-07 | - | SH | Story2 | 166 | B30x50-Story2-6-L | Pushover_PY | 166-Left | Sol Uç | 60 | 59.2961 | 4.542e-07 | - | SH | Story2 | 166 | B30x50-Story2-6-L | AdaptivePushover_PY-23 | 166-Left | Sol Uç | 10 | 60.2097 | 4.612e-07 | - | SH
Story2 | 166 | B30x50-Story2-6-L | Pushover_PX | 166-Right | Sağ Uç | 60 | -56.591 | -4.335e-07 | - | SH | Story2 | 166 | B30x50-Story2-6-L | AdaptivePushover_PX-22 | 166-Right | Sağ Uç | 10 | -56.7118 | -4.344e-07 | - | SH | Story2 | 166 | B30x50-Story2-6-L | Pushover_PY | 166-Right | Sağ Uç | 60 | -152.1987 | -1e-06 | - | SH | Story2 | 166 | B30x50-Story2-6-L | AdaptivePushover_PY-23 | 166-Right | Sağ Uç | 10 | -153.1353 | -1e-06 | - | SH
Story2 | 182 | B30x50-Story2-D-F | Pushover_PX | 182-Left | Sol Uç | 60 | 88.3185 | 1e-06 | - | SH | Story2 | 182 | B30x50-Story2-D-F | AdaptivePushover_PX-22 | 182-Left | Sol Uç | 10 | 89.3381 | 1e-06 | - | SH | Story2 | 182 | B30x50-Story2-D-F | Pushover_PY | 182-Left | Sol Uç | 60 | -19.3301 | -1.23e-07 | - | SH | Story2 | 182 | B30x50-Story2-D-F | AdaptivePushover_PY-23 | 182-Left | Sol Uç | 10 | -19.3832 | -1.233e-07 | - | SH
Story2 | 182 | B30x50-Story2-D-F | Pushover_PX | 182-Right | Sağ Uç | 60 | -123.1753 | -1e-06 | - | SH | Story2 | 182 | B30x50-Story2-D-F | AdaptivePushover_PX-22 | 182-Right | Sağ Uç | 10 | -124.194 | -1e-06 | - | SH | Story2 | 182 | B30x50-Story2-D-F | Pushover_PY | 182-Right | Sağ Uç | 60 | -19.0271 | -1.211e-07 | - | SH | Story2 | 182 | B30x50-Story2-D-F | AdaptivePushover_PY-23 | 182-Right | Sağ Uç | 10 | -19.0004 | -1.209e-07 | - | SH
Story2 | 183 | B30x50-Story2-D-M | Pushover_PX | 183-Left | Sol Uç | 60 | 90.5896 | 1e-06 | - | SH | Story2 | 183 | B30x50-Story2-D-M | AdaptivePushover_PX-22 | 183-Left | Sol Uç | 10 | 91.5276 | 1e-06 | - | SH | Story2 | 183 | B30x50-Story2-D-M | Pushover_PY | 183-Left | Sol Uç | 60 | -19.2463 | -1.207e-07 | - | SH | Story2 | 183 | B30x50-Story2-D-M | AdaptivePushover_PY-23 | 183-Left | Sol Uç | 10 | -19.151 | -1.201e-07 | - | SH
Story2 | 183 | B30x50-Story2-D-M | Pushover_PX | 183-Right | Sağ Uç | 60 | -120.7465 | -1e-06 | - | SH | Story2 | 183 | B30x50-Story2-D-M | AdaptivePushover_PX-22 | 183-Right | Sağ Uç | 10 | -121.658 | -1e-06 | - | SH | Story2 | 183 | B30x50-Story2-D-M | Pushover_PY | 183-Right | Sağ Uç | 60 | -16.849 | -1.056e-07 | - | SH | Story2 | 183 | B30x50-Story2-D-M | AdaptivePushover_PY-23 | 183-Right | Sağ Uç | 10 | -16.9663 | -1.064e-07 | - | SH
Story2 | 184 | B30x50-Story2-D-M | Pushover_PX | 184-Left | Sol Uç | 60 | 89.2097 | 1e-06 | - | SH | Story2 | 184 | B30x50-Story2-D-M | AdaptivePushover_PX-22 | 184-Left | Sol Uç | 10 | 90.1411 | 1e-06 | - | SH | Story2 | 184 | B30x50-Story2-D-M | Pushover_PY | 184-Left | Sol Uç | 60 | -16.7396 | -1.034e-07 | - | SH | Story2 | 184 | B30x50-Story2-D-M | AdaptivePushover_PY-23 | 184-Left | Sol Uç | 10 | -16.7336 | -1.033e-07 | - | SH
Story2 | 184 | B30x50-Story2-D-M | Pushover_PX | 184-Right | Sağ Uç | 60 | -120.2912 | -1e-06 | - | SH | Story2 | 184 | B30x50-Story2-D-M | AdaptivePushover_PX-22 | 184-Right | Sağ Uç | 10 | -121.2237 | -1e-06 | - | SH | Story2 | 184 | B30x50-Story2-D-M | Pushover_PY | 184-Right | Sağ Uç | 60 | -17.225 | -1.064e-07 | - | SH | Story2 | 184 | B30x50-Story2-D-M | AdaptivePushover_PY-23 | 184-Right | Sağ Uç | 10 | -17.2564 | -1.066e-07 | - | SH
Story2 | 185 | B30x50-Story2-D-M | Pushover_PX | 185-Left | Sol Uç | 60 | 88.3797 | 1e-06 | - | SH | Story2 | 185 | B30x50-Story2-D-M | AdaptivePushover_PX-22 | 185-Left | Sol Uç | 10 | 89.3313 | 1e-06 | - | SH | Story2 | 185 | B30x50-Story2-D-M | Pushover_PY | 185-Left | Sol Uç | 60 | -16.368 | -1.026e-07 | - | SH | Story2 | 185 | B30x50-Story2-D-M | AdaptivePushover_PY-23 | 185-Left | Sol Uç | 10 | -16.4519 | -1.031e-07 | - | SH
Story2 | 185 | B30x50-Story2-D-M | Pushover_PX | 185-Right | Sağ Uç | 60 | -124.2318 | -1e-06 | - | SH | Story2 | 185 | B30x50-Story2-D-M | AdaptivePushover_PX-22 | 185-Right | Sağ Uç | 10 | -125.2142 | -1e-06 | - | SH | Story2 | 185 | B30x50-Story2-D-M | Pushover_PY | 185-Right | Sağ Uç | 60 | -19.7303 | -1.237e-07 | - | SH | Story2 | 185 | B30x50-Story2-D-M | AdaptivePushover_PY-23 | 185-Right | Sağ Uç | 10 | -19.6712 | -1.233e-07 | - | SH
Story2 | 186 | B30x50-Story2-D-L | Pushover_PX | 186-Left | Sol Uç | 60 | 89.6047 | 1e-06 | - | SH | Story2 | 186 | B30x50-Story2-D-L | AdaptivePushover_PX-22 | 186-Left | Sol Uç | 10 | 90.5369 | 1e-06 | - | SH | Story2 | 186 | B30x50-Story2-D-L | Pushover_PY | 186-Left | Sol Uç | 60 | -18.5291 | -1.179e-07 | - | SH | Story2 | 186 | B30x50-Story2-D-L | AdaptivePushover_PY-23 | 186-Left | Sol Uç | 10 | -18.4594 | -1.174e-07 | - | SH
Story2 | 186 | B30x50-Story2-D-L | Pushover_PX | 186-Right | Sağ Uç | 60 | -124.8289 | -1e-06 | - | SH | Story2 | 186 | B30x50-Story2-D-L | AdaptivePushover_PX-22 | 186-Right | Sağ Uç | 10 | -125.7571 | -1e-06 | - | SH | Story2 | 186 | B30x50-Story2-D-L | Pushover_PY | 186-Right | Sağ Uç | 60 | -19.816 | -1.261e-07 | - | SH | Story2 | 186 | B30x50-Story2-D-L | AdaptivePushover_PY-23 | 186-Right | Sağ Uç | 10 | -19.9133 | -1.267e-07 | - | SH
Story1 | 43 | B30x50-Story1-A-F | Pushover_PX | 43-Left | Sol Uç | 60 | 43.4829 | 3.755e-07 | - | SH | Story1 | 43 | B30x50-Story1-A-F | AdaptivePushover_PX-22 | 43-Left | Sol Uç | 10 | 44.5681 | 3.848e-07 | - | SH | Story1 | 43 | B30x50-Story1-A-F | Pushover_PY | 43-Left | Sol Uç | 60 | -15.421 | -1.332e-07 | - | SH | Story1 | 43 | B30x50-Story1-A-F | AdaptivePushover_PY-23 | 43-Left | Sol Uç | 10 | -15.3246 | -1.323e-07 | - | SH
Story1 | 43 | B30x50-Story1-A-F | Pushover_PX | 43-Right | Sağ Uç | 60 | -77.0115 | -1e-06 | - | SH | Story1 | 43 | B30x50-Story1-A-F | AdaptivePushover_PX-22 | 43-Right | Sağ Uç | 10 | -78.068 | -1e-06 | - | SH | Story1 | 43 | B30x50-Story1-A-F | Pushover_PY | 43-Right | Sağ Uç | 60 | -15.4203 | -1.332e-07 | - | SH | Story1 | 43 | B30x50-Story1-A-F | AdaptivePushover_PY-23 | 43-Right | Sağ Uç | 10 | -15.474 | -1.336e-07 | - | SH
Story1 | 44 | B30x50-Story1-A-M | Pushover_PX | 44-Left | Sol Uç | 60 | 45.3498 | 3.858e-07 | - | SH | Story1 | 44 | B30x50-Story1-A-M | AdaptivePushover_PX-22 | 44-Left | Sol Uç | 10 | 46.3624 | 3.944e-07 | - | SH | Story1 | 44 | B30x50-Story1-A-M | Pushover_PY | 44-Left | Sol Uç | 60 | -15.7928 | -1.344e-07 | - | SH | Story1 | 44 | B30x50-Story1-A-M | AdaptivePushover_PY-23 | 44-Left | Sol Uç | 10 | -15.7465 | -1.34e-07 | - | SH
Story1 | 44 | B30x50-Story1-A-M | Pushover_PX | 44-Right | Sağ Uç | 60 | -75.0275 | -1e-06 | - | SH | Story1 | 44 | B30x50-Story1-A-M | AdaptivePushover_PX-22 | 44-Right | Sağ Uç | 10 | -76.0539 | -1e-06 | - | SH | Story1 | 44 | B30x50-Story1-A-M | Pushover_PY | 44-Right | Sağ Uç | 60 | -13.3211 | -1.133e-07 | - | SH | Story1 | 44 | B30x50-Story1-A-M | AdaptivePushover_PY-23 | 44-Right | Sağ Uç | 10 | -13.3304 | -1.134e-07 | - | SH
Story1 | 45 | B30x50-Story1-A-M | Pushover_PX | 45-Left | Sol Uç | 60 | 45.1555 | 3.784e-07 | - | SH | Story1 | 45 | B30x50-Story1-A-M | AdaptivePushover_PX-22 | 45-Left | Sol Uç | 10 | 46.2252 | 3.874e-07 | - | SH | Story1 | 45 | B30x50-Story1-A-M | Pushover_PY | 45-Left | Sol Uç | 60 | -13.8306 | -1.159e-07 | - | SH | Story1 | 45 | B30x50-Story1-A-M | AdaptivePushover_PY-23 | 45-Left | Sol Uç | 10 | -13.7698 | -1.154e-07 | - | SH
Story1 | 45 | B30x50-Story1-A-M | Pushover_PX | 45-Right | Sağ Uç | 60 | -74.6574 | -1e-06 | - | SH | Story1 | 45 | B30x50-Story1-A-M | AdaptivePushover_PX-22 | 45-Right | Sağ Uç | 10 | -75.7265 | -1e-06 | - | SH | Story1 | 45 | B30x50-Story1-A-M | Pushover_PY | 45-Right | Sağ Uç | 60 | -13.544 | -1.135e-07 | - | SH | Story1 | 45 | B30x50-Story1-A-M | AdaptivePushover_PY-23 | 45-Right | Sağ Uç | 10 | -13.5697 | -1.137e-07 | - | SH
Story1 | 46 | B30x50-Story1-A-M | Pushover_PX | 46-Left | Sol Uç | 60 | 44.5768 | 3.793e-07 | - | SH | Story1 | 46 | B30x50-Story1-A-M | AdaptivePushover_PX-22 | 46-Left | Sol Uç | 10 | 45.6345 | 3.883e-07 | - | SH | Story1 | 46 | B30x50-Story1-A-M | Pushover_PY | 46-Left | Sol Uç | 60 | -13.6133 | -1.158e-07 | - | SH | Story1 | 46 | B30x50-Story1-A-M | AdaptivePushover_PY-23 | 46-Left | Sol Uç | 10 | -13.5365 | -1.152e-07 | - | SH
Story1 | 46 | B30x50-Story1-A-M | Pushover_PX | 46-Right | Sağ Uç | 60 | -77.5116 | -1e-06 | - | SH | Story1 | 46 | B30x50-Story1-A-M | AdaptivePushover_PX-22 | 46-Right | Sağ Uç | 10 | -78.5643 | -1e-06 | - | SH | Story1 | 46 | B30x50-Story1-A-M | Pushover_PY | 46-Right | Sağ Uç | 60 | -15.5006 | -1.319e-07 | - | SH | Story1 | 46 | B30x50-Story1-A-M | AdaptivePushover_PY-23 | 46-Right | Sağ Uç | 10 | -15.542 | -1.322e-07 | - | SH
Story1 | 47 | B30x50-Story1-A-L | Pushover_PX | 47-Left | Sol Uç | 60 | 45.0669 | 3.891e-07 | - | SH | Story1 | 47 | B30x50-Story1-A-L | AdaptivePushover_PX-22 | 47-Left | Sol Uç | 10 | 46.0849 | 3.979e-07 | - | SH | Story1 | 47 | B30x50-Story1-A-L | Pushover_PY | 47-Left | Sol Uç | 60 | -15.7076 | -1.356e-07 | - | SH | Story1 | 47 | B30x50-Story1-A-L | AdaptivePushover_PY-23 | 47-Left | Sol Uç | 10 | -15.6688 | -1.353e-07 | - | SH
Story1 | 47 | B30x50-Story1-A-L | Pushover_PX | 47-Right | Sağ Uç | 60 | -78.6884 | -1e-06 | - | SH | Story1 | 47 | B30x50-Story1-A-L | AdaptivePushover_PX-22 | 47-Right | Sağ Uç | 10 | -79.7261 | -1e-06 | - | SH | Story1 | 47 | B30x50-Story1-A-L | Pushover_PY | 47-Right | Sağ Uç | 60 | -15.1387 | -1.307e-07 | - | SH | Story1 | 47 | B30x50-Story1-A-L | AdaptivePushover_PY-23 | 47-Right | Sağ Uç | 10 | -15.137 | -1.307e-07 | - | SH
Story1 | 25 | B30x50-Story1-1-F | Pushover_PX | 25-Left | Sol Uç | 60 | -40.2355 | -3.082e-07 | - | SH | Story1 | 25 | B30x50-Story1-1-F | AdaptivePushover_PX-22 | 25-Left | Sol Uç | 10 | -40.0899 | -3.071e-07 | - | SH | Story1 | 25 | B30x50-Story1-1-F | Pushover_PY | 25-Left | Sol Uç | 60 | 32.8003 | 2.512e-07 | - | SH | Story1 | 25 | B30x50-Story1-1-F | AdaptivePushover_PY-23 | 25-Left | Sol Uç | 10 | 34.1495 | 2.616e-07 | - | SH
Story1 | 25 | B30x50-Story1-1-F | Pushover_PX | 25-Right | Sağ Uç | 60 | -37.6925 | -2.887e-07 | - | SH | Story1 | 25 | B30x50-Story1-1-F | AdaptivePushover_PX-22 | 25-Right | Sağ Uç | 10 | -37.5961 | -2.88e-07 | - | SH | Story1 | 25 | B30x50-Story1-1-F | Pushover_PY | 25-Right | Sağ Uç | 60 | -122.1365 | -1e-06 | - | SH | Story1 | 25 | B30x50-Story1-1-F | AdaptivePushover_PY-23 | 25-Right | Sağ Uç | 10 | -123.4549 | -1e-06 | - | SH
Story1 | 28 | B30x50-Story1-2-F | Pushover_PX | 28-Left | Sol Uç | 60 | -56.0598 | -3.677e-07 | - | SH | Story1 | 28 | B30x50-Story1-2-F | AdaptivePushover_PX-22 | 28-Left | Sol Uç | 10 | -56.0479 | -3.676e-07 | - | SH | Story1 | 28 | B30x50-Story1-2-F | Pushover_PY | 28-Left | Sol Uç | 60 | 32.8438 | 2.154e-07 | - | SH | Story1 | 28 | B30x50-Story1-2-F | AdaptivePushover_PY-23 | 28-Left | Sol Uç | 10 | 34.3639 | 2.254e-07 | - | SH
Story1 | 28 | B30x50-Story1-2-F | Pushover_PX | 28-Right | Sağ Uç | 60 | -59.5125 | -3.904e-07 | - | SH | Story1 | 28 | B30x50-Story1-2-F | AdaptivePushover_PX-22 | 28-Right | Sağ Uç | 10 | -59.5311 | -3.905e-07 | - | SH | Story1 | 28 | B30x50-Story1-2-F | Pushover_PY | 28-Right | Sağ Uç | 60 | -152.6916 | -1e-06 | - | SH | Story1 | 28 | B30x50-Story1-2-F | AdaptivePushover_PY-23 | 28-Right | Sağ Uç | 10 | -154.1802 | -1e-06 | - | SH
Story1 | 31 | B30x50-Story1-3-F | Pushover_PX | 31-Left | Sol Uç | 60 | -61.5124 | -3.857e-07 | - | SH | Story1 | 31 | B30x50-Story1-3-F | AdaptivePushover_PX-22 | 31-Left | Sol Uç | 10 | -61.482 | -3.856e-07 | - | SH | Story1 | 31 | B30x50-Story1-3-F | Pushover_PY | 31-Left | Sol Uç | 60 | 36.5759 | 2.294e-07 | - | SH | Story1 | 31 | B30x50-Story1-3-F | AdaptivePushover_PY-23 | 31-Left | Sol Uç | 10 | 38.1978 | 2.395e-07 | - | SH
Story1 | 31 | B30x50-Story1-3-F | Pushover_PX | 31-Right | Sağ Uç | 60 | -55.9572 | -3.509e-07 | - | SH | Story1 | 31 | B30x50-Story1-3-F | AdaptivePushover_PX-22 | 31-Right | Sağ Uç | 10 | -55.9746 | -3.51e-07 | - | SH | Story1 | 31 | B30x50-Story1-3-F | Pushover_PY | 31-Right | Sağ Uç | 60 | -152.5004 | -1e-06 | - | SH | Story1 | 31 | B30x50-Story1-3-F | AdaptivePushover_PY-23 | 31-Right | Sağ Uç | 10 | -154.0734 | -1e-06 | - | SH
Story1 | 34 | B30x50-Story1-4-F | Pushover_PX | 34-Left | Sol Uç | 60 | -61.6302 | -3.865e-07 | - | SH | Story1 | 34 | B30x50-Story1-4-F | AdaptivePushover_PX-22 | 34-Left | Sol Uç | 10 | -61.6052 | -3.863e-07 | - | SH | Story1 | 34 | B30x50-Story1-4-F | Pushover_PY | 34-Left | Sol Uç | 60 | 36.4815 | 2.288e-07 | - | SH | Story1 | 34 | B30x50-Story1-4-F | AdaptivePushover_PY-23 | 34-Left | Sol Uç | 10 | 38.1164 | 2.39e-07 | - | SH
Story1 | 34 | B30x50-Story1-4-F | Pushover_PX | 34-Right | Sağ Uç | 60 | -56.0922 | -3.518e-07 | - | SH | Story1 | 34 | B30x50-Story1-4-F | AdaptivePushover_PX-22 | 34-Right | Sağ Uç | 10 | -56.1223 | -3.519e-07 | - | SH | Story1 | 34 | B30x50-Story1-4-F | Pushover_PY | 34-Right | Sağ Uç | 60 | -152.4102 | -1e-06 | - | SH | Story1 | 34 | B30x50-Story1-4-F | AdaptivePushover_PY-23 | 34-Right | Sağ Uç | 10 | -153.9929 | -1e-06 | - | SH
Story1 | 37 | B30x50-Story1-5-F | Pushover_PX | 37-Left | Sol Uç | 60 | -56.5601 | -3.71e-07 | - | SH | Story1 | 37 | B30x50-Story1-5-F | AdaptivePushover_PX-22 | 37-Left | Sol Uç | 10 | -56.5389 | -3.709e-07 | - | SH | Story1 | 37 | B30x50-Story1-5-F | Pushover_PY | 37-Left | Sol Uç | 60 | 32.6044 | 2.139e-07 | - | SH | Story1 | 37 | B30x50-Story1-5-F | AdaptivePushover_PY-23 | 37-Left | Sol Uç | 10 | 34.1594 | 2.241e-07 | - | SH
Story1 | 37 | B30x50-Story1-5-F | Pushover_PX | 37-Right | Sağ Uç | 60 | -60.2425 | -3.952e-07 | - | SH | Story1 | 37 | B30x50-Story1-5-F | AdaptivePushover_PX-22 | 37-Right | Sağ Uç | 10 | -60.2824 | -3.954e-07 | - | SH | Story1 | 37 | B30x50-Story1-5-F | Pushover_PY | 37-Right | Sağ Uç | 60 | -152.4378 | -1e-06 | - | SH | Story1 | 37 | B30x50-Story1-5-F | AdaptivePushover_PY-23 | 37-Right | Sağ Uç | 10 | -153.9641 | -1e-06 | - | SH
Story1 | 40 | B30x50-Story1-6-F | Pushover_PX | 40-Left | Sol Uç | 60 | -54.2824 | -4.158e-07 | - | SH | Story1 | 40 | B30x50-Story1-6-F | AdaptivePushover_PX-22 | 40-Left | Sol Uç | 10 | -54.3503 | -4.163e-07 | - | SH | Story1 | 40 | B30x50-Story1-6-F | Pushover_PY | 40-Left | Sol Uç | 60 | 32.441 | 2.485e-07 | - | SH | Story1 | 40 | B30x50-Story1-6-F | AdaptivePushover_PY-23 | 40-Left | Sol Uç | 10 | 33.8304 | 2.591e-07 | - | SH
Story1 | 40 | B30x50-Story1-6-F | Pushover_PX | 40-Right | Sağ Uç | 60 | -50.4389 | -3.864e-07 | - | SH | Story1 | 40 | B30x50-Story1-6-F | AdaptivePushover_PX-22 | 40-Right | Sağ Uç | 10 | -50.596 | -3.876e-07 | - | SH | Story1 | 40 | B30x50-Story1-6-F | Pushover_PY | 40-Right | Sağ Uç | 60 | -121.7553 | -1e-06 | - | SH | Story1 | 40 | B30x50-Story1-6-F | AdaptivePushover_PY-23 | 40-Right | Sağ Uç | 10 | -123.1293 | -1e-06 | - | SH
Story1 | 48 | B30x50-Story1-B-F | Pushover_PX | 48-Left | Sol Uç | 60 | 59.0551 | 3.702e-07 | - | SH | Story1 | 48 | B30x50-Story1-B-F | AdaptivePushover_PX-22 | 48-Left | Sol Uç | 10 | 60.6076 | 3.799e-07 | - | SH | Story1 | 48 | B30x50-Story1-B-F | Pushover_PY | 48-Left | Sol Uç | 60 | -22.7582 | -1.427e-07 | - | SH | Story1 | 48 | B30x50-Story1-B-F | AdaptivePushover_PY-23 | 48-Left | Sol Uç | 10 | -22.7207 | -1.424e-07 | - | SH
Story1 | 48 | B30x50-Story1-B-F | Pushover_PX | 48-Right | Sağ Uç | 60 | -98.9578 | -1e-06 | - | SH | Story1 | 48 | B30x50-Story1-B-F | AdaptivePushover_PX-22 | 48-Right | Sağ Uç | 10 | -100.4088 | -1e-06 | - | SH | Story1 | 48 | B30x50-Story1-B-F | Pushover_PY | 48-Right | Sağ Uç | 60 | -17.9838 | -1.127e-07 | - | SH | Story1 | 48 | B30x50-Story1-B-F | AdaptivePushover_PY-23 | 48-Right | Sağ Uç | 10 | -18.0263 | -1.13e-07 | - | SH
Story1 | 49 | B30x50-Story1-B-M | Pushover_PX | 49-Left | Sol Uç | 60 | 61.2719 | 3.841e-07 | - | SH | Story1 | 49 | B30x50-Story1-B-M | AdaptivePushover_PX-22 | 49-Left | Sol Uç | 10 | 62.6476 | 3.927e-07 | - | SH | Story1 | 49 | B30x50-Story1-B-M | Pushover_PY | 49-Left | Sol Uç | 60 | -18.9163 | -1.186e-07 | - | SH | Story1 | 49 | B30x50-Story1-B-M | AdaptivePushover_PY-23 | 49-Left | Sol Uç | 10 | -18.8418 | -1.181e-07 | - | SH
Story1 | 49 | B30x50-Story1-B-M | Pushover_PX | 49-Right | Sağ Uç | 60 | -104.3997 | -1e-06 | - | SH | Story1 | 49 | B30x50-Story1-B-M | AdaptivePushover_PX-22 | 49-Right | Sağ Uç | 10 | -105.8321 | -1e-06 | - | SH | Story1 | 49 | B30x50-Story1-B-M | Pushover_PY | 49-Right | Sağ Uç | 60 | -21.6821 | -1.359e-07 | - | SH | Story1 | 49 | B30x50-Story1-B-M | AdaptivePushover_PY-23 | 49-Right | Sağ Uç | 10 | -21.7529 | -1.364e-07 | - | SH
Story1 | 50 | B30x50-Story1-B-M | Pushover_PX | 50-Left | Sol Uç | 60 | 61.8614 | 3.936e-07 | - | SH | Story1 | 50 | B30x50-Story1-B-M | AdaptivePushover_PX-22 | 50-Left | Sol Uç | 10 | 63.3248 | 4.029e-07 | - | SH | Story1 | 50 | B30x50-Story1-B-M | Pushover_PY | 50-Left | Sol Uç | 60 | -22.0198 | -1.401e-07 | - | SH | Story1 | 50 | B30x50-Story1-B-M | AdaptivePushover_PY-23 | 50-Left | Sol Uç | 10 | -21.9829 | -1.399e-07 | - | SH
Story1 | 50 | B30x50-Story1-B-M | Pushover_PX | 50-Right | Sağ Uç | 60 | -105.8224 | -1e-06 | - | SH | Story1 | 50 | B30x50-Story1-B-M | AdaptivePushover_PX-22 | 50-Right | Sağ Uç | 10 | -107.2865 | -1e-06 | - | SH | Story1 | 50 | B30x50-Story1-B-M | Pushover_PY | 50-Right | Sağ Uç | 60 | -21.8987 | -1.393e-07 | - | SH | Story1 | 50 | B30x50-Story1-B-M | AdaptivePushover_PY-23 | 50-Right | Sağ Uç | 10 | -21.9384 | -1.396e-07 | - | SH
Story1 | 51 | B30x50-Story1-B-M | Pushover_PX | 51-Left | Sol Uç | 60 | 63.1745 | 3.96e-07 | - | SH | Story1 | 51 | B30x50-Story1-B-M | AdaptivePushover_PX-22 | 51-Left | Sol Uç | 10 | 64.6406 | 4.052e-07 | - | SH | Story1 | 51 | B30x50-Story1-B-M | Pushover_PY | 51-Left | Sol Uç | 60 | -21.8096 | -1.367e-07 | - | SH | Story1 | 51 | B30x50-Story1-B-M | AdaptivePushover_PY-23 | 51-Left | Sol Uç | 10 | -21.7988 | -1.367e-07 | - | SH
Story1 | 51 | B30x50-Story1-B-M | Pushover_PX | 51-Right | Sağ Uç | 60 | -101.3754 | -1e-06 | - | SH | Story1 | 51 | B30x50-Story1-B-M | AdaptivePushover_PX-22 | 51-Right | Sağ Uç | 10 | -102.7781 | -1e-06 | - | SH | Story1 | 51 | B30x50-Story1-B-M | Pushover_PY | 51-Right | Sağ Uç | 60 | -18.793 | -1.178e-07 | - | SH | Story1 | 51 | B30x50-Story1-B-M | AdaptivePushover_PY-23 | 51-Right | Sağ Uç | 10 | -18.8039 | -1.179e-07 | - | SH
Story1 | 52 | B30x50-Story1-B-L | Pushover_PX | 52-Left | Sol Uç | 60 | 61.6336 | 3.864e-07 | - | SH | Story1 | 52 | B30x50-Story1-B-L | AdaptivePushover_PX-22 | 52-Left | Sol Uç | 10 | 63.0178 | 3.951e-07 | - | SH | Story1 | 52 | B30x50-Story1-B-L | Pushover_PY | 52-Left | Sol Uç | 60 | -18.0955 | -1.134e-07 | - | SH | Story1 | 52 | B30x50-Story1-B-L | AdaptivePushover_PY-23 | 52-Left | Sol Uç | 10 | -18.0604 | -1.132e-07 | - | SH
Story1 | 52 | B30x50-Story1-B-L | Pushover_PX | 52-Right | Sağ Uç | 60 | -105.0534 | -1e-06 | - | SH | Story1 | 52 | B30x50-Story1-B-L | AdaptivePushover_PX-22 | 52-Right | Sağ Uç | 10 | -106.4977 | -1e-06 | - | SH | Story1 | 52 | B30x50-Story1-B-L | Pushover_PY | 52-Right | Sağ Uç | 60 | -22.6426 | -1.419e-07 | - | SH | Story1 | 52 | B30x50-Story1-B-L | AdaptivePushover_PY-23 | 52-Right | Sağ Uç | 10 | -22.681 | -1.422e-07 | - | SH
Story1 | 26 | B30x50-Story1-1-M | Pushover_PX | 26-Left | Sol Uç | 60 | -37.6519 | -2.857e-07 | - | SH | Story1 | 26 | B30x50-Story1-1-M | AdaptivePushover_PX-22 | 26-Left | Sol Uç | 10 | -37.5113 | -2.846e-07 | - | SH | Story1 | 26 | B30x50-Story1-1-M | Pushover_PY | 26-Left | Sol Uç | 60 | 33.5894 | 2.549e-07 | - | SH | Story1 | 26 | B30x50-Story1-1-M | AdaptivePushover_PY-23 | 26-Left | Sol Uç | 10 | 34.8858 | 2.647e-07 | - | SH
Story1 | 26 | B30x50-Story1-1-M | Pushover_PX | 26-Right | Sağ Uç | 60 | -37.6047 | -2.854e-07 | - | SH | Story1 | 26 | B30x50-Story1-1-M | AdaptivePushover_PX-22 | 26-Right | Sağ Uç | 10 | -37.5057 | -2.846e-07 | - | SH | Story1 | 26 | B30x50-Story1-1-M | Pushover_PY | 26-Right | Sağ Uç | 60 | -121.9105 | -1e-06 | - | SH | Story1 | 26 | B30x50-Story1-1-M | AdaptivePushover_PY-23 | 26-Right | Sağ Uç | 10 | -123.2017 | -1e-06 | - | SH
Story1 | 29 | B30x50-Story1-2-M | Pushover_PX | 29-Left | Sol Uç | 60 | -60.269 | -3.815e-07 | - | SH | Story1 | 29 | B30x50-Story1-2-M | AdaptivePushover_PX-22 | 29-Left | Sol Uç | 10 | -60.2407 | -3.813e-07 | - | SH | Story1 | 29 | B30x50-Story1-2-M | Pushover_PY | 29-Left | Sol Uç | 60 | 38.5088 | 2.437e-07 | - | SH | Story1 | 29 | B30x50-Story1-2-M | AdaptivePushover_PY-23 | 29-Left | Sol Uç | 10 | 40.0207 | 2.533e-07 | - | SH
Story1 | 29 | B30x50-Story1-2-M | Pushover_PX | 29-Right | Sağ Uç | 60 | -60.2344 | -3.813e-07 | - | SH | Story1 | 29 | B30x50-Story1-2-M | AdaptivePushover_PX-22 | 29-Right | Sağ Uç | 10 | -60.2686 | -3.815e-07 | - | SH | Story1 | 29 | B30x50-Story1-2-M | Pushover_PY | 29-Right | Sağ Uç | 60 | -159.5299 | -1e-06 | - | SH | Story1 | 29 | B30x50-Story1-2-M | AdaptivePushover_PY-23 | 29-Right | Sağ Uç | 10 | -161.0379 | -1e-06 | - | SH
Story1 | 32 | B30x50-Story1-3-M | Pushover_PX | 32-Left | Sol Uç | 60 | -58.0165 | -3.604e-07 | - | SH | Story1 | 32 | B30x50-Story1-3-M | AdaptivePushover_PX-22 | 32-Left | Sol Uç | 10 | -57.9793 | -3.602e-07 | - | SH | Story1 | 32 | B30x50-Story1-3-M | Pushover_PY | 32-Left | Sol Uç | 60 | 37.8579 | 2.352e-07 | - | SH | Story1 | 32 | B30x50-Story1-3-M | AdaptivePushover_PY-23 | 32-Left | Sol Uç | 10 | 39.3595 | 2.445e-07 | - | SH
Story1 | 32 | B30x50-Story1-3-M | Pushover_PX | 32-Right | Sağ Uç | 60 | -58.0067 | -3.604e-07 | - | SH | Story1 | 32 | B30x50-Story1-3-M | AdaptivePushover_PX-22 | 32-Right | Sağ Uç | 10 | -58.0366 | -3.605e-07 | - | SH | Story1 | 32 | B30x50-Story1-3-M | Pushover_PY | 32-Right | Sağ Uç | 60 | -154.1768 | -1e-06 | - | SH | Story1 | 32 | B30x50-Story1-3-M | AdaptivePushover_PY-23 | 32-Right | Sağ Uç | 10 | -155.6838 | -1e-06 | - | SH
Story1 | 35 | B30x50-Story1-4-M | Pushover_PX | 35-Left | Sol Uç | 60 | -58.1041 | -3.61e-07 | - | SH | Story1 | 35 | B30x50-Story1-4-M | AdaptivePushover_PX-22 | 35-Left | Sol Uç | 10 | -58.0691 | -3.608e-07 | - | SH | Story1 | 35 | B30x50-Story1-4-M | Pushover_PY | 35-Left | Sol Uç | 60 | 37.7685 | 2.346e-07 | - | SH | Story1 | 35 | B30x50-Story1-4-M | AdaptivePushover_PY-23 | 35-Left | Sol Uç | 10 | 39.2772 | 2.44e-07 | - | SH
Story1 | 35 | B30x50-Story1-4-M | Pushover_PX | 35-Right | Sağ Uç | 60 | -58.1183 | -3.611e-07 | - | SH | Story1 | 35 | B30x50-Story1-4-M | AdaptivePushover_PX-22 | 35-Right | Sağ Uç | 10 | -58.1555 | -3.613e-07 | - | SH | Story1 | 35 | B30x50-Story1-4-M | Pushover_PY | 35-Right | Sağ Uç | 60 | -154.0879 | -1e-06 | - | SH | Story1 | 35 | B30x50-Story1-4-M | AdaptivePushover_PY-23 | 35-Right | Sağ Uç | 10 | -155.6058 | -1e-06 | - | SH
Story1 | 38 | B30x50-Story1-5-M | Pushover_PX | 38-Left | Sol Uç | 60 | -60.9832 | -3.86e-07 | - | SH | Story1 | 38 | B30x50-Story1-5-M | AdaptivePushover_PX-22 | 38-Left | Sol Uç | 10 | -60.9472 | -3.858e-07 | - | SH | Story1 | 38 | B30x50-Story1-5-M | Pushover_PY | 38-Left | Sol Uç | 60 | 38.2502 | 2.421e-07 | - | SH | Story1 | 38 | B30x50-Story1-5-M | AdaptivePushover_PY-23 | 38-Left | Sol Uç | 10 | 39.7941 | 2.519e-07 | - | SH
Story1 | 38 | B30x50-Story1-5-M | Pushover_PX | 38-Right | Sağ Uç | 60 | -61.0312 | -3.863e-07 | - | SH | Story1 | 38 | B30x50-Story1-5-M | AdaptivePushover_PX-22 | 38-Right | Sağ Uç | 10 | -61.0797 | -3.866e-07 | - | SH | Story1 | 38 | B30x50-Story1-5-M | Pushover_PY | 38-Right | Sağ Uç | 60 | -159.2656 | -1e-06 | - | SH | Story1 | 38 | B30x50-Story1-5-M | AdaptivePushover_PY-23 | 38-Right | Sağ Uç | 10 | -160.8044 | -1e-06 | - | SH
Story1 | 41 | B30x50-Story1-6-M | Pushover_PX | 41-Left | Sol Uç | 60 | -50.6264 | -3.842e-07 | - | SH | Story1 | 41 | B30x50-Story1-6-M | AdaptivePushover_PX-22 | 41-Left | Sol Uç | 10 | -50.7028 | -3.848e-07 | - | SH | Story1 | 41 | B30x50-Story1-6-M | Pushover_PY | 41-Left | Sol Uç | 60 | 33.2415 | 2.522e-07 | - | SH | Story1 | 41 | B30x50-Story1-6-M | AdaptivePushover_PY-23 | 41-Left | Sol Uç | 10 | 34.5776 | 2.624e-07 | - | SH
Story1 | 41 | B30x50-Story1-6-M | Pushover_PX | 41-Right | Sağ Uç | 60 | -50.6846 | -3.846e-07 | - | SH | Story1 | 41 | B30x50-Story1-6-M | AdaptivePushover_PX-22 | 41-Right | Sağ Uç | 10 | -50.8348 | -3.858e-07 | - | SH | Story1 | 41 | B30x50-Story1-6-M | Pushover_PY | 41-Right | Sağ Uç | 60 | -121.5652 | -1e-06 | - | SH | Story1 | 41 | B30x50-Story1-6-M | AdaptivePushover_PY-23 | 41-Right | Sağ Uç | 10 | -122.9007 | -1e-06 | - | SH
Story1 | 53 | B30x50-Story1-C-F | Pushover_PX | 53-Left | Sol Uç | 60 | 59.0412 | 3.701e-07 | - | SH | Story1 | 53 | B30x50-Story1-C-F | AdaptivePushover_PX-22 | 53-Left | Sol Uç | 10 | 60.5888 | 3.798e-07 | - | SH | Story1 | 53 | B30x50-Story1-C-F | Pushover_PY | 53-Left | Sol Uç | 60 | -22.7038 | -1.423e-07 | - | SH | Story1 | 53 | B30x50-Story1-C-F | AdaptivePushover_PY-23 | 53-Left | Sol Uç | 10 | -22.6893 | -1.422e-07 | - | SH
Story1 | 53 | B30x50-Story1-C-F | Pushover_PX | 53-Right | Sağ Uç | 60 | -98.9435 | -1e-06 | - | SH | Story1 | 53 | B30x50-Story1-C-F | AdaptivePushover_PX-22 | 53-Right | Sağ Uç | 10 | -100.3915 | -1e-06 | - | SH | Story1 | 53 | B30x50-Story1-C-F | Pushover_PY | 53-Right | Sağ Uç | 60 | -18.1695 | -1.139e-07 | - | SH | Story1 | 53 | B30x50-Story1-C-F | AdaptivePushover_PY-23 | 53-Right | Sağ Uç | 10 | -18.1849 | -1.14e-07 | - | SH
Story1 | 54 | B30x50-Story1-C-M | Pushover_PX | 54-Left | Sol Uç | 60 | 61.2576 | 3.84e-07 | - | SH | Story1 | 54 | B30x50-Story1-C-M | AdaptivePushover_PX-22 | 54-Left | Sol Uç | 10 | 62.631 | 3.926e-07 | - | SH | Story1 | 54 | B30x50-Story1-C-M | Pushover_PY | 54-Left | Sol Uç | 60 | -18.8545 | -1.182e-07 | - | SH | Story1 | 54 | B30x50-Story1-C-M | AdaptivePushover_PY-23 | 54-Left | Sol Uç | 10 | -18.802 | -1.179e-07 | - | SH
Story1 | 54 | B30x50-Story1-C-M | Pushover_PX | 54-Right | Sağ Uç | 60 | -104.3849 | -1e-06 | - | SH | Story1 | 54 | B30x50-Story1-C-M | AdaptivePushover_PX-22 | 54-Right | Sağ Uç | 10 | -105.8138 | -1e-06 | - | SH | Story1 | 54 | B30x50-Story1-C-M | Pushover_PY | 54-Right | Sağ Uç | 60 | -21.8903 | -1.372e-07 | - | SH | Story1 | 54 | B30x50-Story1-C-M | AdaptivePushover_PY-23 | 54-Right | Sağ Uç | 10 | -21.9442 | -1.376e-07 | - | SH
Story1 | 55 | B30x50-Story1-C-M | Pushover_PX | 55-Left | Sol Uç | 60 | 61.8464 | 3.935e-07 | - | SH | Story1 | 55 | B30x50-Story1-C-M | AdaptivePushover_PX-22 | 55-Left | Sol Uç | 10 | 63.3028 | 4.028e-07 | - | SH | Story1 | 55 | B30x50-Story1-C-M | Pushover_PY | 55-Left | Sol Uç | 60 | -21.9514 | -1.397e-07 | - | SH | Story1 | 55 | B30x50-Story1-C-M | AdaptivePushover_PY-23 | 55-Left | Sol Uç | 10 | -21.9355 | -1.396e-07 | - | SH
Story1 | 55 | B30x50-Story1-C-M | Pushover_PX | 55-Right | Sağ Uç | 60 | -105.8073 | -1e-06 | - | SH | Story1 | 55 | B30x50-Story1-C-M | AdaptivePushover_PX-22 | 55-Right | Sağ Uç | 10 | -107.2646 | -1e-06 | - | SH | Story1 | 55 | B30x50-Story1-C-M | Pushover_PY | 55-Right | Sağ Uç | 60 | -22.0906 | -1.406e-07 | - | SH | Story1 | 55 | B30x50-Story1-C-M | AdaptivePushover_PY-23 | 55-Right | Sağ Uç | 10 | -22.1056 | -1.406e-07 | - | SH
Story1 | 56 | B30x50-Story1-C-M | Pushover_PX | 56-Left | Sol Uç | 60 | 63.1633 | 3.96e-07 | - | SH | Story1 | 56 | B30x50-Story1-C-M | AdaptivePushover_PX-22 | 56-Left | Sol Uç | 10 | 64.6248 | 4.051e-07 | - | SH | Story1 | 56 | B30x50-Story1-C-M | Pushover_PY | 56-Left | Sol Uç | 60 | -21.7492 | -1.363e-07 | - | SH | Story1 | 56 | B30x50-Story1-C-M | AdaptivePushover_PY-23 | 56-Left | Sol Uç | 10 | -21.7506 | -1.364e-07 | - | SH
Story1 | 56 | B30x50-Story1-C-M | Pushover_PX | 56-Right | Sağ Uç | 60 | -101.362 | -1e-06 | - | SH | Story1 | 56 | B30x50-Story1-C-M | AdaptivePushover_PX-22 | 56-Right | Sağ Uç | 10 | -102.7613 | -1e-06 | - | SH | Story1 | 56 | B30x50-Story1-C-M | Pushover_PY | 56-Right | Sağ Uç | 60 | -18.9925 | -1.191e-07 | - | SH | Story1 | 56 | B30x50-Story1-C-M | AdaptivePushover_PY-23 | 56-Right | Sağ Uç | 10 | -18.9946 | -1.191e-07 | - | SH
Story1 | 57 | B30x50-Story1-C-L | Pushover_PX | 57-Left | Sol Uç | 60 | 61.6126 | 3.862e-07 | - | SH | Story1 | 57 | B30x50-Story1-C-L | AdaptivePushover_PX-22 | 57-Left | Sol Uç | 10 | 62.9943 | 3.949e-07 | - | SH | Story1 | 57 | B30x50-Story1-C-L | Pushover_PY | 57-Left | Sol Uç | 60 | -18.0336 | -1.131e-07 | - | SH | Story1 | 57 | B30x50-Story1-C-L | AdaptivePushover_PY-23 | 57-Left | Sol Uç | 10 | -18.0066 | -1.129e-07 | - | SH
Story1 | 57 | B30x50-Story1-C-L | Pushover_PX | 57-Right | Sağ Uç | 60 | -105.0315 | -1e-06 | - | SH | Story1 | 57 | B30x50-Story1-C-L | AdaptivePushover_PX-22 | 57-Right | Sağ Uç | 10 | -106.472 | -1e-06 | - | SH | Story1 | 57 | B30x50-Story1-C-L | Pushover_PY | 57-Right | Sağ Uç | 60 | -22.8446 | -1.432e-07 | - | SH | Story1 | 57 | B30x50-Story1-C-L | AdaptivePushover_PY-23 | 57-Right | Sağ Uç | 10 | -22.8733 | -1.434e-07 | - | SH
Story1 | 27 | B30x50-Story1-1-L | Pushover_PX | 27-Left | Sol Uç | 60 | -37.7425 | -2.891e-07 | - | SH | Story1 | 27 | B30x50-Story1-1-L | AdaptivePushover_PX-22 | 27-Left | Sol Uç | 10 | -37.6044 | -2.88e-07 | - | SH | Story1 | 27 | B30x50-Story1-1-L | Pushover_PY | 27-Left | Sol Uç | 60 | 33.7051 | 2.582e-07 | - | SH | Story1 | 27 | B30x50-Story1-1-L | AdaptivePushover_PY-23 | 27-Left | Sol Uç | 10 | 34.9857 | 2.68e-07 | - | SH
Story1 | 27 | B30x50-Story1-1-L | Pushover_PX | 27-Right | Sağ Uç | 60 | -40.1886 | -3.078e-07 | - | SH | Story1 | 27 | B30x50-Story1-1-L | AdaptivePushover_PX-22 | 27-Right | Sağ Uç | 10 | -40.0881 | -3.071e-07 | - | SH | Story1 | 27 | B30x50-Story1-1-L | Pushover_PY | 27-Right | Sağ Uç | 60 | -127.292 | -1e-06 | - | SH | Story1 | 27 | B30x50-Story1-1-L | AdaptivePushover_PY-23 | 27-Right | Sağ Uç | 10 | -128.5833 | -1e-06 | - | SH
Story1 | 30 | B30x50-Story1-2-L | Pushover_PX | 30-Left | Sol Uç | 60 | -59.5454 | -3.906e-07 | - | SH | Story1 | 30 | B30x50-Story1-2-L | AdaptivePushover_PX-22 | 30-Left | Sol Uç | 10 | -59.5056 | -3.903e-07 | - | SH | Story1 | 30 | B30x50-Story1-2-L | Pushover_PY | 30-Left | Sol Uç | 60 | 35.153 | 2.306e-07 | - | SH | Story1 | 30 | B30x50-Story1-2-L | AdaptivePushover_PY-23 | 30-Left | Sol Uç | 10 | 36.6313 | 2.403e-07 | - | SH
Story1 | 30 | B30x50-Story1-2-L | Pushover_PX | 30-Right | Sağ Uç | 60 | -56.028 | -3.675e-07 | - | SH | Story1 | 30 | B30x50-Story1-2-L | AdaptivePushover_PX-22 | 30-Right | Sağ Uç | 10 | -56.0719 | -3.678e-07 | - | SH | Story1 | 30 | B30x50-Story1-2-L | Pushover_PY | 30-Right | Sağ Uç | 60 | -148.6501 | -1e-06 | - | SH | Story1 | 30 | B30x50-Story1-2-L | AdaptivePushover_PY-23 | 30-Right | Sağ Uç | 10 | -150.2177 | -1e-06 | - | SH
Story1 | 33 | B30x50-Story1-3-L | Pushover_PX | 33-Left | Sol Uç | 60 | -55.9675 | -3.51e-07 | - | SH | Story1 | 33 | B30x50-Story1-3-L | AdaptivePushover_PX-22 | 33-Left | Sol Uç | 10 | -55.9204 | -3.507e-07 | - | SH | Story1 | 33 | B30x50-Story1-3-L | Pushover_PY | 33-Left | Sol Uç | 60 | 39.3559 | 2.468e-07 | - | SH | Story1 | 33 | B30x50-Story1-3-L | AdaptivePushover_PY-23 | 33-Left | Sol Uç | 10 | 40.8468 | 2.562e-07 | - | SH
Story1 | 33 | B30x50-Story1-3-L | Pushover_PX | 33-Right | Sağ Uç | 60 | -61.502 | -3.857e-07 | - | SH | Story1 | 33 | B30x50-Story1-3-L | AdaptivePushover_PX-22 | 33-Right | Sağ Uç | 10 | -61.5388 | -3.859e-07 | - | SH | Story1 | 33 | B30x50-Story1-3-L | Pushover_PY | 33-Right | Sağ Uç | 60 | -159.4298 | -1e-06 | - | SH | Story1 | 33 | B30x50-Story1-3-L | AdaptivePushover_PY-23 | 33-Right | Sağ Uç | 10 | -160.9418 | -1e-06 | - | SH
Story1 | 36 | B30x50-Story1-4-L | Pushover_PX | 36-Left | Sol Uç | 60 | -56.0785 | -3.517e-07 | - | SH | Story1 | 36 | B30x50-Story1-4-L | AdaptivePushover_PX-22 | 36-Left | Sol Uç | 10 | -56.0344 | -3.514e-07 | - | SH | Story1 | 36 | B30x50-Story1-4-L | Pushover_PY | 36-Left | Sol Uç | 60 | 39.2663 | 2.462e-07 | - | SH | Story1 | 36 | B30x50-Story1-4-L | AdaptivePushover_PY-23 | 36-Left | Sol Uç | 10 | 40.7794 | 2.557e-07 | - | SH
Story1 | 36 | B30x50-Story1-4-L | Pushover_PX | 36-Right | Sağ Uç | 60 | -61.6441 | -3.866e-07 | - | SH | Story1 | 36 | B30x50-Story1-4-L | AdaptivePushover_PX-22 | 36-Right | Sağ Uç | 10 | -61.6956 | -3.869e-07 | - | SH | Story1 | 36 | B30x50-Story1-4-L | Pushover_PY | 36-Right | Sağ Uç | 60 | -159.338 | -1e-06 | - | SH | Story1 | 36 | B30x50-Story1-4-L | AdaptivePushover_PY-23 | 36-Right | Sağ Uç | 10 | -160.8665 | -1e-06 | - | SH
Story1 | 39 | B30x50-Story1-5-L | Pushover_PX | 39-Left | Sol Uç | 60 | -60.2065 | -3.949e-07 | - | SH | Story1 | 39 | B30x50-Story1-5-L | AdaptivePushover_PX-22 | 39-Left | Sol Uç | 10 | -60.1628 | -3.946e-07 | - | SH | Story1 | 39 | B30x50-Story1-5-L | Pushover_PY | 39-Left | Sol Uç | 60 | 34.8883 | 2.288e-07 | - | SH | Story1 | 39 | B30x50-Story1-5-L | AdaptivePushover_PY-23 | 39-Left | Sol Uç | 10 | 36.3942 | 2.387e-07 | - | SH
Story1 | 39 | B30x50-Story1-5-L | Pushover_PX | 39-Right | Sağ Uç | 60 | -56.5962 | -3.712e-07 | - | SH | Story1 | 39 | B30x50-Story1-5-L | AdaptivePushover_PX-22 | 39-Right | Sağ Uç | 10 | -56.6575 | -3.716e-07 | - | SH | Story1 | 39 | B30x50-Story1-5-L | Pushover_PY | 39-Right | Sağ Uç | 60 | -148.3945 | -1e-06 | - | SH | Story1 | 39 | B30x50-Story1-5-L | AdaptivePushover_PY-23 | 39-Right | Sağ Uç | 10 | -150.0054 | -1e-06 | - | SH
Story1 | 42 | B30x50-Story1-6-L | Pushover_PX | 42-Left | Sol Uç | 60 | -50.3836 | -3.859e-07 | - | SH | Story1 | 42 | B30x50-Story1-6-L | AdaptivePushover_PX-22 | 42-Left | Sol Uç | 10 | -50.4672 | -3.866e-07 | - | SH | Story1 | 42 | B30x50-Story1-6-L | Pushover_PY | 42-Left | Sol Uç | 60 | 33.3303 | 2.553e-07 | - | SH | Story1 | 42 | B30x50-Story1-6-L | AdaptivePushover_PY-23 | 42-Left | Sol Uç | 10 | 34.6468 | 2.654e-07 | - | SH
Story1 | 42 | B30x50-Story1-6-L | Pushover_PX | 42-Right | Sağ Uç | 60 | -54.3321 | -4.162e-07 | - | SH | Story1 | 42 | B30x50-Story1-6-L | AdaptivePushover_PX-22 | 42-Right | Sağ Uç | 10 | -54.4747 | -4.173e-07 | - | SH | Story1 | 42 | B30x50-Story1-6-L | Pushover_PY | 42-Right | Sağ Uç | 60 | -126.9461 | -1e-06 | - | SH | Story1 | 42 | B30x50-Story1-6-L | AdaptivePushover_PY-23 | 42-Right | Sağ Uç | 10 | -128.2825 | -1e-06 | - | SH
Story1 | 58 | B30x50-Story1-D-F | Pushover_PX | 58-Left | Sol Uç | 60 | 43.4505 | 3.752e-07 | - | SH | Story1 | 58 | B30x50-Story1-D-F | AdaptivePushover_PX-22 | 58-Left | Sol Uç | 10 | 44.5294 | 3.845e-07 | - | SH | Story1 | 58 | B30x50-Story1-D-F | Pushover_PY | 58-Left | Sol Uç | 60 | -17.5966 | -1.519e-07 | - | SH | Story1 | 58 | B30x50-Story1-D-F | AdaptivePushover_PY-23 | 58-Left | Sol Uç | 10 | -17.6565 | -1.525e-07 | - | SH
Story1 | 58 | B30x50-Story1-D-F | Pushover_PX | 58-Right | Sağ Uç | 60 | -76.9791 | -1e-06 | - | SH | Story1 | 58 | B30x50-Story1-D-F | AdaptivePushover_PX-22 | 58-Right | Sağ Uç | 10 | -78.0284 | -1e-06 | - | SH | Story1 | 58 | B30x50-Story1-D-F | Pushover_PY | 58-Right | Sağ Uç | 60 | -17.9404 | -1.549e-07 | - | SH | Story1 | 58 | B30x50-Story1-D-F | AdaptivePushover_PY-23 | 58-Right | Sağ Uç | 10 | -17.9198 | -1.547e-07 | - | SH
Story1 | 59 | B30x50-Story1-D-M | Pushover_PX | 59-Left | Sol Uç | 60 | 45.319 | 3.856e-07 | - | SH | Story1 | 59 | B30x50-Story1-D-M | AdaptivePushover_PX-22 | 59-Left | Sol Uç | 10 | 46.3203 | 3.941e-07 | - | SH | Story1 | 59 | B30x50-Story1-D-M | Pushover_PY | 59-Left | Sol Uç | 60 | -17.8541 | -1.519e-07 | - | SH | Story1 | 59 | B30x50-Story1-D-M | AdaptivePushover_PY-23 | 59-Left | Sol Uç | 10 | -17.8034 | -1.515e-07 | - | SH
Story1 | 59 | B30x50-Story1-D-M | Pushover_PX | 59-Right | Sağ Uç | 60 | -74.9965 | -1e-06 | - | SH | Story1 | 59 | B30x50-Story1-D-M | AdaptivePushover_PX-22 | 59-Right | Sağ Uç | 10 | -76.0132 | -1e-06 | - | SH | Story1 | 59 | B30x50-Story1-D-M | Pushover_PY | 59-Right | Sağ Uç | 60 | -15.6906 | -1.335e-07 | - | SH | Story1 | 59 | B30x50-Story1-D-M | AdaptivePushover_PY-23 | 59-Right | Sağ Uç | 10 | -15.7749 | -1.342e-07 | - | SH
Story1 | 60 | B30x50-Story1-D-M | Pushover_PX | 60-Left | Sol Uç | 60 | 45.1244 | 3.782e-07 | - | SH | Story1 | 60 | B30x50-Story1-D-M | AdaptivePushover_PX-22 | 60-Left | Sol Uç | 10 | 46.1836 | 3.871e-07 | - | SH | Story1 | 60 | B30x50-Story1-D-M | Pushover_PY | 60-Left | Sol Uç | 60 | -15.6501 | -1.312e-07 | - | SH | Story1 | 60 | B30x50-Story1-D-M | AdaptivePushover_PY-23 | 60-Left | Sol Uç | 10 | -15.6626 | -1.313e-07 | - | SH
Story1 | 60 | B30x50-Story1-D-M | Pushover_PX | 60-Right | Sağ Uç | 60 | -74.6263 | -1e-06 | - | SH | Story1 | 60 | B30x50-Story1-D-M | AdaptivePushover_PX-22 | 60-Right | Sağ Uç | 10 | -75.6865 | -1e-06 | - | SH | Story1 | 60 | B30x50-Story1-D-M | Pushover_PY | 60-Right | Sağ Uç | 60 | -15.9412 | -1.336e-07 | - | SH | Story1 | 60 | B30x50-Story1-D-M | AdaptivePushover_PY-23 | 60-Right | Sağ Uç | 10 | -15.962 | -1.338e-07 | - | SH
Story1 | 61 | B30x50-Story1-D-M | Pushover_PX | 61-Left | Sol Uç | 60 | 44.5476 | 3.79e-07 | - | SH | Story1 | 61 | B30x50-Story1-D-M | AdaptivePushover_PX-22 | 61-Left | Sol Uç | 10 | 45.5949 | 3.879e-07 | - | SH | Story1 | 61 | B30x50-Story1-D-M | Pushover_PY | 61-Left | Sol Uç | 60 | -15.4022 | -1.31e-07 | - | SH | Story1 | 61 | B30x50-Story1-D-M | AdaptivePushover_PY-23 | 61-Left | Sol Uç | 10 | -15.483 | -1.317e-07 | - | SH
Story1 | 61 | B30x50-Story1-D-M | Pushover_PX | 61-Right | Sağ Uç | 60 | -77.4786 | -1e-06 | - | SH | Story1 | 61 | B30x50-Story1-D-M | AdaptivePushover_PX-22 | 61-Right | Sağ Uç | 10 | -78.5214 | -1e-06 | - | SH | Story1 | 61 | B30x50-Story1-D-M | Pushover_PY | 61-Right | Sağ Uç | 60 | -18.1437 | -1.544e-07 | - | SH | Story1 | 61 | B30x50-Story1-D-M | AdaptivePushover_PY-23 | 61-Right | Sağ Uç | 10 | -18.0945 | -1.539e-07 | - | SH
Story1 | 62 | B30x50-Story1-D-L | Pushover_PX | 62-Left | Sol Uç | 60 | 45.0285 | 3.888e-07 | - | SH | Story1 | 62 | B30x50-Story1-D-L | AdaptivePushover_PX-22 | 62-Left | Sol Uç | 10 | 46.0298 | 3.975e-07 | - | SH | Story1 | 62 | B30x50-Story1-D-L | Pushover_PY | 62-Left | Sol Uç | 60 | -17.6327 | -1.523e-07 | - | SH | Story1 | 62 | B30x50-Story1-D-L | AdaptivePushover_PY-23 | 62-Left | Sol Uç | 10 | -17.6085 | -1.52e-07 | - | SH
Story1 | 62 | B30x50-Story1-D-L | Pushover_PX | 62-Right | Sağ Uç | 60 | -78.6512 | -1e-06 | - | SH | Story1 | 62 | B30x50-Story1-D-L | AdaptivePushover_PX-22 | 62-Right | Sağ Uç | 10 | -79.6746 | -1e-06 | - | SH | Story1 | 62 | B30x50-Story1-D-L | Pushover_PY | 62-Right | Sağ Uç | 60 | -17.9029 | -1.546e-07 | - | SH | Story1 | 62 | B30x50-Story1-D-L | AdaptivePushover_PY-23 | 62-Right | Sağ Uç | 10 | -17.9673 | -1.551e-07 | - | SH

## Hasar Sınırları (DD3)
Sabit Tek Modlu İtme Analizi (+X) | [13 empty] | Adaptive Tek Modlu İtme Analizi (+X) | [13 empty] | Sabit Tek Modlu İtme Analizi (+Y) | [13 empty] | Adaptive Tek Modlu İtme Analizi (+Y)
Eleman No | Mafsal İsmi | Mafsal Konumu | Hasar Sınırları (Pozitif) |  |  | Hasar Sınırları (Negatif) |  |  | b | d | Ve | Ve/(b d fctm) | Düzeltme Katsayısı | Eleman No | Mafsal İsmi | Mafsal Konumu | Hasar Sınırları (Pozitif) |  |  | Hasar Sınırları (Negatif) |  |  | b | d | Ve | Ve/(b d fctm) | Düzeltme Katsayısı | Eleman No | Mafsal İsmi | Mafsal Konumu | Hasar Sınırları (Pozitif) |  |  | Hasar Sınırları (Negatif) |  |  | b | d | Ve | Ve/(b d fctm) | Düzeltme Katsayısı | Eleman No | Mafsal İsmi | Mafsal Konumu | Hasar Sınırları (Pozitif) |  |  | Hasar Sınırları (Negatif) |  |  | b | d | Ve | Ve/(b d fctm) | Düzeltme Katsayısı
|  |  | SH | KH | GÖ | SH | KH | GÖ | mm | mm | kN | [5 empty] | SH | KH | GÖ | SH | KH | GÖ | mm | mm | kN | [5 empty] | SH | KH | GÖ | SH | KH | GÖ | mm | mm | kN | [5 empty] | SH | KH | GÖ | SH | KH | GÖ | mm | mm | kN
539 | 539-Left | Sol Uç | 0.0001 | 0.0278 | 0.037 | -0.0001 | -0.0278 | -0.037 | 300 | 475 | -17.9984 | 0.072174 | 1 | 539 | 539-Left | Sol Uç | 0.0001 | 0.0278 | 0.037 | -0.0001 | -0.0278 | -0.037 | 300 | 475 | -18.0014 | 0.072186 | 1 | 539 | 539-Left | Sol Uç | 0.0001 | 0.0278 | 0.037 | -0.0001 | -0.0278 | -0.037 | 300 | 475 | -24.5923 | 0.098616 | 1 | 539 | 539-Left | Sol Uç | 0.0001 | 0.0278 | 0.037 | -0.0001 | -0.0278 | -0.037 | 300 | 475 | -24.5925 | 0.098617 | 1
539 | 539-Right | Sağ Uç | 0.0001 | 0.0278 | 0.037 | -0.0001 | -0.0278 | -0.037 | 300 | 475 | 32.3574 | 0.12975 | 1 | 539 | 539-Right | Sağ Uç | 0.0001 | 0.0278 | 0.037 | -0.0001 | -0.0278 | -0.037 | 300 | 475 | 32.3544 | 0.12974 | 1 | 539 | 539-Right | Sağ Uç | 0.0001 | 0.0278 | 0.037 | -0.0001 | -0.0278 | -0.037 | 300 | 475 | 24.6706 | 0.09893 | 1 | 539 | 539-Right | Sağ Uç | 0.0001 | 0.0278 | 0.037 | -0.0001 | -0.0278 | -0.037 | 300 | 475 | 24.671 | 0.098931 | 1
540 | 540-Left | Sol Uç | 0.0001 | 0.0278 | 0.037 | -0.0001 | -0.0278 | -0.037 | 300 | 475 | -17.8285 | 0.071493 | 1 | 540 | 540-Left | Sol Uç | 0.0001 | 0.0278 | 0.037 | -0.0001 | -0.0278 | -0.037 | 300 | 475 | -17.8315 | 0.071505 | 1 | 540 | 540-Left | Sol Uç | 0.0001 | 0.0278 | 0.037 | -0.0001 | -0.0278 | -0.037 | 300 | 475 | -24.6335 | 0.098781 | 1 | 540 | 540-Left | Sol Uç | 0.0001 | 0.0278 | 0.037 | -0.0001 | -0.0278 | -0.037 | 300 | 475 | -24.6337 | 0.098782 | 1
540 | 540-Right | Sağ Uç | 0.0001 | 0.0278 | 0.037 | -0.0001 | -0.0278 | -0.037 | 300 | 475 | 32.3714 | 0.12981 | 1 | 540 | 540-Right | Sağ Uç | 0.0001 | 0.0278 | 0.037 | -0.0001 | -0.0278 | -0.037 | 300 | 475 | 32.3684 | 0.1298 | 1 | 540 | 540-Right | Sağ Uç | 0.0001 | 0.0278 | 0.037 | -0.0001 | -0.0278 | -0.037 | 300 | 475 | 24.5072 | 0.098274 | 1 | 540 | 540-Right | Sağ Uç | 0.0001 | 0.0278 | 0.037 | -0.0001 | -0.0278 | -0.037 | 300 | 475 | 24.5077 | 0.098276 | 1
541 | 541-Left | Sol Uç | 0.0001 | 0.0278 | 0.037 | -0.0001 | -0.0278 | -0.037 | 300 | 475 | -17.6448 | 0.070756 | 1 | 541 | 541-Left | Sol Uç | 0.0001 | 0.0278 | 0.037 | -0.0001 | -0.0278 | -0.037 | 300 | 475 | -17.6478 | 0.070768 | 1 | 541 | 541-Left | Sol Uç | 0.0001 | 0.0278 | 0.037 | -0.0001 | -0.0278 | -0.037 | 300 | 475 | -24.4393 | 0.098002 | 1 | 541 | 541-Left | Sol Uç | 0.0001 | 0.0278 | 0.037 | -0.0001 | -0.0278 | -0.037 | 300 | 475 | -24.4395 | 0.098003 | 1
541 | 541-Right | Sağ Uç | 0.0001 | 0.0278 | 0.037 | -0.0001 | -0.0278 | -0.037 | 300 | 475 | 32.3061 | 0.12955 | 1 | 541 | 541-Right | Sağ Uç | 0.0001 | 0.0278 | 0.037 | -0.0001 | -0.0278 | -0.037 | 300 | 475 | 32.3031 | 0.12954 | 1 | 541 | 541-Right | Sağ Uç | 0.0001 | 0.0278 | 0.037 | -0.0001 | -0.0278 | -0.037 | 300 | 475 | 24.4229 | 0.097936 | 1 | 541 | 541-Right | Sağ Uç | 0.0001 | 0.0278 | 0.037 | -0.0001 | -0.0278 | -0.037 | 300 | 475 | 24.4233 | 0.097938 | 1
542 | 542-Left | Sol Uç | 0.0001 | 0.0278 | 0.037 | -0.0001 | -0.0278 | -0.037 | 300 | 475 | -17.7366 | 0.071124 | 1 | 542 | 542-Left | Sol Uç | 0.0001 | 0.0278 | 0.037 | -0.0001 | -0.0278 | -0.037 | 300 | 475 | -17.7396 | 0.071136 | 1 | 542 | 542-Left | Sol Uç | 0.0001 | 0.0278 | 0.037 | -0.0001 | -0.0278 | -0.037 | 300 | 475 | -24.5284 | 0.098359 | 1 | 542 | 542-Left | Sol Uç | 0.0001 | 0.0278 | 0.037 | -0.0001 | -0.0278 | -0.037 | 300 | 475 | -24.5286 | 0.09836 | 1
542 | 542-Right | Sağ Uç | 0.0001 | 0.0278 | 0.037 | -0.0001 | -0.0278 | -0.037 | 300 | 475 | 32.5321 | 0.13045 | 1 | 542 | 542-Right | Sağ Uç | 0.0001 | 0.0278 | 0.037 | -0.0001 | -0.0278 | -0.037 | 300 | 475 | 32.5291 | 0.13044 | 1 | 542 | 542-Right | Sağ Uç | 0.0001 | 0.0278 | 0.037 | -0.0001 | -0.0278 | -0.037 | 300 | 475 | 24.6134 | 0.0987 | 1 | 542 | 542-Right | Sağ Uç | 0.0001 | 0.0278 | 0.037 | -0.0001 | -0.0278 | -0.037 | 300 | 475 | 24.6139 | 0.098702 | 1
543 | 543-Left | Sol Uç | 0.0001 | 0.0278 | 0.037 | -0.0001 | -0.0278 | -0.037 | 300 | 475 | -18.0683 | 0.072454 | 1 | 543 | 543-Left | Sol Uç | 0.0001 | 0.0278 | 0.037 | -0.0001 | -0.0278 | -0.037 | 300 | 475 | -18.0714 | 0.072467 | 1 | 543 | 543-Left | Sol Uç | 0.0001 | 0.0278 | 0.037 | -0.0001 | -0.0278 | -0.037 | 300 | 475 | -24.6871 | 0.098996 | 1 | 543 | 543-Left | Sol Uç | 0.0001 | 0.0278 | 0.037 | -0.0001 | -0.0278 | -0.037 | 300 | 475 | -24.6873 | 0.098997 | 1
543 | 543-Right | Sağ Uç | 0.0001 | 0.0278 | 0.037 | -0.0001 | -0.0278 | -0.037 | 300 | 475 | 32.3307 | 0.12965 | 1 | 543 | 543-Right | Sağ Uç | 0.0001 | 0.0278 | 0.037 | -0.0001 | -0.0278 | -0.037 | 300 | 475 | 32.3277 | 0.12963 | 1 | 543 | 543-Right | Sağ Uç | 0.0001 | 0.0278 | 0.037 | -0.0001 | -0.0278 | -0.037 | 300 | 475 | 24.5781 | 0.098559 | 1 | 543 | 543-Right | Sağ Uç | 0.0001 | 0.0278 | 0.037 | -0.0001 | -0.0278 | -0.037 | 300 | 475 | 24.5785 | 0.09856 | 1
521 | 521-Left | Sol Uç | 0.0001 | 0.0284 | 0.0379 | -0.0001 | -0.0284 | -0.0379 | 300 | 475 | -38.4954 | 0.15437 | 1 | 521 | 521-Left | Sol Uç | 0.0001 | 0.0284 | 0.0379 | -0.0001 | -0.0284 | -0.0379 | 300 | 475 | -38.4961 | 0.15437 | 1 | 521 | 521-Left | Sol Uç | 0.0001 | 0.0284 | 0.0379 | -0.0001 | -0.0284 | -0.0379 | 300 | 475 | -33.4568 | 0.13416 | 1 | 521 | 521-Left | Sol Uç | 0.0001 | 0.0284 | 0.0379 | -0.0001 | -0.0284 | -0.0379 | 300 | 475 | -33.4596 | 0.13417 | 1
521 | 521-Right | Sağ Uç | 0.0001 | 0.0284 | 0.0379 | -0.0001 | -0.0284 | -0.0379 | 300 | 475 | 38.1664 | 0.15305 | 1 | 521 | 521-Right | Sağ Uç | 0.0001 | 0.0284 | 0.0379 | -0.0001 | -0.0284 | -0.0379 | 300 | 475 | 38.167 | 0.15305 | 1 | 521 | 521-Right | Sağ Uç | 0.0001 | 0.0284 | 0.0379 | -0.0001 | -0.0284 | -0.0379 | 300 | 475 | 46.5542 | 0.18668 | 1 | 521 | 521-Right | Sağ Uç | 0.0001 | 0.0284 | 0.0379 | -0.0001 | -0.0284 | -0.0379 | 300 | 475 | 46.5515 | 0.18667 | 1
524 | 524-Left | Sol Uç | 0.0001 | 0.0284 | 0.0378 | -0.0001 | -0.0286 | -0.0381 | 300 | 475 | -54.0506 | 0.21674 | 1 | 524 | 524-Left | Sol Uç | 0.0001 | 0.0284 | 0.0378 | -0.0001 | -0.0286 | -0.0381 | 300 | 475 | -54.0508 | 0.21675 | 1 | 524 | 524-Left | Sol Uç | 0.0001 | 0.0284 | 0.0378 | -0.0001 | -0.0286 | -0.0381 | 300 | 475 | -46.9094 | 0.18811 | 1 | 524 | 524-Left | Sol Uç | 0.0001 | 0.0284 | 0.0378 | -0.0001 | -0.0286 | -0.0381 | 300 | 475 | -46.9127 | 0.18812 | 1
524 | 524-Right | Sağ Uç | 0.0001 | 0.0284 | 0.0378 | -0.0001 | -0.0286 | -0.0381 | 300 | 475 | 53.8618 | 0.21599 | 1 | 524 | 524-Right | Sağ Uç | 0.0001 | 0.0284 | 0.0378 | -0.0001 | -0.0286 | -0.0381 | 300 | 475 | 53.8619 | 0.21599 | 1 | 524 | 524-Right | Sağ Uç | 0.0001 | 0.0284 | 0.0378 | -0.0001 | -0.0286 | -0.0381 | 300 | 475 | 61.8031 | 0.24783 | 1 | 524 | 524-Right | Sağ Uç | 0.0001 | 0.0284 | 0.0378 | -0.0001 | -0.0286 | -0.0381 | 300 | 475 | 61.7999 | 0.24782 | 1
527 | 527-Left | Sol Uç | 0.0001 | 0.0284 | 0.0378 | -0.0001 | -0.0286 | -0.0381 | 300 | 475 | -56.7017 | 0.22738 | 1 | 527 | 527-Left | Sol Uç | 0.0001 | 0.0284 | 0.0378 | -0.0001 | -0.0286 | -0.0381 | 300 | 475 | -56.7017 | 0.22738 | 1 | 527 | 527-Left | Sol Uç | 0.0001 | 0.0284 | 0.0378 | -0.0001 | -0.0286 | -0.0381 | 300 | 475 | -49.1991 | 0.19729 | 1 | 527 | 527-Left | Sol Uç | 0.0001 | 0.0284 | 0.0378 | -0.0001 | -0.0286 | -0.0381 | 300 | 475 | -49.2024 | 0.1973 | 1
527 | 527-Right | Sağ Uç | 0.0001 | 0.0284 | 0.0378 | -0.0001 | -0.0286 | -0.0381 | 300 | 475 | 55.722 | 0.22345 | 1 | 527 | 527-Right | Sağ Uç | 0.0001 | 0.0284 | 0.0378 | -0.0001 | -0.0286 | -0.0381 | 300 | 475 | 55.722 | 0.22345 | 1 | 527 | 527-Right | Sağ Uç | 0.0001 | 0.0284 | 0.0378 | -0.0001 | -0.0286 | -0.0381 | 300 | 475 | 63.312 | 0.25388 | 1 | 527 | 527-Right | Sağ Uç | 0.0001 | 0.0284 | 0.0378 | -0.0001 | -0.0286 | -0.0381 | 300 | 475 | 63.3088 | 0.25387 | 1
530 | 530-Left | Sol Uç | 0.0001 | 0.0284 | 0.0378 | -0.0001 | -0.0286 | -0.0381 | 300 | 475 | -56.8501 | 0.22797 | 1 | 530 | 530-Left | Sol Uç | 0.0001 | 0.0284 | 0.0378 | -0.0001 | -0.0286 | -0.0381 | 300 | 475 | -56.8501 | 0.22797 | 1 | 530 | 530-Left | Sol Uç | 0.0001 | 0.0284 | 0.0378 | -0.0001 | -0.0286 | -0.0381 | 300 | 475 | -49.2037 | 0.19731 | 1 | 530 | 530-Left | Sol Uç | 0.0001 | 0.0284 | 0.0378 | -0.0001 | -0.0286 | -0.0381 | 300 | 475 | -49.207 | 0.19732 | 1
530 | 530-Right | Sağ Uç | 0.0001 | 0.0284 | 0.0378 | -0.0001 | -0.0286 | -0.0381 | 300 | 475 | 55.8114 | 0.22381 | 1 | 530 | 530-Right | Sağ Uç | 0.0001 | 0.0284 | 0.0378 | -0.0001 | -0.0286 | -0.0381 | 300 | 475 | 55.8113 | 0.2238 | 1 | 530 | 530-Right | Sağ Uç | 0.0001 | 0.0284 | 0.0378 | -0.0001 | -0.0286 | -0.0381 | 300 | 475 | 63.3082 | 0.25387 | 1 | 530 | 530-Right | Sağ Uç | 0.0001 | 0.0284 | 0.0378 | -0.0001 | -0.0286 | -0.0381 | 300 | 475 | 63.305 | 0.25385 | 1
533 | 533-Left | Sol Uç | 0.0001 | 0.0284 | 0.0378 | -0.0001 | -0.0286 | -0.0381 | 300 | 475 | -54.8816 | 0.22008 | 1 | 533 | 533-Left | Sol Uç | 0.0001 | 0.0284 | 0.0378 | -0.0001 | -0.0286 | -0.0381 | 300 | 475 | -54.8815 | 0.22008 | 1 | 533 | 533-Left | Sol Uç | 0.0001 | 0.0284 | 0.0378 | -0.0001 | -0.0286 | -0.0381 | 300 | 475 | -46.9197 | 0.18815 | 1 | 533 | 533-Left | Sol Uç | 0.0001 | 0.0284 | 0.0378 | -0.0001 | -0.0286 | -0.0381 | 300 | 475 | -46.923 | 0.18816 | 1
533 | 533-Right | Sağ Uç | 0.0001 | 0.0284 | 0.0378 | -0.0001 | -0.0286 | -0.0381 | 300 | 475 | 54.6008 | 0.21895 | 1 | 533 | 533-Right | Sağ Uç | 0.0001 | 0.0284 | 0.0378 | -0.0001 | -0.0286 | -0.0381 | 300 | 475 | 54.6006 | 0.21895 | 1 | 533 | 533-Right | Sağ Uç | 0.0001 | 0.0284 | 0.0378 | -0.0001 | -0.0286 | -0.0381 | 300 | 475 | 61.79 | 0.24778 | 1 | 533 | 533-Right | Sağ Uç | 0.0001 | 0.0284 | 0.0378 | -0.0001 | -0.0286 | -0.0381 | 300 | 475 | 61.7868 | 0.24777 | 1
536 | 536-Left | Sol Uç | 0.0001 | 0.0284 | 0.0379 | -0.0001 | -0.0284 | -0.0379 | 300 | 475 | -41.9668 | 0.16829 | 1 | 536 | 536-Left | Sol Uç | 0.0001 | 0.0284 | 0.0379 | -0.0001 | -0.0284 | -0.0379 | 300 | 475 | -41.9661 | 0.16829 | 1 | 536 | 536-Left | Sol Uç | 0.0001 | 0.0284 | 0.0379 | -0.0001 | -0.0284 | -0.0379 | 300 | 475 | -33.469 | 0.13421 | 1 | 536 | 536-Left | Sol Uç | 0.0001 | 0.0284 | 0.0379 | -0.0001 | -0.0284 | -0.0379 | 300 | 475 | -33.4718 | 0.13422 | 1
536 | 536-Right | Sağ Uç | 0.0001 | 0.0284 | 0.0379 | -0.0001 | -0.0284 | -0.0379 | 300 | 475 | 41.4271 | 0.16612 | 1 | 536 | 536-Right | Sağ Uç | 0.0001 | 0.0284 | 0.0379 | -0.0001 | -0.0284 | -0.0379 | 300 | 475 | 41.4263 | 0.16612 | 1 | 536 | 536-Right | Sağ Uç | 0.0001 | 0.0284 | 0.0379 | -0.0001 | -0.0284 | -0.0379 | 300 | 475 | 46.5361 | 0.18661 | 1 | 536 | 536-Right | Sağ Uç | 0.0001 | 0.0284 | 0.0379 | -0.0001 | -0.0284 | -0.0379 | 300 | 475 | 46.5334 | 0.1866 | 1
544 | 544-Left | Sol Uç | 0.0001 | 0.0278 | 0.037 | -0.0001 | -0.028 | -0.0373 | 300 | 475 | -27.6188 | 0.11075 | 1 | 544 | 544-Left | Sol Uç | 0.0001 | 0.0278 | 0.037 | -0.0001 | -0.028 | -0.0373 | 300 | 475 | -27.6224 | 0.11077 | 1 | 544 | 544-Left | Sol Uç | 0.0001 | 0.0278 | 0.037 | -0.0001 | -0.028 | -0.0373 | 300 | 475 | -35.9824 | 0.14429 | 1 | 544 | 544-Left | Sol Uç | 0.0001 | 0.0278 | 0.037 | -0.0001 | -0.028 | -0.0373 | 300 | 475 | -35.9823 | 0.14429 | 1
544 | 544-Right | Sağ Uç | 0.0001 | 0.0278 | 0.037 | -0.0001 | -0.028 | -0.0373 | 300 | 475 | 41.4271 | 0.16612 | 1 | 544 | 544-Right | Sağ Uç | 0.0001 | 0.0278 | 0.037 | -0.0001 | -0.028 | -0.0373 | 300 | 475 | 41.4263 | 0.16612 | 1 | 544 | 544-Right | Sağ Uç | 0.0001 | 0.0278 | 0.037 | -0.0001 | -0.028 | -0.0373 | 300 | 475 | 46.5361 | 0.18661 | 1 | 544 | 544-Right | Sağ Uç | 0.0001 | 0.0278 | 0.037 | -0.0001 | -0.028 | -0.0373 | 300 | 475 | 46.5334 | 0.1866 | 1
545 | 545-Left | Sol Uç | 0.0001 | 0.0278 | 0.037 | -0.0001 | -0.028 | -0.0373 | 300 | 475 | -26.7395 | 0.10723 | 1 | 545 | 545-Left | Sol Uç | 0.0001 | 0.0278 | 0.037 | -0.0001 | -0.028 | -0.0373 | 300 | 475 | -26.743 | 0.10724 | 1 | 545 | 545-Left | Sol Uç | 0.0001 | 0.0278 | 0.037 | -0.0001 | -0.028 | -0.0373 | 300 | 475 | -35.2259 | 0.14126 | 1 | 545 | 545-Left | Sol Uç | 0.0001 | 0.0278 | 0.037 | -0.0001 | -0.028 | -0.0373 | 300 | 475 | -35.2258 | 0.14126 | 1
545 | 545-Right | Sağ Uç | 0.0001 | 0.0278 | 0.037 | -0.0001 | -0.028 | -0.0373 | 300 | 475 | 41.4271 | 0.16612 | 1 | 545 | 545-Right | Sağ Uç | 0.0001 | 0.0278 | 0.037 | -0.0001 | -0.028 | -0.0373 | 300 | 475 | 41.4263 | 0.16612 | 1 | 545 | 545-Right | Sağ Uç | 0.0001 | 0.0278 | 0.037 | -0.0001 | -0.028 | -0.0373 | 300 | 475 | 46.5361 | 0.18661 | 1 | 545 | 545-Right | Sağ Uç | 0.0001 | 0.0278 | 0.037 | -0.0001 | -0.028 | -0.0373 | 300 | 475 | 46.5334 | 0.1866 | 1
546 | 546-Left | Sol Uç | 0.0001 | 0.0278 | 0.037 | -0.0001 | -0.028 | -0.0373 | 300 | 475 | -27.3825 | 0.1098 | 1 | 546 | 546-Left | Sol Uç | 0.0001 | 0.0278 | 0.037 | -0.0001 | -0.028 | -0.0373 | 300 | 475 | -27.3861 | 0.10982 | 1 | 546 | 546-Left | Sol Uç | 0.0001 | 0.0278 | 0.037 | -0.0001 | -0.028 | -0.0373 | 300 | 475 | -35.8451 | 0.14374 | 1 | 546 | 546-Left | Sol Uç | 0.0001 | 0.0278 | 0.037 | -0.0001 | -0.028 | -0.0373 | 300 | 475 | -35.8451 | 0.14374 | 1
546 | 546-Right | Sağ Uç | 0.0001 | 0.0278 | 0.037 | -0.0001 | -0.028 | -0.0373 | 300 | 475 | 41.4271 | 0.16612 | 1 | 546 | 546-Right | Sağ Uç | 0.0001 | 0.0278 | 0.037 | -0.0001 | -0.028 | -0.0373 | 300 | 475 | 41.4263 | 0.16612 | 1 | 546 | 546-Right | Sağ Uç | 0.0001 | 0.0278 | 0.037 | -0.0001 | -0.028 | -0.0373 | 300 | 475 | 46.5361 | 0.18661 | 1 | 546 | 546-Right | Sağ Uç | 0.0001 | 0.0278 | 0.037 | -0.0001 | -0.028 | -0.0373 | 300 | 475 | 46.5334 | 0.1866 | 1
547 | 547-Left | Sol Uç | 0.0001 | 0.0278 | 0.037 | -0.0001 | -0.028 | -0.0373 | 300 | 475 | -27.4201 | 0.10996 | 1 | 547 | 547-Left | Sol Uç | 0.0001 | 0.0278 | 0.037 | -0.0001 | -0.028 | -0.0373 | 300 | 475 | -27.4237 | 0.10997 | 1 | 547 | 547-Left | Sol Uç | 0.0001 | 0.0278 | 0.037 | -0.0001 | -0.028 | -0.0373 | 300 | 475 | -35.9513 | 0.14417 | 1 | 547 | 547-Left | Sol Uç | 0.0001 | 0.0278 | 0.037 | -0.0001 | -0.028 | -0.0373 | 300 | 475 | -35.9513 | 0.14417 | 1
547 | 547-Right | Sağ Uç | 0.0001 | 0.0278 | 0.037 | -0.0001 | -0.028 | -0.0373 | 300 | 475 | 41.4271 | 0.16612 | 1 | 547 | 547-Right | Sağ Uç | 0.0001 | 0.0278 | 0.037 | -0.0001 | -0.028 | -0.0373 | 300 | 475 | 41.4263 | 0.16612 | 1 | 547 | 547-Right | Sağ Uç | 0.0001 | 0.0278 | 0.037 | -0.0001 | -0.028 | -0.0373 | 300 | 475 | 46.5361 | 0.18661 | 1 | 547 | 547-Right | Sağ Uç | 0.0001 | 0.0278 | 0.037 | -0.0001 | -0.028 | -0.0373 | 300 | 475 | 46.5334 | 0.1866 | 1
548 | 548-Left | Sol Uç | 0.0001 | 0.0278 | 0.037 | -0.0001 | -0.028 | -0.0373 | 300 | 475 | -26.6102 | 0.10671 | 1 | 548 | 548-Left | Sol Uç | 0.0001 | 0.0278 | 0.037 | -0.0001 | -0.028 | -0.0373 | 300 | 475 | -26.6138 | 0.10672 | 1 | 548 | 548-Left | Sol Uç | 0.0001 | 0.0278 | 0.037 | -0.0001 | -0.028 | -0.0373 | 300 | 475 | -34.9069 | 0.13998 | 1 | 548 | 548-Left | Sol Uç | 0.0001 | 0.0278 | 0.037 | -0.0001 | -0.028 | -0.0373 | 300 | 475 | -34.9068 | 0.13998 | 1
548 | 548-Right | Sağ Uç | 0.0001 | 0.0278 | 0.037 | -0.0001 | -0.028 | -0.0373 | 300 | 475 | 41.4271 | 0.16612 | 1 | 548 | 548-Right | Sağ Uç | 0.0001 | 0.0278 | 0.037 | -0.0001 | -0.028 | -0.0373 | 300 | 475 | 41.4263 | 0.16612 | 1 | 548 | 548-Right | Sağ Uç | 0.0001 | 0.0278 | 0.037 | -0.0001 | -0.028 | -0.0373 | 300 | 475 | 46.5361 | 0.18661 | 1 | 548 | 548-Right | Sağ Uç | 0.0001 | 0.0278 | 0.037 | -0.0001 | -0.028 | -0.0373 | 300 | 475 | 46.5334 | 0.1866 | 1
522 | 522-Left | Sol Uç | 0.0001 | 0.0284 | 0.0379 | -0.0001 | -0.0284 | -0.0379 | 300 | 475 | -38.2766 | 0.15349 | 1 | 522 | 522-Left | Sol Uç | 0.0001 | 0.0284 | 0.0379 | -0.0001 | -0.0284 | -0.0379 | 300 | 475 | -38.2774 | 0.15349 | 1 | 522 | 522-Left | Sol Uç | 0.0001 | 0.0284 | 0.0379 | -0.0001 | -0.0284 | -0.0379 | 300 | 475 | -33.131 | 0.13286 | 1 | 522 | 522-Left | Sol Uç | 0.0001 | 0.0284 | 0.0379 | -0.0001 | -0.0284 | -0.0379 | 300 | 475 | -33.1337 | 0.13287 | 1
522 | 522-Right | Sağ Uç | 0.0001 | 0.0284 | 0.0379 | -0.0001 | -0.0284 | -0.0379 | 300 | 475 | 38.2748 | 0.15348 | 1 | 522 | 522-Right | Sağ Uç | 0.0001 | 0.0284 | 0.0379 | -0.0001 | -0.0284 | -0.0379 | 300 | 475 | 38.2755 | 0.15349 | 1 | 522 | 522-Right | Sağ Uç | 0.0001 | 0.0284 | 0.0379 | -0.0001 | -0.0284 | -0.0379 | 300 | 475 | 46.7504 | 0.18747 | 1 | 522 | 522-Right | Sağ Uç | 0.0001 | 0.0284 | 0.0379 | -0.0001 | -0.0284 | -0.0379 | 300 | 475 | 46.7477 | 0.18746 | 1
525 | 525-Left | Sol Uç | 0.0001 | 0.0284 | 0.0378 | -0.0001 | -0.0286 | -0.0381 | 300 | 475 | -54.206 | 0.21737 | 1 | 525 | 525-Left | Sol Uç | 0.0001 | 0.0284 | 0.0378 | -0.0001 | -0.0286 | -0.0381 | 300 | 475 | -54.2062 | 0.21737 | 1 | 525 | 525-Left | Sol Uç | 0.0001 | 0.0284 | 0.0378 | -0.0001 | -0.0286 | -0.0381 | 300 | 475 | -46.9925 | 0.18844 | 1 | 525 | 525-Left | Sol Uç | 0.0001 | 0.0284 | 0.0378 | -0.0001 | -0.0286 | -0.0381 | 300 | 475 | -46.9957 | 0.18845 | 1
525 | 525-Right | Sağ Uç | 0.0001 | 0.0284 | 0.0378 | -0.0001 | -0.0286 | -0.0381 | 300 | 475 | 54.2044 | 0.21736 | 1 | 525 | 525-Right | Sağ Uç | 0.0001 | 0.0284 | 0.0378 | -0.0001 | -0.0286 | -0.0381 | 300 | 475 | 54.2045 | 0.21736 | 1 | 525 | 525-Right | Sağ Uç | 0.0001 | 0.0284 | 0.0378 | -0.0001 | -0.0286 | -0.0381 | 300 | 475 | 62.1888 | 0.24938 | 1 | 525 | 525-Right | Sağ Uç | 0.0001 | 0.0284 | 0.0378 | -0.0001 | -0.0286 | -0.0381 | 300 | 475 | 62.1856 | 0.24937 | 1
528 | 528-Left | Sol Uç | 0.0001 | 0.0284 | 0.0378 | -0.0001 | -0.0286 | -0.0381 | 300 | 475 | -56.0607 | 0.2248 | 1 | 528 | 528-Left | Sol Uç | 0.0001 | 0.0284 | 0.0378 | -0.0001 | -0.0286 | -0.0381 | 300 | 475 | -56.0608 | 0.22481 | 1 | 528 | 528-Left | Sol Uç | 0.0001 | 0.0284 | 0.0378 | -0.0001 | -0.0286 | -0.0381 | 300 | 475 | -48.5098 | 0.19453 | 1 | 528 | 528-Left | Sol Uç | 0.0001 | 0.0284 | 0.0378 | -0.0001 | -0.0286 | -0.0381 | 300 | 475 | -48.5131 | 0.19454 | 1
528 | 528-Right | Sağ Uç | 0.0001 | 0.0284 | 0.0378 | -0.0001 | -0.0286 | -0.0381 | 300 | 475 | 56.0598 | 0.2248 | 1 | 528 | 528-Right | Sağ Uç | 0.0001 | 0.0284 | 0.0378 | -0.0001 | -0.0286 | -0.0381 | 300 | 475 | 56.0598 | 0.2248 | 1 | 528 | 528-Right | Sağ Uç | 0.0001 | 0.0284 | 0.0378 | -0.0001 | -0.0286 | -0.0381 | 300 | 475 | 63.7145 | 0.2555 | 1 | 528 | 528-Right | Sağ Uç | 0.0001 | 0.0284 | 0.0378 | -0.0001 | -0.0286 | -0.0381 | 300 | 475 | 63.7113 | 0.25548 | 1
531 | 531-Left | Sol Uç | 0.0001 | 0.0284 | 0.0378 | -0.0001 | -0.0286 | -0.0381 | 300 | 475 | -56.1625 | 0.22521 | 1 | 531 | 531-Left | Sol Uç | 0.0001 | 0.0284 | 0.0378 | -0.0001 | -0.0286 | -0.0381 | 300 | 475 | -56.1625 | 0.22521 | 1 | 531 | 531-Left | Sol Uç | 0.0001 | 0.0284 | 0.0378 | -0.0001 | -0.0286 | -0.0381 | 300 | 475 | -48.5143 | 0.19454 | 1 | 531 | 531-Left | Sol Uç | 0.0001 | 0.0284 | 0.0378 | -0.0001 | -0.0286 | -0.0381 | 300 | 475 | -48.5175 | 0.19456 | 1
531 | 531-Right | Sağ Uç | 0.0001 | 0.0284 | 0.0378 | -0.0001 | -0.0286 | -0.0381 | 300 | 475 | 56.1624 | 0.22521 | 1 | 531 | 531-Right | Sağ Uç | 0.0001 | 0.0284 | 0.0378 | -0.0001 | -0.0286 | -0.0381 | 300 | 475 | 56.1623 | 0.22521 | 1 | 531 | 531-Right | Sağ Uç | 0.0001 | 0.0284 | 0.0378 | -0.0001 | -0.0286 | -0.0381 | 300 | 475 | 63.7106 | 0.25548 | 1 | 531 | 531-Right | Sağ Uç | 0.0001 | 0.0284 | 0.0378 | -0.0001 | -0.0286 | -0.0381 | 300 | 475 | 63.7074 | 0.25547 | 1
534 | 534-Left | Sol Uç | 0.0001 | 0.0284 | 0.0378 | -0.0001 | -0.0286 | -0.0381 | 300 | 475 | -54.9708 | 0.22043 | 1 | 534 | 534-Left | Sol Uç | 0.0001 | 0.0284 | 0.0378 | -0.0001 | -0.0286 | -0.0381 | 300 | 475 | -54.9707 | 0.22043 | 1 | 534 | 534-Left | Sol Uç | 0.0001 | 0.0284 | 0.0378 | -0.0001 | -0.0286 | -0.0381 | 300 | 475 | -47.0014 | 0.18848 | 1 | 534 | 534-Left | Sol Uç | 0.0001 | 0.0284 | 0.0378 | -0.0001 | -0.0286 | -0.0381 | 300 | 475 | -47.0047 | 0.18849 | 1
534 | 534-Right | Sağ Uç | 0.0001 | 0.0284 | 0.0378 | -0.0001 | -0.0286 | -0.0381 | 300 | 475 | 54.9766 | 0.22046 | 1 | 534 | 534-Right | Sağ Uç | 0.0001 | 0.0284 | 0.0378 | -0.0001 | -0.0286 | -0.0381 | 300 | 475 | 54.9764 | 0.22046 | 1 | 534 | 534-Right | Sağ Uç | 0.0001 | 0.0284 | 0.0378 | -0.0001 | -0.0286 | -0.0381 | 300 | 475 | 62.1795 | 0.24934 | 1 | 534 | 534-Right | Sağ Uç | 0.0001 | 0.0284 | 0.0378 | -0.0001 | -0.0286 | -0.0381 | 300 | 475 | 62.1763 | 0.24933 | 1
537 | 537-Left | Sol Uç | 0.0001 | 0.0284 | 0.0379 | -0.0001 | -0.0284 | -0.0379 | 300 | 475 | -41.6023 | 0.16683 | 1 | 537 | 537-Left | Sol Uç | 0.0001 | 0.0284 | 0.0379 | -0.0001 | -0.0284 | -0.0379 | 300 | 475 | -41.6016 | 0.16682 | 1 | 537 | 537-Left | Sol Uç | 0.0001 | 0.0284 | 0.0379 | -0.0001 | -0.0284 | -0.0379 | 300 | 475 | -33.1431 | 0.1329 | 1 | 537 | 537-Left | Sol Uç | 0.0001 | 0.0284 | 0.0379 | -0.0001 | -0.0284 | -0.0379 | 300 | 475 | -33.1458 | 0.13292 | 1
537 | 537-Right | Sağ Uç | 0.0001 | 0.0284 | 0.0379 | -0.0001 | -0.0284 | -0.0379 | 300 | 475 | 41.6079 | 0.16685 | 1 | 537 | 537-Right | Sağ Uç | 0.0001 | 0.0284 | 0.0379 | -0.0001 | -0.0284 | -0.0379 | 300 | 475 | 41.6072 | 0.16685 | 1 | 537 | 537-Right | Sağ Uç | 0.0001 | 0.0284 | 0.0379 | -0.0001 | -0.0284 | -0.0379 | 300 | 475 | 46.7382 | 0.18742 | 1 | 537 | 537-Right | Sağ Uç | 0.0001 | 0.0284 | 0.0379 | -0.0001 | -0.0284 | -0.0379 | 300 | 475 | 46.7355 | 0.18741 | 1
549 | 549-Left | Sol Uç | 0.0001 | 0.0278 | 0.037 | -0.0001 | -0.028 | -0.0373 | 300 | 475 | -27.6196 | 0.11076 | 1 | 549 | 549-Left | Sol Uç | 0.0001 | 0.0278 | 0.037 | -0.0001 | -0.028 | -0.0373 | 300 | 475 | -27.6232 | 0.11077 | 1 | 549 | 549-Left | Sol Uç | 0.0001 | 0.0278 | 0.037 | -0.0001 | -0.028 | -0.0373 | 300 | 475 | -36.0962 | 0.14475 | 1 | 549 | 549-Left | Sol Uç | 0.0001 | 0.0278 | 0.037 | -0.0001 | -0.028 | -0.0373 | 300 | 475 | -36.096 | 0.14475 | 1
549 | 549-Right | Sağ Uç | 0.0001 | 0.0278 | 0.037 | -0.0001 | -0.028 | -0.0373 | 300 | 475 | 41.6079 | 0.16685 | 1 | 549 | 549-Right | Sağ Uç | 0.0001 | 0.0278 | 0.037 | -0.0001 | -0.028 | -0.0373 | 300 | 475 | 41.6072 | 0.16685 | 1 | 549 | 549-Right | Sağ Uç | 0.0001 | 0.0278 | 0.037 | -0.0001 | -0.028 | -0.0373 | 300 | 475 | 46.7382 | 0.18742 | 1 | 549 | 549-Right | Sağ Uç | 0.0001 | 0.0278 | 0.037 | -0.0001 | -0.028 | -0.0373 | 300 | 475 | 46.7355 | 0.18741 | 1
550 | 550-Left | Sol Uç | 0.0001 | 0.0278 | 0.037 | -0.0001 | -0.028 | -0.0373 | 300 | 475 | -26.7403 | 0.10723 | 1 | 550 | 550-Left | Sol Uç | 0.0001 | 0.0278 | 0.037 | -0.0001 | -0.028 | -0.0373 | 300 | 475 | -26.7438 | 0.10724 | 1 | 550 | 550-Left | Sol Uç | 0.0001 | 0.0278 | 0.037 | -0.0001 | -0.028 | -0.0373 | 300 | 475 | -35.3176 | 0.14162 | 1 | 550 | 550-Left | Sol Uç | 0.0001 | 0.0278 | 0.037 | -0.0001 | -0.028 | -0.0373 | 300 | 475 | -35.3174 | 0.14162 | 1
550 | 550-Right | Sağ Uç | 0.0001 | 0.0278 | 0.037 | -0.0001 | -0.028 | -0.0373 | 300 | 475 | 41.6079 | 0.16685 | 1 | 550 | 550-Right | Sağ Uç | 0.0001 | 0.0278 | 0.037 | -0.0001 | -0.028 | -0.0373 | 300 | 475 | 41.6072 | 0.16685 | 1 | 550 | 550-Right | Sağ Uç | 0.0001 | 0.0278 | 0.037 | -0.0001 | -0.028 | -0.0373 | 300 | 475 | 46.7382 | 0.18742 | 1 | 550 | 550-Right | Sağ Uç | 0.0001 | 0.0278 | 0.037 | -0.0001 | -0.028 | -0.0373 | 300 | 475 | 46.7355 | 0.18741 | 1
551 | 551-Left | Sol Uç | 0.0001 | 0.0278 | 0.037 | -0.0001 | -0.028 | -0.0373 | 300 | 475 | -27.3833 | 0.10981 | 1 | 551 | 551-Left | Sol Uç | 0.0001 | 0.0278 | 0.037 | -0.0001 | -0.028 | -0.0373 | 300 | 475 | -27.3868 | 0.10982 | 1 | 551 | 551-Left | Sol Uç | 0.0001 | 0.0278 | 0.037 | -0.0001 | -0.028 | -0.0373 | 300 | 475 | -35.9438 | 0.14414 | 1 | 551 | 551-Left | Sol Uç | 0.0001 | 0.0278 | 0.037 | -0.0001 | -0.028 | -0.0373 | 300 | 475 | -35.9437 | 0.14414 | 1
551 | 551-Right | Sağ Uç | 0.0001 | 0.0278 | 0.037 | -0.0001 | -0.028 | -0.0373 | 300 | 475 | 41.6079 | 0.16685 | 1 | 551 | 551-Right | Sağ Uç | 0.0001 | 0.0278 | 0.037 | -0.0001 | -0.028 | -0.0373 | 300 | 475 | 41.6072 | 0.16685 | 1 | 551 | 551-Right | Sağ Uç | 0.0001 | 0.0278 | 0.037 | -0.0001 | -0.028 | -0.0373 | 300 | 475 | 46.7382 | 0.18742 | 1 | 551 | 551-Right | Sağ Uç | 0.0001 | 0.0278 | 0.037 | -0.0001 | -0.028 | -0.0373 | 300 | 475 | 46.7355 | 0.18741 | 1
552 | 552-Left | Sol Uç | 0.0001 | 0.0278 | 0.037 | -0.0001 | -0.028 | -0.0373 | 300 | 475 | -27.4169 | 0.10994 | 1 | 552 | 552-Left | Sol Uç | 0.0001 | 0.0278 | 0.037 | -0.0001 | -0.028 | -0.0373 | 300 | 475 | -27.4204 | 0.10996 | 1 | 552 | 552-Left | Sol Uç | 0.0001 | 0.0278 | 0.037 | -0.0001 | -0.028 | -0.0373 | 300 | 475 | -36.0466 | 0.14455 | 1 | 552 | 552-Left | Sol Uç | 0.0001 | 0.0278 | 0.037 | -0.0001 | -0.028 | -0.0373 | 300 | 475 | -36.0464 | 0.14455 | 1
552 | 552-Right | Sağ Uç | 0.0001 | 0.0278 | 0.037 | -0.0001 | -0.028 | -0.0373 | 300 | 475 | 41.6079 | 0.16685 | 1 | 552 | 552-Right | Sağ Uç | 0.0001 | 0.0278 | 0.037 | -0.0001 | -0.028 | -0.0373 | 300 | 475 | 41.6072 | 0.16685 | 1 | 552 | 552-Right | Sağ Uç | 0.0001 | 0.0278 | 0.037 | -0.0001 | -0.028 | -0.0373 | 300 | 475 | 46.7382 | 0.18742 | 1 | 552 | 552-Right | Sağ Uç | 0.0001 | 0.0278 | 0.037 | -0.0001 | -0.028 | -0.0373 | 300 | 475 | 46.7355 | 0.18741 | 1
553 | 553-Left | Sol Uç | 0.0001 | 0.0278 | 0.037 | -0.0001 | -0.028 | -0.0373 | 300 | 475 | -26.6111 | 0.10671 | 1 | 553 | 553-Left | Sol Uç | 0.0001 | 0.0278 | 0.037 | -0.0001 | -0.028 | -0.0373 | 300 | 475 | -26.6147 | 0.10673 | 1 | 553 | 553-Left | Sol Uç | 0.0001 | 0.0278 | 0.037 | -0.0001 | -0.028 | -0.0373 | 300 | 475 | -34.9919 | 0.14032 | 1 | 553 | 553-Left | Sol Uç | 0.0001 | 0.0278 | 0.037 | -0.0001 | -0.028 | -0.0373 | 300 | 475 | -34.9918 | 0.14032 | 1
553 | 553-Right | Sağ Uç | 0.0001 | 0.0278 | 0.037 | -0.0001 | -0.028 | -0.0373 | 300 | 475 | 41.6079 | 0.16685 | 1 | 553 | 553-Right | Sağ Uç | 0.0001 | 0.0278 | 0.037 | -0.0001 | -0.028 | -0.0373 | 300 | 475 | 41.6072 | 0.16685 | 1 | 553 | 553-Right | Sağ Uç | 0.0001 | 0.0278 | 0.037 | -0.0001 | -0.028 | -0.0373 | 300 | 475 | 46.7382 | 0.18742 | 1 | 553 | 553-Right | Sağ Uç | 0.0001 | 0.0278 | 0.037 | -0.0001 | -0.028 | -0.0373 | 300 | 475 | 46.7355 | 0.18741 | 1
523 | 523-Left | Sol Uç | 0.0001 | 0.0284 | 0.0379 | -0.0001 | -0.0284 | -0.0379 | 300 | 475 | -38.1686 | 0.15306 | 1 | 523 | 523-Left | Sol Uç | 0.0001 | 0.0284 | 0.0379 | -0.0001 | -0.0284 | -0.0379 | 300 | 475 | -38.1693 | 0.15306 | 1 | 523 | 523-Left | Sol Uç | 0.0001 | 0.0284 | 0.0379 | -0.0001 | -0.0284 | -0.0379 | 300 | 475 | -33.04 | 0.13249 | 1 | 523 | 523-Left | Sol Uç | 0.0001 | 0.0284 | 0.0379 | -0.0001 | -0.0284 | -0.0379 | 300 | 475 | -33.0427 | 0.1325 | 1
523 | 523-Right | Sağ Uç | 0.0001 | 0.0284 | 0.0379 | -0.0001 | -0.0284 | -0.0379 | 300 | 475 | 38.4938 | 0.15436 | 1 | 523 | 523-Right | Sağ Uç | 0.0001 | 0.0284 | 0.0379 | -0.0001 | -0.0284 | -0.0379 | 300 | 475 | 38.4945 | 0.15436 | 1 | 523 | 523-Right | Sağ Uç | 0.0001 | 0.0284 | 0.0379 | -0.0001 | -0.0284 | -0.0379 | 300 | 475 | 47.0061 | 0.1885 | 1 | 523 | 523-Right | Sağ Uç | 0.0001 | 0.0284 | 0.0379 | -0.0001 | -0.0284 | -0.0379 | 300 | 475 | 47.0033 | 0.18848 | 1
526 | 526-Left | Sol Uç | 0.0001 | 0.0284 | 0.0378 | -0.0001 | -0.0286 | -0.0381 | 300 | 475 | -53.8636 | 0.21599 | 1 | 526 | 526-Left | Sol Uç | 0.0001 | 0.0284 | 0.0378 | -0.0001 | -0.0286 | -0.0381 | 300 | 475 | -53.8637 | 0.21599 | 1 | 526 | 526-Left | Sol Uç | 0.0001 | 0.0284 | 0.0378 | -0.0001 | -0.0286 | -0.0381 | 300 | 475 | -46.6629 | 0.18712 | 1 | 526 | 526-Left | Sol Uç | 0.0001 | 0.0284 | 0.0378 | -0.0001 | -0.0286 | -0.0381 | 300 | 475 | -46.6662 | 0.18713 | 1
526 | 526-Right | Sağ Uç | 0.0001 | 0.0284 | 0.0378 | -0.0001 | -0.0286 | -0.0381 | 300 | 475 | 54.049 | 0.21674 | 1 | 526 | 526-Right | Sağ Uç | 0.0001 | 0.0284 | 0.0378 | -0.0001 | -0.0286 | -0.0381 | 300 | 475 | 54.0491 | 0.21674 | 1 | 526 | 526-Right | Sağ Uç | 0.0001 | 0.0284 | 0.0378 | -0.0001 | -0.0286 | -0.0381 | 300 | 475 | 62.0245 | 0.24872 | 1 | 526 | 526-Right | Sağ Uç | 0.0001 | 0.0284 | 0.0378 | -0.0001 | -0.0286 | -0.0381 | 300 | 475 | 62.0212 | 0.24871 | 1
529 | 529-Left | Sol Uç | 0.0001 | 0.0284 | 0.0378 | -0.0001 | -0.0286 | -0.0381 | 300 | 475 | -55.7229 | 0.22345 | 1 | 529 | 529-Left | Sol Uç | 0.0001 | 0.0284 | 0.0378 | -0.0001 | -0.0286 | -0.0381 | 300 | 475 | -55.7229 | 0.22345 | 1 | 529 | 529-Left | Sol Uç | 0.0001 | 0.0284 | 0.0378 | -0.0001 | -0.0286 | -0.0381 | 300 | 475 | -48.2227 | 0.19337 | 1 | 529 | 529-Left | Sol Uç | 0.0001 | 0.0284 | 0.0378 | -0.0001 | -0.0286 | -0.0381 | 300 | 475 | -48.2261 | 0.19339 | 1
529 | 529-Right | Sağ Uç | 0.0001 | 0.0284 | 0.0378 | -0.0001 | -0.0286 | -0.0381 | 300 | 475 | 56.7006 | 0.22737 | 1 | 529 | 529-Right | Sağ Uç | 0.0001 | 0.0284 | 0.0378 | -0.0001 | -0.0286 | -0.0381 | 300 | 475 | 56.7006 | 0.22737 | 1 | 529 | 529-Right | Sağ Uç | 0.0001 | 0.0284 | 0.0378 | -0.0001 | -0.0286 | -0.0381 | 300 | 475 | 64.354 | 0.25806 | 1 | 529 | 529-Right | Sağ Uç | 0.0001 | 0.0284 | 0.0378 | -0.0001 | -0.0286 | -0.0381 | 300 | 475 | 64.3507 | 0.25805 | 1
532 | 532-Left | Sol Uç | 0.0001 | 0.0284 | 0.0378 | -0.0001 | -0.0286 | -0.0381 | 300 | 475 | -55.8109 | 0.2238 | 1 | 532 | 532-Left | Sol Uç | 0.0001 | 0.0284 | 0.0378 | -0.0001 | -0.0286 | -0.0381 | 300 | 475 | -55.8109 | 0.2238 | 1 | 532 | 532-Left | Sol Uç | 0.0001 | 0.0284 | 0.0378 | -0.0001 | -0.0286 | -0.0381 | 300 | 475 | -48.2271 | 0.19339 | 1 | 532 | 532-Left | Sol Uç | 0.0001 | 0.0284 | 0.0378 | -0.0001 | -0.0286 | -0.0381 | 300 | 475 | -48.2303 | 0.1934 | 1
532 | 532-Right | Sağ Uç | 0.0001 | 0.0284 | 0.0378 | -0.0001 | -0.0286 | -0.0381 | 300 | 475 | 56.8493 | 0.22797 | 1 | 532 | 532-Right | Sağ Uç | 0.0001 | 0.0284 | 0.0378 | -0.0001 | -0.0286 | -0.0381 | 300 | 475 | 56.8493 | 0.22797 | 1 | 532 | 532-Right | Sağ Uç | 0.0001 | 0.0284 | 0.0378 | -0.0001 | -0.0286 | -0.0381 | 300 | 475 | 64.3499 | 0.25804 | 1 | 532 | 532-Right | Sağ Uç | 0.0001 | 0.0284 | 0.0378 | -0.0001 | -0.0286 | -0.0381 | 300 | 475 | 64.3466 | 0.25803 | 1
535 | 535-Left | Sol Uç | 0.0001 | 0.0284 | 0.0378 | -0.0001 | -0.0286 | -0.0381 | 300 | 475 | -54.6005 | 0.21895 | 1 | 535 | 535-Left | Sol Uç | 0.0001 | 0.0284 | 0.0378 | -0.0001 | -0.0286 | -0.0381 | 300 | 475 | -54.6004 | 0.21895 | 1 | 535 | 535-Left | Sol Uç | 0.0001 | 0.0284 | 0.0378 | -0.0001 | -0.0286 | -0.0381 | 300 | 475 | -46.6757 | 0.18717 | 1 | 535 | 535-Left | Sol Uç | 0.0001 | 0.0284 | 0.0378 | -0.0001 | -0.0286 | -0.0381 | 300 | 475 | -46.6789 | 0.18718 | 1
535 | 535-Right | Sağ Uç | 0.0001 | 0.0284 | 0.0378 | -0.0001 | -0.0286 | -0.0381 | 300 | 475 | 54.8829 | 0.22008 | 1 | 535 | 535-Right | Sağ Uç | 0.0001 | 0.0284 | 0.0378 | -0.0001 | -0.0286 | -0.0381 | 300 | 475 | 54.8827 | 0.22008 | 1 | 535 | 535-Right | Sağ Uç | 0.0001 | 0.0284 | 0.0378 | -0.0001 | -0.0286 | -0.0381 | 300 | 475 | 62.0136 | 0.24868 | 1 | 535 | 535-Right | Sağ Uç | 0.0001 | 0.0284 | 0.0378 | -0.0001 | -0.0286 | -0.0381 | 300 | 475 | 62.0103 | 0.24866 | 1
538 | 538-Left | Sol Uç | 0.0001 | 0.0284 | 0.0379 | -0.0001 | -0.0284 | -0.0379 | 300 | 475 | -41.4255 | 0.16612 | 1 | 538 | 538-Left | Sol Uç | 0.0001 | 0.0284 | 0.0379 | -0.0001 | -0.0284 | -0.0379 | 300 | 475 | -41.4249 | 0.16611 | 1 | 538 | 538-Left | Sol Uç | 0.0001 | 0.0284 | 0.0379 | -0.0001 | -0.0284 | -0.0379 | 300 | 475 | -33.0573 | 0.13256 | 1 | 538 | 538-Left | Sol Uç | 0.0001 | 0.0284 | 0.0379 | -0.0001 | -0.0284 | -0.0379 | 300 | 475 | -33.0601 | 0.13257 | 1
538 | 538-Right | Sağ Uç | 0.0001 | 0.0284 | 0.0379 | -0.0001 | -0.0284 | -0.0379 | 300 | 475 | 41.9681 | 0.16829 | 1 | 538 | 538-Right | Sağ Uç | 0.0001 | 0.0284 | 0.0379 | -0.0001 | -0.0284 | -0.0379 | 300 | 475 | 41.9674 | 0.16829 | 1 | 538 | 538-Right | Sağ Uç | 0.0001 | 0.0284 | 0.0379 | -0.0001 | -0.0284 | -0.0379 | 300 | 475 | 46.9946 | 0.18845 | 1 | 538 | 538-Right | Sağ Uç | 0.0001 | 0.0284 | 0.0379 | -0.0001 | -0.0284 | -0.0379 | 300 | 475 | 46.9919 | 0.18844 | 1
554 | 554-Left | Sol Uç | 0.0001 | 0.0278 | 0.037 | -0.0001 | -0.0278 | -0.037 | 300 | 475 | -18 | 0.07218 | 1 | 554 | 554-Left | Sol Uç | 0.0001 | 0.0278 | 0.037 | -0.0001 | -0.0278 | -0.037 | 300 | 475 | -18.003 | 0.072192 | 1 | 554 | 554-Left | Sol Uç | 0.0001 | 0.0278 | 0.037 | -0.0001 | -0.0278 | -0.037 | 300 | 475 | -25.7362 | 0.1032 | 1 | 554 | 554-Left | Sol Uç | 0.0001 | 0.0278 | 0.037 | -0.0001 | -0.0278 | -0.037 | 300 | 475 | -25.7358 | 0.1032 | 1
554 | 554-Right | Sağ Uç | 0.0001 | 0.0278 | 0.037 | -0.0001 | -0.0278 | -0.037 | 300 | 475 | 41.9681 | 0.16829 | 1 | 554 | 554-Right | Sağ Uç | 0.0001 | 0.0278 | 0.037 | -0.0001 | -0.0278 | -0.037 | 300 | 475 | 41.9674 | 0.16829 | 1 | 554 | 554-Right | Sağ Uç | 0.0001 | 0.0278 | 0.037 | -0.0001 | -0.0278 | -0.037 | 300 | 475 | 46.9946 | 0.18845 | 1 | 554 | 554-Right | Sağ Uç | 0.0001 | 0.0278 | 0.037 | -0.0001 | -0.0278 | -0.037 | 300 | 475 | 46.9919 | 0.18844 | 1
555 | 555-Left | Sol Uç | 0.0001 | 0.0278 | 0.037 | -0.0001 | -0.0278 | -0.037 | 300 | 475 | -17.8301 | 0.071499 | 1 | 555 | 555-Left | Sol Uç | 0.0001 | 0.0278 | 0.037 | -0.0001 | -0.0278 | -0.037 | 300 | 475 | -17.8331 | 0.071511 | 1 | 555 | 555-Left | Sol Uç | 0.0001 | 0.0278 | 0.037 | -0.0001 | -0.0278 | -0.037 | 300 | 475 | -25.7284 | 0.10317 | 1 | 555 | 555-Left | Sol Uç | 0.0001 | 0.0278 | 0.037 | -0.0001 | -0.0278 | -0.037 | 300 | 475 | -25.728 | 0.10317 | 1
555 | 555-Right | Sağ Uç | 0.0001 | 0.0278 | 0.037 | -0.0001 | -0.0278 | -0.037 | 300 | 475 | 41.9681 | 0.16829 | 1 | 555 | 555-Right | Sağ Uç | 0.0001 | 0.0278 | 0.037 | -0.0001 | -0.0278 | -0.037 | 300 | 475 | 41.9674 | 0.16829 | 1 | 555 | 555-Right | Sağ Uç | 0.0001 | 0.0278 | 0.037 | -0.0001 | -0.0278 | -0.037 | 300 | 475 | 46.9946 | 0.18845 | 1 | 555 | 555-Right | Sağ Uç | 0.0001 | 0.0278 | 0.037 | -0.0001 | -0.0278 | -0.037 | 300 | 475 | 46.9919 | 0.18844 | 1
556 | 556-Left | Sol Uç | 0.0001 | 0.0278 | 0.037 | -0.0001 | -0.0278 | -0.037 | 300 | 475 | -17.6465 | 0.070763 | 1 | 556 | 556-Left | Sol Uç | 0.0001 | 0.0278 | 0.037 | -0.0001 | -0.0278 | -0.037 | 300 | 475 | -17.6495 | 0.070775 | 1 | 556 | 556-Left | Sol Uç | 0.0001 | 0.0278 | 0.037 | -0.0001 | -0.0278 | -0.037 | 300 | 475 | -25.51 | 0.1023 | 1 | 556 | 556-Left | Sol Uç | 0.0001 | 0.0278 | 0.037 | -0.0001 | -0.0278 | -0.037 | 300 | 475 | -25.5096 | 0.10229 | 1
556 | 556-Right | Sağ Uç | 0.0001 | 0.0278 | 0.037 | -0.0001 | -0.0278 | -0.037 | 300 | 475 | 41.9681 | 0.16829 | 1 | 556 | 556-Right | Sağ Uç | 0.0001 | 0.0278 | 0.037 | -0.0001 | -0.0278 | -0.037 | 300 | 475 | 41.9674 | 0.16829 | 1 | 556 | 556-Right | Sağ Uç | 0.0001 | 0.0278 | 0.037 | -0.0001 | -0.0278 | -0.037 | 300 | 475 | 46.9946 | 0.18845 | 1 | 556 | 556-Right | Sağ Uç | 0.0001 | 0.0278 | 0.037 | -0.0001 | -0.0278 | -0.037 | 300 | 475 | 46.9919 | 0.18844 | 1
557 | 557-Left | Sol Uç | 0.0001 | 0.0278 | 0.037 | -0.0001 | -0.0278 | -0.037 | 300 | 475 | -17.7342 | 0.071115 | 1 | 557 | 557-Left | Sol Uç | 0.0001 | 0.0278 | 0.037 | -0.0001 | -0.0278 | -0.037 | 300 | 475 | -17.7372 | 0.071127 | 1 | 557 | 557-Left | Sol Uç | 0.0001 | 0.0278 | 0.037 | -0.0001 | -0.0278 | -0.037 | 300 | 475 | -25.5792 | 0.10257 | 1 | 557 | 557-Left | Sol Uç | 0.0001 | 0.0278 | 0.037 | -0.0001 | -0.0278 | -0.037 | 300 | 475 | -25.5788 | 0.10257 | 1
557 | 557-Right | Sağ Uç | 0.0001 | 0.0278 | 0.037 | -0.0001 | -0.0278 | -0.037 | 300 | 475 | 41.9681 | 0.16829 | 1 | 557 | 557-Right | Sağ Uç | 0.0001 | 0.0278 | 0.037 | -0.0001 | -0.0278 | -0.037 | 300 | 475 | 41.9674 | 0.16829 | 1 | 557 | 557-Right | Sağ Uç | 0.0001 | 0.0278 | 0.037 | -0.0001 | -0.0278 | -0.037 | 300 | 475 | 46.9946 | 0.18845 | 1 | 557 | 557-Right | Sağ Uç | 0.0001 | 0.0278 | 0.037 | -0.0001 | -0.0278 | -0.037 | 300 | 475 | 46.9919 | 0.18844 | 1
558 | 558-Left | Sol Uç | 0.0001 | 0.0278 | 0.037 | -0.0001 | -0.0278 | -0.037 | 300 | 475 | -18.0695 | 0.072459 | 1 | 558 | 558-Left | Sol Uç | 0.0001 | 0.0278 | 0.037 | -0.0001 | -0.0278 | -0.037 | 300 | 475 | -18.0725 | 0.072471 | 1 | 558 | 558-Left | Sol Uç | 0.0001 | 0.0278 | 0.037 | -0.0001 | -0.0278 | -0.037 | 300 | 475 | -25.7362 | 0.1032 | 1 | 558 | 558-Left | Sol Uç | 0.0001 | 0.0278 | 0.037 | -0.0001 | -0.0278 | -0.037 | 300 | 475 | -25.7358 | 0.1032 | 1
558 | 558-Right | Sağ Uç | 0.0001 | 0.0278 | 0.037 | -0.0001 | -0.0278 | -0.037 | 300 | 475 | 41.9681 | 0.16829 | 1 | 558 | 558-Right | Sağ Uç | 0.0001 | 0.0278 | 0.037 | -0.0001 | -0.0278 | -0.037 | 300 | 475 | 41.9674 | 0.16829 | 1 | 558 | 558-Right | Sağ Uç | 0.0001 | 0.0278 | 0.037 | -0.0001 | -0.0278 | -0.037 | 300 | 475 | 46.9946 | 0.18845 | 1 | 558 | 558-Right | Sağ Uç | 0.0001 | 0.0278 | 0.037 | -0.0001 | -0.0278 | -0.037 | 300 | 475 | 46.9919 | 0.18844 | 1
601 | 601-Left | Sol Uç | 0.0001 | 0.0278 | 0.037 | -0.0001 | -0.028 | -0.0373 | 300 | 475 | -26.4126 | 0.10592 | 1 | 601 | 601-Left | Sol Uç | 0.0001 | 0.0278 | 0.037 | -0.0001 | -0.028 | -0.0373 | 300 | 475 | -26.4166 | 0.10593 | 1 | 601 | 601-Left | Sol Uç | 0.0001 | 0.0278 | 0.037 | -0.0001 | -0.028 | -0.0373 | 300 | 475 | -35.7323 | 0.14329 | 1 | 601 | 601-Left | Sol Uç | 0.0001 | 0.0278 | 0.037 | -0.0001 | -0.028 | -0.0373 | 300 | 475 | -35.7324 | 0.14329 | 1
601 | 601-Right | Sağ Uç | 0.0001 | 0.0278 | 0.037 | -0.0001 | -0.028 | -0.0373 | 300 | 475 | 41.9681 | 0.16829 | 1 | 601 | 601-Right | Sağ Uç | 0.0001 | 0.0278 | 0.037 | -0.0001 | -0.028 | -0.0373 | 300 | 475 | 41.9674 | 0.16829 | 1 | 601 | 601-Right | Sağ Uç | 0.0001 | 0.0278 | 0.037 | -0.0001 | -0.028 | -0.0373 | 300 | 475 | 46.9946 | 0.18845 | 1 | 601 | 601-Right | Sağ Uç | 0.0001 | 0.0278 | 0.037 | -0.0001 | -0.028 | -0.0373 | 300 | 475 | 46.9919 | 0.18844 | 1
602 | 602-Left | Sol Uç | 0.0001 | 0.0278 | 0.037 | -0.0001 | -0.028 | -0.0373 | 300 | 475 | -25.7181 | 0.10313 | 1 | 602 | 602-Left | Sol Uç | 0.0001 | 0.0278 | 0.037 | -0.0001 | -0.028 | -0.0373 | 300 | 475 | -25.7221 | 0.10315 | 1 | 602 | 602-Left | Sol Uç | 0.0001 | 0.0278 | 0.037 | -0.0001 | -0.028 | -0.0373 | 300 | 475 | -35.3308 | 0.14168 | 1 | 602 | 602-Left | Sol Uç | 0.0001 | 0.0278 | 0.037 | -0.0001 | -0.028 | -0.0373 | 300 | 475 | -35.331 | 0.14168 | 1
602 | 602-Right | Sağ Uç | 0.0001 | 0.0278 | 0.037 | -0.0001 | -0.028 | -0.0373 | 300 | 475 | 41.9681 | 0.16829 | 1 | 602 | 602-Right | Sağ Uç | 0.0001 | 0.0278 | 0.037 | -0.0001 | -0.028 | -0.0373 | 300 | 475 | 41.9674 | 0.16829 | 1 | 602 | 602-Right | Sağ Uç | 0.0001 | 0.0278 | 0.037 | -0.0001 | -0.028 | -0.0373 | 300 | 475 | 46.9946 | 0.18845 | 1 | 602 | 602-Right | Sağ Uç | 0.0001 | 0.0278 | 0.037 | -0.0001 | -0.028 | -0.0373 | 300 | 475 | 46.9919 | 0.18844 | 1
603 | 603-Left | Sol Uç | 0.0001 | 0.0278 | 0.037 | -0.0001 | -0.028 | -0.0373 | 300 | 475 | -25.1586 | 0.10089 | 1 | 603 | 603-Left | Sol Uç | 0.0001 | 0.0278 | 0.037 | -0.0001 | -0.028 | -0.0373 | 300 | 475 | -25.1626 | 0.1009 | 1 | 603 | 603-Left | Sol Uç | 0.0001 | 0.0278 | 0.037 | -0.0001 | -0.028 | -0.0373 | 300 | 475 | -34.7254 | 0.13925 | 1 | 603 | 603-Left | Sol Uç | 0.0001 | 0.0278 | 0.037 | -0.0001 | -0.028 | -0.0373 | 300 | 475 | -34.7256 | 0.13925 | 1
603 | 603-Right | Sağ Uç | 0.0001 | 0.0278 | 0.037 | -0.0001 | -0.028 | -0.0373 | 300 | 475 | 41.9681 | 0.16829 | 1 | 603 | 603-Right | Sağ Uç | 0.0001 | 0.0278 | 0.037 | -0.0001 | -0.028 | -0.0373 | 300 | 475 | 41.9674 | 0.16829 | 1 | 603 | 603-Right | Sağ Uç | 0.0001 | 0.0278 | 0.037 | -0.0001 | -0.028 | -0.0373 | 300 | 475 | 46.9946 | 0.18845 | 1 | 603 | 603-Right | Sağ Uç | 0.0001 | 0.0278 | 0.037 | -0.0001 | -0.028 | -0.0373 | 300 | 475 | 46.9919 | 0.18844 | 1
604 | 604-Left | Sol Uç | 0.0001 | 0.0278 | 0.037 | -0.0001 | -0.028 | -0.0373 | 300 | 475 | -25.0653 | 0.10051 | 1 | 604 | 604-Left | Sol Uç | 0.0001 | 0.0278 | 0.037 | -0.0001 | -0.028 | -0.0373 | 300 | 475 | -25.0692 | 0.10053 | 1 | 604 | 604-Left | Sol Uç | 0.0001 | 0.0278 | 0.037 | -0.0001 | -0.028 | -0.0373 | 300 | 475 | -34.636 | 0.13889 | 1 | 604 | 604-Left | Sol Uç | 0.0001 | 0.0278 | 0.037 | -0.0001 | -0.028 | -0.0373 | 300 | 475 | -34.6362 | 0.13889 | 1
604 | 604-Right | Sağ Uç | 0.0001 | 0.0278 | 0.037 | -0.0001 | -0.028 | -0.0373 | 300 | 475 | 41.9681 | 0.16829 | 1 | 604 | 604-Right | Sağ Uç | 0.0001 | 0.0278 | 0.037 | -0.0001 | -0.028 | -0.0373 | 300 | 475 | 41.9674 | 0.16829 | 1 | 604 | 604-Right | Sağ Uç | 0.0001 | 0.0278 | 0.037 | -0.0001 | -0.028 | -0.0373 | 300 | 475 | 46.9946 | 0.18845 | 1 | 604 | 604-Right | Sağ Uç | 0.0001 | 0.0278 | 0.037 | -0.0001 | -0.028 | -0.0373 | 300 | 475 | 46.9919 | 0.18844 | 1
605 | 605-Left | Sol Uç | 0.0001 | 0.0278 | 0.037 | -0.0001 | -0.028 | -0.0373 | 300 | 475 | -25.6104 | 0.1027 | 1 | 605 | 605-Left | Sol Uç | 0.0001 | 0.0278 | 0.037 | -0.0001 | -0.028 | -0.0373 | 300 | 475 | -25.6144 | 0.10271 | 1 | 605 | 605-Left | Sol Uç | 0.0001 | 0.0278 | 0.037 | -0.0001 | -0.028 | -0.0373 | 300 | 475 | -34.9586 | 0.14018 | 1 | 605 | 605-Left | Sol Uç | 0.0001 | 0.0278 | 0.037 | -0.0001 | -0.028 | -0.0373 | 300 | 475 | -34.9588 | 0.14019 | 1
605 | 605-Right | Sağ Uç | 0.0001 | 0.0278 | 0.037 | -0.0001 | -0.028 | -0.0373 | 300 | 475 | 41.9681 | 0.16829 | 1 | 605 | 605-Right | Sağ Uç | 0.0001 | 0.0278 | 0.037 | -0.0001 | -0.028 | -0.0373 | 300 | 475 | 41.9674 | 0.16829 | 1 | 605 | 605-Right | Sağ Uç | 0.0001 | 0.0278 | 0.037 | -0.0001 | -0.028 | -0.0373 | 300 | 475 | 46.9946 | 0.18845 | 1 | 605 | 605-Right | Sağ Uç | 0.0001 | 0.0278 | 0.037 | -0.0001 | -0.028 | -0.0373 | 300 | 475 | 46.9919 | 0.18844 | 1
583 | 583-Left | Sol Uç | 0.0001 | 0.0284 | 0.0378 | -0.0001 | -0.0286 | -0.0381 | 300 | 475 | -54.4484 | 0.21834 | 1 | 583 | 583-Left | Sol Uç | 0.0001 | 0.0284 | 0.0378 | -0.0001 | -0.0286 | -0.0381 | 300 | 475 | -54.4493 | 0.21834 | 1 | 583 | 583-Left | Sol Uç | 0.0001 | 0.0284 | 0.0378 | -0.0001 | -0.0286 | -0.0381 | 300 | 475 | -47.9214 | 0.19217 | 1 | 583 | 583-Left | Sol Uç | 0.0001 | 0.0284 | 0.0378 | -0.0001 | -0.0286 | -0.0381 | 300 | 475 | -47.9246 | 0.19218 | 1
583 | 583-Right | Sağ Uç | 0.0001 | 0.0284 | 0.0378 | -0.0001 | -0.0286 | -0.0381 | 300 | 475 | 53.2919 | 0.2137 | 1 | 583 | 583-Right | Sağ Uç | 0.0001 | 0.0284 | 0.0378 | -0.0001 | -0.0286 | -0.0381 | 300 | 475 | 53.2926 | 0.2137 | 1 | 583 | 583-Right | Sağ Uç | 0.0001 | 0.0284 | 0.0378 | -0.0001 | -0.0286 | -0.0381 | 300 | 475 | 63.8476 | 0.25603 | 1 | 583 | 583-Right | Sağ Uç | 0.0001 | 0.0284 | 0.0378 | -0.0001 | -0.0286 | -0.0381 | 300 | 475 | 63.8443 | 0.25602 | 1
586 | 586-Left | Sol Uç | 0.0001 | 0.0285 | 0.038 | -0.0001 | -0.0287 | -0.0383 | 300 | 475 | -68.3968 | 0.27427 | 1 | 586 | 586-Left | Sol Uç | 0.0001 | 0.0285 | 0.038 | -0.0001 | -0.0287 | -0.0383 | 300 | 475 | -68.397 | 0.27427 | 1 | 586 | 586-Left | Sol Uç | 0.0001 | 0.0285 | 0.038 | -0.0001 | -0.0287 | -0.0383 | 300 | 475 | -58.3326 | 0.23392 | 1 | 586 | 586-Left | Sol Uç | 0.0001 | 0.0285 | 0.038 | -0.0001 | -0.0287 | -0.0383 | 300 | 475 | -58.3368 | 0.23393 | 1
586 | 586-Right | Sağ Uç | 0.0001 | 0.0285 | 0.038 | -0.0001 | -0.0287 | -0.0383 | 300 | 475 | 67.627 | 0.27119 | 1 | 586 | 586-Right | Sağ Uç | 0.0001 | 0.0285 | 0.038 | -0.0001 | -0.0287 | -0.0383 | 300 | 475 | 67.6271 | 0.27119 | 1 | 586 | 586-Right | Sağ Uç | 0.0001 | 0.0285 | 0.038 | -0.0001 | -0.0287 | -0.0383 | 300 | 475 | 78.671 | 0.31547 | 1 | 586 | 586-Right | Sağ Uç | 0.0001 | 0.0285 | 0.038 | -0.0001 | -0.0287 | -0.0383 | 300 | 475 | 78.667 | 0.31546 | 1
589 | 589-Left | Sol Uç | 0.0001 | 0.0285 | 0.038 | -0.0001 | -0.0287 | -0.0383 | 300 | 475 | -69.8726 | 0.28019 | 1 | 589 | 589-Left | Sol Uç | 0.0001 | 0.0285 | 0.038 | -0.0001 | -0.0287 | -0.0383 | 300 | 475 | -69.8727 | 0.28019 | 1 | 589 | 589-Left | Sol Uç | 0.0001 | 0.0285 | 0.038 | -0.0001 | -0.0287 | -0.0383 | 300 | 475 | -59.346 | 0.23798 | 1 | 589 | 589-Left | Sol Uç | 0.0001 | 0.0285 | 0.038 | -0.0001 | -0.0287 | -0.0383 | 300 | 475 | -59.3502 | 0.238 | 1
589 | 589-Right | Sağ Uç | 0.0001 | 0.0285 | 0.038 | -0.0001 | -0.0287 | -0.0383 | 300 | 475 | 67.5227 | 0.27077 | 1 | 589 | 589-Right | Sağ Uç | 0.0001 | 0.0285 | 0.038 | -0.0001 | -0.0287 | -0.0383 | 300 | 475 | 67.5227 | 0.27077 | 1 | 589 | 589-Right | Sağ Uç | 0.0001 | 0.0285 | 0.038 | -0.0001 | -0.0287 | -0.0383 | 300 | 475 | 78.1282 | 0.3133 | 1 | 589 | 589-Right | Sağ Uç | 0.0001 | 0.0285 | 0.038 | -0.0001 | -0.0287 | -0.0383 | 300 | 475 | 78.1241 | 0.31328 | 1
592 | 592-Left | Sol Uç | 0.0001 | 0.0285 | 0.038 | -0.0001 | -0.0287 | -0.0383 | 300 | 475 | -70.0205 | 0.28078 | 1 | 592 | 592-Left | Sol Uç | 0.0001 | 0.0285 | 0.038 | -0.0001 | -0.0287 | -0.0383 | 300 | 475 | -70.0205 | 0.28078 | 1 | 592 | 592-Left | Sol Uç | 0.0001 | 0.0285 | 0.038 | -0.0001 | -0.0287 | -0.0383 | 300 | 475 | -59.3527 | 0.23801 | 1 | 592 | 592-Left | Sol Uç | 0.0001 | 0.0285 | 0.038 | -0.0001 | -0.0287 | -0.0383 | 300 | 475 | -59.3569 | 0.23802 | 1
592 | 592-Right | Sağ Uç | 0.0001 | 0.0285 | 0.038 | -0.0001 | -0.0287 | -0.0383 | 300 | 475 | 67.6403 | 0.27124 | 1 | 592 | 592-Right | Sağ Uç | 0.0001 | 0.0285 | 0.038 | -0.0001 | -0.0287 | -0.0383 | 300 | 475 | 67.6402 | 0.27124 | 1 | 592 | 592-Right | Sağ Uç | 0.0001 | 0.0285 | 0.038 | -0.0001 | -0.0287 | -0.0383 | 300 | 475 | 78.1224 | 0.31327 | 1 | 592 | 592-Right | Sağ Uç | 0.0001 | 0.0285 | 0.038 | -0.0001 | -0.0287 | -0.0383 | 300 | 475 | 78.1183 | 0.31326 | 1
595 | 595-Left | Sol Uç | 0.0001 | 0.0285 | 0.038 | -0.0001 | -0.0287 | -0.0383 | 300 | 475 | -69.3639 | 0.27815 | 1 | 595 | 595-Left | Sol Uç | 0.0001 | 0.0285 | 0.038 | -0.0001 | -0.0287 | -0.0383 | 300 | 475 | -69.3638 | 0.27815 | 1 | 595 | 595-Left | Sol Uç | 0.0001 | 0.0285 | 0.038 | -0.0001 | -0.0287 | -0.0383 | 300 | 475 | -58.3483 | 0.23398 | 1 | 595 | 595-Left | Sol Uç | 0.0001 | 0.0285 | 0.038 | -0.0001 | -0.0287 | -0.0383 | 300 | 475 | -58.3525 | 0.23399 | 1
595 | 595-Right | Sağ Uç | 0.0001 | 0.0285 | 0.038 | -0.0001 | -0.0287 | -0.0383 | 300 | 475 | 68.5286 | 0.2748 | 1 | 595 | 595-Right | Sağ Uç | 0.0001 | 0.0285 | 0.038 | -0.0001 | -0.0287 | -0.0383 | 300 | 475 | 68.5284 | 0.2748 | 1 | 595 | 595-Right | Sağ Uç | 0.0001 | 0.0285 | 0.038 | -0.0001 | -0.0287 | -0.0383 | 300 | 475 | 78.652 | 0.3154 | 1 | 595 | 595-Right | Sağ Uç | 0.0001 | 0.0285 | 0.038 | -0.0001 | -0.0287 | -0.0383 | 300 | 475 | 78.6479 | 0.31538 | 1
598 | 598-Left | Sol Uç | 0.0001 | 0.0284 | 0.0378 | -0.0001 | -0.0286 | -0.0381 | 300 | 475 | -58.623 | 0.23508 | 1 | 598 | 598-Left | Sol Uç | 0.0001 | 0.0284 | 0.0378 | -0.0001 | -0.0286 | -0.0381 | 300 | 475 | -58.6222 | 0.23508 | 1 | 598 | 598-Left | Sol Uç | 0.0001 | 0.0284 | 0.0378 | -0.0001 | -0.0286 | -0.0381 | 300 | 475 | -47.938 | 0.19223 | 1 | 598 | 598-Left | Sol Uç | 0.0001 | 0.0284 | 0.0378 | -0.0001 | -0.0286 | -0.0381 | 300 | 475 | -47.9413 | 0.19225 | 1
598 | 598-Right | Sağ Uç | 0.0001 | 0.0284 | 0.0378 | -0.0001 | -0.0286 | -0.0381 | 300 | 475 | 57.2288 | 0.22949 | 1 | 598 | 598-Right | Sağ Uç | 0.0001 | 0.0284 | 0.0378 | -0.0001 | -0.0286 | -0.0381 | 300 | 475 | 57.228 | 0.22949 | 1 | 598 | 598-Right | Sağ Uç | 0.0001 | 0.0284 | 0.0378 | -0.0001 | -0.0286 | -0.0381 | 300 | 475 | 63.8235 | 0.25593 | 1 | 598 | 598-Right | Sağ Uç | 0.0001 | 0.0284 | 0.0378 | -0.0001 | -0.0286 | -0.0381 | 300 | 475 | 63.8203 | 0.25592 | 1
606 | 606-Left | Sol Uç | 0.0001 | 0.0279 | 0.0372 | -0.0001 | -0.0279 | -0.0372 | 300 | 475 | -32.6683 | 0.131 | 1 | 606 | 606-Left | Sol Uç | 0.0001 | 0.0279 | 0.0372 | -0.0001 | -0.0279 | -0.0372 | 300 | 475 | -32.6729 | 0.13102 | 1 | 606 | 606-Left | Sol Uç | 0.0001 | 0.0279 | 0.0372 | -0.0001 | -0.0279 | -0.0372 | 300 | 475 | -44.1173 | 0.17691 | 1 | 606 | 606-Left | Sol Uç | 0.0001 | 0.0279 | 0.0372 | -0.0001 | -0.0279 | -0.0372 | 300 | 475 | -44.1171 | 0.17691 | 1
606 | 606-Right | Sağ Uç | 0.0001 | 0.0279 | 0.0372 | -0.0001 | -0.0279 | -0.0372 | 300 | 475 | 57.2288 | 0.22949 | 1 | 606 | 606-Right | Sağ Uç | 0.0001 | 0.0279 | 0.0372 | -0.0001 | -0.0279 | -0.0372 | 300 | 475 | 57.228 | 0.22949 | 1 | 606 | 606-Right | Sağ Uç | 0.0001 | 0.0279 | 0.0372 | -0.0001 | -0.0279 | -0.0372 | 300 | 475 | 63.8235 | 0.25593 | 1 | 606 | 606-Right | Sağ Uç | 0.0001 | 0.0279 | 0.0372 | -0.0001 | -0.0279 | -0.0372 | 300 | 475 | 63.8203 | 0.25592 | 1
607 | 607-Left | Sol Uç | 0.0001 | 0.0279 | 0.0372 | -0.0001 | -0.0279 | -0.0372 | 300 | 475 | -30.5255 | 0.12241 | 1 | 607 | 607-Left | Sol Uç | 0.0001 | 0.0279 | 0.0372 | -0.0001 | -0.0279 | -0.0372 | 300 | 475 | -30.53 | 0.12243 | 1 | 607 | 607-Left | Sol Uç | 0.0001 | 0.0279 | 0.0372 | -0.0001 | -0.0279 | -0.0372 | 300 | 475 | -42.18 | 0.16914 | 1 | 607 | 607-Left | Sol Uç | 0.0001 | 0.0279 | 0.0372 | -0.0001 | -0.0279 | -0.0372 | 300 | 475 | -42.1798 | 0.16914 | 1
607 | 607-Right | Sağ Uç | 0.0001 | 0.0279 | 0.0372 | -0.0001 | -0.0279 | -0.0372 | 300 | 475 | 57.2288 | 0.22949 | 1 | 607 | 607-Right | Sağ Uç | 0.0001 | 0.0279 | 0.0372 | -0.0001 | -0.0279 | -0.0372 | 300 | 475 | 57.228 | 0.22949 | 1 | 607 | 607-Right | Sağ Uç | 0.0001 | 0.0279 | 0.0372 | -0.0001 | -0.0279 | -0.0372 | 300 | 475 | 63.8235 | 0.25593 | 1 | 607 | 607-Right | Sağ Uç | 0.0001 | 0.0279 | 0.0372 | -0.0001 | -0.0279 | -0.0372 | 300 | 475 | 63.8203 | 0.25592 | 1
608 | 608-Left | Sol Uç | 0.0001 | 0.0279 | 0.0372 | -0.0001 | -0.0279 | -0.0372 | 300 | 475 | -32.2127 | 0.12917 | 1 | 608 | 608-Left | Sol Uç | 0.0001 | 0.0279 | 0.0372 | -0.0001 | -0.0279 | -0.0372 | 300 | 475 | -32.2173 | 0.12919 | 1 | 608 | 608-Left | Sol Uç | 0.0001 | 0.0279 | 0.0372 | -0.0001 | -0.0279 | -0.0372 | 300 | 475 | -43.9203 | 0.17612 | 1 | 608 | 608-Left | Sol Uç | 0.0001 | 0.0279 | 0.0372 | -0.0001 | -0.0279 | -0.0372 | 300 | 475 | -43.9202 | 0.17612 | 1
608 | 608-Right | Sağ Uç | 0.0001 | 0.0279 | 0.0372 | -0.0001 | -0.0279 | -0.0372 | 300 | 475 | 57.2288 | 0.22949 | 1 | 608 | 608-Right | Sağ Uç | 0.0001 | 0.0279 | 0.0372 | -0.0001 | -0.0279 | -0.0372 | 300 | 475 | 57.228 | 0.22949 | 1 | 608 | 608-Right | Sağ Uç | 0.0001 | 0.0279 | 0.0372 | -0.0001 | -0.0279 | -0.0372 | 300 | 475 | 63.8235 | 0.25593 | 1 | 608 | 608-Right | Sağ Uç | 0.0001 | 0.0279 | 0.0372 | -0.0001 | -0.0279 | -0.0372 | 300 | 475 | 63.8203 | 0.25592 | 1
609 | 609-Left | Sol Uç | 0.0001 | 0.0279 | 0.0372 | -0.0001 | -0.0279 | -0.0372 | 300 | 475 | -31.2523 | 0.12532 | 1 | 609 | 609-Left | Sol Uç | 0.0001 | 0.0279 | 0.0372 | -0.0001 | -0.0279 | -0.0372 | 300 | 475 | -31.2569 | 0.12534 | 1 | 609 | 609-Left | Sol Uç | 0.0001 | 0.0279 | 0.0372 | -0.0001 | -0.0279 | -0.0372 | 300 | 475 | -42.994 | 0.17241 | 1 | 609 | 609-Left | Sol Uç | 0.0001 | 0.0279 | 0.0372 | -0.0001 | -0.0279 | -0.0372 | 300 | 475 | -42.9938 | 0.17241 | 1
609 | 609-Right | Sağ Uç | 0.0001 | 0.0279 | 0.0372 | -0.0001 | -0.0279 | -0.0372 | 300 | 475 | 57.2288 | 0.22949 | 1 | 609 | 609-Right | Sağ Uç | 0.0001 | 0.0279 | 0.0372 | -0.0001 | -0.0279 | -0.0372 | 300 | 475 | 57.228 | 0.22949 | 1 | 609 | 609-Right | Sağ Uç | 0.0001 | 0.0279 | 0.0372 | -0.0001 | -0.0279 | -0.0372 | 300 | 475 | 63.8235 | 0.25593 | 1 | 609 | 609-Right | Sağ Uç | 0.0001 | 0.0279 | 0.0372 | -0.0001 | -0.0279 | -0.0372 | 300 | 475 | 63.8203 | 0.25592 | 1
610 | 610-Left | Sol Uç | 0.0001 | 0.0279 | 0.0372 | -0.0001 | -0.0279 | -0.0372 | 300 | 475 | -29.7712 | 0.11938 | 1 | 610 | 610-Left | Sol Uç | 0.0001 | 0.0279 | 0.0372 | -0.0001 | -0.0279 | -0.0372 | 300 | 475 | -29.7758 | 0.1194 | 1 | 610 | 610-Left | Sol Uç | 0.0001 | 0.0279 | 0.0372 | -0.0001 | -0.0279 | -0.0372 | 300 | 475 | -41.1158 | 0.16488 | 1 | 610 | 610-Left | Sol Uç | 0.0001 | 0.0279 | 0.0372 | -0.0001 | -0.0279 | -0.0372 | 300 | 475 | -41.1157 | 0.16487 | 1
610 | 610-Right | Sağ Uç | 0.0001 | 0.0279 | 0.0372 | -0.0001 | -0.0279 | -0.0372 | 300 | 475 | 57.2288 | 0.22949 | 1 | 610 | 610-Right | Sağ Uç | 0.0001 | 0.0279 | 0.0372 | -0.0001 | -0.0279 | -0.0372 | 300 | 475 | 57.228 | 0.22949 | 1 | 610 | 610-Right | Sağ Uç | 0.0001 | 0.0279 | 0.0372 | -0.0001 | -0.0279 | -0.0372 | 300 | 475 | 63.8235 | 0.25593 | 1 | 610 | 610-Right | Sağ Uç | 0.0001 | 0.0279 | 0.0372 | -0.0001 | -0.0279 | -0.0372 | 300 | 475 | 63.8203 | 0.25592 | 1
584 | 584-Left | Sol Uç | 0.0001 | 0.0284 | 0.0378 | -0.0001 | -0.0286 | -0.0381 | 300 | 475 | -53.6331 | 0.21507 | 1 | 584 | 584-Left | Sol Uç | 0.0001 | 0.0284 | 0.0378 | -0.0001 | -0.0286 | -0.0381 | 300 | 475 | -53.6339 | 0.21507 | 1 | 584 | 584-Left | Sol Uç | 0.0001 | 0.0284 | 0.0378 | -0.0001 | -0.0286 | -0.0381 | 300 | 475 | -46.9602 | 0.18831 | 1 | 584 | 584-Left | Sol Uç | 0.0001 | 0.0284 | 0.0378 | -0.0001 | -0.0286 | -0.0381 | 300 | 475 | -46.9635 | 0.18832 | 1
584 | 584-Right | Sağ Uç | 0.0001 | 0.0284 | 0.0378 | -0.0001 | -0.0286 | -0.0381 | 300 | 475 | 53.6306 | 0.21506 | 1 | 584 | 584-Right | Sağ Uç | 0.0001 | 0.0284 | 0.0378 | -0.0001 | -0.0286 | -0.0381 | 300 | 475 | 53.6314 | 0.21506 | 1 | 584 | 584-Right | Sağ Uç | 0.0001 | 0.0284 | 0.0378 | -0.0001 | -0.0286 | -0.0381 | 300 | 475 | 64.3247 | 0.25794 | 1 | 584 | 584-Right | Sağ Uç | 0.0001 | 0.0284 | 0.0378 | -0.0001 | -0.0286 | -0.0381 | 300 | 475 | 64.3214 | 0.25793 | 1
587 | 587-Left | Sol Uç | 0.0001 | 0.0285 | 0.038 | -0.0001 | -0.0287 | -0.0383 | 300 | 475 | -68.6084 | 0.27512 | 1 | 587 | 587-Left | Sol Uç | 0.0001 | 0.0285 | 0.038 | -0.0001 | -0.0287 | -0.0383 | 300 | 475 | -68.6087 | 0.27512 | 1 | 587 | 587-Left | Sol Uç | 0.0001 | 0.0285 | 0.038 | -0.0001 | -0.0287 | -0.0383 | 300 | 475 | -58.3761 | 0.23409 | 1 | 587 | 587-Left | Sol Uç | 0.0001 | 0.0285 | 0.038 | -0.0001 | -0.0287 | -0.0383 | 300 | 475 | -58.3803 | 0.23411 | 1
587 | 587-Right | Sağ Uç | 0.0001 | 0.0285 | 0.038 | -0.0001 | -0.0287 | -0.0383 | 300 | 475 | 68.6061 | 0.27511 | 1 | 587 | 587-Right | Sağ Uç | 0.0001 | 0.0285 | 0.038 | -0.0001 | -0.0287 | -0.0383 | 300 | 475 | 68.6062 | 0.27511 | 1 | 587 | 587-Right | Sağ Uç | 0.0001 | 0.0285 | 0.038 | -0.0001 | -0.0287 | -0.0383 | 300 | 475 | 79.7704 | 0.31988 | 1 | 587 | 587-Right | Sağ Uç | 0.0001 | 0.0285 | 0.038 | -0.0001 | -0.0287 | -0.0383 | 300 | 475 | 79.7663 | 0.31986 | 1
590 | 590-Left | Sol Uç | 0.0001 | 0.0285 | 0.038 | -0.0001 | -0.0287 | -0.0383 | 300 | 475 | -69.5851 | 0.27904 | 1 | 590 | 590-Left | Sol Uç | 0.0001 | 0.0285 | 0.038 | -0.0001 | -0.0287 | -0.0383 | 300 | 475 | -69.5852 | 0.27904 | 1 | 590 | 590-Left | Sol Uç | 0.0001 | 0.0285 | 0.038 | -0.0001 | -0.0287 | -0.0383 | 300 | 475 | -58.9756 | 0.23649 | 1 | 590 | 590-Left | Sol Uç | 0.0001 | 0.0285 | 0.038 | -0.0001 | -0.0287 | -0.0383 | 300 | 475 | -58.9798 | 0.23651 | 1
590 | 590-Right | Sağ Uç | 0.0001 | 0.0285 | 0.038 | -0.0001 | -0.0287 | -0.0383 | 300 | 475 | 69.5839 | 0.27903 | 1 | 590 | 590-Right | Sağ Uç | 0.0001 | 0.0285 | 0.038 | -0.0001 | -0.0287 | -0.0383 | 300 | 475 | 69.5839 | 0.27903 | 1 | 590 | 590-Right | Sağ Uç | 0.0001 | 0.0285 | 0.038 | -0.0001 | -0.0287 | -0.0383 | 300 | 475 | 80.3195 | 0.32208 | 1 | 590 | 590-Right | Sağ Uç | 0.0001 | 0.0285 | 0.038 | -0.0001 | -0.0287 | -0.0383 | 300 | 475 | 80.3155 | 0.32207 | 1
593 | 593-Left | Sol Uç | 0.0001 | 0.0285 | 0.038 | -0.0001 | -0.0287 | -0.0383 | 300 | 475 | -69.7092 | 0.27954 | 1 | 593 | 593-Left | Sol Uç | 0.0001 | 0.0285 | 0.038 | -0.0001 | -0.0287 | -0.0383 | 300 | 475 | -69.7092 | 0.27954 | 1 | 593 | 593-Left | Sol Uç | 0.0001 | 0.0285 | 0.038 | -0.0001 | -0.0287 | -0.0383 | 300 | 475 | -58.9821 | 0.23652 | 1 | 593 | 593-Left | Sol Uç | 0.0001 | 0.0285 | 0.038 | -0.0001 | -0.0287 | -0.0383 | 300 | 475 | -58.9863 | 0.23654 | 1
593 | 593-Right | Sağ Uç | 0.0001 | 0.0285 | 0.038 | -0.0001 | -0.0287 | -0.0383 | 300 | 475 | 69.7092 | 0.27954 | 1 | 593 | 593-Right | Sağ Uç | 0.0001 | 0.0285 | 0.038 | -0.0001 | -0.0287 | -0.0383 | 300 | 475 | 69.7092 | 0.27954 | 1 | 593 | 593-Right | Sağ Uç | 0.0001 | 0.0285 | 0.038 | -0.0001 | -0.0287 | -0.0383 | 300 | 475 | 80.3136 | 0.32206 | 1 | 593 | 593-Right | Sağ Uç | 0.0001 | 0.0285 | 0.038 | -0.0001 | -0.0287 | -0.0383 | 300 | 475 | 80.3095 | 0.32204 | 1
596 | 596-Left | Sol Uç | 0.0001 | 0.0285 | 0.038 | -0.0001 | -0.0287 | -0.0383 | 300 | 475 | -69.5331 | 0.27883 | 1 | 596 | 596-Left | Sol Uç | 0.0001 | 0.0285 | 0.038 | -0.0001 | -0.0287 | -0.0383 | 300 | 475 | -69.533 | 0.27883 | 1 | 596 | 596-Left | Sol Uç | 0.0001 | 0.0285 | 0.038 | -0.0001 | -0.0287 | -0.0383 | 300 | 475 | -58.3902 | 0.23415 | 1 | 596 | 596-Left | Sol Uç | 0.0001 | 0.0285 | 0.038 | -0.0001 | -0.0287 | -0.0383 | 300 | 475 | -58.3943 | 0.23416 | 1
596 | 596-Right | Sağ Uç | 0.0001 | 0.0285 | 0.038 | -0.0001 | -0.0287 | -0.0383 | 300 | 475 | 69.5408 | 0.27886 | 1 | 596 | 596-Right | Sağ Uç | 0.0001 | 0.0285 | 0.038 | -0.0001 | -0.0287 | -0.0383 | 300 | 475 | 69.5406 | 0.27886 | 1 | 596 | 596-Right | Sağ Uç | 0.0001 | 0.0285 | 0.038 | -0.0001 | -0.0287 | -0.0383 | 300 | 475 | 79.7559 | 0.31982 | 1 | 596 | 596-Right | Sağ Uç | 0.0001 | 0.0285 | 0.038 | -0.0001 | -0.0287 | -0.0383 | 300 | 475 | 79.7518 | 0.31981 | 1
599 | 599-Left | Sol Uç | 0.0001 | 0.0284 | 0.0378 | -0.0001 | -0.0286 | -0.0381 | 300 | 475 | -57.6492 | 0.23117 | 1 | 599 | 599-Left | Sol Uç | 0.0001 | 0.0284 | 0.0378 | -0.0001 | -0.0286 | -0.0381 | 300 | 475 | -57.6484 | 0.23117 | 1 | 599 | 599-Left | Sol Uç | 0.0001 | 0.0284 | 0.0378 | -0.0001 | -0.0286 | -0.0381 | 300 | 475 | -46.9771 | 0.18838 | 1 | 599 | 599-Left | Sol Uç | 0.0001 | 0.0284 | 0.0378 | -0.0001 | -0.0286 | -0.0381 | 300 | 475 | -46.9804 | 0.18839 | 1
599 | 599-Right | Sağ Uç | 0.0001 | 0.0284 | 0.0378 | -0.0001 | -0.0286 | -0.0381 | 300 | 475 | 57.656 | 0.2312 | 1 | 599 | 599-Right | Sağ Uç | 0.0001 | 0.0284 | 0.0378 | -0.0001 | -0.0286 | -0.0381 | 300 | 475 | 57.6552 | 0.2312 | 1 | 599 | 599-Right | Sağ Uç | 0.0001 | 0.0284 | 0.0378 | -0.0001 | -0.0286 | -0.0381 | 300 | 475 | 64.3076 | 0.25788 | 1 | 599 | 599-Right | Sağ Uç | 0.0001 | 0.0284 | 0.0378 | -0.0001 | -0.0286 | -0.0381 | 300 | 475 | 64.3044 | 0.25786 | 1
611 | 611-Left | Sol Uç | 0.0001 | 0.0279 | 0.0372 | -0.0001 | -0.0279 | -0.0372 | 300 | 475 | -32.6694 | 0.13101 | 1 | 611 | 611-Left | Sol Uç | 0.0001 | 0.0279 | 0.0372 | -0.0001 | -0.0279 | -0.0372 | 300 | 475 | -32.6741 | 0.13102 | 1 | 611 | 611-Left | Sol Uç | 0.0001 | 0.0279 | 0.0372 | -0.0001 | -0.0279 | -0.0372 | 300 | 475 | -44.2362 | 0.17739 | 1 | 611 | 611-Left | Sol Uç | 0.0001 | 0.0279 | 0.0372 | -0.0001 | -0.0279 | -0.0372 | 300 | 475 | -44.236 | 0.17739 | 1
611 | 611-Right | Sağ Uç | 0.0001 | 0.0279 | 0.0372 | -0.0001 | -0.0279 | -0.0372 | 300 | 475 | 57.656 | 0.2312 | 1 | 611 | 611-Right | Sağ Uç | 0.0001 | 0.0279 | 0.0372 | -0.0001 | -0.0279 | -0.0372 | 300 | 475 | 57.6552 | 0.2312 | 1 | 611 | 611-Right | Sağ Uç | 0.0001 | 0.0279 | 0.0372 | -0.0001 | -0.0279 | -0.0372 | 300 | 475 | 64.3076 | 0.25788 | 1 | 611 | 611-Right | Sağ Uç | 0.0001 | 0.0279 | 0.0372 | -0.0001 | -0.0279 | -0.0372 | 300 | 475 | 64.3044 | 0.25786 | 1
612 | 612-Left | Sol Uç | 0.0001 | 0.0279 | 0.0372 | -0.0001 | -0.0279 | -0.0372 | 300 | 475 | -30.5266 | 0.12241 | 1 | 612 | 612-Left | Sol Uç | 0.0001 | 0.0279 | 0.0372 | -0.0001 | -0.0279 | -0.0372 | 300 | 475 | -30.5312 | 0.12243 | 1 | 612 | 612-Left | Sol Uç | 0.0001 | 0.0279 | 0.0372 | -0.0001 | -0.0279 | -0.0372 | 300 | 475 | -42.2835 | 0.16956 | 1 | 612 | 612-Left | Sol Uç | 0.0001 | 0.0279 | 0.0372 | -0.0001 | -0.0279 | -0.0372 | 300 | 475 | -42.2832 | 0.16956 | 1
612 | 612-Right | Sağ Uç | 0.0001 | 0.0279 | 0.0372 | -0.0001 | -0.0279 | -0.0372 | 300 | 475 | 57.656 | 0.2312 | 1 | 612 | 612-Right | Sağ Uç | 0.0001 | 0.0279 | 0.0372 | -0.0001 | -0.0279 | -0.0372 | 300 | 475 | 57.6552 | 0.2312 | 1 | 612 | 612-Right | Sağ Uç | 0.0001 | 0.0279 | 0.0372 | -0.0001 | -0.0279 | -0.0372 | 300 | 475 | 64.3076 | 0.25788 | 1 | 612 | 612-Right | Sağ Uç | 0.0001 | 0.0279 | 0.0372 | -0.0001 | -0.0279 | -0.0372 | 300 | 475 | 64.3044 | 0.25786 | 1
613 | 613-Left | Sol Uç | 0.0001 | 0.0279 | 0.0372 | -0.0001 | -0.0279 | -0.0372 | 300 | 475 | -32.2138 | 0.12918 | 1 | 613 | 613-Left | Sol Uç | 0.0001 | 0.0279 | 0.0372 | -0.0001 | -0.0279 | -0.0372 | 300 | 475 | -32.2184 | 0.1292 | 1 | 613 | 613-Left | Sol Uç | 0.0001 | 0.0279 | 0.0372 | -0.0001 | -0.0279 | -0.0372 | 300 | 475 | -44.0284 | 0.17655 | 1 | 613 | 613-Left | Sol Uç | 0.0001 | 0.0279 | 0.0372 | -0.0001 | -0.0279 | -0.0372 | 300 | 475 | -44.0282 | 0.17655 | 1
613 | 613-Right | Sağ Uç | 0.0001 | 0.0279 | 0.0372 | -0.0001 | -0.0279 | -0.0372 | 300 | 475 | 57.656 | 0.2312 | 1 | 613 | 613-Right | Sağ Uç | 0.0001 | 0.0279 | 0.0372 | -0.0001 | -0.0279 | -0.0372 | 300 | 475 | 57.6552 | 0.2312 | 1 | 613 | 613-Right | Sağ Uç | 0.0001 | 0.0279 | 0.0372 | -0.0001 | -0.0279 | -0.0372 | 300 | 475 | 64.3076 | 0.25788 | 1 | 613 | 613-Right | Sağ Uç | 0.0001 | 0.0279 | 0.0372 | -0.0001 | -0.0279 | -0.0372 | 300 | 475 | 64.3044 | 0.25786 | 1
614 | 614-Left | Sol Uç | 0.0001 | 0.0279 | 0.0372 | -0.0001 | -0.0279 | -0.0372 | 300 | 475 | -31.2485 | 0.12531 | 1 | 614 | 614-Left | Sol Uç | 0.0001 | 0.0279 | 0.0372 | -0.0001 | -0.0279 | -0.0372 | 300 | 475 | -31.2531 | 0.12533 | 1 | 614 | 614-Left | Sol Uç | 0.0001 | 0.0279 | 0.0372 | -0.0001 | -0.0279 | -0.0372 | 300 | 475 | -43.0972 | 0.17282 | 1 | 614 | 614-Left | Sol Uç | 0.0001 | 0.0279 | 0.0372 | -0.0001 | -0.0279 | -0.0372 | 300 | 475 | -43.0971 | 0.17282 | 1
614 | 614-Right | Sağ Uç | 0.0001 | 0.0279 | 0.0372 | -0.0001 | -0.0279 | -0.0372 | 300 | 475 | 57.656 | 0.2312 | 1 | 614 | 614-Right | Sağ Uç | 0.0001 | 0.0279 | 0.0372 | -0.0001 | -0.0279 | -0.0372 | 300 | 475 | 57.6552 | 0.2312 | 1 | 614 | 614-Right | Sağ Uç | 0.0001 | 0.0279 | 0.0372 | -0.0001 | -0.0279 | -0.0372 | 300 | 475 | 64.3076 | 0.25788 | 1 | 614 | 614-Right | Sağ Uç | 0.0001 | 0.0279 | 0.0372 | -0.0001 | -0.0279 | -0.0372 | 300 | 475 | 64.3044 | 0.25786 | 1
615 | 615-Left | Sol Uç | 0.0001 | 0.0279 | 0.0372 | -0.0001 | -0.0279 | -0.0372 | 300 | 475 | -29.7724 | 0.11939 | 1 | 615 | 615-Left | Sol Uç | 0.0001 | 0.0279 | 0.0372 | -0.0001 | -0.0279 | -0.0372 | 300 | 475 | -29.777 | 0.11941 | 1 | 615 | 615-Left | Sol Uç | 0.0001 | 0.0279 | 0.0372 | -0.0001 | -0.0279 | -0.0372 | 300 | 475 | -41.2156 | 0.16528 | 1 | 615 | 615-Left | Sol Uç | 0.0001 | 0.0279 | 0.0372 | -0.0001 | -0.0279 | -0.0372 | 300 | 475 | -41.2154 | 0.16527 | 1
615 | 615-Right | Sağ Uç | 0.0001 | 0.0279 | 0.0372 | -0.0001 | -0.0279 | -0.0372 | 300 | 475 | 57.656 | 0.2312 | 1 | 615 | 615-Right | Sağ Uç | 0.0001 | 0.0279 | 0.0372 | -0.0001 | -0.0279 | -0.0372 | 300 | 475 | 57.6552 | 0.2312 | 1 | 615 | 615-Right | Sağ Uç | 0.0001 | 0.0279 | 0.0372 | -0.0001 | -0.0279 | -0.0372 | 300 | 475 | 64.3076 | 0.25788 | 1 | 615 | 615-Right | Sağ Uç | 0.0001 | 0.0279 | 0.0372 | -0.0001 | -0.0279 | -0.0372 | 300 | 475 | 64.3044 | 0.25786 | 1
585 | 585-Left | Sol Uç | 0.0001 | 0.0284 | 0.0378 | -0.0001 | -0.0286 | -0.0381 | 300 | 475 | -53.2947 | 0.21371 | 1 | 585 | 585-Left | Sol Uç | 0.0001 | 0.0284 | 0.0378 | -0.0001 | -0.0286 | -0.0381 | 300 | 475 | -53.2955 | 0.21372 | 1 | 585 | 585-Left | Sol Uç | 0.0001 | 0.0284 | 0.0378 | -0.0001 | -0.0286 | -0.0381 | 300 | 475 | -46.6734 | 0.18716 | 1 | 585 | 585-Left | Sol Uç | 0.0001 | 0.0284 | 0.0378 | -0.0001 | -0.0286 | -0.0381 | 300 | 475 | -46.6767 | 0.18717 | 1
585 | 585-Right | Sağ Uç | 0.0001 | 0.0284 | 0.0378 | -0.0001 | -0.0286 | -0.0381 | 300 | 475 | 54.4463 | 0.21833 | 1 | 585 | 585-Right | Sağ Uç | 0.0001 | 0.0284 | 0.0378 | -0.0001 | -0.0286 | -0.0381 | 300 | 475 | 54.4471 | 0.21833 | 1 | 585 | 585-Right | Sağ Uç | 0.0001 | 0.0284 | 0.0378 | -0.0001 | -0.0286 | -0.0381 | 300 | 475 | 65.151 | 0.26126 | 1 | 585 | 585-Right | Sağ Uç | 0.0001 | 0.0284 | 0.0378 | -0.0001 | -0.0286 | -0.0381 | 300 | 475 | 65.1477 | 0.26124 | 1
588 | 588-Left | Sol Uç | 0.0001 | 0.0285 | 0.038 | -0.0001 | -0.0287 | -0.0383 | 300 | 475 | -67.6294 | 0.2712 | 1 | 588 | 588-Left | Sol Uç | 0.0001 | 0.0285 | 0.038 | -0.0001 | -0.0287 | -0.0383 | 300 | 475 | -67.6296 | 0.2712 | 1 | 588 | 588-Left | Sol Uç | 0.0001 | 0.0285 | 0.038 | -0.0001 | -0.0287 | -0.0383 | 300 | 475 | -57.4879 | 0.23053 | 1 | 588 | 588-Left | Sol Uç | 0.0001 | 0.0285 | 0.038 | -0.0001 | -0.0287 | -0.0383 | 300 | 475 | -57.492 | 0.23054 | 1
588 | 588-Right | Sağ Uç | 0.0001 | 0.0285 | 0.038 | -0.0001 | -0.0287 | -0.0383 | 300 | 475 | 68.3945 | 0.27426 | 1 | 588 | 588-Right | Sağ Uç | 0.0001 | 0.0285 | 0.038 | -0.0001 | -0.0287 | -0.0383 | 300 | 475 | 68.3946 | 0.27426 | 1 | 588 | 588-Right | Sağ Uç | 0.0001 | 0.0285 | 0.038 | -0.0001 | -0.0287 | -0.0383 | 300 | 475 | 79.4296 | 0.31851 | 1 | 588 | 588-Right | Sağ Uç | 0.0001 | 0.0285 | 0.038 | -0.0001 | -0.0287 | -0.0383 | 300 | 475 | 79.4255 | 0.3185 | 1
591 | 591-Left | Sol Uç | 0.0001 | 0.0285 | 0.038 | -0.0001 | -0.0287 | -0.0383 | 300 | 475 | -67.5238 | 0.27077 | 1 | 591 | 591-Left | Sol Uç | 0.0001 | 0.0285 | 0.038 | -0.0001 | -0.0287 | -0.0383 | 300 | 475 | -67.5239 | 0.27077 | 1 | 591 | 591-Left | Sol Uç | 0.0001 | 0.0285 | 0.038 | -0.0001 | -0.0287 | -0.0383 | 300 | 475 | -57.0357 | 0.22871 | 1 | 591 | 591-Left | Sol Uç | 0.0001 | 0.0285 | 0.038 | -0.0001 | -0.0287 | -0.0383 | 300 | 475 | -57.0399 | 0.22873 | 1
591 | 591-Right | Sağ Uç | 0.0001 | 0.0285 | 0.038 | -0.0001 | -0.0287 | -0.0383 | 300 | 475 | 69.8713 | 0.28019 | 1 | 591 | 591-Right | Sağ Uç | 0.0001 | 0.0285 | 0.038 | -0.0001 | -0.0287 | -0.0383 | 300 | 475 | 69.8713 | 0.28019 | 1 | 591 | 591-Right | Sağ Uç | 0.0001 | 0.0285 | 0.038 | -0.0001 | -0.0287 | -0.0383 | 300 | 475 | 80.5481 | 0.323 | 1 | 591 | 591-Right | Sağ Uç | 0.0001 | 0.0285 | 0.038 | -0.0001 | -0.0287 | -0.0383 | 300 | 475 | 80.544 | 0.32298 | 1
594 | 594-Left | Sol Uç | 0.0001 | 0.0285 | 0.038 | -0.0001 | -0.0287 | -0.0383 | 300 | 475 | -67.6396 | 0.27124 | 1 | 594 | 594-Left | Sol Uç | 0.0001 | 0.0285 | 0.038 | -0.0001 | -0.0287 | -0.0383 | 300 | 475 | -67.6397 | 0.27124 | 1 | 594 | 594-Left | Sol Uç | 0.0001 | 0.0285 | 0.038 | -0.0001 | -0.0287 | -0.0383 | 300 | 475 | -57.0421 | 0.22874 | 1 | 594 | 594-Left | Sol Uç | 0.0001 | 0.0285 | 0.038 | -0.0001 | -0.0287 | -0.0383 | 300 | 475 | -57.0462 | 0.22876 | 1
594 | 594-Right | Sağ Uç | 0.0001 | 0.0285 | 0.038 | -0.0001 | -0.0287 | -0.0383 | 300 | 475 | 70.0196 | 0.28078 | 1 | 594 | 594-Right | Sağ Uç | 0.0001 | 0.0285 | 0.038 | -0.0001 | -0.0287 | -0.0383 | 300 | 475 | 70.0196 | 0.28078 | 1 | 594 | 594-Right | Sağ Uç | 0.0001 | 0.0285 | 0.038 | -0.0001 | -0.0287 | -0.0383 | 300 | 475 | 80.5421 | 0.32298 | 1 | 594 | 594-Right | Sağ Uç | 0.0001 | 0.0285 | 0.038 | -0.0001 | -0.0287 | -0.0383 | 300 | 475 | 80.5379 | 0.32296 | 1
597 | 597-Left | Sol Uç | 0.0001 | 0.0285 | 0.038 | -0.0001 | -0.0287 | -0.0383 | 300 | 475 | -68.5279 | 0.2748 | 1 | 597 | 597-Left | Sol Uç | 0.0001 | 0.0285 | 0.038 | -0.0001 | -0.0287 | -0.0383 | 300 | 475 | -68.5277 | 0.2748 | 1 | 597 | 597-Left | Sol Uç | 0.0001 | 0.0285 | 0.038 | -0.0001 | -0.0287 | -0.0383 | 300 | 475 | -57.5066 | 0.2306 | 1 | 597 | 597-Left | Sol Uç | 0.0001 | 0.0285 | 0.038 | -0.0001 | -0.0287 | -0.0383 | 300 | 475 | -57.5107 | 0.23062 | 1
597 | 597-Right | Sağ Uç | 0.0001 | 0.0285 | 0.038 | -0.0001 | -0.0287 | -0.0383 | 300 | 475 | 69.3658 | 0.27816 | 1 | 597 | 597-Right | Sağ Uç | 0.0001 | 0.0285 | 0.038 | -0.0001 | -0.0287 | -0.0383 | 300 | 475 | 69.3656 | 0.27816 | 1 | 597 | 597-Right | Sağ Uç | 0.0001 | 0.0285 | 0.038 | -0.0001 | -0.0287 | -0.0383 | 300 | 475 | 79.4132 | 0.31845 | 1 | 597 | 597-Right | Sağ Uç | 0.0001 | 0.0285 | 0.038 | -0.0001 | -0.0287 | -0.0383 | 300 | 475 | 79.4091 | 0.31843 | 1
600 | 600-Left | Sol Uç | 0.0001 | 0.0284 | 0.0378 | -0.0001 | -0.0286 | -0.0381 | 300 | 475 | -57.2267 | 0.22948 | 1 | 600 | 600-Left | Sol Uç | 0.0001 | 0.0284 | 0.0378 | -0.0001 | -0.0286 | -0.0381 | 300 | 475 | -57.2259 | 0.22948 | 1 | 600 | 600-Left | Sol Uç | 0.0001 | 0.0284 | 0.0378 | -0.0001 | -0.0286 | -0.0381 | 300 | 475 | -46.6966 | 0.18725 | 1 | 600 | 600-Left | Sol Uç | 0.0001 | 0.0284 | 0.0378 | -0.0001 | -0.0286 | -0.0381 | 300 | 475 | -46.6999 | 0.18727 | 1
600 | 600-Right | Sağ Uç | 0.0001 | 0.0284 | 0.0378 | -0.0001 | -0.0286 | -0.0381 | 300 | 475 | 58.6248 | 0.23509 | 1 | 600 | 600-Right | Sağ Uç | 0.0001 | 0.0284 | 0.0378 | -0.0001 | -0.0286 | -0.0381 | 300 | 475 | 58.624 | 0.23508 | 1 | 600 | 600-Right | Sağ Uç | 0.0001 | 0.0284 | 0.0378 | -0.0001 | -0.0286 | -0.0381 | 300 | 475 | 65.1351 | 0.26119 | 1 | 600 | 600-Right | Sağ Uç | 0.0001 | 0.0284 | 0.0378 | -0.0001 | -0.0286 | -0.0381 | 300 | 475 | 65.1319 | 0.26118 | 1
616 | 616-Left | Sol Uç | 0.0001 | 0.0278 | 0.037 | -0.0001 | -0.028 | -0.0373 | 300 | 475 | -26.4149 | 0.10592 | 1 | 616 | 616-Left | Sol Uç | 0.0001 | 0.0278 | 0.037 | -0.0001 | -0.028 | -0.0373 | 300 | 475 | -26.419 | 0.10594 | 1 | 616 | 616-Left | Sol Uç | 0.0001 | 0.0278 | 0.037 | -0.0001 | -0.028 | -0.0373 | 300 | 475 | -37.1016 | 0.14878 | 1 | 616 | 616-Left | Sol Uç | 0.0001 | 0.0278 | 0.037 | -0.0001 | -0.028 | -0.0373 | 300 | 475 | -37.1011 | 0.14878 | 1
616 | 616-Right | Sağ Uç | 0.0001 | 0.0278 | 0.037 | -0.0001 | -0.028 | -0.0373 | 300 | 475 | 58.6248 | 0.23509 | 1 | 616 | 616-Right | Sağ Uç | 0.0001 | 0.0278 | 0.037 | -0.0001 | -0.028 | -0.0373 | 300 | 475 | 58.624 | 0.23508 | 1 | 616 | 616-Right | Sağ Uç | 0.0001 | 0.0278 | 0.037 | -0.0001 | -0.028 | -0.0373 | 300 | 475 | 65.1351 | 0.26119 | 1 | 616 | 616-Right | Sağ Uç | 0.0001 | 0.0278 | 0.037 | -0.0001 | -0.028 | -0.0373 | 300 | 475 | 65.1319 | 0.26118 | 1
617 | 617-Left | Sol Uç | 0.0001 | 0.0278 | 0.037 | -0.0001 | -0.028 | -0.0373 | 300 | 475 | -25.7206 | 0.10314 | 1 | 617 | 617-Left | Sol Uç | 0.0001 | 0.0278 | 0.037 | -0.0001 | -0.028 | -0.0373 | 300 | 475 | -25.7245 | 0.10316 | 1 | 617 | 617-Left | Sol Uç | 0.0001 | 0.0278 | 0.037 | -0.0001 | -0.028 | -0.0373 | 300 | 475 | -36.6421 | 0.14694 | 1 | 617 | 617-Left | Sol Uç | 0.0001 | 0.0278 | 0.037 | -0.0001 | -0.028 | -0.0373 | 300 | 475 | -36.6416 | 0.14693 | 1
617 | 617-Right | Sağ Uç | 0.0001 | 0.0278 | 0.037 | -0.0001 | -0.028 | -0.0373 | 300 | 475 | 58.6248 | 0.23509 | 1 | 617 | 617-Right | Sağ Uç | 0.0001 | 0.0278 | 0.037 | -0.0001 | -0.028 | -0.0373 | 300 | 475 | 58.624 | 0.23508 | 1 | 617 | 617-Right | Sağ Uç | 0.0001 | 0.0278 | 0.037 | -0.0001 | -0.028 | -0.0373 | 300 | 475 | 65.1351 | 0.26119 | 1 | 617 | 617-Right | Sağ Uç | 0.0001 | 0.0278 | 0.037 | -0.0001 | -0.028 | -0.0373 | 300 | 475 | 65.1319 | 0.26118 | 1
618 | 618-Left | Sol Uç | 0.0001 | 0.0278 | 0.037 | -0.0001 | -0.028 | -0.0373 | 300 | 475 | -25.161 | 0.1009 | 1 | 618 | 618-Left | Sol Uç | 0.0001 | 0.0278 | 0.037 | -0.0001 | -0.028 | -0.0373 | 300 | 475 | -25.165 | 0.10091 | 1 | 618 | 618-Left | Sol Uç | 0.0001 | 0.0278 | 0.037 | -0.0001 | -0.028 | -0.0373 | 300 | 475 | -36.0154 | 0.14442 | 1 | 618 | 618-Left | Sol Uç | 0.0001 | 0.0278 | 0.037 | -0.0001 | -0.028 | -0.0373 | 300 | 475 | -36.015 | 0.14442 | 1
618 | 618-Right | Sağ Uç | 0.0001 | 0.0278 | 0.037 | -0.0001 | -0.028 | -0.0373 | 300 | 475 | 58.6248 | 0.23509 | 1 | 618 | 618-Right | Sağ Uç | 0.0001 | 0.0278 | 0.037 | -0.0001 | -0.028 | -0.0373 | 300 | 475 | 58.624 | 0.23508 | 1 | 618 | 618-Right | Sağ Uç | 0.0001 | 0.0278 | 0.037 | -0.0001 | -0.028 | -0.0373 | 300 | 475 | 65.1351 | 0.26119 | 1 | 618 | 618-Right | Sağ Uç | 0.0001 | 0.0278 | 0.037 | -0.0001 | -0.028 | -0.0373 | 300 | 475 | 65.1319 | 0.26118 | 1
619 | 619-Left | Sol Uç | 0.0001 | 0.0278 | 0.037 | -0.0001 | -0.028 | -0.0373 | 300 | 475 | -25.0627 | 0.1005 | 1 | 619 | 619-Left | Sol Uç | 0.0001 | 0.0278 | 0.037 | -0.0001 | -0.028 | -0.0373 | 300 | 475 | -25.0667 | 0.10052 | 1 | 619 | 619-Left | Sol Uç | 0.0001 | 0.0278 | 0.037 | -0.0001 | -0.028 | -0.0373 | 300 | 475 | -35.9104 | 0.144 | 1 | 619 | 619-Left | Sol Uç | 0.0001 | 0.0278 | 0.037 | -0.0001 | -0.028 | -0.0373 | 300 | 475 | -35.9099 | 0.144 | 1
619 | 619-Right | Sağ Uç | 0.0001 | 0.0278 | 0.037 | -0.0001 | -0.028 | -0.0373 | 300 | 475 | 58.6248 | 0.23509 | 1 | 619 | 619-Right | Sağ Uç | 0.0001 | 0.0278 | 0.037 | -0.0001 | -0.028 | -0.0373 | 300 | 475 | 58.624 | 0.23508 | 1 | 619 | 619-Right | Sağ Uç | 0.0001 | 0.0278 | 0.037 | -0.0001 | -0.028 | -0.0373 | 300 | 475 | 65.1351 | 0.26119 | 1 | 619 | 619-Right | Sağ Uç | 0.0001 | 0.0278 | 0.037 | -0.0001 | -0.028 | -0.0373 | 300 | 475 | 65.1319 | 0.26118 | 1
620 | 620-Left | Sol Uç | 0.0001 | 0.0278 | 0.037 | -0.0001 | -0.028 | -0.0373 | 300 | 475 | -25.6122 | 0.10271 | 1 | 620 | 620-Left | Sol Uç | 0.0001 | 0.0278 | 0.037 | -0.0001 | -0.028 | -0.0373 | 300 | 475 | -25.6162 | 0.10272 | 1 | 620 | 620-Left | Sol Uç | 0.0001 | 0.0278 | 0.037 | -0.0001 | -0.028 | -0.0373 | 300 | 475 | -36.2278 | 0.14527 | 1 | 620 | 620-Left | Sol Uç | 0.0001 | 0.0278 | 0.037 | -0.0001 | -0.028 | -0.0373 | 300 | 475 | -36.2274 | 0.14527 | 1
620 | 620-Right | Sağ Uç | 0.0001 | 0.0278 | 0.037 | -0.0001 | -0.028 | -0.0373 | 300 | 475 | 58.6248 | 0.23509 | 1 | 620 | 620-Right | Sağ Uç | 0.0001 | 0.0278 | 0.037 | -0.0001 | -0.028 | -0.0373 | 300 | 475 | 58.624 | 0.23508 | 1 | 620 | 620-Right | Sağ Uç | 0.0001 | 0.0278 | 0.037 | -0.0001 | -0.028 | -0.0373 | 300 | 475 | 65.1351 | 0.26119 | 1 | 620 | 620-Right | Sağ Uç | 0.0001 | 0.0278 | 0.037 | -0.0001 | -0.028 | -0.0373 | 300 | 475 | 65.1319 | 0.26118 | 1
353 | 353-Left | Sol Uç | 0.0001 | 0.0278 | 0.037 | -0.0001 | -0.028 | -0.0373 | 300 | 475 | -23.7922 | 0.095407 | 1 | 353 | 353-Left | Sol Uç | 0.0001 | 0.0278 | 0.037 | -0.0001 | -0.028 | -0.0373 | 300 | 475 | -23.7963 | 0.095424 | 1 | 353 | 353-Left | Sol Uç | 0.0001 | 0.0278 | 0.037 | -0.0001 | -0.028 | -0.0373 | 300 | 475 | -35.1257 | 0.14085 | 1 | 353 | 353-Left | Sol Uç | 0.0001 | 0.0278 | 0.037 | -0.0001 | -0.028 | -0.0373 | 300 | 475 | -35.1258 | 0.14086 | 1
353 | 353-Right | Sağ Uç | 0.0001 | 0.0278 | 0.037 | -0.0001 | -0.028 | -0.0373 | 300 | 475 | 58.6248 | 0.23509 | 1 | 353 | 353-Right | Sağ Uç | 0.0001 | 0.0278 | 0.037 | -0.0001 | -0.028 | -0.0373 | 300 | 475 | 58.624 | 0.23508 | 1 | 353 | 353-Right | Sağ Uç | 0.0001 | 0.0278 | 0.037 | -0.0001 | -0.028 | -0.0373 | 300 | 475 | 65.1351 | 0.26119 | 1 | 353 | 353-Right | Sağ Uç | 0.0001 | 0.0278 | 0.037 | -0.0001 | -0.028 | -0.0373 | 300 | 475 | 65.1319 | 0.26118 | 1
354 | 354-Left | Sol Uç | 0.0001 | 0.0278 | 0.037 | -0.0001 | -0.028 | -0.0373 | 300 | 475 | -23.3091 | 0.09347 | 1 | 354 | 354-Left | Sol Uç | 0.0001 | 0.0278 | 0.037 | -0.0001 | -0.028 | -0.0373 | 300 | 475 | -23.3131 | 0.093486 | 1 | 354 | 354-Left | Sol Uç | 0.0001 | 0.0278 | 0.037 | -0.0001 | -0.028 | -0.0373 | 300 | 475 | -34.8903 | 0.13991 | 1 | 354 | 354-Left | Sol Uç | 0.0001 | 0.0278 | 0.037 | -0.0001 | -0.028 | -0.0373 | 300 | 475 | -34.8903 | 0.13991 | 1
354 | 354-Right | Sağ Uç | 0.0001 | 0.0278 | 0.037 | -0.0001 | -0.028 | -0.0373 | 300 | 475 | 58.6248 | 0.23509 | 1 | 354 | 354-Right | Sağ Uç | 0.0001 | 0.0278 | 0.037 | -0.0001 | -0.028 | -0.0373 | 300 | 475 | 58.624 | 0.23508 | 1 | 354 | 354-Right | Sağ Uç | 0.0001 | 0.0278 | 0.037 | -0.0001 | -0.028 | -0.0373 | 300 | 475 | 65.1351 | 0.26119 | 1 | 354 | 354-Right | Sağ Uç | 0.0001 | 0.0278 | 0.037 | -0.0001 | -0.028 | -0.0373 | 300 | 475 | 65.1319 | 0.26118 | 1
355 | 355-Left | Sol Uç | 0.0001 | 0.0278 | 0.037 | -0.0001 | -0.028 | -0.0373 | 300 | 475 | -22.6981 | 0.09102 | 1 | 355 | 355-Left | Sol Uç | 0.0001 | 0.0278 | 0.037 | -0.0001 | -0.028 | -0.0373 | 300 | 475 | -22.7021 | 0.091036 | 1 | 355 | 355-Left | Sol Uç | 0.0001 | 0.0278 | 0.037 | -0.0001 | -0.028 | -0.0373 | 300 | 475 | -34.2238 | 0.13724 | 1 | 355 | 355-Left | Sol Uç | 0.0001 | 0.0278 | 0.037 | -0.0001 | -0.028 | -0.0373 | 300 | 475 | -34.224 | 0.13724 | 1
355 | 355-Right | Sağ Uç | 0.0001 | 0.0278 | 0.037 | -0.0001 | -0.028 | -0.0373 | 300 | 475 | 58.6248 | 0.23509 | 1 | 355 | 355-Right | Sağ Uç | 0.0001 | 0.0278 | 0.037 | -0.0001 | -0.028 | -0.0373 | 300 | 475 | 58.624 | 0.23508 | 1 | 355 | 355-Right | Sağ Uç | 0.0001 | 0.0278 | 0.037 | -0.0001 | -0.028 | -0.0373 | 300 | 475 | 65.1351 | 0.26119 | 1 | 355 | 355-Right | Sağ Uç | 0.0001 | 0.0278 | 0.037 | -0.0001 | -0.028 | -0.0373 | 300 | 475 | 65.1319 | 0.26118 | 1
356 | 356-Left | Sol Uç | 0.0001 | 0.0278 | 0.037 | -0.0001 | -0.028 | -0.0373 | 300 | 475 | -22.6097 | 0.090665 | 1 | 356 | 356-Left | Sol Uç | 0.0001 | 0.0278 | 0.037 | -0.0001 | -0.028 | -0.0373 | 300 | 475 | -22.6137 | 0.090682 | 1 | 356 | 356-Left | Sol Uç | 0.0001 | 0.0278 | 0.037 | -0.0001 | -0.028 | -0.0373 | 300 | 475 | -34.1297 | 0.13686 | 1 | 356 | 356-Left | Sol Uç | 0.0001 | 0.0278 | 0.037 | -0.0001 | -0.028 | -0.0373 | 300 | 475 | -34.1298 | 0.13686 | 1
356 | 356-Right | Sağ Uç | 0.0001 | 0.0278 | 0.037 | -0.0001 | -0.028 | -0.0373 | 300 | 475 | 58.6248 | 0.23509 | 1 | 356 | 356-Right | Sağ Uç | 0.0001 | 0.0278 | 0.037 | -0.0001 | -0.028 | -0.0373 | 300 | 475 | 58.624 | 0.23508 | 1 | 356 | 356-Right | Sağ Uç | 0.0001 | 0.0278 | 0.037 | -0.0001 | -0.028 | -0.0373 | 300 | 475 | 65.1351 | 0.26119 | 1 | 356 | 356-Right | Sağ Uç | 0.0001 | 0.0278 | 0.037 | -0.0001 | -0.028 | -0.0373 | 300 | 475 | 65.1319 | 0.26118 | 1
357 | 357-Left | Sol Uç | 0.0001 | 0.0278 | 0.037 | -0.0001 | -0.028 | -0.0373 | 300 | 475 | -23.2257 | 0.093136 | 1 | 357 | 357-Left | Sol Uç | 0.0001 | 0.0278 | 0.037 | -0.0001 | -0.028 | -0.0373 | 300 | 475 | -23.2297 | 0.093152 | 1 | 357 | 357-Left | Sol Uç | 0.0001 | 0.0278 | 0.037 | -0.0001 | -0.028 | -0.0373 | 300 | 475 | -34.5966 | 0.13873 | 1 | 357 | 357-Left | Sol Uç | 0.0001 | 0.0278 | 0.037 | -0.0001 | -0.028 | -0.0373 | 300 | 475 | -34.5967 | 0.13873 | 1
357 | 357-Right | Sağ Uç | 0.0001 | 0.0278 | 0.037 | -0.0001 | -0.028 | -0.0373 | 300 | 475 | 58.6248 | 0.23509 | 1 | 357 | 357-Right | Sağ Uç | 0.0001 | 0.0278 | 0.037 | -0.0001 | -0.028 | -0.0373 | 300 | 475 | 58.624 | 0.23508 | 1 | 357 | 357-Right | Sağ Uç | 0.0001 | 0.0278 | 0.037 | -0.0001 | -0.028 | -0.0373 | 300 | 475 | 65.1351 | 0.26119 | 1 | 357 | 357-Right | Sağ Uç | 0.0001 | 0.0278 | 0.037 | -0.0001 | -0.028 | -0.0373 | 300 | 475 | 65.1319 | 0.26118 | 1
335 | 335-Left | Sol Uç | 0.0001 | 0.0284 | 0.0378 | -0.0001 | -0.0289 | -0.0385 | 300 | 475 | -55.7352 | 0.2235 | 1 | 335 | 335-Left | Sol Uç | 0.0001 | 0.0284 | 0.0378 | -0.0001 | -0.0289 | -0.0385 | 300 | 475 | -55.7361 | 0.2235 | 1 | 335 | 335-Left | Sol Uç | 0.0001 | 0.0284 | 0.0378 | -0.0001 | -0.0289 | -0.0385 | 300 | 475 | -46.9884 | 0.18842 | 1 | 335 | 335-Left | Sol Uç | 0.0001 | 0.0284 | 0.0378 | -0.0001 | -0.0289 | -0.0385 | 300 | 475 | -46.9919 | 0.18844 | 1
335 | 335-Right | Sağ Uç | 0.0001 | 0.0284 | 0.0378 | -0.0001 | -0.0289 | -0.0385 | 300 | 475 | 54.5007 | 0.21855 | 1 | 335 | 335-Right | Sağ Uç | 0.0001 | 0.0284 | 0.0378 | -0.0001 | -0.0289 | -0.0385 | 300 | 475 | 54.5014 | 0.21855 | 1 | 335 | 335-Right | Sağ Uç | 0.0001 | 0.0284 | 0.0378 | -0.0001 | -0.0289 | -0.0385 | 300 | 475 | 68.3224 | 0.27397 | 1 | 335 | 335-Right | Sağ Uç | 0.0001 | 0.0284 | 0.0378 | -0.0001 | -0.0289 | -0.0385 | 300 | 475 | 68.3189 | 0.27396 | 1
338 | 338-Left | Sol Uç | 0.0001 | 0.0285 | 0.038 | -0.0001 | -0.0287 | -0.0383 | 300 | 475 | -66.7857 | 0.26781 | 1 | 338 | 338-Left | Sol Uç | 0.0001 | 0.0285 | 0.038 | -0.0001 | -0.0287 | -0.0383 | 300 | 475 | -66.7859 | 0.26781 | 1 | 338 | 338-Left | Sol Uç | 0.0001 | 0.0285 | 0.038 | -0.0001 | -0.0287 | -0.0383 | 300 | 475 | -54.9067 | 0.22018 | 1 | 338 | 338-Left | Sol Uç | 0.0001 | 0.0285 | 0.038 | -0.0001 | -0.0287 | -0.0383 | 300 | 475 | -54.9107 | 0.22019 | 1
338 | 338-Right | Sağ Uç | 0.0001 | 0.0285 | 0.038 | -0.0001 | -0.0287 | -0.0383 | 300 | 475 | 66.0757 | 0.26497 | 1 | 338 | 338-Right | Sağ Uç | 0.0001 | 0.0285 | 0.038 | -0.0001 | -0.0287 | -0.0383 | 300 | 475 | 66.0758 | 0.26497 | 1 | 338 | 338-Right | Sağ Uç | 0.0001 | 0.0285 | 0.038 | -0.0001 | -0.0287 | -0.0383 | 300 | 475 | 79.0148 | 0.31685 | 1 | 338 | 338-Right | Sağ Uç | 0.0001 | 0.0285 | 0.038 | -0.0001 | -0.0287 | -0.0383 | 300 | 475 | 79.0108 | 0.31684 | 1
341 | 341-Left | Sol Uç | 0.0001 | 0.0285 | 0.0379 | -0.0001 | -0.029 | -0.0386 | 300 | 475 | -71.6098 | 0.28716 | 1 | 341 | 341-Left | Sol Uç | 0.0001 | 0.0285 | 0.0379 | -0.0001 | -0.029 | -0.0386 | 300 | 475 | -71.6099 | 0.28716 | 1 | 341 | 341-Left | Sol Uç | 0.0001 | 0.0285 | 0.0379 | -0.0001 | -0.029 | -0.0386 | 300 | 475 | -58.1206 | 0.23307 | 1 | 341 | 341-Left | Sol Uç | 0.0001 | 0.0285 | 0.0379 | -0.0001 | -0.029 | -0.0386 | 300 | 475 | -58.125 | 0.23308 | 1
341 | 341-Right | Sağ Uç | 0.0001 | 0.0285 | 0.0379 | -0.0001 | -0.029 | -0.0386 | 300 | 475 | 69.1903 | 0.27745 | 1 | 341 | 341-Right | Sağ Uç | 0.0001 | 0.0285 | 0.0379 | -0.0001 | -0.029 | -0.0386 | 300 | 475 | 69.1903 | 0.27745 | 1 | 341 | 341-Right | Sağ Uç | 0.0001 | 0.0285 | 0.0379 | -0.0001 | -0.029 | -0.0386 | 300 | 475 | 82.7548 | 0.33185 | 1 | 341 | 341-Right | Sağ Uç | 0.0001 | 0.0285 | 0.0379 | -0.0001 | -0.029 | -0.0386 | 300 | 475 | 82.7506 | 0.33183 | 1
344 | 344-Left | Sol Uç | 0.0001 | 0.0285 | 0.0379 | -0.0001 | -0.029 | -0.0386 | 300 | 475 | -71.7828 | 0.28785 | 1 | 344 | 344-Left | Sol Uç | 0.0001 | 0.0285 | 0.0379 | -0.0001 | -0.029 | -0.0386 | 300 | 475 | -71.7829 | 0.28785 | 1 | 344 | 344-Left | Sol Uç | 0.0001 | 0.0285 | 0.0379 | -0.0001 | -0.029 | -0.0386 | 300 | 475 | -58.1298 | 0.2331 | 1 | 344 | 344-Left | Sol Uç | 0.0001 | 0.0285 | 0.0379 | -0.0001 | -0.029 | -0.0386 | 300 | 475 | -58.1342 | 0.23312 | 1
344 | 344-Right | Sağ Uç | 0.0001 | 0.0285 | 0.0379 | -0.0001 | -0.029 | -0.0386 | 300 | 475 | 69.3139 | 0.27795 | 1 | 344 | 344-Right | Sağ Uç | 0.0001 | 0.0285 | 0.0379 | -0.0001 | -0.029 | -0.0386 | 300 | 475 | 69.3139 | 0.27795 | 1 | 344 | 344-Right | Sağ Uç | 0.0001 | 0.0285 | 0.0379 | -0.0001 | -0.029 | -0.0386 | 300 | 475 | 82.7466 | 0.33182 | 1 | 344 | 344-Right | Sağ Uç | 0.0001 | 0.0285 | 0.0379 | -0.0001 | -0.029 | -0.0386 | 300 | 475 | 82.7423 | 0.3318 | 1
347 | 347-Left | Sol Uç | 0.0001 | 0.0285 | 0.038 | -0.0001 | -0.0287 | -0.0383 | 300 | 475 | -67.8293 | 0.272 | 1 | 347 | 347-Left | Sol Uç | 0.0001 | 0.0285 | 0.038 | -0.0001 | -0.0287 | -0.0383 | 300 | 475 | -67.8291 | 0.272 | 1 | 347 | 347-Left | Sol Uç | 0.0001 | 0.0285 | 0.038 | -0.0001 | -0.0287 | -0.0383 | 300 | 475 | -54.9275 | 0.22026 | 1 | 347 | 347-Left | Sol Uç | 0.0001 | 0.0285 | 0.038 | -0.0001 | -0.0287 | -0.0383 | 300 | 475 | -54.9316 | 0.22028 | 1
347 | 347-Right | Sağ Uç | 0.0001 | 0.0285 | 0.038 | -0.0001 | -0.0287 | -0.0383 | 300 | 475 | 67.0473 | 0.26886 | 1 | 347 | 347-Right | Sağ Uç | 0.0001 | 0.0285 | 0.038 | -0.0001 | -0.0287 | -0.0383 | 300 | 475 | 67.0471 | 0.26886 | 1 | 347 | 347-Right | Sağ Uç | 0.0001 | 0.0285 | 0.038 | -0.0001 | -0.0287 | -0.0383 | 300 | 475 | 78.9903 | 0.31675 | 1 | 347 | 347-Right | Sağ Uç | 0.0001 | 0.0285 | 0.038 | -0.0001 | -0.0287 | -0.0383 | 300 | 475 | 78.9863 | 0.31674 | 1
350 | 350-Left | Sol Uç | 0.0001 | 0.0284 | 0.0378 | -0.0001 | -0.0289 | -0.0385 | 300 | 475 | -60.9523 | 0.24442 | 1 | 350 | 350-Left | Sol Uç | 0.0001 | 0.0284 | 0.0378 | -0.0001 | -0.0289 | -0.0385 | 300 | 475 | -60.9515 | 0.24442 | 1 | 350 | 350-Left | Sol Uç | 0.0001 | 0.0284 | 0.0378 | -0.0001 | -0.0289 | -0.0385 | 300 | 475 | -47.0131 | 0.18852 | 1 | 350 | 350-Left | Sol Uç | 0.0001 | 0.0284 | 0.0378 | -0.0001 | -0.0289 | -0.0385 | 300 | 475 | -47.0167 | 0.18854 | 1
350 | 350-Right | Sağ Uç | 0.0001 | 0.0284 | 0.0378 | -0.0001 | -0.0289 | -0.0385 | 300 | 475 | 59.5043 | 0.23861 | 1 | 350 | 350-Right | Sağ Uç | 0.0001 | 0.0284 | 0.0378 | -0.0001 | -0.0289 | -0.0385 | 300 | 475 | 59.5035 | 0.23861 | 1 | 350 | 350-Right | Sağ Uç | 0.0001 | 0.0284 | 0.0378 | -0.0001 | -0.0289 | -0.0385 | 300 | 475 | 68.2875 | 0.27383 | 1 | 350 | 350-Right | Sağ Uç | 0.0001 | 0.0284 | 0.0378 | -0.0001 | -0.0289 | -0.0385 | 300 | 475 | 68.2841 | 0.27382 | 1
358 | 358-Left | Sol Uç | 0.0001 | 0.0279 | 0.0372 | -0.0001 | -0.0281 | -0.0375 | 300 | 475 | -30.2121 | 0.12115 | 1 | 358 | 358-Left | Sol Uç | 0.0001 | 0.0279 | 0.0372 | -0.0001 | -0.0281 | -0.0375 | 300 | 475 | -30.2174 | 0.12117 | 1 | 358 | 358-Left | Sol Uç | 0.0001 | 0.0279 | 0.0372 | -0.0001 | -0.0281 | -0.0375 | 300 | 475 | -45.9559 | 0.18428 | 1 | 358 | 358-Left | Sol Uç | 0.0001 | 0.0279 | 0.0372 | -0.0001 | -0.0281 | -0.0375 | 300 | 475 | -45.9556 | 0.18428 | 1
358 | 358-Right | Sağ Uç | 0.0001 | 0.0279 | 0.0372 | -0.0001 | -0.0281 | -0.0375 | 300 | 475 | 59.5043 | 0.23861 | 1 | 358 | 358-Right | Sağ Uç | 0.0001 | 0.0279 | 0.0372 | -0.0001 | -0.0281 | -0.0375 | 300 | 475 | 59.5035 | 0.23861 | 1 | 358 | 358-Right | Sağ Uç | 0.0001 | 0.0279 | 0.0372 | -0.0001 | -0.0281 | -0.0375 | 300 | 475 | 68.2875 | 0.27383 | 1 | 358 | 358-Right | Sağ Uç | 0.0001 | 0.0279 | 0.0372 | -0.0001 | -0.0281 | -0.0375 | 300 | 475 | 68.2841 | 0.27382 | 1
359 | 359-Left | Sol Uç | 0.0001 | 0.0279 | 0.0372 | -0.0001 | -0.0281 | -0.0375 | 300 | 475 | -28.2494 | 0.11328 | 1 | 359 | 359-Left | Sol Uç | 0.0001 | 0.0279 | 0.0372 | -0.0001 | -0.0281 | -0.0375 | 300 | 475 | -28.2546 | 0.1133 | 1 | 359 | 359-Left | Sol Uç | 0.0001 | 0.0279 | 0.0372 | -0.0001 | -0.0281 | -0.0375 | 300 | 475 | -44.0845 | 0.17678 | 1 | 359 | 359-Left | Sol Uç | 0.0001 | 0.0279 | 0.0372 | -0.0001 | -0.0281 | -0.0375 | 300 | 475 | -44.0843 | 0.17678 | 1
359 | 359-Right | Sağ Uç | 0.0001 | 0.0279 | 0.0372 | -0.0001 | -0.0281 | -0.0375 | 300 | 475 | 59.5043 | 0.23861 | 1 | 359 | 359-Right | Sağ Uç | 0.0001 | 0.0279 | 0.0372 | -0.0001 | -0.0281 | -0.0375 | 300 | 475 | 59.5035 | 0.23861 | 1 | 359 | 359-Right | Sağ Uç | 0.0001 | 0.0279 | 0.0372 | -0.0001 | -0.0281 | -0.0375 | 300 | 475 | 68.2875 | 0.27383 | 1 | 359 | 359-Right | Sağ Uç | 0.0001 | 0.0279 | 0.0372 | -0.0001 | -0.0281 | -0.0375 | 300 | 475 | 68.2841 | 0.27382 | 1
360 | 360-Left | Sol Uç | 0.0001 | 0.0279 | 0.0372 | -0.0001 | -0.0281 | -0.0375 | 300 | 475 | -29.941 | 0.12006 | 1 | 360 | 360-Left | Sol Uç | 0.0001 | 0.0279 | 0.0372 | -0.0001 | -0.0281 | -0.0375 | 300 | 475 | -29.9462 | 0.12009 | 1 | 360 | 360-Left | Sol Uç | 0.0001 | 0.0279 | 0.0372 | -0.0001 | -0.0281 | -0.0375 | 300 | 475 | -45.8408 | 0.18382 | 1 | 360 | 360-Left | Sol Uç | 0.0001 | 0.0279 | 0.0372 | -0.0001 | -0.0281 | -0.0375 | 300 | 475 | -45.8407 | 0.18382 | 1
360 | 360-Right | Sağ Uç | 0.0001 | 0.0279 | 0.0372 | -0.0001 | -0.0281 | -0.0375 | 300 | 475 | 59.5043 | 0.23861 | 1 | 360 | 360-Right | Sağ Uç | 0.0001 | 0.0279 | 0.0372 | -0.0001 | -0.0281 | -0.0375 | 300 | 475 | 59.5035 | 0.23861 | 1 | 360 | 360-Right | Sağ Uç | 0.0001 | 0.0279 | 0.0372 | -0.0001 | -0.0281 | -0.0375 | 300 | 475 | 68.2875 | 0.27383 | 1 | 360 | 360-Right | Sağ Uç | 0.0001 | 0.0279 | 0.0372 | -0.0001 | -0.0281 | -0.0375 | 300 | 475 | 68.2841 | 0.27382 | 1
361 | 361-Left | Sol Uç | 0.0001 | 0.0279 | 0.0372 | -0.0001 | -0.0281 | -0.0375 | 300 | 475 | -28.8933 | 0.11586 | 1 | 361 | 361-Left | Sol Uç | 0.0001 | 0.0279 | 0.0372 | -0.0001 | -0.0281 | -0.0375 | 300 | 475 | -28.8985 | 0.11588 | 1 | 361 | 361-Left | Sol Uç | 0.0001 | 0.0279 | 0.0372 | -0.0001 | -0.0281 | -0.0375 | 300 | 475 | -44.8591 | 0.17989 | 1 | 361 | 361-Left | Sol Uç | 0.0001 | 0.0279 | 0.0372 | -0.0001 | -0.0281 | -0.0375 | 300 | 475 | -44.8589 | 0.17989 | 1
361 | 361-Right | Sağ Uç | 0.0001 | 0.0279 | 0.0372 | -0.0001 | -0.0281 | -0.0375 | 300 | 475 | 59.5043 | 0.23861 | 1 | 361 | 361-Right | Sağ Uç | 0.0001 | 0.0279 | 0.0372 | -0.0001 | -0.0281 | -0.0375 | 300 | 475 | 59.5035 | 0.23861 | 1 | 361 | 361-Right | Sağ Uç | 0.0001 | 0.0279 | 0.0372 | -0.0001 | -0.0281 | -0.0375 | 300 | 475 | 68.2875 | 0.27383 | 1 | 361 | 361-Right | Sağ Uç | 0.0001 | 0.0279 | 0.0372 | -0.0001 | -0.0281 | -0.0375 | 300 | 475 | 68.2841 | 0.27382 | 1
362 | 362-Left | Sol Uç | 0.0001 | 0.0279 | 0.0372 | -0.0001 | -0.0281 | -0.0375 | 300 | 475 | -27.4208 | 0.10996 | 1 | 362 | 362-Left | Sol Uç | 0.0001 | 0.0279 | 0.0372 | -0.0001 | -0.0281 | -0.0375 | 300 | 475 | -27.426 | 0.10998 | 1 | 362 | 362-Left | Sol Uç | 0.0001 | 0.0279 | 0.0372 | -0.0001 | -0.0281 | -0.0375 | 300 | 475 | -43.0142 | 0.17249 | 1 | 362 | 362-Left | Sol Uç | 0.0001 | 0.0279 | 0.0372 | -0.0001 | -0.0281 | -0.0375 | 300 | 475 | -43.014 | 0.17249 | 1
362 | 362-Right | Sağ Uç | 0.0001 | 0.0279 | 0.0372 | -0.0001 | -0.0281 | -0.0375 | 300 | 475 | 59.5043 | 0.23861 | 1 | 362 | 362-Right | Sağ Uç | 0.0001 | 0.0279 | 0.0372 | -0.0001 | -0.0281 | -0.0375 | 300 | 475 | 59.5035 | 0.23861 | 1 | 362 | 362-Right | Sağ Uç | 0.0001 | 0.0279 | 0.0372 | -0.0001 | -0.0281 | -0.0375 | 300 | 475 | 68.2875 | 0.27383 | 1 | 362 | 362-Right | Sağ Uç | 0.0001 | 0.0279 | 0.0372 | -0.0001 | -0.0281 | -0.0375 | 300 | 475 | 68.2841 | 0.27382 | 1
336 | 336-Left | Sol Uç | 0.0001 | 0.0284 | 0.0378 | -0.0001 | -0.0289 | -0.0385 | 300 | 475 | -54.8515 | 0.21996 | 1 | 336 | 336-Left | Sol Uç | 0.0001 | 0.0284 | 0.0378 | -0.0001 | -0.0289 | -0.0385 | 300 | 475 | -54.8524 | 0.21996 | 1 | 336 | 336-Left | Sol Uç | 0.0001 | 0.0284 | 0.0378 | -0.0001 | -0.0289 | -0.0385 | 300 | 475 | -45.9857 | 0.1844 | 1 | 336 | 336-Left | Sol Uç | 0.0001 | 0.0284 | 0.0378 | -0.0001 | -0.0289 | -0.0385 | 300 | 475 | -45.9892 | 0.18442 | 1
336 | 336-Right | Sağ Uç | 0.0001 | 0.0284 | 0.0378 | -0.0001 | -0.0289 | -0.0385 | 300 | 475 | 54.8483 | 0.21994 | 1 | 336 | 336-Right | Sağ Uç | 0.0001 | 0.0284 | 0.0378 | -0.0001 | -0.0289 | -0.0385 | 300 | 475 | 54.8491 | 0.21995 | 1 | 336 | 336-Right | Sağ Uç | 0.0001 | 0.0284 | 0.0378 | -0.0001 | -0.0289 | -0.0385 | 300 | 475 | 68.7878 | 0.27584 | 1 | 336 | 336-Right | Sağ Uç | 0.0001 | 0.0284 | 0.0378 | -0.0001 | -0.0289 | -0.0385 | 300 | 475 | 68.7843 | 0.27583 | 1
339 | 339-Left | Sol Uç | 0.0001 | 0.0285 | 0.038 | -0.0001 | -0.0287 | -0.0383 | 300 | 475 | -66.9836 | 0.26861 | 1 | 339 | 339-Left | Sol Uç | 0.0001 | 0.0285 | 0.038 | -0.0001 | -0.0287 | -0.0383 | 300 | 475 | -66.9839 | 0.26861 | 1 | 339 | 339-Left | Sol Uç | 0.0001 | 0.0285 | 0.038 | -0.0001 | -0.0287 | -0.0383 | 300 | 475 | -54.9641 | 0.22041 | 1 | 339 | 339-Left | Sol Uç | 0.0001 | 0.0285 | 0.038 | -0.0001 | -0.0287 | -0.0383 | 300 | 475 | -54.9681 | 0.22042 | 1
339 | 339-Right | Sağ Uç | 0.0001 | 0.0285 | 0.038 | -0.0001 | -0.0287 | -0.0383 | 300 | 475 | 66.9809 | 0.2686 | 1 | 339 | 339-Right | Sağ Uç | 0.0001 | 0.0285 | 0.038 | -0.0001 | -0.0287 | -0.0383 | 300 | 475 | 66.981 | 0.2686 | 1 | 339 | 339-Right | Sağ Uç | 0.0001 | 0.0285 | 0.038 | -0.0001 | -0.0287 | -0.0383 | 300 | 475 | 80.0003 | 0.3208 | 1 | 339 | 339-Right | Sağ Uç | 0.0001 | 0.0285 | 0.038 | -0.0001 | -0.0287 | -0.0383 | 300 | 475 | 79.9963 | 0.32079 | 1
342 | 342-Left | Sol Uç | 0.0001 | 0.0285 | 0.0379 | -0.0001 | -0.029 | -0.0386 | 300 | 475 | -71.2845 | 0.28585 | 1 | 342 | 342-Left | Sol Uç | 0.0001 | 0.0285 | 0.0379 | -0.0001 | -0.029 | -0.0386 | 300 | 475 | -71.2846 | 0.28585 | 1 | 342 | 342-Left | Sol Uç | 0.0001 | 0.0285 | 0.0379 | -0.0001 | -0.029 | -0.0386 | 300 | 475 | -57.7496 | 0.23158 | 1 | 342 | 342-Left | Sol Uç | 0.0001 | 0.0285 | 0.0379 | -0.0001 | -0.029 | -0.0386 | 300 | 475 | -57.7539 | 0.23159 | 1
342 | 342-Right | Sağ Uç | 0.0001 | 0.0285 | 0.0379 | -0.0001 | -0.029 | -0.0386 | 300 | 475 | 71.283 | 0.28585 | 1 | 342 | 342-Right | Sağ Uç | 0.0001 | 0.0285 | 0.0379 | -0.0001 | -0.029 | -0.0386 | 300 | 475 | 71.283 | 0.28585 | 1 | 342 | 342-Right | Sağ Uç | 0.0001 | 0.0285 | 0.0379 | -0.0001 | -0.029 | -0.0386 | 300 | 475 | 84.9536 | 0.34067 | 1 | 342 | 342-Right | Sağ Uç | 0.0001 | 0.0285 | 0.0379 | -0.0001 | -0.029 | -0.0386 | 300 | 475 | 84.9493 | 0.34065 | 1
345 | 345-Left | Sol Uç | 0.0001 | 0.0285 | 0.0379 | -0.0001 | -0.029 | -0.0386 | 300 | 475 | -71.4179 | 0.28639 | 1 | 345 | 345-Left | Sol Uç | 0.0001 | 0.0285 | 0.0379 | -0.0001 | -0.029 | -0.0386 | 300 | 475 | -71.4179 | 0.28639 | 1 | 345 | 345-Left | Sol Uç | 0.0001 | 0.0285 | 0.0379 | -0.0001 | -0.029 | -0.0386 | 300 | 475 | -57.7586 | 0.23161 | 1 | 345 | 345-Left | Sol Uç | 0.0001 | 0.0285 | 0.0379 | -0.0001 | -0.029 | -0.0386 | 300 | 475 | -57.7629 | 0.23163 | 1
345 | 345-Right | Sağ Uç | 0.0001 | 0.0285 | 0.0379 | -0.0001 | -0.029 | -0.0386 | 300 | 475 | 71.4181 | 0.28639 | 1 | 345 | 345-Right | Sağ Uç | 0.0001 | 0.0285 | 0.0379 | -0.0001 | -0.029 | -0.0386 | 300 | 475 | 71.418 | 0.28639 | 1 | 345 | 345-Right | Sağ Uç | 0.0001 | 0.0285 | 0.0379 | -0.0001 | -0.029 | -0.0386 | 300 | 475 | 84.9452 | 0.34063 | 1 | 345 | 345-Right | Sağ Uç | 0.0001 | 0.0285 | 0.0379 | -0.0001 | -0.029 | -0.0386 | 300 | 475 | 84.9409 | 0.34062 | 1
348 | 348-Left | Sol Uç | 0.0001 | 0.0285 | 0.038 | -0.0001 | -0.0287 | -0.0383 | 300 | 475 | -67.9757 | 0.27258 | 1 | 348 | 348-Left | Sol Uç | 0.0001 | 0.0285 | 0.038 | -0.0001 | -0.0287 | -0.0383 | 300 | 475 | -67.9755 | 0.27258 | 1 | 348 | 348-Left | Sol Uç | 0.0001 | 0.0285 | 0.038 | -0.0001 | -0.0287 | -0.0383 | 300 | 475 | -54.9833 | 0.22048 | 1 | 348 | 348-Left | Sol Uç | 0.0001 | 0.0285 | 0.038 | -0.0001 | -0.0287 | -0.0383 | 300 | 475 | -54.9874 | 0.2205 | 1
348 | 348-Right | Sağ Uç | 0.0001 | 0.0285 | 0.038 | -0.0001 | -0.0287 | -0.0383 | 300 | 475 | 67.9838 | 0.27262 | 1 | 348 | 348-Right | Sağ Uç | 0.0001 | 0.0285 | 0.038 | -0.0001 | -0.0287 | -0.0383 | 300 | 475 | 67.9836 | 0.27262 | 1 | 348 | 348-Right | Sağ Uç | 0.0001 | 0.0285 | 0.038 | -0.0001 | -0.0287 | -0.0383 | 300 | 475 | 79.9806 | 0.32072 | 1 | 348 | 348-Right | Sağ Uç | 0.0001 | 0.0285 | 0.038 | -0.0001 | -0.0287 | -0.0383 | 300 | 475 | 79.9767 | 0.32071 | 1
351 | 351-Left | Sol Uç | 0.0001 | 0.0284 | 0.0378 | -0.0001 | -0.0289 | -0.0385 | 300 | 475 | -59.9188 | 0.24028 | 1 | 351 | 351-Left | Sol Uç | 0.0001 | 0.0284 | 0.0378 | -0.0001 | -0.0289 | -0.0385 | 300 | 475 | -59.918 | 0.24027 | 1 | 351 | 351-Left | Sol Uç | 0.0001 | 0.0284 | 0.0378 | -0.0001 | -0.0289 | -0.0385 | 300 | 475 | -46.0112 | 0.18451 | 1 | 351 | 351-Left | Sol Uç | 0.0001 | 0.0284 | 0.0378 | -0.0001 | -0.0289 | -0.0385 | 300 | 475 | -46.0147 | 0.18452 | 1
351 | 351-Right | Sağ Uç | 0.0001 | 0.0284 | 0.0378 | -0.0001 | -0.0289 | -0.0385 | 300 | 475 | 59.9271 | 0.24031 | 1 | 351 | 351-Right | Sağ Uç | 0.0001 | 0.0284 | 0.0378 | -0.0001 | -0.0289 | -0.0385 | 300 | 475 | 59.9262 | 0.24031 | 1 | 351 | 351-Right | Sağ Uç | 0.0001 | 0.0284 | 0.0378 | -0.0001 | -0.0289 | -0.0385 | 300 | 475 | 68.7619 | 0.27574 | 1 | 351 | 351-Right | Sağ Uç | 0.0001 | 0.0284 | 0.0378 | -0.0001 | -0.0289 | -0.0385 | 300 | 475 | 68.7585 | 0.27572 | 1
363 | 363-Left | Sol Uç | 0.0001 | 0.0279 | 0.0372 | -0.0001 | -0.0281 | -0.0375 | 300 | 475 | -30.2138 | 0.12116 | 1 | 363 | 363-Left | Sol Uç | 0.0001 | 0.0279 | 0.0372 | -0.0001 | -0.0281 | -0.0375 | 300 | 475 | -30.219 | 0.12118 | 1 | 363 | 363-Left | Sol Uç | 0.0001 | 0.0279 | 0.0372 | -0.0001 | -0.0281 | -0.0375 | 300 | 475 | -46.0989 | 0.18486 | 1 | 363 | 363-Left | Sol Uç | 0.0001 | 0.0279 | 0.0372 | -0.0001 | -0.0281 | -0.0375 | 300 | 475 | -46.0987 | 0.18486 | 1
363 | 363-Right | Sağ Uç | 0.0001 | 0.0279 | 0.0372 | -0.0001 | -0.0281 | -0.0375 | 300 | 475 | 59.9271 | 0.24031 | 1 | 363 | 363-Right | Sağ Uç | 0.0001 | 0.0279 | 0.0372 | -0.0001 | -0.0281 | -0.0375 | 300 | 475 | 59.9262 | 0.24031 | 1 | 363 | 363-Right | Sağ Uç | 0.0001 | 0.0279 | 0.0372 | -0.0001 | -0.0281 | -0.0375 | 300 | 475 | 68.7619 | 0.27574 | 1 | 363 | 363-Right | Sağ Uç | 0.0001 | 0.0279 | 0.0372 | -0.0001 | -0.0281 | -0.0375 | 300 | 475 | 68.7585 | 0.27572 | 1
364 | 364-Left | Sol Uç | 0.0001 | 0.0279 | 0.0372 | -0.0001 | -0.0281 | -0.0375 | 300 | 475 | -28.251 | 0.11329 | 1 | 364 | 364-Left | Sol Uç | 0.0001 | 0.0279 | 0.0372 | -0.0001 | -0.0281 | -0.0375 | 300 | 475 | -28.2562 | 0.11331 | 1 | 364 | 364-Left | Sol Uç | 0.0001 | 0.0279 | 0.0372 | -0.0001 | -0.0281 | -0.0375 | 300 | 475 | -44.2034 | 0.17726 | 1 | 364 | 364-Left | Sol Uç | 0.0001 | 0.0279 | 0.0372 | -0.0001 | -0.0281 | -0.0375 | 300 | 475 | -44.203 | 0.17726 | 1
364 | 364-Right | Sağ Uç | 0.0001 | 0.0279 | 0.0372 | -0.0001 | -0.0281 | -0.0375 | 300 | 475 | 59.9271 | 0.24031 | 1 | 364 | 364-Right | Sağ Uç | 0.0001 | 0.0279 | 0.0372 | -0.0001 | -0.0281 | -0.0375 | 300 | 475 | 59.9262 | 0.24031 | 1 | 364 | 364-Right | Sağ Uç | 0.0001 | 0.0279 | 0.0372 | -0.0001 | -0.0281 | -0.0375 | 300 | 475 | 68.7619 | 0.27574 | 1 | 364 | 364-Right | Sağ Uç | 0.0001 | 0.0279 | 0.0372 | -0.0001 | -0.0281 | -0.0375 | 300 | 475 | 68.7585 | 0.27572 | 1
365 | 365-Left | Sol Uç | 0.0001 | 0.0279 | 0.0372 | -0.0001 | -0.0281 | -0.0375 | 300 | 475 | -29.9425 | 0.12007 | 1 | 365 | 365-Left | Sol Uç | 0.0001 | 0.0279 | 0.0372 | -0.0001 | -0.0281 | -0.0375 | 300 | 475 | -29.9477 | 0.12009 | 1 | 365 | 365-Left | Sol Uç | 0.0001 | 0.0279 | 0.0372 | -0.0001 | -0.0281 | -0.0375 | 300 | 475 | -45.9678 | 0.18433 | 1 | 365 | 365-Left | Sol Uç | 0.0001 | 0.0279 | 0.0372 | -0.0001 | -0.0281 | -0.0375 | 300 | 475 | -45.9676 | 0.18433 | 1
365 | 365-Right | Sağ Uç | 0.0001 | 0.0279 | 0.0372 | -0.0001 | -0.0281 | -0.0375 | 300 | 475 | 59.9271 | 0.24031 | 1 | 365 | 365-Right | Sağ Uç | 0.0001 | 0.0279 | 0.0372 | -0.0001 | -0.0281 | -0.0375 | 300 | 475 | 59.9262 | 0.24031 | 1 | 365 | 365-Right | Sağ Uç | 0.0001 | 0.0279 | 0.0372 | -0.0001 | -0.0281 | -0.0375 | 300 | 475 | 68.7619 | 0.27574 | 1 | 365 | 365-Right | Sağ Uç | 0.0001 | 0.0279 | 0.0372 | -0.0001 | -0.0281 | -0.0375 | 300 | 475 | 68.7585 | 0.27572 | 1
366 | 366-Left | Sol Uç | 0.0001 | 0.0279 | 0.0372 | -0.0001 | -0.0281 | -0.0375 | 300 | 475 | -28.8893 | 0.11585 | 1 | 366 | 366-Left | Sol Uç | 0.0001 | 0.0279 | 0.0372 | -0.0001 | -0.0281 | -0.0375 | 300 | 475 | -28.8945 | 0.11587 | 1 | 366 | 366-Left | Sol Uç | 0.0001 | 0.0279 | 0.0372 | -0.0001 | -0.0281 | -0.0375 | 300 | 475 | -44.9827 | 0.18038 | 1 | 366 | 366-Left | Sol Uç | 0.0001 | 0.0279 | 0.0372 | -0.0001 | -0.0281 | -0.0375 | 300 | 475 | -44.9825 | 0.18038 | 1
366 | 366-Right | Sağ Uç | 0.0001 | 0.0279 | 0.0372 | -0.0001 | -0.0281 | -0.0375 | 300 | 475 | 59.9271 | 0.24031 | 1 | 366 | 366-Right | Sağ Uç | 0.0001 | 0.0279 | 0.0372 | -0.0001 | -0.0281 | -0.0375 | 300 | 475 | 59.9262 | 0.24031 | 1 | 366 | 366-Right | Sağ Uç | 0.0001 | 0.0279 | 0.0372 | -0.0001 | -0.0281 | -0.0375 | 300 | 475 | 68.7619 | 0.27574 | 1 | 366 | 366-Right | Sağ Uç | 0.0001 | 0.0279 | 0.0372 | -0.0001 | -0.0281 | -0.0375 | 300 | 475 | 68.7585 | 0.27572 | 1
367 | 367-Left | Sol Uç | 0.0001 | 0.0279 | 0.0372 | -0.0001 | -0.0281 | -0.0375 | 300 | 475 | -27.4224 | 0.10996 | 1 | 367 | 367-Left | Sol Uç | 0.0001 | 0.0279 | 0.0372 | -0.0001 | -0.0281 | -0.0375 | 300 | 475 | -27.4276 | 0.10999 | 1 | 367 | 367-Left | Sol Uç | 0.0001 | 0.0279 | 0.0372 | -0.0001 | -0.0281 | -0.0375 | 300 | 475 | -43.128 | 0.17294 | 1 | 367 | 367-Left | Sol Uç | 0.0001 | 0.0279 | 0.0372 | -0.0001 | -0.0281 | -0.0375 | 300 | 475 | -43.1278 | 0.17294 | 1
367 | 367-Right | Sağ Uç | 0.0001 | 0.0279 | 0.0372 | -0.0001 | -0.0281 | -0.0375 | 300 | 475 | 59.9271 | 0.24031 | 1 | 367 | 367-Right | Sağ Uç | 0.0001 | 0.0279 | 0.0372 | -0.0001 | -0.0281 | -0.0375 | 300 | 475 | 59.9262 | 0.24031 | 1 | 367 | 367-Right | Sağ Uç | 0.0001 | 0.0279 | 0.0372 | -0.0001 | -0.0281 | -0.0375 | 300 | 475 | 68.7619 | 0.27574 | 1 | 367 | 367-Right | Sağ Uç | 0.0001 | 0.0279 | 0.0372 | -0.0001 | -0.0281 | -0.0375 | 300 | 475 | 68.7585 | 0.27572 | 1
337 | 337-Left | Sol Uç | 0.0001 | 0.0284 | 0.0378 | -0.0001 | -0.0289 | -0.0385 | 300 | 475 | -54.5045 | 0.21856 | 1 | 337 | 337-Left | Sol Uç | 0.0001 | 0.0284 | 0.0378 | -0.0001 | -0.0289 | -0.0385 | 300 | 475 | -54.5053 | 0.21857 | 1 | 337 | 337-Left | Sol Uç | 0.0001 | 0.0284 | 0.0378 | -0.0001 | -0.0289 | -0.0385 | 300 | 475 | -45.6828 | 0.18319 | 1 | 337 | 337-Left | Sol Uç | 0.0001 | 0.0284 | 0.0378 | -0.0001 | -0.0289 | -0.0385 | 300 | 475 | -45.6863 | 0.1832 | 1
337 | 337-Right | Sağ Uç | 0.0001 | 0.0284 | 0.0378 | -0.0001 | -0.0289 | -0.0385 | 300 | 475 | 55.7324 | 0.22349 | 1 | 337 | 337-Right | Sağ Uç | 0.0001 | 0.0284 | 0.0378 | -0.0001 | -0.0289 | -0.0385 | 300 | 475 | 55.7332 | 0.22349 | 1 | 337 | 337-Right | Sağ Uç | 0.0001 | 0.0284 | 0.0378 | -0.0001 | -0.0289 | -0.0385 | 300 | 475 | 69.7004 | 0.2795 | 1 | 337 | 337-Right | Sağ Uç | 0.0001 | 0.0284 | 0.0378 | -0.0001 | -0.0289 | -0.0385 | 300 | 475 | 69.6968 | 0.27949 | 1
340 | 340-Left | Sol Uç | 0.0001 | 0.0285 | 0.038 | -0.0001 | -0.0287 | -0.0383 | 300 | 475 | -66.0785 | 0.26498 | 1 | 340 | 340-Left | Sol Uç | 0.0001 | 0.0285 | 0.038 | -0.0001 | -0.0287 | -0.0383 | 300 | 475 | -66.0787 | 0.26498 | 1 | 340 | 340-Left | Sol Uç | 0.0001 | 0.0285 | 0.038 | -0.0001 | -0.0287 | -0.0383 | 300 | 475 | -54.1111 | 0.21699 | 1 | 340 | 340-Left | Sol Uç | 0.0001 | 0.0285 | 0.038 | -0.0001 | -0.0287 | -0.0383 | 300 | 475 | -54.1151 | 0.217 | 1
340 | 340-Right | Sağ Uç | 0.0001 | 0.0285 | 0.038 | -0.0001 | -0.0287 | -0.0383 | 300 | 475 | 66.7829 | 0.2678 | 1 | 340 | 340-Right | Sağ Uç | 0.0001 | 0.0285 | 0.038 | -0.0001 | -0.0287 | -0.0383 | 300 | 475 | 66.7831 | 0.2678 | 1 | 340 | 340-Right | Sağ Uç | 0.0001 | 0.0285 | 0.038 | -0.0001 | -0.0287 | -0.0383 | 300 | 475 | 79.7106 | 0.31964 | 1 | 340 | 340-Right | Sağ Uç | 0.0001 | 0.0285 | 0.038 | -0.0001 | -0.0287 | -0.0383 | 300 | 475 | 79.7066 | 0.31963 | 1
343 | 343-Left | Sol Uç | 0.0001 | 0.0285 | 0.0379 | -0.0001 | -0.029 | -0.0386 | 300 | 475 | -69.1917 | 0.27746 | 1 | 343 | 343-Left | Sol Uç | 0.0001 | 0.0285 | 0.0379 | -0.0001 | -0.029 | -0.0386 | 300 | 475 | -69.1918 | 0.27746 | 1 | 343 | 343-Left | Sol Uç | 0.0001 | 0.0285 | 0.0379 | -0.0001 | -0.029 | -0.0386 | 300 | 475 | -55.7502 | 0.22356 | 1 | 343 | 343-Left | Sol Uç | 0.0001 | 0.0285 | 0.0379 | -0.0001 | -0.029 | -0.0386 | 300 | 475 | -55.7546 | 0.22358 | 1
343 | 343-Right | Sağ Uç | 0.0001 | 0.0285 | 0.0379 | -0.0001 | -0.029 | -0.0386 | 300 | 475 | 71.6082 | 0.28715 | 1 | 343 | 343-Right | Sağ Uç | 0.0001 | 0.0285 | 0.0379 | -0.0001 | -0.029 | -0.0386 | 300 | 475 | 71.6082 | 0.28715 | 1 | 343 | 343-Right | Sağ Uç | 0.0001 | 0.0285 | 0.0379 | -0.0001 | -0.029 | -0.0386 | 300 | 475 | 85.2733 | 0.34195 | 1 | 343 | 343-Right | Sağ Uç | 0.0001 | 0.0285 | 0.0379 | -0.0001 | -0.029 | -0.0386 | 300 | 475 | 85.2689 | 0.34193 | 1
346 | 346-Left | Sol Uç | 0.0001 | 0.0285 | 0.0379 | -0.0001 | -0.029 | -0.0386 | 300 | 475 | -69.3131 | 0.27795 | 1 | 346 | 346-Left | Sol Uç | 0.0001 | 0.0285 | 0.0379 | -0.0001 | -0.029 | -0.0386 | 300 | 475 | -69.3131 | 0.27795 | 1 | 346 | 346-Left | Sol Uç | 0.0001 | 0.0285 | 0.0379 | -0.0001 | -0.029 | -0.0386 | 300 | 475 | -55.7591 | 0.2236 | 1 | 346 | 346-Left | Sol Uç | 0.0001 | 0.0285 | 0.0379 | -0.0001 | -0.029 | -0.0386 | 300 | 475 | -55.7634 | 0.22361 | 1
346 | 346-Right | Sağ Uç | 0.0001 | 0.0285 | 0.0379 | -0.0001 | -0.029 | -0.0386 | 300 | 475 | 71.7822 | 0.28785 | 1 | 346 | 346-Right | Sağ Uç | 0.0001 | 0.0285 | 0.0379 | -0.0001 | -0.029 | -0.0386 | 300 | 475 | 71.7821 | 0.28785 | 1 | 346 | 346-Right | Sağ Uç | 0.0001 | 0.0285 | 0.0379 | -0.0001 | -0.029 | -0.0386 | 300 | 475 | 85.2647 | 0.34191 | 1 | 346 | 346-Right | Sağ Uç | 0.0001 | 0.0285 | 0.0379 | -0.0001 | -0.029 | -0.0386 | 300 | 475 | 85.2603 | 0.3419 | 1
349 | 349-Left | Sol Uç | 0.0001 | 0.0285 | 0.038 | -0.0001 | -0.0287 | -0.0383 | 300 | 475 | -67.046 | 0.26886 | 1 | 349 | 349-Left | Sol Uç | 0.0001 | 0.0285 | 0.038 | -0.0001 | -0.0287 | -0.0383 | 300 | 475 | -67.0459 | 0.26886 | 1 | 349 | 349-Left | Sol Uç | 0.0001 | 0.0285 | 0.038 | -0.0001 | -0.0287 | -0.0383 | 300 | 475 | -54.1352 | 0.21708 | 1 | 349 | 349-Left | Sol Uç | 0.0001 | 0.0285 | 0.038 | -0.0001 | -0.0287 | -0.0383 | 300 | 475 | -54.1392 | 0.2171 | 1
349 | 349-Right | Sağ Uç | 0.0001 | 0.0285 | 0.038 | -0.0001 | -0.0287 | -0.0383 | 300 | 475 | 67.8316 | 0.27201 | 1 | 349 | 349-Right | Sağ Uç | 0.0001 | 0.0285 | 0.038 | -0.0001 | -0.0287 | -0.0383 | 300 | 475 | 67.8314 | 0.27201 | 1 | 349 | 349-Right | Sağ Uç | 0.0001 | 0.0285 | 0.038 | -0.0001 | -0.0287 | -0.0383 | 300 | 475 | 79.689 | 0.31955 | 1 | 349 | 349-Right | Sağ Uç | 0.0001 | 0.0285 | 0.038 | -0.0001 | -0.0287 | -0.0383 | 300 | 475 | 79.685 | 0.31954 | 1
352 | 352-Left | Sol Uç | 0.0001 | 0.0284 | 0.0378 | -0.0001 | -0.0289 | -0.0385 | 300 | 475 | -59.5012 | 0.2386 | 1 | 352 | 352-Left | Sol Uç | 0.0001 | 0.0284 | 0.0378 | -0.0001 | -0.0289 | -0.0385 | 300 | 475 | -59.5004 | 0.2386 | 1 | 352 | 352-Left | Sol Uç | 0.0001 | 0.0284 | 0.0378 | -0.0001 | -0.0289 | -0.0385 | 300 | 475 | -45.7165 | 0.18332 | 1 | 352 | 352-Left | Sol Uç | 0.0001 | 0.0284 | 0.0378 | -0.0001 | -0.0289 | -0.0385 | 300 | 475 | -45.7201 | 0.18334 | 1
352 | 352-Right | Sağ Uç | 0.0001 | 0.0284 | 0.0378 | -0.0001 | -0.0289 | -0.0385 | 300 | 475 | 60.9549 | 0.24443 | 1 | 352 | 352-Right | Sağ Uç | 0.0001 | 0.0284 | 0.0378 | -0.0001 | -0.0289 | -0.0385 | 300 | 475 | 60.9541 | 0.24443 | 1 | 352 | 352-Right | Sağ Uç | 0.0001 | 0.0284 | 0.0378 | -0.0001 | -0.0289 | -0.0385 | 300 | 475 | 69.6764 | 0.2794 | 1 | 352 | 352-Right | Sağ Uç | 0.0001 | 0.0284 | 0.0378 | -0.0001 | -0.0289 | -0.0385 | 300 | 475 | 69.6729 | 0.27939 | 1
368 | 368-Left | Sol Uç | 0.0001 | 0.0278 | 0.037 | -0.0001 | -0.028 | -0.0373 | 300 | 475 | -23.7952 | 0.095419 | 1 | 368 | 368-Left | Sol Uç | 0.0001 | 0.0278 | 0.037 | -0.0001 | -0.028 | -0.0373 | 300 | 475 | -23.7992 | 0.095435 | 1 | 368 | 368-Left | Sol Uç | 0.0001 | 0.0278 | 0.037 | -0.0001 | -0.028 | -0.0373 | 300 | 475 | -36.7289 | 0.14728 | 1 | 368 | 368-Left | Sol Uç | 0.0001 | 0.0278 | 0.037 | -0.0001 | -0.028 | -0.0373 | 300 | 475 | -36.7284 | 0.14728 | 1
368 | 368-Right | Sağ Uç | 0.0001 | 0.0278 | 0.037 | -0.0001 | -0.028 | -0.0373 | 300 | 475 | 60.9549 | 0.24443 | 1 | 368 | 368-Right | Sağ Uç | 0.0001 | 0.0278 | 0.037 | -0.0001 | -0.028 | -0.0373 | 300 | 475 | 60.9541 | 0.24443 | 1 | 368 | 368-Right | Sağ Uç | 0.0001 | 0.0278 | 0.037 | -0.0001 | -0.028 | -0.0373 | 300 | 475 | 69.6764 | 0.2794 | 1 | 368 | 368-Right | Sağ Uç | 0.0001 | 0.0278 | 0.037 | -0.0001 | -0.028 | -0.0373 | 300 | 475 | 69.6729 | 0.27939 | 1
369 | 369-Left | Sol Uç | 0.0001 | 0.0278 | 0.037 | -0.0001 | -0.028 | -0.0373 | 300 | 475 | -23.3121 | 0.093482 | 1 | 369 | 369-Left | Sol Uç | 0.0001 | 0.0278 | 0.037 | -0.0001 | -0.028 | -0.0373 | 300 | 475 | -23.3161 | 0.093498 | 1 | 369 | 369-Left | Sol Uç | 0.0001 | 0.0278 | 0.037 | -0.0001 | -0.028 | -0.0373 | 300 | 475 | -36.4159 | 0.14603 | 1 | 369 | 369-Left | Sol Uç | 0.0001 | 0.0278 | 0.037 | -0.0001 | -0.028 | -0.0373 | 300 | 475 | -36.4154 | 0.14603 | 1
369 | 369-Right | Sağ Uç | 0.0001 | 0.0278 | 0.037 | -0.0001 | -0.028 | -0.0373 | 300 | 475 | 60.9549 | 0.24443 | 1 | 369 | 369-Right | Sağ Uç | 0.0001 | 0.0278 | 0.037 | -0.0001 | -0.028 | -0.0373 | 300 | 475 | 60.9541 | 0.24443 | 1 | 369 | 369-Right | Sağ Uç | 0.0001 | 0.0278 | 0.037 | -0.0001 | -0.028 | -0.0373 | 300 | 475 | 69.6764 | 0.2794 | 1 | 369 | 369-Right | Sağ Uç | 0.0001 | 0.0278 | 0.037 | -0.0001 | -0.028 | -0.0373 | 300 | 475 | 69.6729 | 0.27939 | 1
370 | 370-Left | Sol Uç | 0.0001 | 0.0278 | 0.037 | -0.0001 | -0.028 | -0.0373 | 300 | 475 | -22.7012 | 0.091032 | 1 | 370 | 370-Left | Sol Uç | 0.0001 | 0.0278 | 0.037 | -0.0001 | -0.028 | -0.0373 | 300 | 475 | -22.7052 | 0.091048 | 1 | 370 | 370-Left | Sol Uç | 0.0001 | 0.0278 | 0.037 | -0.0001 | -0.028 | -0.0373 | 300 | 475 | -35.7366 | 0.1433 | 1 | 370 | 370-Left | Sol Uç | 0.0001 | 0.0278 | 0.037 | -0.0001 | -0.028 | -0.0373 | 300 | 475 | -35.7361 | 0.1433 | 1
370 | 370-Right | Sağ Uç | 0.0001 | 0.0278 | 0.037 | -0.0001 | -0.028 | -0.0373 | 300 | 475 | 60.9549 | 0.24443 | 1 | 370 | 370-Right | Sağ Uç | 0.0001 | 0.0278 | 0.037 | -0.0001 | -0.028 | -0.0373 | 300 | 475 | 60.9541 | 0.24443 | 1 | 370 | 370-Right | Sağ Uç | 0.0001 | 0.0278 | 0.037 | -0.0001 | -0.028 | -0.0373 | 300 | 475 | 69.6764 | 0.2794 | 1 | 370 | 370-Right | Sağ Uç | 0.0001 | 0.0278 | 0.037 | -0.0001 | -0.028 | -0.0373 | 300 | 475 | 69.6729 | 0.27939 | 1
371 | 371-Left | Sol Uç | 0.0001 | 0.0278 | 0.037 | -0.0001 | -0.028 | -0.0373 | 300 | 475 | -22.6078 | 0.090658 | 1 | 371 | 371-Left | Sol Uç | 0.0001 | 0.0278 | 0.037 | -0.0001 | -0.028 | -0.0373 | 300 | 475 | -22.6118 | 0.090674 | 1 | 371 | 371-Left | Sol Uç | 0.0001 | 0.0278 | 0.037 | -0.0001 | -0.028 | -0.0373 | 300 | 475 | -35.6359 | 0.1429 | 1 | 371 | 371-Left | Sol Uç | 0.0001 | 0.0278 | 0.037 | -0.0001 | -0.028 | -0.0373 | 300 | 475 | -35.6355 | 0.1429 | 1
371 | 371-Right | Sağ Uç | 0.0001 | 0.0278 | 0.037 | -0.0001 | -0.028 | -0.0373 | 300 | 475 | 60.9549 | 0.24443 | 1 | 371 | 371-Right | Sağ Uç | 0.0001 | 0.0278 | 0.037 | -0.0001 | -0.028 | -0.0373 | 300 | 475 | 60.9541 | 0.24443 | 1 | 371 | 371-Right | Sağ Uç | 0.0001 | 0.0278 | 0.037 | -0.0001 | -0.028 | -0.0373 | 300 | 475 | 69.6764 | 0.2794 | 1 | 371 | 371-Right | Sağ Uç | 0.0001 | 0.0278 | 0.037 | -0.0001 | -0.028 | -0.0373 | 300 | 475 | 69.6729 | 0.27939 | 1
372 | 372-Left | Sol Uç | 0.0001 | 0.0278 | 0.037 | -0.0001 | -0.028 | -0.0373 | 300 | 475 | -23.2281 | 0.093145 | 1 | 372 | 372-Left | Sol Uç | 0.0001 | 0.0278 | 0.037 | -0.0001 | -0.028 | -0.0373 | 300 | 475 | -23.2321 | 0.093161 | 1 | 372 | 372-Left | Sol Uç | 0.0001 | 0.0278 | 0.037 | -0.0001 | -0.028 | -0.0373 | 300 | 475 | -36.0851 | 0.1447 | 1 | 372 | 372-Left | Sol Uç | 0.0001 | 0.0278 | 0.037 | -0.0001 | -0.028 | -0.0373 | 300 | 475 | -36.0847 | 0.1447 | 1
372 | 372-Right | Sağ Uç | 0.0001 | 0.0278 | 0.037 | -0.0001 | -0.028 | -0.0373 | 300 | 475 | 60.9549 | 0.24443 | 1 | 372 | 372-Right | Sağ Uç | 0.0001 | 0.0278 | 0.037 | -0.0001 | -0.028 | -0.0373 | 300 | 475 | 60.9541 | 0.24443 | 1 | 372 | 372-Right | Sağ Uç | 0.0001 | 0.0278 | 0.037 | -0.0001 | -0.028 | -0.0373 | 300 | 475 | 69.6764 | 0.2794 | 1 | 372 | 372-Right | Sağ Uç | 0.0001 | 0.0278 | 0.037 | -0.0001 | -0.028 | -0.0373 | 300 | 475 | 69.6729 | 0.27939 | 1
415 | 415-Left | Sol Uç | 0.0001 | 0.0278 | 0.037 | -0.0001 | -0.028 | -0.0373 | 300 | 475 | -21.4783 | 0.086129 | 1 | 415 | 415-Left | Sol Uç | 0.0001 | 0.0278 | 0.037 | -0.0001 | -0.028 | -0.0373 | 300 | 475 | -21.4817 | 0.086142 | 1 | 415 | 415-Left | Sol Uç | 0.0001 | 0.0278 | 0.037 | -0.0001 | -0.028 | -0.0373 | 300 | 475 | -34.9698 | 0.14023 | 1 | 415 | 415-Left | Sol Uç | 0.0001 | 0.0278 | 0.037 | -0.0001 | -0.028 | -0.0373 | 300 | 475 | -34.9698 | 0.14023 | 1
415 | 415-Right | Sağ Uç | 0.0001 | 0.0278 | 0.037 | -0.0001 | -0.028 | -0.0373 | 300 | 475 | 60.9549 | 0.24443 | 1 | 415 | 415-Right | Sağ Uç | 0.0001 | 0.0278 | 0.037 | -0.0001 | -0.028 | -0.0373 | 300 | 475 | 60.9541 | 0.24443 | 1 | 415 | 415-Right | Sağ Uç | 0.0001 | 0.0278 | 0.037 | -0.0001 | -0.028 | -0.0373 | 300 | 475 | 69.6764 | 0.2794 | 1 | 415 | 415-Right | Sağ Uç | 0.0001 | 0.0278 | 0.037 | -0.0001 | -0.028 | -0.0373 | 300 | 475 | 69.6729 | 0.27939 | 1
416 | 416-Left | Sol Uç | 0.0001 | 0.0278 | 0.037 | -0.0001 | -0.028 | -0.0373 | 300 | 475 | -21.0222 | 0.0843 | 1 | 416 | 416-Left | Sol Uç | 0.0001 | 0.0278 | 0.037 | -0.0001 | -0.028 | -0.0373 | 300 | 475 | -21.0256 | 0.084313 | 1 | 416 | 416-Left | Sol Uç | 0.0001 | 0.0278 | 0.037 | -0.0001 | -0.028 | -0.0373 | 300 | 475 | -34.6952 | 0.13913 | 1 | 416 | 416-Left | Sol Uç | 0.0001 | 0.0278 | 0.037 | -0.0001 | -0.028 | -0.0373 | 300 | 475 | -34.6952 | 0.13913 | 1
416 | 416-Right | Sağ Uç | 0.0001 | 0.0278 | 0.037 | -0.0001 | -0.028 | -0.0373 | 300 | 475 | 60.9549 | 0.24443 | 1 | 416 | 416-Right | Sağ Uç | 0.0001 | 0.0278 | 0.037 | -0.0001 | -0.028 | -0.0373 | 300 | 475 | 60.9541 | 0.24443 | 1 | 416 | 416-Right | Sağ Uç | 0.0001 | 0.0278 | 0.037 | -0.0001 | -0.028 | -0.0373 | 300 | 475 | 69.6764 | 0.2794 | 1 | 416 | 416-Right | Sağ Uç | 0.0001 | 0.0278 | 0.037 | -0.0001 | -0.028 | -0.0373 | 300 | 475 | 69.6729 | 0.27939 | 1
417 | 417-Left | Sol Uç | 0.0001 | 0.0278 | 0.037 | -0.0001 | -0.028 | -0.0373 | 300 | 475 | -20.4836 | 0.08214 | 1 | 417 | 417-Left | Sol Uç | 0.0001 | 0.0278 | 0.037 | -0.0001 | -0.028 | -0.0373 | 300 | 475 | -20.4869 | 0.082153 | 1 | 417 | 417-Left | Sol Uç | 0.0001 | 0.0278 | 0.037 | -0.0001 | -0.028 | -0.0373 | 300 | 475 | -34.0927 | 0.13671 | 1 | 417 | 417-Left | Sol Uç | 0.0001 | 0.0278 | 0.037 | -0.0001 | -0.028 | -0.0373 | 300 | 475 | -34.0928 | 0.13671 | 1
417 | 417-Right | Sağ Uç | 0.0001 | 0.0278 | 0.037 | -0.0001 | -0.028 | -0.0373 | 300 | 475 | 60.9549 | 0.24443 | 1 | 417 | 417-Right | Sağ Uç | 0.0001 | 0.0278 | 0.037 | -0.0001 | -0.028 | -0.0373 | 300 | 475 | 60.9541 | 0.24443 | 1 | 417 | 417-Right | Sağ Uç | 0.0001 | 0.0278 | 0.037 | -0.0001 | -0.028 | -0.0373 | 300 | 475 | 69.6764 | 0.2794 | 1 | 417 | 417-Right | Sağ Uç | 0.0001 | 0.0278 | 0.037 | -0.0001 | -0.028 | -0.0373 | 300 | 475 | 69.6729 | 0.27939 | 1
418 | 418-Left | Sol Uç | 0.0001 | 0.0278 | 0.037 | -0.0001 | -0.028 | -0.0373 | 300 | 475 | -20.4055 | 0.081827 | 1 | 418 | 418-Left | Sol Uç | 0.0001 | 0.0278 | 0.037 | -0.0001 | -0.028 | -0.0373 | 300 | 475 | -20.4089 | 0.08184 | 1 | 418 | 418-Left | Sol Uç | 0.0001 | 0.0278 | 0.037 | -0.0001 | -0.028 | -0.0373 | 300 | 475 | -34.0158 | 0.1364 | 1 | 418 | 418-Left | Sol Uç | 0.0001 | 0.0278 | 0.037 | -0.0001 | -0.028 | -0.0373 | 300 | 475 | -34.0158 | 0.1364 | 1
418 | 418-Right | Sağ Uç | 0.0001 | 0.0278 | 0.037 | -0.0001 | -0.028 | -0.0373 | 300 | 475 | 60.9549 | 0.24443 | 1 | 418 | 418-Right | Sağ Uç | 0.0001 | 0.0278 | 0.037 | -0.0001 | -0.028 | -0.0373 | 300 | 475 | 60.9541 | 0.24443 | 1 | 418 | 418-Right | Sağ Uç | 0.0001 | 0.0278 | 0.037 | -0.0001 | -0.028 | -0.0373 | 300 | 475 | 69.6764 | 0.2794 | 1 | 418 | 418-Right | Sağ Uç | 0.0001 | 0.0278 | 0.037 | -0.0001 | -0.028 | -0.0373 | 300 | 475 | 69.6729 | 0.27939 | 1
419 | 419-Left | Sol Uç | 0.0001 | 0.0278 | 0.037 | -0.0001 | -0.028 | -0.0373 | 300 | 475 | -20.9253 | 0.083911 | 1 | 419 | 419-Left | Sol Uç | 0.0001 | 0.0278 | 0.037 | -0.0001 | -0.028 | -0.0373 | 300 | 475 | -20.9287 | 0.083925 | 1 | 419 | 419-Left | Sol Uç | 0.0001 | 0.0278 | 0.037 | -0.0001 | -0.028 | -0.0373 | 300 | 475 | -34.4392 | 0.1381 | 1 | 419 | 419-Left | Sol Uç | 0.0001 | 0.0278 | 0.037 | -0.0001 | -0.028 | -0.0373 | 300 | 475 | -34.4392 | 0.1381 | 1
419 | 419-Right | Sağ Uç | 0.0001 | 0.0278 | 0.037 | -0.0001 | -0.028 | -0.0373 | 300 | 475 | 60.9549 | 0.24443 | 1 | 419 | 419-Right | Sağ Uç | 0.0001 | 0.0278 | 0.037 | -0.0001 | -0.028 | -0.0373 | 300 | 475 | 60.9541 | 0.24443 | 1 | 419 | 419-Right | Sağ Uç | 0.0001 | 0.0278 | 0.037 | -0.0001 | -0.028 | -0.0373 | 300 | 475 | 69.6764 | 0.2794 | 1 | 419 | 419-Right | Sağ Uç | 0.0001 | 0.0278 | 0.037 | -0.0001 | -0.028 | -0.0373 | 300 | 475 | 69.6729 | 0.27939 | 1
397 | 397-Left | Sol Uç | 0.0001 | 0.0284 | 0.0378 | -0.0001 | -0.0289 | -0.0385 | 300 | 475 | -54.5433 | 0.21872 | 1 | 397 | 397-Left | Sol Uç | 0.0001 | 0.0284 | 0.0378 | -0.0001 | -0.0289 | -0.0385 | 300 | 475 | -54.5441 | 0.21872 | 1 | 397 | 397-Left | Sol Uç | 0.0001 | 0.0284 | 0.0378 | -0.0001 | -0.0289 | -0.0385 | 300 | 475 | -44.3965 | 0.17803 | 1 | 397 | 397-Left | Sol Uç | 0.0001 | 0.0284 | 0.0378 | -0.0001 | -0.0289 | -0.0385 | 300 | 475 | -44.3994 | 0.17804 | 1
397 | 397-Right | Sağ Uç | 0.0001 | 0.0284 | 0.0378 | -0.0001 | -0.0289 | -0.0385 | 300 | 475 | 53.3561 | 0.21396 | 1 | 397 | 397-Right | Sağ Uç | 0.0001 | 0.0284 | 0.0378 | -0.0001 | -0.0289 | -0.0385 | 300 | 475 | 53.3567 | 0.21396 | 1 | 397 | 397-Right | Sağ Uç | 0.0001 | 0.0284 | 0.0378 | -0.0001 | -0.0289 | -0.0385 | 300 | 475 | 69.5153 | 0.27876 | 1 | 397 | 397-Right | Sağ Uç | 0.0001 | 0.0284 | 0.0378 | -0.0001 | -0.0289 | -0.0385 | 300 | 475 | 69.5124 | 0.27875 | 1
400 | 400-Left | Sol Uç | 0.0001 | 0.0285 | 0.0379 | -0.0001 | -0.029 | -0.0386 | 300 | 475 | -69.084 | 0.27703 | 1 | 400 | 400-Left | Sol Uç | 0.0001 | 0.0285 | 0.0379 | -0.0001 | -0.029 | -0.0386 | 300 | 475 | -69.0842 | 0.27703 | 1 | 400 | 400-Left | Sol Uç | 0.0001 | 0.0285 | 0.0379 | -0.0001 | -0.029 | -0.0386 | 300 | 475 | -53.9701 | 0.21642 | 1 | 400 | 400-Left | Sol Uç | 0.0001 | 0.0285 | 0.0379 | -0.0001 | -0.029 | -0.0386 | 300 | 475 | -53.9737 | 0.21644 | 1
400 | 400-Right | Sağ Uç | 0.0001 | 0.0285 | 0.0379 | -0.0001 | -0.029 | -0.0386 | 300 | 475 | 68.3674 | 0.27415 | 1 | 400 | 400-Right | Sağ Uç | 0.0001 | 0.0285 | 0.0379 | -0.0001 | -0.029 | -0.0386 | 300 | 475 | 68.3675 | 0.27416 | 1 | 400 | 400-Right | Sağ Uç | 0.0001 | 0.0285 | 0.0379 | -0.0001 | -0.029 | -0.0386 | 300 | 475 | 84.755 | 0.33987 | 1 | 400 | 400-Right | Sağ Uç | 0.0001 | 0.0285 | 0.0379 | -0.0001 | -0.029 | -0.0386 | 300 | 475 | 84.7515 | 0.33986 | 1
403 | 403-Left | Sol Uç | 0.0001 | 0.0285 | 0.0379 | -0.0001 | -0.029 | -0.0386 | 300 | 475 | -70.89 | 0.28427 | 1 | 403 | 403-Left | Sol Uç | 0.0001 | 0.0285 | 0.0379 | -0.0001 | -0.029 | -0.0386 | 300 | 475 | -70.8901 | 0.28427 | 1 | 403 | 403-Left | Sol Uç | 0.0001 | 0.0285 | 0.0379 | -0.0001 | -0.029 | -0.0386 | 300 | 475 | -55.1657 | 0.22122 | 1 | 403 | 403-Left | Sol Uç | 0.0001 | 0.0285 | 0.0379 | -0.0001 | -0.029 | -0.0386 | 300 | 475 | -55.1693 | 0.22123 | 1
403 | 403-Right | Sağ Uç | 0.0001 | 0.0285 | 0.0379 | -0.0001 | -0.029 | -0.0386 | 300 | 475 | 68.5718 | 0.27497 | 1 | 403 | 403-Right | Sağ Uç | 0.0001 | 0.0285 | 0.0379 | -0.0001 | -0.029 | -0.0386 | 300 | 475 | 68.5718 | 0.27497 | 1 | 403 | 403-Right | Sağ Uç | 0.0001 | 0.0285 | 0.0379 | -0.0001 | -0.029 | -0.0386 | 300 | 475 | 84.3749 | 0.33835 | 1 | 403 | 403-Right | Sağ Uç | 0.0001 | 0.0285 | 0.0379 | -0.0001 | -0.029 | -0.0386 | 300 | 475 | 84.3714 | 0.33833 | 1
406 | 406-Left | Sol Uç | 0.0001 | 0.0285 | 0.0379 | -0.0001 | -0.029 | -0.0386 | 300 | 475 | -71.0801 | 0.28503 | 1 | 406 | 406-Left | Sol Uç | 0.0001 | 0.0285 | 0.0379 | -0.0001 | -0.029 | -0.0386 | 300 | 475 | -71.0802 | 0.28503 | 1 | 406 | 406-Left | Sol Uç | 0.0001 | 0.0285 | 0.0379 | -0.0001 | -0.029 | -0.0386 | 300 | 475 | -55.1776 | 0.22126 | 1 | 406 | 406-Left | Sol Uç | 0.0001 | 0.0285 | 0.0379 | -0.0001 | -0.029 | -0.0386 | 300 | 475 | -55.1813 | 0.22128 | 1
406 | 406-Right | Sağ Uç | 0.0001 | 0.0285 | 0.0379 | -0.0001 | -0.029 | -0.0386 | 300 | 475 | 68.7075 | 0.27552 | 1 | 406 | 406-Right | Sağ Uç | 0.0001 | 0.0285 | 0.0379 | -0.0001 | -0.029 | -0.0386 | 300 | 475 | 68.7074 | 0.27552 | 1 | 406 | 406-Right | Sağ Uç | 0.0001 | 0.0285 | 0.0379 | -0.0001 | -0.029 | -0.0386 | 300 | 475 | 84.3639 | 0.3383 | 1 | 406 | 406-Right | Sağ Uç | 0.0001 | 0.0285 | 0.0379 | -0.0001 | -0.029 | -0.0386 | 300 | 475 | 84.3604 | 0.33829 | 1
409 | 409-Left | Sol Uç | 0.0001 | 0.0285 | 0.0379 | -0.0001 | -0.029 | -0.0386 | 300 | 475 | -70.3347 | 0.28204 | 1 | 409 | 409-Left | Sol Uç | 0.0001 | 0.0285 | 0.0379 | -0.0001 | -0.029 | -0.0386 | 300 | 475 | -70.3346 | 0.28204 | 1 | 409 | 409-Left | Sol Uç | 0.0001 | 0.0285 | 0.0379 | -0.0001 | -0.029 | -0.0386 | 300 | 475 | -54.0003 | 0.21654 | 1 | 409 | 409-Left | Sol Uç | 0.0001 | 0.0285 | 0.0379 | -0.0001 | -0.029 | -0.0386 | 300 | 475 | -54.0039 | 0.21656 | 1
409 | 409-Right | Sağ Uç | 0.0001 | 0.0285 | 0.0379 | -0.0001 | -0.029 | -0.0386 | 300 | 475 | 69.5293 | 0.27881 | 1 | 409 | 409-Right | Sağ Uç | 0.0001 | 0.0285 | 0.0379 | -0.0001 | -0.029 | -0.0386 | 300 | 475 | 69.5291 | 0.27881 | 1 | 409 | 409-Right | Sağ Uç | 0.0001 | 0.0285 | 0.0379 | -0.0001 | -0.029 | -0.0386 | 300 | 475 | 84.7204 | 0.33973 | 1 | 409 | 409-Right | Sağ Uç | 0.0001 | 0.0285 | 0.0379 | -0.0001 | -0.029 | -0.0386 | 300 | 475 | 84.7169 | 0.33972 | 1
412 | 412-Left | Sol Uç | 0.0001 | 0.0284 | 0.0378 | -0.0001 | -0.0289 | -0.0385 | 300 | 475 | -60.7085 | 0.24344 | 1 | 412 | 412-Left | Sol Uç | 0.0001 | 0.0284 | 0.0378 | -0.0001 | -0.0289 | -0.0385 | 300 | 475 | -60.7079 | 0.24344 | 1 | 412 | 412-Left | Sol Uç | 0.0001 | 0.0284 | 0.0378 | -0.0001 | -0.0289 | -0.0385 | 300 | 475 | -44.428 | 0.17816 | 1 | 412 | 412-Left | Sol Uç | 0.0001 | 0.0284 | 0.0378 | -0.0001 | -0.0289 | -0.0385 | 300 | 475 | -44.4309 | 0.17817 | 1
412 | 412-Right | Sağ Uç | 0.0001 | 0.0284 | 0.0378 | -0.0001 | -0.0289 | -0.0385 | 300 | 475 | 59.2922 | 0.23776 | 1 | 412 | 412-Right | Sağ Uç | 0.0001 | 0.0284 | 0.0378 | -0.0001 | -0.0289 | -0.0385 | 300 | 475 | 59.2914 | 0.23776 | 1 | 412 | 412-Right | Sağ Uç | 0.0001 | 0.0284 | 0.0378 | -0.0001 | -0.0289 | -0.0385 | 300 | 475 | 69.4703 | 0.27858 | 1 | 412 | 412-Right | Sağ Uç | 0.0001 | 0.0284 | 0.0378 | -0.0001 | -0.0289 | -0.0385 | 300 | 475 | 69.4676 | 0.27857 | 1
420 | 420-Left | Sol Uç | 0.0001 | 0.0279 | 0.0372 | -0.0001 | -0.0281 | -0.0375 | 300 | 475 | -27.1554 | 0.10889 | 1 | 420 | 420-Left | Sol Uç | 0.0001 | 0.0279 | 0.0372 | -0.0001 | -0.0281 | -0.0375 | 300 | 475 | -27.1598 | 0.10891 | 1 | 420 | 420-Left | Sol Uç | 0.0001 | 0.0279 | 0.0372 | -0.0001 | -0.0281 | -0.0375 | 300 | 475 | -45.8594 | 0.1839 | 1 | 420 | 420-Left | Sol Uç | 0.0001 | 0.0279 | 0.0372 | -0.0001 | -0.0281 | -0.0375 | 300 | 475 | -45.8591 | 0.1839 | 1
420 | 420-Right | Sağ Uç | 0.0001 | 0.0279 | 0.0372 | -0.0001 | -0.0281 | -0.0375 | 300 | 475 | 59.2922 | 0.23776 | 1 | 420 | 420-Right | Sağ Uç | 0.0001 | 0.0279 | 0.0372 | -0.0001 | -0.0281 | -0.0375 | 300 | 475 | 59.2914 | 0.23776 | 1 | 420 | 420-Right | Sağ Uç | 0.0001 | 0.0279 | 0.0372 | -0.0001 | -0.0281 | -0.0375 | 300 | 475 | 69.4703 | 0.27858 | 1 | 420 | 420-Right | Sağ Uç | 0.0001 | 0.0279 | 0.0372 | -0.0001 | -0.0281 | -0.0375 | 300 | 475 | 69.4676 | 0.27857 | 1
421 | 421-Left | Sol Uç | 0.0001 | 0.0279 | 0.0372 | -0.0001 | -0.0281 | -0.0375 | 300 | 475 | -25.289 | 0.10141 | 1 | 421 | 421-Left | Sol Uç | 0.0001 | 0.0279 | 0.0372 | -0.0001 | -0.0281 | -0.0375 | 300 | 475 | -25.2933 | 0.10143 | 1 | 421 | 421-Left | Sol Uç | 0.0001 | 0.0279 | 0.0372 | -0.0001 | -0.0281 | -0.0375 | 300 | 475 | -43.9646 | 0.1763 | 1 | 421 | 421-Left | Sol Uç | 0.0001 | 0.0279 | 0.0372 | -0.0001 | -0.0281 | -0.0375 | 300 | 475 | -43.9643 | 0.1763 | 1
421 | 421-Right | Sağ Uç | 0.0001 | 0.0279 | 0.0372 | -0.0001 | -0.0281 | -0.0375 | 300 | 475 | 59.2922 | 0.23776 | 1 | 421 | 421-Right | Sağ Uç | 0.0001 | 0.0279 | 0.0372 | -0.0001 | -0.0281 | -0.0375 | 300 | 475 | 59.2914 | 0.23776 | 1 | 421 | 421-Right | Sağ Uç | 0.0001 | 0.0279 | 0.0372 | -0.0001 | -0.0281 | -0.0375 | 300 | 475 | 69.4703 | 0.27858 | 1 | 421 | 421-Right | Sağ Uç | 0.0001 | 0.0279 | 0.0372 | -0.0001 | -0.0281 | -0.0375 | 300 | 475 | 69.4676 | 0.27857 | 1
422 | 422-Left | Sol Uç | 0.0001 | 0.0279 | 0.0372 | -0.0001 | -0.0281 | -0.0375 | 300 | 475 | -27.0671 | 0.10854 | 1 | 422 | 422-Left | Sol Uç | 0.0001 | 0.0279 | 0.0372 | -0.0001 | -0.0281 | -0.0375 | 300 | 475 | -27.0715 | 0.10856 | 1 | 422 | 422-Left | Sol Uç | 0.0001 | 0.0279 | 0.0372 | -0.0001 | -0.0281 | -0.0375 | 300 | 475 | -45.8244 | 0.18376 | 1 | 422 | 422-Left | Sol Uç | 0.0001 | 0.0279 | 0.0372 | -0.0001 | -0.0281 | -0.0375 | 300 | 475 | -45.8242 | 0.18376 | 1
422 | 422-Right | Sağ Uç | 0.0001 | 0.0279 | 0.0372 | -0.0001 | -0.0281 | -0.0375 | 300 | 475 | 59.2922 | 0.23776 | 1 | 422 | 422-Right | Sağ Uç | 0.0001 | 0.0279 | 0.0372 | -0.0001 | -0.0281 | -0.0375 | 300 | 475 | 59.2914 | 0.23776 | 1 | 422 | 422-Right | Sağ Uç | 0.0001 | 0.0279 | 0.0372 | -0.0001 | -0.0281 | -0.0375 | 300 | 475 | 69.4703 | 0.27858 | 1 | 422 | 422-Right | Sağ Uç | 0.0001 | 0.0279 | 0.0372 | -0.0001 | -0.0281 | -0.0375 | 300 | 475 | 69.4676 | 0.27857 | 1
423 | 423-Left | Sol Uç | 0.0001 | 0.0279 | 0.0372 | -0.0001 | -0.0281 | -0.0375 | 300 | 475 | -26.0329 | 0.10439 | 1 | 423 | 423-Left | Sol Uç | 0.0001 | 0.0279 | 0.0372 | -0.0001 | -0.0281 | -0.0375 | 300 | 475 | -26.0372 | 0.10441 | 1 | 423 | 423-Left | Sol Uç | 0.0001 | 0.0279 | 0.0372 | -0.0001 | -0.0281 | -0.0375 | 300 | 475 | -44.8635 | 0.1799 | 1 | 423 | 423-Left | Sol Uç | 0.0001 | 0.0279 | 0.0372 | -0.0001 | -0.0281 | -0.0375 | 300 | 475 | -44.8633 | 0.1799 | 1
423 | 423-Right | Sağ Uç | 0.0001 | 0.0279 | 0.0372 | -0.0001 | -0.0281 | -0.0375 | 300 | 475 | 59.2922 | 0.23776 | 1 | 423 | 423-Right | Sağ Uç | 0.0001 | 0.0279 | 0.0372 | -0.0001 | -0.0281 | -0.0375 | 300 | 475 | 59.2914 | 0.23776 | 1 | 423 | 423-Right | Sağ Uç | 0.0001 | 0.0279 | 0.0372 | -0.0001 | -0.0281 | -0.0375 | 300 | 475 | 69.4703 | 0.27858 | 1 | 423 | 423-Right | Sağ Uç | 0.0001 | 0.0279 | 0.0372 | -0.0001 | -0.0281 | -0.0375 | 300 | 475 | 69.4676 | 0.27857 | 1
424 | 424-Left | Sol Uç | 0.0001 | 0.0279 | 0.0372 | -0.0001 | -0.0281 | -0.0375 | 300 | 475 | -24.4657 | 0.098108 | 1 | 424 | 424-Left | Sol Uç | 0.0001 | 0.0279 | 0.0372 | -0.0001 | -0.0281 | -0.0375 | 300 | 475 | -24.4701 | 0.098126 | 1 | 424 | 424-Left | Sol Uç | 0.0001 | 0.0279 | 0.0372 | -0.0001 | -0.0281 | -0.0375 | 300 | 475 | -42.9898 | 0.17239 | 1 | 424 | 424-Left | Sol Uç | 0.0001 | 0.0279 | 0.0372 | -0.0001 | -0.0281 | -0.0375 | 300 | 475 | -42.9896 | 0.17239 | 1
424 | 424-Right | Sağ Uç | 0.0001 | 0.0279 | 0.0372 | -0.0001 | -0.0281 | -0.0375 | 300 | 475 | 59.2922 | 0.23776 | 1 | 424 | 424-Right | Sağ Uç | 0.0001 | 0.0279 | 0.0372 | -0.0001 | -0.0281 | -0.0375 | 300 | 475 | 59.2914 | 0.23776 | 1 | 424 | 424-Right | Sağ Uç | 0.0001 | 0.0279 | 0.0372 | -0.0001 | -0.0281 | -0.0375 | 300 | 475 | 69.4703 | 0.27858 | 1 | 424 | 424-Right | Sağ Uç | 0.0001 | 0.0279 | 0.0372 | -0.0001 | -0.0281 | -0.0375 | 300 | 475 | 69.4676 | 0.27857 | 1
398 | 398-Left | Sol Uç | 0.0001 | 0.0284 | 0.0378 | -0.0001 | -0.0289 | -0.0385 | 300 | 475 | -53.6847 | 0.21528 | 1 | 398 | 398-Left | Sol Uç | 0.0001 | 0.0284 | 0.0378 | -0.0001 | -0.0289 | -0.0385 | 300 | 475 | -53.6855 | 0.21528 | 1 | 398 | 398-Left | Sol Uç | 0.0001 | 0.0284 | 0.0378 | -0.0001 | -0.0289 | -0.0385 | 300 | 475 | -43.435 | 0.17418 | 1 | 398 | 398-Left | Sol Uç | 0.0001 | 0.0284 | 0.0378 | -0.0001 | -0.0289 | -0.0385 | 300 | 475 | -43.4379 | 0.17419 | 1
398 | 398-Right | Sağ Uç | 0.0001 | 0.0284 | 0.0378 | -0.0001 | -0.0289 | -0.0385 | 300 | 475 | 53.6809 | 0.21526 | 1 | 398 | 398-Right | Sağ Uç | 0.0001 | 0.0284 | 0.0378 | -0.0001 | -0.0289 | -0.0385 | 300 | 475 | 53.6816 | 0.21526 | 1 | 398 | 398-Right | Sağ Uç | 0.0001 | 0.0284 | 0.0378 | -0.0001 | -0.0289 | -0.0385 | 300 | 475 | 69.9373 | 0.28045 | 1 | 398 | 398-Right | Sağ Uç | 0.0001 | 0.0284 | 0.0378 | -0.0001 | -0.0289 | -0.0385 | 300 | 475 | 69.9344 | 0.28044 | 1
401 | 401-Left | Sol Uç | 0.0001 | 0.0285 | 0.0379 | -0.0001 | -0.029 | -0.0386 | 300 | 475 | -69.3046 | 0.27791 | 1 | 401 | 401-Left | Sol Uç | 0.0001 | 0.0285 | 0.0379 | -0.0001 | -0.029 | -0.0386 | 300 | 475 | -69.3048 | 0.27791 | 1 | 401 | 401-Left | Sol Uç | 0.0001 | 0.0285 | 0.0379 | -0.0001 | -0.029 | -0.0386 | 300 | 475 | -54.061 | 0.21679 | 1 | 401 | 401-Left | Sol Uç | 0.0001 | 0.0285 | 0.0379 | -0.0001 | -0.029 | -0.0386 | 300 | 475 | -54.0646 | 0.2168 | 1
401 | 401-Right | Sağ Uç | 0.0001 | 0.0285 | 0.0379 | -0.0001 | -0.029 | -0.0386 | 300 | 475 | 69.301 | 0.2779 | 1 | 401 | 401-Right | Sağ Uç | 0.0001 | 0.0285 | 0.0379 | -0.0001 | -0.029 | -0.0386 | 300 | 475 | 69.3011 | 0.2779 | 1 | 401 | 401-Right | Sağ Uç | 0.0001 | 0.0285 | 0.0379 | -0.0001 | -0.029 | -0.0386 | 300 | 475 | 85.7394 | 0.34382 | 1 | 401 | 401-Right | Sağ Uç | 0.0001 | 0.0285 | 0.0379 | -0.0001 | -0.029 | -0.0386 | 300 | 475 | 85.7359 | 0.3438 | 1
404 | 404-Left | Sol Uç | 0.0001 | 0.0285 | 0.0379 | -0.0001 | -0.029 | -0.0386 | 300 | 475 | -70.6176 | 0.28318 | 1 | 404 | 404-Left | Sol Uç | 0.0001 | 0.0285 | 0.0379 | -0.0001 | -0.029 | -0.0386 | 300 | 475 | -70.6177 | 0.28318 | 1 | 404 | 404-Left | Sol Uç | 0.0001 | 0.0285 | 0.0379 | -0.0001 | -0.029 | -0.0386 | 300 | 475 | -54.8835 | 0.22008 | 1 | 404 | 404-Left | Sol Uç | 0.0001 | 0.0285 | 0.0379 | -0.0001 | -0.029 | -0.0386 | 300 | 475 | -54.887 | 0.2201 | 1
404 | 404-Right | Sağ Uç | 0.0001 | 0.0285 | 0.0379 | -0.0001 | -0.029 | -0.0386 | 300 | 475 | 70.616 | 0.28317 | 1 | 404 | 404-Right | Sağ Uç | 0.0001 | 0.0285 | 0.0379 | -0.0001 | -0.029 | -0.0386 | 300 | 475 | 70.616 | 0.28317 | 1 | 404 | 404-Right | Sağ Uç | 0.0001 | 0.0285 | 0.0379 | -0.0001 | -0.029 | -0.0386 | 300 | 475 | 86.4991 | 0.34686 | 1 | 404 | 404-Right | Sağ Uç | 0.0001 | 0.0285 | 0.0379 | -0.0001 | -0.029 | -0.0386 | 300 | 475 | 86.4957 | 0.34685 | 1
407 | 407-Left | Sol Uç | 0.0001 | 0.0285 | 0.0379 | -0.0001 | -0.029 | -0.0386 | 300 | 475 | -70.7641 | 0.28377 | 1 | 407 | 407-Left | Sol Uç | 0.0001 | 0.0285 | 0.0379 | -0.0001 | -0.029 | -0.0386 | 300 | 475 | -70.7641 | 0.28377 | 1 | 407 | 407-Left | Sol Uç | 0.0001 | 0.0285 | 0.0379 | -0.0001 | -0.029 | -0.0386 | 300 | 475 | -54.8952 | 0.22013 | 1 | 407 | 407-Left | Sol Uç | 0.0001 | 0.0285 | 0.0379 | -0.0001 | -0.029 | -0.0386 | 300 | 475 | -54.8987 | 0.22015 | 1
407 | 407-Right | Sağ Uç | 0.0001 | 0.0285 | 0.0379 | -0.0001 | -0.029 | -0.0386 | 300 | 475 | 70.7646 | 0.28377 | 1 | 407 | 407-Right | Sağ Uç | 0.0001 | 0.0285 | 0.0379 | -0.0001 | -0.029 | -0.0386 | 300 | 475 | 70.7645 | 0.28377 | 1 | 407 | 407-Right | Sağ Uç | 0.0001 | 0.0285 | 0.0379 | -0.0001 | -0.029 | -0.0386 | 300 | 475 | 86.4881 | 0.34682 | 1 | 407 | 407-Right | Sağ Uç | 0.0001 | 0.0285 | 0.0379 | -0.0001 | -0.029 | -0.0386 | 300 | 475 | 86.4846 | 0.34681 | 1
410 | 410-Left | Sol Uç | 0.0001 | 0.0285 | 0.0379 | -0.0001 | -0.029 | -0.0386 | 300 | 475 | -70.4903 | 0.28267 | 1 | 410 | 410-Left | Sol Uç | 0.0001 | 0.0285 | 0.0379 | -0.0001 | -0.029 | -0.0386 | 300 | 475 | -70.4902 | 0.28267 | 1 | 410 | 410-Left | Sol Uç | 0.0001 | 0.0285 | 0.0379 | -0.0001 | -0.029 | -0.0386 | 300 | 475 | -54.0893 | 0.2169 | 1 | 410 | 410-Left | Sol Uç | 0.0001 | 0.0285 | 0.0379 | -0.0001 | -0.029 | -0.0386 | 300 | 475 | -54.0928 | 0.21691 | 1
410 | 410-Right | Sağ Uç | 0.0001 | 0.0285 | 0.0379 | -0.0001 | -0.029 | -0.0386 | 300 | 475 | 70.5001 | 0.28271 | 1 | 410 | 410-Right | Sağ Uç | 0.0001 | 0.0285 | 0.0379 | -0.0001 | -0.029 | -0.0386 | 300 | 475 | 70.4999 | 0.28271 | 1 | 410 | 410-Right | Sağ Uç | 0.0001 | 0.0285 | 0.0379 | -0.0001 | -0.029 | -0.0386 | 300 | 475 | 85.7106 | 0.3437 | 1 | 410 | 410-Right | Sağ Uç | 0.0001 | 0.0285 | 0.0379 | -0.0001 | -0.029 | -0.0386 | 300 | 475 | 85.7071 | 0.34369 | 1
413 | 413-Left | Sol Uç | 0.0001 | 0.0284 | 0.0378 | -0.0001 | -0.0289 | -0.0385 | 300 | 475 | -59.6842 | 0.23934 | 1 | 413 | 413-Left | Sol Uç | 0.0001 | 0.0284 | 0.0378 | -0.0001 | -0.0289 | -0.0385 | 300 | 475 | -59.6836 | 0.23933 | 1 | 413 | 413-Left | Sol Uç | 0.0001 | 0.0284 | 0.0378 | -0.0001 | -0.0289 | -0.0385 | 300 | 475 | -43.4681 | 0.17431 | 1 | 413 | 413-Left | Sol Uç | 0.0001 | 0.0284 | 0.0378 | -0.0001 | -0.0289 | -0.0385 | 300 | 475 | -43.4711 | 0.17432 | 1
413 | 413-Right | Sağ Uç | 0.0001 | 0.0284 | 0.0378 | -0.0001 | -0.0289 | -0.0385 | 300 | 475 | 59.6934 | 0.23937 | 1 | 413 | 413-Right | Sağ Uç | 0.0001 | 0.0284 | 0.0378 | -0.0001 | -0.0289 | -0.0385 | 300 | 475 | 59.6926 | 0.23937 | 1 | 413 | 413-Right | Sağ Uç | 0.0001 | 0.0284 | 0.0378 | -0.0001 | -0.0289 | -0.0385 | 300 | 475 | 69.9036 | 0.28032 | 1 | 413 | 413-Right | Sağ Uç | 0.0001 | 0.0284 | 0.0378 | -0.0001 | -0.0289 | -0.0385 | 300 | 475 | 69.9008 | 0.2803 | 1
425 | 425-Left | Sol Uç | 0.0001 | 0.0279 | 0.0372 | -0.0001 | -0.0281 | -0.0375 | 300 | 475 | -27.1574 | 0.1089 | 1 | 425 | 425-Left | Sol Uç | 0.0001 | 0.0279 | 0.0372 | -0.0001 | -0.0281 | -0.0375 | 300 | 475 | -27.1618 | 0.10892 | 1 | 425 | 425-Left | Sol Uç | 0.0001 | 0.0279 | 0.0372 | -0.0001 | -0.0281 | -0.0375 | 300 | 475 | -46.0185 | 0.18454 | 1 | 425 | 425-Left | Sol Uç | 0.0001 | 0.0279 | 0.0372 | -0.0001 | -0.0281 | -0.0375 | 300 | 475 | -46.0181 | 0.18453 | 1
425 | 425-Right | Sağ Uç | 0.0001 | 0.0279 | 0.0372 | -0.0001 | -0.0281 | -0.0375 | 300 | 475 | 59.6934 | 0.23937 | 1 | 425 | 425-Right | Sağ Uç | 0.0001 | 0.0279 | 0.0372 | -0.0001 | -0.0281 | -0.0375 | 300 | 475 | 59.6926 | 0.23937 | 1 | 425 | 425-Right | Sağ Uç | 0.0001 | 0.0279 | 0.0372 | -0.0001 | -0.0281 | -0.0375 | 300 | 475 | 69.9036 | 0.28032 | 1 | 425 | 425-Right | Sağ Uç | 0.0001 | 0.0279 | 0.0372 | -0.0001 | -0.0281 | -0.0375 | 300 | 475 | 69.9008 | 0.2803 | 1
426 | 426-Left | Sol Uç | 0.0001 | 0.0279 | 0.0372 | -0.0001 | -0.0281 | -0.0375 | 300 | 475 | -25.291 | 0.10142 | 1 | 426 | 426-Left | Sol Uç | 0.0001 | 0.0279 | 0.0372 | -0.0001 | -0.0281 | -0.0375 | 300 | 475 | -25.2954 | 0.10144 | 1 | 426 | 426-Left | Sol Uç | 0.0001 | 0.0279 | 0.0372 | -0.0001 | -0.0281 | -0.0375 | 300 | 475 | -44.0961 | 0.17683 | 1 | 426 | 426-Left | Sol Uç | 0.0001 | 0.0279 | 0.0372 | -0.0001 | -0.0281 | -0.0375 | 300 | 475 | -44.0957 | 0.17682 | 1
426 | 426-Right | Sağ Uç | 0.0001 | 0.0279 | 0.0372 | -0.0001 | -0.0281 | -0.0375 | 300 | 475 | 59.6934 | 0.23937 | 1 | 426 | 426-Right | Sağ Uç | 0.0001 | 0.0279 | 0.0372 | -0.0001 | -0.0281 | -0.0375 | 300 | 475 | 59.6926 | 0.23937 | 1 | 426 | 426-Right | Sağ Uç | 0.0001 | 0.0279 | 0.0372 | -0.0001 | -0.0281 | -0.0375 | 300 | 475 | 69.9036 | 0.28032 | 1 | 426 | 426-Right | Sağ Uç | 0.0001 | 0.0279 | 0.0372 | -0.0001 | -0.0281 | -0.0375 | 300 | 475 | 69.9008 | 0.2803 | 1
427 | 427-Left | Sol Uç | 0.0001 | 0.0279 | 0.0372 | -0.0001 | -0.0281 | -0.0375 | 300 | 475 | -27.0691 | 0.10855 | 1 | 427 | 427-Left | Sol Uç | 0.0001 | 0.0279 | 0.0372 | -0.0001 | -0.0281 | -0.0375 | 300 | 475 | -27.0734 | 0.10857 | 1 | 427 | 427-Left | Sol Uç | 0.0001 | 0.0279 | 0.0372 | -0.0001 | -0.0281 | -0.0375 | 300 | 475 | -45.9661 | 0.18433 | 1 | 427 | 427-Left | Sol Uç | 0.0001 | 0.0279 | 0.0372 | -0.0001 | -0.0281 | -0.0375 | 300 | 475 | -45.9658 | 0.18432 | 1
427 | 427-Right | Sağ Uç | 0.0001 | 0.0279 | 0.0372 | -0.0001 | -0.0281 | -0.0375 | 300 | 475 | 59.6934 | 0.23937 | 1 | 427 | 427-Right | Sağ Uç | 0.0001 | 0.0279 | 0.0372 | -0.0001 | -0.0281 | -0.0375 | 300 | 475 | 59.6926 | 0.23937 | 1 | 427 | 427-Right | Sağ Uç | 0.0001 | 0.0279 | 0.0372 | -0.0001 | -0.0281 | -0.0375 | 300 | 475 | 69.9036 | 0.28032 | 1 | 427 | 427-Right | Sağ Uç | 0.0001 | 0.0279 | 0.0372 | -0.0001 | -0.0281 | -0.0375 | 300 | 475 | 69.9008 | 0.2803 | 1
428 | 428-Left | Sol Uç | 0.0001 | 0.0279 | 0.0372 | -0.0001 | -0.0281 | -0.0375 | 300 | 475 | -26.0291 | 0.10438 | 1 | 428 | 428-Left | Sol Uç | 0.0001 | 0.0279 | 0.0372 | -0.0001 | -0.0281 | -0.0375 | 300 | 475 | -26.0335 | 0.10439 | 1 | 428 | 428-Left | Sol Uç | 0.0001 | 0.0279 | 0.0372 | -0.0001 | -0.0281 | -0.0375 | 300 | 475 | -45.002 | 0.18046 | 1 | 428 | 428-Left | Sol Uç | 0.0001 | 0.0279 | 0.0372 | -0.0001 | -0.0281 | -0.0375 | 300 | 475 | -45.0017 | 0.18046 | 1
428 | 428-Right | Sağ Uç | 0.0001 | 0.0279 | 0.0372 | -0.0001 | -0.0281 | -0.0375 | 300 | 475 | 59.6934 | 0.23937 | 1 | 428 | 428-Right | Sağ Uç | 0.0001 | 0.0279 | 0.0372 | -0.0001 | -0.0281 | -0.0375 | 300 | 475 | 59.6926 | 0.23937 | 1 | 428 | 428-Right | Sağ Uç | 0.0001 | 0.0279 | 0.0372 | -0.0001 | -0.0281 | -0.0375 | 300 | 475 | 69.9036 | 0.28032 | 1 | 428 | 428-Right | Sağ Uç | 0.0001 | 0.0279 | 0.0372 | -0.0001 | -0.0281 | -0.0375 | 300 | 475 | 69.9008 | 0.2803 | 1
429 | 429-Left | Sol Uç | 0.0001 | 0.0279 | 0.0372 | -0.0001 | -0.0281 | -0.0375 | 300 | 475 | -24.4678 | 0.098116 | 1 | 429 | 429-Left | Sol Uç | 0.0001 | 0.0279 | 0.0372 | -0.0001 | -0.0281 | -0.0375 | 300 | 475 | -24.4722 | 0.098134 | 1 | 429 | 429-Left | Sol Uç | 0.0001 | 0.0279 | 0.0372 | -0.0001 | -0.0281 | -0.0375 | 300 | 475 | -43.1163 | 0.1729 | 1 | 429 | 429-Left | Sol Uç | 0.0001 | 0.0279 | 0.0372 | -0.0001 | -0.0281 | -0.0375 | 300 | 475 | -43.116 | 0.1729 | 1
429 | 429-Right | Sağ Uç | 0.0001 | 0.0279 | 0.0372 | -0.0001 | -0.0281 | -0.0375 | 300 | 475 | 59.6934 | 0.23937 | 1 | 429 | 429-Right | Sağ Uç | 0.0001 | 0.0279 | 0.0372 | -0.0001 | -0.0281 | -0.0375 | 300 | 475 | 59.6926 | 0.23937 | 1 | 429 | 429-Right | Sağ Uç | 0.0001 | 0.0279 | 0.0372 | -0.0001 | -0.0281 | -0.0375 | 300 | 475 | 69.9036 | 0.28032 | 1 | 429 | 429-Right | Sağ Uç | 0.0001 | 0.0279 | 0.0372 | -0.0001 | -0.0281 | -0.0375 | 300 | 475 | 69.9008 | 0.2803 | 1
399 | 399-Left | Sol Uç | 0.0001 | 0.0284 | 0.0378 | -0.0001 | -0.0289 | -0.0385 | 300 | 475 | -53.3606 | 0.21398 | 1 | 399 | 399-Left | Sol Uç | 0.0001 | 0.0284 | 0.0378 | -0.0001 | -0.0289 | -0.0385 | 300 | 475 | -53.3614 | 0.21398 | 1 | 399 | 399-Left | Sol Uç | 0.0001 | 0.0284 | 0.0378 | -0.0001 | -0.0289 | -0.0385 | 300 | 475 | -43.1336 | 0.17297 | 1 | 399 | 399-Left | Sol Uç | 0.0001 | 0.0284 | 0.0378 | -0.0001 | -0.0289 | -0.0385 | 300 | 475 | -43.1365 | 0.17298 | 1
399 | 399-Right | Sağ Uç | 0.0001 | 0.0284 | 0.0378 | -0.0001 | -0.0289 | -0.0385 | 300 | 475 | 54.54 | 0.21871 | 1 | 399 | 399-Right | Sağ Uç | 0.0001 | 0.0284 | 0.0378 | -0.0001 | -0.0289 | -0.0385 | 300 | 475 | 54.5407 | 0.21871 | 1 | 399 | 399-Right | Sağ Uç | 0.0001 | 0.0284 | 0.0378 | -0.0001 | -0.0289 | -0.0385 | 300 | 475 | 70.8564 | 0.28414 | 1 | 399 | 399-Right | Sağ Uç | 0.0001 | 0.0284 | 0.0378 | -0.0001 | -0.0289 | -0.0385 | 300 | 475 | 70.8535 | 0.28412 | 1
402 | 402-Left | Sol Uç | 0.0001 | 0.0285 | 0.0379 | -0.0001 | -0.029 | -0.0386 | 300 | 475 | -68.3711 | 0.27417 | 1 | 402 | 402-Left | Sol Uç | 0.0001 | 0.0285 | 0.0379 | -0.0001 | -0.029 | -0.0386 | 300 | 475 | -68.3713 | 0.27417 | 1 | 402 | 402-Left | Sol Uç | 0.0001 | 0.0285 | 0.0379 | -0.0001 | -0.029 | -0.0386 | 300 | 475 | -53.1454 | 0.21311 | 1 | 402 | 402-Left | Sol Uç | 0.0001 | 0.0285 | 0.0379 | -0.0001 | -0.029 | -0.0386 | 300 | 475 | -53.1489 | 0.21313 | 1
402 | 402-Right | Sağ Uç | 0.0001 | 0.0285 | 0.0379 | -0.0001 | -0.029 | -0.0386 | 300 | 475 | 69.0805 | 0.27701 | 1 | 402 | 402-Right | Sağ Uç | 0.0001 | 0.0285 | 0.0379 | -0.0001 | -0.029 | -0.0386 | 300 | 475 | 69.0806 | 0.27701 | 1 | 402 | 402-Right | Sağ Uç | 0.0001 | 0.0285 | 0.0379 | -0.0001 | -0.029 | -0.0386 | 300 | 475 | 85.4502 | 0.34266 | 1 | 402 | 402-Right | Sağ Uç | 0.0001 | 0.0285 | 0.0379 | -0.0001 | -0.029 | -0.0386 | 300 | 475 | 85.4466 | 0.34264 | 1
405 | 405-Left | Sol Uç | 0.0001 | 0.0285 | 0.0379 | -0.0001 | -0.029 | -0.0386 | 300 | 475 | -68.5734 | 0.27498 | 1 | 405 | 405-Left | Sol Uç | 0.0001 | 0.0285 | 0.0379 | -0.0001 | -0.029 | -0.0386 | 300 | 475 | -68.5734 | 0.27498 | 1 | 405 | 405-Left | Sol Uç | 0.0001 | 0.0285 | 0.0379 | -0.0001 | -0.029 | -0.0386 | 300 | 475 | -52.9057 | 0.21215 | 1 | 405 | 405-Left | Sol Uç | 0.0001 | 0.0285 | 0.0379 | -0.0001 | -0.029 | -0.0386 | 300 | 475 | -52.9094 | 0.21217 | 1
405 | 405-Right | Sağ Uç | 0.0001 | 0.0285 | 0.0379 | -0.0001 | -0.029 | -0.0386 | 300 | 475 | 70.8883 | 0.28426 | 1 | 405 | 405-Right | Sağ Uç | 0.0001 | 0.0285 | 0.0379 | -0.0001 | -0.029 | -0.0386 | 300 | 475 | 70.8883 | 0.28426 | 1 | 405 | 405-Right | Sağ Uç | 0.0001 | 0.0285 | 0.0379 | -0.0001 | -0.029 | -0.0386 | 300 | 475 | 86.8054 | 0.34809 | 1 | 405 | 405-Right | Sağ Uç | 0.0001 | 0.0285 | 0.0379 | -0.0001 | -0.029 | -0.0386 | 300 | 475 | 86.8018 | 0.34808 | 1
408 | 408-Left | Sol Uç | 0.0001 | 0.0285 | 0.0379 | -0.0001 | -0.029 | -0.0386 | 300 | 475 | -68.7063 | 0.27551 | 1 | 408 | 408-Left | Sol Uç | 0.0001 | 0.0285 | 0.0379 | -0.0001 | -0.029 | -0.0386 | 300 | 475 | -68.7064 | 0.27551 | 1 | 408 | 408-Left | Sol Uç | 0.0001 | 0.0285 | 0.0379 | -0.0001 | -0.029 | -0.0386 | 300 | 475 | -52.9173 | 0.2122 | 1 | 408 | 408-Left | Sol Uç | 0.0001 | 0.0285 | 0.0379 | -0.0001 | -0.029 | -0.0386 | 300 | 475 | -52.9209 | 0.21221 | 1
408 | 408-Right | Sağ Uç | 0.0001 | 0.0285 | 0.0379 | -0.0001 | -0.029 | -0.0386 | 300 | 475 | 71.0798 | 0.28503 | 1 | 408 | 408-Right | Sağ Uç | 0.0001 | 0.0285 | 0.0379 | -0.0001 | -0.029 | -0.0386 | 300 | 475 | 71.0797 | 0.28503 | 1 | 408 | 408-Right | Sağ Uç | 0.0001 | 0.0285 | 0.0379 | -0.0001 | -0.029 | -0.0386 | 300 | 475 | 86.7941 | 0.34805 | 1 | 408 | 408-Right | Sağ Uç | 0.0001 | 0.0285 | 0.0379 | -0.0001 | -0.029 | -0.0386 | 300 | 475 | 86.7905 | 0.34803 | 1
411 | 411-Left | Sol Uç | 0.0001 | 0.0285 | 0.0379 | -0.0001 | -0.029 | -0.0386 | 300 | 475 | -69.5272 | 0.27881 | 1 | 411 | 411-Left | Sol Uç | 0.0001 | 0.0285 | 0.0379 | -0.0001 | -0.029 | -0.0386 | 300 | 475 | -69.5271 | 0.27881 | 1 | 411 | 411-Left | Sol Uç | 0.0001 | 0.0285 | 0.0379 | -0.0001 | -0.029 | -0.0386 | 300 | 475 | -53.1795 | 0.21325 | 1 | 411 | 411-Left | Sol Uç | 0.0001 | 0.0285 | 0.0379 | -0.0001 | -0.029 | -0.0386 | 300 | 475 | -53.1831 | 0.21327 | 1
411 | 411-Right | Sağ Uç | 0.0001 | 0.0285 | 0.0379 | -0.0001 | -0.029 | -0.0386 | 300 | 475 | 70.3379 | 0.28206 | 1 | 411 | 411-Right | Sağ Uç | 0.0001 | 0.0285 | 0.0379 | -0.0001 | -0.029 | -0.0386 | 300 | 475 | 70.3377 | 0.28206 | 1 | 411 | 411-Right | Sağ Uç | 0.0001 | 0.0285 | 0.0379 | -0.0001 | -0.029 | -0.0386 | 300 | 475 | 85.419 | 0.34253 | 1 | 411 | 411-Right | Sağ Uç | 0.0001 | 0.0285 | 0.0379 | -0.0001 | -0.029 | -0.0386 | 300 | 475 | 85.4155 | 0.34252 | 1
414 | 414-Left | Sol Uç | 0.0001 | 0.0284 | 0.0378 | -0.0001 | -0.0289 | -0.0385 | 300 | 475 | -59.2882 | 0.23775 | 1 | 414 | 414-Left | Sol Uç | 0.0001 | 0.0284 | 0.0378 | -0.0001 | -0.0289 | -0.0385 | 300 | 475 | -59.2876 | 0.23774 | 1 | 414 | 414-Left | Sol Uç | 0.0001 | 0.0284 | 0.0378 | -0.0001 | -0.0289 | -0.0385 | 300 | 475 | -43.1773 | 0.17314 | 1 | 414 | 414-Left | Sol Uç | 0.0001 | 0.0284 | 0.0378 | -0.0001 | -0.0289 | -0.0385 | 300 | 475 | -43.1803 | 0.17315 | 1
414 | 414-Right | Sağ Uç | 0.0001 | 0.0284 | 0.0378 | -0.0001 | -0.0289 | -0.0385 | 300 | 475 | 60.7117 | 0.24346 | 1 | 414 | 414-Right | Sağ Uç | 0.0001 | 0.0284 | 0.0378 | -0.0001 | -0.0289 | -0.0385 | 300 | 475 | 60.711 | 0.24345 | 1 | 414 | 414-Right | Sağ Uç | 0.0001 | 0.0284 | 0.0378 | -0.0001 | -0.0289 | -0.0385 | 300 | 475 | 70.8254 | 0.28401 | 1 | 414 | 414-Right | Sağ Uç | 0.0001 | 0.0284 | 0.0378 | -0.0001 | -0.0289 | -0.0385 | 300 | 475 | 70.8226 | 0.284 | 1
430 | 430-Left | Sol Uç | 0.0001 | 0.0278 | 0.037 | -0.0001 | -0.028 | -0.0373 | 300 | 475 | -21.482 | 0.086143 | 1 | 430 | 430-Left | Sol Uç | 0.0001 | 0.0278 | 0.037 | -0.0001 | -0.028 | -0.0373 | 300 | 475 | -21.4854 | 0.086157 | 1 | 430 | 430-Left | Sol Uç | 0.0001 | 0.0278 | 0.037 | -0.0001 | -0.028 | -0.0373 | 300 | 475 | -36.8102 | 0.14761 | 1 | 430 | 430-Left | Sol Uç | 0.0001 | 0.0278 | 0.037 | -0.0001 | -0.028 | -0.0373 | 300 | 475 | -36.8098 | 0.14761 | 1
430 | 430-Right | Sağ Uç | 0.0001 | 0.0278 | 0.037 | -0.0001 | -0.028 | -0.0373 | 300 | 475 | 60.7117 | 0.24346 | 1 | 430 | 430-Right | Sağ Uç | 0.0001 | 0.0278 | 0.037 | -0.0001 | -0.028 | -0.0373 | 300 | 475 | 60.711 | 0.24345 | 1 | 430 | 430-Right | Sağ Uç | 0.0001 | 0.0278 | 0.037 | -0.0001 | -0.028 | -0.0373 | 300 | 475 | 70.8254 | 0.28401 | 1 | 430 | 430-Right | Sağ Uç | 0.0001 | 0.0278 | 0.037 | -0.0001 | -0.028 | -0.0373 | 300 | 475 | 70.8226 | 0.284 | 1
431 | 431-Left | Sol Uç | 0.0001 | 0.0278 | 0.037 | -0.0001 | -0.028 | -0.0373 | 300 | 475 | -21.026 | 0.084315 | 1 | 431 | 431-Left | Sol Uç | 0.0001 | 0.0278 | 0.037 | -0.0001 | -0.028 | -0.0373 | 300 | 475 | -21.0293 | 0.084328 | 1 | 431 | 431-Left | Sol Uç | 0.0001 | 0.0278 | 0.037 | -0.0001 | -0.028 | -0.0373 | 300 | 475 | -36.4781 | 0.14628 | 1 | 431 | 431-Left | Sol Uç | 0.0001 | 0.0278 | 0.037 | -0.0001 | -0.028 | -0.0373 | 300 | 475 | -36.4777 | 0.14628 | 1
431 | 431-Right | Sağ Uç | 0.0001 | 0.0278 | 0.037 | -0.0001 | -0.028 | -0.0373 | 300 | 475 | 60.7117 | 0.24346 | 1 | 431 | 431-Right | Sağ Uç | 0.0001 | 0.0278 | 0.037 | -0.0001 | -0.028 | -0.0373 | 300 | 475 | 60.711 | 0.24345 | 1 | 431 | 431-Right | Sağ Uç | 0.0001 | 0.0278 | 0.037 | -0.0001 | -0.028 | -0.0373 | 300 | 475 | 70.8254 | 0.28401 | 1 | 431 | 431-Right | Sağ Uç | 0.0001 | 0.0278 | 0.037 | -0.0001 | -0.028 | -0.0373 | 300 | 475 | 70.8226 | 0.284 | 1
432 | 432-Left | Sol Uç | 0.0001 | 0.0278 | 0.037 | -0.0001 | -0.028 | -0.0373 | 300 | 475 | -20.4874 | 0.082155 | 1 | 432 | 432-Left | Sol Uç | 0.0001 | 0.0278 | 0.037 | -0.0001 | -0.028 | -0.0373 | 300 | 475 | -20.4907 | 0.082168 | 1 | 432 | 432-Left | Sol Uç | 0.0001 | 0.0278 | 0.037 | -0.0001 | -0.028 | -0.0373 | 300 | 475 | -35.8504 | 0.14376 | 1 | 432 | 432-Left | Sol Uç | 0.0001 | 0.0278 | 0.037 | -0.0001 | -0.028 | -0.0373 | 300 | 475 | -35.85 | 0.14376 | 1
432 | 432-Right | Sağ Uç | 0.0001 | 0.0278 | 0.037 | -0.0001 | -0.028 | -0.0373 | 300 | 475 | 60.7117 | 0.24346 | 1 | 432 | 432-Right | Sağ Uç | 0.0001 | 0.0278 | 0.037 | -0.0001 | -0.028 | -0.0373 | 300 | 475 | 60.711 | 0.24345 | 1 | 432 | 432-Right | Sağ Uç | 0.0001 | 0.0278 | 0.037 | -0.0001 | -0.028 | -0.0373 | 300 | 475 | 70.8254 | 0.28401 | 1 | 432 | 432-Right | Sağ Uç | 0.0001 | 0.0278 | 0.037 | -0.0001 | -0.028 | -0.0373 | 300 | 475 | 70.8226 | 0.284 | 1
433 | 433-Left | Sol Uç | 0.0001 | 0.0278 | 0.037 | -0.0001 | -0.028 | -0.0373 | 300 | 475 | -20.4043 | 0.081822 | 1 | 433 | 433-Left | Sol Uç | 0.0001 | 0.0278 | 0.037 | -0.0001 | -0.028 | -0.0373 | 300 | 475 | -20.4076 | 0.081835 | 1 | 433 | 433-Left | Sol Uç | 0.0001 | 0.0278 | 0.037 | -0.0001 | -0.028 | -0.0373 | 300 | 475 | -35.7571 | 0.14339 | 1 | 433 | 433-Left | Sol Uç | 0.0001 | 0.0278 | 0.037 | -0.0001 | -0.028 | -0.0373 | 300 | 475 | -35.7566 | 0.14338 | 1
433 | 433-Right | Sağ Uç | 0.0001 | 0.0278 | 0.037 | -0.0001 | -0.028 | -0.0373 | 300 | 475 | 60.7117 | 0.24346 | 1 | 433 | 433-Right | Sağ Uç | 0.0001 | 0.0278 | 0.037 | -0.0001 | -0.028 | -0.0373 | 300 | 475 | 60.711 | 0.24345 | 1 | 433 | 433-Right | Sağ Uç | 0.0001 | 0.0278 | 0.037 | -0.0001 | -0.028 | -0.0373 | 300 | 475 | 70.8254 | 0.28401 | 1 | 433 | 433-Right | Sağ Uç | 0.0001 | 0.0278 | 0.037 | -0.0001 | -0.028 | -0.0373 | 300 | 475 | 70.8226 | 0.284 | 1
434 | 434-Left | Sol Uç | 0.0001 | 0.0278 | 0.037 | -0.0001 | -0.028 | -0.0373 | 300 | 475 | -20.9286 | 0.083924 | 1 | 434 | 434-Left | Sol Uç | 0.0001 | 0.0278 | 0.037 | -0.0001 | -0.028 | -0.0373 | 300 | 475 | -20.932 | 0.083938 | 1 | 434 | 434-Left | Sol Uç | 0.0001 | 0.0278 | 0.037 | -0.0001 | -0.028 | -0.0373 | 300 | 475 | -36.1898 | 0.14512 | 1 | 434 | 434-Left | Sol Uç | 0.0001 | 0.0278 | 0.037 | -0.0001 | -0.028 | -0.0373 | 300 | 475 | -36.1894 | 0.14512 | 1
434 | 434-Right | Sağ Uç | 0.0001 | 0.0278 | 0.037 | -0.0001 | -0.028 | -0.0373 | 300 | 475 | 60.7117 | 0.24346 | 1 | 434 | 434-Right | Sağ Uç | 0.0001 | 0.0278 | 0.037 | -0.0001 | -0.028 | -0.0373 | 300 | 475 | 60.711 | 0.24345 | 1 | 434 | 434-Right | Sağ Uç | 0.0001 | 0.0278 | 0.037 | -0.0001 | -0.028 | -0.0373 | 300 | 475 | 70.8254 | 0.28401 | 1 | 434 | 434-Right | Sağ Uç | 0.0001 | 0.0278 | 0.037 | -0.0001 | -0.028 | -0.0373 | 300 | 475 | 70.8226 | 0.284 | 1
477 | 477-Left | Sol Uç | 0.0001 | 0.0279 | 0.0372 | -0.0001 | -0.0281 | -0.0375 | 300 | 475 | -16.9576 | 0.068 | 1 | 477 | 477-Left | Sol Uç | 0.0001 | 0.0279 | 0.0372 | -0.0001 | -0.0281 | -0.0375 | 300 | 475 | -16.9602 | 0.068011 | 1 | 477 | 477-Left | Sol Uç | 0.0001 | 0.0279 | 0.0372 | -0.0001 | -0.0281 | -0.0375 | 300 | 475 | -37.8052 | 0.1516 | 1 | 477 | 477-Left | Sol Uç | 0.0001 | 0.0279 | 0.0372 | -0.0001 | -0.0281 | -0.0375 | 300 | 475 | -37.805 | 0.1516 | 1
477 | 477-Right | Sağ Uç | 0.0001 | 0.0279 | 0.0372 | -0.0001 | -0.0281 | -0.0375 | 300 | 475 | 60.7117 | 0.24346 | 1 | 477 | 477-Right | Sağ Uç | 0.0001 | 0.0279 | 0.0372 | -0.0001 | -0.0281 | -0.0375 | 300 | 475 | 60.711 | 0.24345 | 1 | 477 | 477-Right | Sağ Uç | 0.0001 | 0.0279 | 0.0372 | -0.0001 | -0.0281 | -0.0375 | 300 | 475 | 70.8254 | 0.28401 | 1 | 477 | 477-Right | Sağ Uç | 0.0001 | 0.0279 | 0.0372 | -0.0001 | -0.0281 | -0.0375 | 300 | 475 | 70.8226 | 0.284 | 1
478 | 478-Left | Sol Uç | 0.0001 | 0.0279 | 0.0372 | -0.0001 | -0.0281 | -0.0375 | 300 | 475 | -16.4063 | 0.06579 | 1 | 478 | 478-Left | Sol Uç | 0.0001 | 0.0279 | 0.0372 | -0.0001 | -0.0281 | -0.0375 | 300 | 475 | -16.4089 | 0.0658 | 1 | 478 | 478-Left | Sol Uç | 0.0001 | 0.0279 | 0.0372 | -0.0001 | -0.0281 | -0.0375 | 300 | 475 | -37.4461 | 0.15016 | 1 | 478 | 478-Left | Sol Uç | 0.0001 | 0.0279 | 0.0372 | -0.0001 | -0.0281 | -0.0375 | 300 | 475 | -37.4459 | 0.15016 | 1
478 | 478-Right | Sağ Uç | 0.0001 | 0.0279 | 0.0372 | -0.0001 | -0.0281 | -0.0375 | 300 | 475 | 60.7117 | 0.24346 | 1 | 478 | 478-Right | Sağ Uç | 0.0001 | 0.0279 | 0.0372 | -0.0001 | -0.0281 | -0.0375 | 300 | 475 | 60.711 | 0.24345 | 1 | 478 | 478-Right | Sağ Uç | 0.0001 | 0.0279 | 0.0372 | -0.0001 | -0.0281 | -0.0375 | 300 | 475 | 70.8254 | 0.28401 | 1 | 478 | 478-Right | Sağ Uç | 0.0001 | 0.0279 | 0.0372 | -0.0001 | -0.0281 | -0.0375 | 300 | 475 | 70.8226 | 0.284 | 1
479 | 479-Left | Sol Uç | 0.0001 | 0.0279 | 0.0372 | -0.0001 | -0.0281 | -0.0375 | 300 | 475 | -15.8401 | 0.063519 | 1 | 479 | 479-Left | Sol Uç | 0.0001 | 0.0279 | 0.0372 | -0.0001 | -0.0281 | -0.0375 | 300 | 475 | -15.8427 | 0.06353 | 1 | 479 | 479-Left | Sol Uç | 0.0001 | 0.0279 | 0.0372 | -0.0001 | -0.0281 | -0.0375 | 300 | 475 | -36.7882 | 0.14752 | 1 | 479 | 479-Left | Sol Uç | 0.0001 | 0.0279 | 0.0372 | -0.0001 | -0.0281 | -0.0375 | 300 | 475 | -36.788 | 0.14752 | 1
479 | 479-Right | Sağ Uç | 0.0001 | 0.0279 | 0.0372 | -0.0001 | -0.0281 | -0.0375 | 300 | 475 | 60.7117 | 0.24346 | 1 | 479 | 479-Right | Sağ Uç | 0.0001 | 0.0279 | 0.0372 | -0.0001 | -0.0281 | -0.0375 | 300 | 475 | 60.711 | 0.24345 | 1 | 479 | 479-Right | Sağ Uç | 0.0001 | 0.0279 | 0.0372 | -0.0001 | -0.0281 | -0.0375 | 300 | 475 | 70.8254 | 0.28401 | 1 | 479 | 479-Right | Sağ Uç | 0.0001 | 0.0279 | 0.0372 | -0.0001 | -0.0281 | -0.0375 | 300 | 475 | 70.8226 | 0.284 | 1
480 | 480-Left | Sol Uç | 0.0001 | 0.0279 | 0.0372 | -0.0001 | -0.0281 | -0.0375 | 300 | 475 | -15.7873 | 0.063307 | 1 | 480 | 480-Left | Sol Uç | 0.0001 | 0.0279 | 0.0372 | -0.0001 | -0.0281 | -0.0375 | 300 | 475 | -15.7899 | 0.063318 | 1 | 480 | 480-Left | Sol Uç | 0.0001 | 0.0279 | 0.0372 | -0.0001 | -0.0281 | -0.0375 | 300 | 475 | -36.7056 | 0.14719 | 1 | 480 | 480-Left | Sol Uç | 0.0001 | 0.0279 | 0.0372 | -0.0001 | -0.0281 | -0.0375 | 300 | 475 | -36.7054 | 0.14719 | 1
480 | 480-Right | Sağ Uç | 0.0001 | 0.0279 | 0.0372 | -0.0001 | -0.0281 | -0.0375 | 300 | 475 | 60.7117 | 0.24346 | 1 | 480 | 480-Right | Sağ Uç | 0.0001 | 0.0279 | 0.0372 | -0.0001 | -0.0281 | -0.0375 | 300 | 475 | 60.711 | 0.24345 | 1 | 480 | 480-Right | Sağ Uç | 0.0001 | 0.0279 | 0.0372 | -0.0001 | -0.0281 | -0.0375 | 300 | 475 | 70.8254 | 0.28401 | 1 | 480 | 480-Right | Sağ Uç | 0.0001 | 0.0279 | 0.0372 | -0.0001 | -0.0281 | -0.0375 | 300 | 475 | 70.8226 | 0.284 | 1
481 | 481-Left | Sol Uç | 0.0001 | 0.0279 | 0.0372 | -0.0001 | -0.0281 | -0.0375 | 300 | 475 | -16.2377 | 0.065114 | 1 | 481 | 481-Left | Sol Uç | 0.0001 | 0.0279 | 0.0372 | -0.0001 | -0.0281 | -0.0375 | 300 | 475 | -16.2404 | 0.065124 | 1 | 481 | 481-Left | Sol Uç | 0.0001 | 0.0279 | 0.0372 | -0.0001 | -0.0281 | -0.0375 | 300 | 475 | -37.1082 | 0.1488 | 1 | 481 | 481-Left | Sol Uç | 0.0001 | 0.0279 | 0.0372 | -0.0001 | -0.0281 | -0.0375 | 300 | 475 | -37.108 | 0.1488 | 1
481 | 481-Right | Sağ Uç | 0.0001 | 0.0279 | 0.0372 | -0.0001 | -0.0281 | -0.0375 | 300 | 475 | 60.7117 | 0.24346 | 1 | 481 | 481-Right | Sağ Uç | 0.0001 | 0.0279 | 0.0372 | -0.0001 | -0.0281 | -0.0375 | 300 | 475 | 60.711 | 0.24345 | 1 | 481 | 481-Right | Sağ Uç | 0.0001 | 0.0279 | 0.0372 | -0.0001 | -0.0281 | -0.0375 | 300 | 475 | 70.8254 | 0.28401 | 1 | 481 | 481-Right | Sağ Uç | 0.0001 | 0.0279 | 0.0372 | -0.0001 | -0.0281 | -0.0375 | 300 | 475 | 70.8226 | 0.284 | 1
459 | 459-Left | Sol Uç | 0.0001 | 0.0284 | 0.0378 | -0.0001 | -0.0289 | -0.0385 | 300 | 475 | -53.8922 | 0.21611 | 1 | 459 | 459-Left | Sol Uç | 0.0001 | 0.0284 | 0.0378 | -0.0001 | -0.0289 | -0.0385 | 300 | 475 | -53.8927 | 0.21611 | 1 | 459 | 459-Left | Sol Uç | 0.0001 | 0.0284 | 0.0378 | -0.0001 | -0.0289 | -0.0385 | 300 | 475 | -42.5275 | 0.17054 | 1 | 459 | 459-Left | Sol Uç | 0.0001 | 0.0284 | 0.0378 | -0.0001 | -0.0289 | -0.0385 | 300 | 475 | -42.5292 | 0.17054 | 1
459 | 459-Right | Sağ Uç | 0.0001 | 0.0284 | 0.0378 | -0.0001 | -0.0289 | -0.0385 | 300 | 475 | 53.0352 | 0.21267 | 1 | 459 | 459-Right | Sağ Uç | 0.0001 | 0.0284 | 0.0378 | -0.0001 | -0.0289 | -0.0385 | 300 | 475 | 53.0355 | 0.21267 | 1 | 459 | 459-Right | Sağ Uç | 0.0001 | 0.0284 | 0.0378 | -0.0001 | -0.0289 | -0.0385 | 300 | 475 | 71.2568 | 0.28574 | 1 | 459 | 459-Right | Sağ Uç | 0.0001 | 0.0284 | 0.0378 | -0.0001 | -0.0289 | -0.0385 | 300 | 475 | 71.2551 | 0.28573 | 1
462 | 462-Left | Sol Uç | 0.0001 | 0.0285 | 0.0379 | -0.0001 | -0.029 | -0.0386 | 300 | 475 | -68.6852 | 0.27543 | 1 | 462 | 462-Left | Sol Uç | 0.0001 | 0.0285 | 0.0379 | -0.0001 | -0.029 | -0.0386 | 300 | 475 | -68.6853 | 0.27543 | 1 | 462 | 462-Left | Sol Uç | 0.0001 | 0.0285 | 0.0379 | -0.0001 | -0.029 | -0.0386 | 300 | 475 | -51.6508 | 0.20712 | 1 | 462 | 462-Left | Sol Uç | 0.0001 | 0.0285 | 0.0379 | -0.0001 | -0.029 | -0.0386 | 300 | 475 | -51.6529 | 0.20713 | 1
462 | 462-Right | Sağ Uç | 0.0001 | 0.0285 | 0.0379 | -0.0001 | -0.029 | -0.0386 | 300 | 475 | 68.4672 | 0.27456 | 1 | 462 | 462-Right | Sağ Uç | 0.0001 | 0.0285 | 0.0379 | -0.0001 | -0.029 | -0.0386 | 300 | 475 | 68.4672 | 0.27456 | 1 | 462 | 462-Right | Sağ Uç | 0.0001 | 0.0285 | 0.0379 | -0.0001 | -0.029 | -0.0386 | 300 | 475 | 86.9311 | 0.3486 | 1 | 462 | 462-Right | Sağ Uç | 0.0001 | 0.0285 | 0.0379 | -0.0001 | -0.029 | -0.0386 | 300 | 475 | 86.9291 | 0.34859 | 1
465 | 465-Left | Sol Uç | 0.0001 | 0.0285 | 0.0379 | -0.0001 | -0.029 | -0.0386 | 300 | 475 | -70.5458 | 0.28289 | 1 | 465 | 465-Left | Sol Uç | 0.0001 | 0.0285 | 0.0379 | -0.0001 | -0.029 | -0.0386 | 300 | 475 | -70.5459 | 0.28289 | 1 | 465 | 465-Left | Sol Uç | 0.0001 | 0.0285 | 0.0379 | -0.0001 | -0.029 | -0.0386 | 300 | 475 | -52.8262 | 0.21183 | 1 | 465 | 465-Left | Sol Uç | 0.0001 | 0.0285 | 0.0379 | -0.0001 | -0.029 | -0.0386 | 300 | 475 | -52.8283 | 0.21184 | 1
465 | 465-Right | Sağ Uç | 0.0001 | 0.0285 | 0.0379 | -0.0001 | -0.029 | -0.0386 | 300 | 475 | 68.7134 | 0.27554 | 1 | 465 | 465-Right | Sağ Uç | 0.0001 | 0.0285 | 0.0379 | -0.0001 | -0.029 | -0.0386 | 300 | 475 | 68.7134 | 0.27554 | 1 | 465 | 465-Right | Sağ Uç | 0.0001 | 0.0285 | 0.0379 | -0.0001 | -0.029 | -0.0386 | 300 | 475 | 86.5292 | 0.34698 | 1 | 465 | 465-Right | Sağ Uç | 0.0001 | 0.0285 | 0.0379 | -0.0001 | -0.029 | -0.0386 | 300 | 475 | 86.5272 | 0.34698 | 1
468 | 468-Left | Sol Uç | 0.0001 | 0.0285 | 0.0379 | -0.0001 | -0.029 | -0.0386 | 300 | 475 | -70.775 | 0.28381 | 1 | 468 | 468-Left | Sol Uç | 0.0001 | 0.0285 | 0.0379 | -0.0001 | -0.029 | -0.0386 | 300 | 475 | -70.775 | 0.28381 | 1 | 468 | 468-Left | Sol Uç | 0.0001 | 0.0285 | 0.0379 | -0.0001 | -0.029 | -0.0386 | 300 | 475 | -52.8414 | 0.2119 | 1 | 468 | 468-Left | Sol Uç | 0.0001 | 0.0285 | 0.0379 | -0.0001 | -0.029 | -0.0386 | 300 | 475 | -52.8435 | 0.2119 | 1
468 | 468-Right | Sağ Uç | 0.0001 | 0.0285 | 0.0379 | -0.0001 | -0.029 | -0.0386 | 300 | 475 | 68.8558 | 0.27611 | 1 | 468 | 468-Right | Sağ Uç | 0.0001 | 0.0285 | 0.0379 | -0.0001 | -0.029 | -0.0386 | 300 | 475 | 68.8558 | 0.27611 | 1 | 468 | 468-Right | Sağ Uç | 0.0001 | 0.0285 | 0.0379 | -0.0001 | -0.029 | -0.0386 | 300 | 475 | 86.5149 | 0.34693 | 1 | 468 | 468-Right | Sağ Uç | 0.0001 | 0.0285 | 0.0379 | -0.0001 | -0.029 | -0.0386 | 300 | 475 | 86.5128 | 0.34692 | 1
471 | 471-Left | Sol Uç | 0.0001 | 0.0285 | 0.0379 | -0.0001 | -0.029 | -0.0386 | 300 | 475 | -70.1179 | 0.28117 | 1 | 471 | 471-Left | Sol Uç | 0.0001 | 0.0285 | 0.0379 | -0.0001 | -0.029 | -0.0386 | 300 | 475 | -70.1179 | 0.28117 | 1 | 471 | 471-Left | Sol Uç | 0.0001 | 0.0285 | 0.0379 | -0.0001 | -0.029 | -0.0386 | 300 | 475 | -51.6902 | 0.20728 | 1 | 471 | 471-Left | Sol Uç | 0.0001 | 0.0285 | 0.0379 | -0.0001 | -0.029 | -0.0386 | 300 | 475 | -51.6923 | 0.20729 | 1
471 | 471-Right | Sağ Uç | 0.0001 | 0.0285 | 0.0379 | -0.0001 | -0.029 | -0.0386 | 300 | 475 | 69.7302 | 0.27962 | 1 | 471 | 471-Right | Sağ Uç | 0.0001 | 0.0285 | 0.0379 | -0.0001 | -0.029 | -0.0386 | 300 | 475 | 69.7301 | 0.27962 | 1 | 471 | 471-Right | Sağ Uç | 0.0001 | 0.0285 | 0.0379 | -0.0001 | -0.029 | -0.0386 | 300 | 475 | 86.8866 | 0.34842 | 1 | 471 | 471-Right | Sağ Uç | 0.0001 | 0.0285 | 0.0379 | -0.0001 | -0.029 | -0.0386 | 300 | 475 | 86.8846 | 0.34841 | 1
474 | 474-Left | Sol Uç | 0.0001 | 0.0284 | 0.0378 | -0.0001 | -0.0289 | -0.0385 | 300 | 475 | -60.9928 | 0.24458 | 1 | 474 | 474-Left | Sol Uç | 0.0001 | 0.0284 | 0.0378 | -0.0001 | -0.0289 | -0.0385 | 300 | 475 | -60.9924 | 0.24458 | 1 | 474 | 474-Left | Sol Uç | 0.0001 | 0.0284 | 0.0378 | -0.0001 | -0.0289 | -0.0385 | 300 | 475 | -42.5677 | 0.1707 | 1 | 474 | 474-Left | Sol Uç | 0.0001 | 0.0284 | 0.0378 | -0.0001 | -0.0289 | -0.0385 | 300 | 475 | -42.5695 | 0.1707 | 1
474 | 474-Right | Sağ Uç | 0.0001 | 0.0284 | 0.0378 | -0.0001 | -0.0289 | -0.0385 | 300 | 475 | 59.7239 | 0.23949 | 1 | 474 | 474-Right | Sağ Uç | 0.0001 | 0.0284 | 0.0378 | -0.0001 | -0.0289 | -0.0385 | 300 | 475 | 59.7235 | 0.23949 | 1 | 474 | 474-Right | Sağ Uç | 0.0001 | 0.0284 | 0.0378 | -0.0001 | -0.0289 | -0.0385 | 300 | 475 | 71.1983 | 0.28551 | 1 | 474 | 474-Right | Sağ Uç | 0.0001 | 0.0284 | 0.0378 | -0.0001 | -0.0289 | -0.0385 | 300 | 475 | 71.1967 | 0.2855 | 1
482 | 482-Left | Sol Uç | 0.0001 | 0.0279 | 0.0372 | -0.0001 | -0.0281 | -0.0375 | 300 | 475 | -23.7314 | 0.095164 | 1 | 482 | 482-Left | Sol Uç | 0.0001 | 0.0279 | 0.0372 | -0.0001 | -0.0281 | -0.0375 | 300 | 475 | -23.734 | 0.095174 | 1 | 482 | 482-Left | Sol Uç | 0.0001 | 0.0279 | 0.0372 | -0.0001 | -0.0281 | -0.0375 | 300 | 475 | -45.0472 | 0.18064 | 1 | 482 | 482-Left | Sol Uç | 0.0001 | 0.0279 | 0.0372 | -0.0001 | -0.0281 | -0.0375 | 300 | 475 | -45.0469 | 0.18064 | 1
482 | 482-Right | Sağ Uç | 0.0001 | 0.0279 | 0.0372 | -0.0001 | -0.0281 | -0.0375 | 300 | 475 | 59.7239 | 0.23949 | 1 | 482 | 482-Right | Sağ Uç | 0.0001 | 0.0279 | 0.0372 | -0.0001 | -0.0281 | -0.0375 | 300 | 475 | 59.7235 | 0.23949 | 1 | 482 | 482-Right | Sağ Uç | 0.0001 | 0.0279 | 0.0372 | -0.0001 | -0.0281 | -0.0375 | 300 | 475 | 71.1983 | 0.28551 | 1 | 482 | 482-Right | Sağ Uç | 0.0001 | 0.0279 | 0.0372 | -0.0001 | -0.0281 | -0.0375 | 300 | 475 | 71.1967 | 0.2855 | 1
483 | 483-Left | Sol Uç | 0.0001 | 0.0279 | 0.0372 | -0.0001 | -0.0281 | -0.0375 | 300 | 475 | -22.1233 | 0.088715 | 1 | 483 | 483-Left | Sol Uç | 0.0001 | 0.0279 | 0.0372 | -0.0001 | -0.0281 | -0.0375 | 300 | 475 | -22.1258 | 0.088725 | 1 | 483 | 483-Left | Sol Uç | 0.0001 | 0.0279 | 0.0372 | -0.0001 | -0.0281 | -0.0375 | 300 | 475 | -43.2935 | 0.17361 | 1 | 483 | 483-Left | Sol Uç | 0.0001 | 0.0279 | 0.0372 | -0.0001 | -0.0281 | -0.0375 | 300 | 475 | -43.2932 | 0.17361 | 1
483 | 483-Right | Sağ Uç | 0.0001 | 0.0279 | 0.0372 | -0.0001 | -0.0281 | -0.0375 | 300 | 475 | 59.7239 | 0.23949 | 1 | 483 | 483-Right | Sağ Uç | 0.0001 | 0.0279 | 0.0372 | -0.0001 | -0.0281 | -0.0375 | 300 | 475 | 59.7235 | 0.23949 | 1 | 483 | 483-Right | Sağ Uç | 0.0001 | 0.0279 | 0.0372 | -0.0001 | -0.0281 | -0.0375 | 300 | 475 | 71.1983 | 0.28551 | 1 | 483 | 483-Right | Sağ Uç | 0.0001 | 0.0279 | 0.0372 | -0.0001 | -0.0281 | -0.0375 | 300 | 475 | 71.1967 | 0.2855 | 1
484 | 484-Left | Sol Uç | 0.0001 | 0.0279 | 0.0372 | -0.0001 | -0.0281 | -0.0375 | 300 | 475 | -23.8787 | 0.095754 | 1 | 484 | 484-Left | Sol Uç | 0.0001 | 0.0279 | 0.0372 | -0.0001 | -0.0281 | -0.0375 | 300 | 475 | -23.8813 | 0.095765 | 1 | 484 | 484-Left | Sol Uç | 0.0001 | 0.0279 | 0.0372 | -0.0001 | -0.0281 | -0.0375 | 300 | 475 | -45.1464 | 0.18104 | 1 | 484 | 484-Left | Sol Uç | 0.0001 | 0.0279 | 0.0372 | -0.0001 | -0.0281 | -0.0375 | 300 | 475 | -45.1461 | 0.18104 | 1
484 | 484-Right | Sağ Uç | 0.0001 | 0.0279 | 0.0372 | -0.0001 | -0.0281 | -0.0375 | 300 | 475 | 59.7239 | 0.23949 | 1 | 484 | 484-Right | Sağ Uç | 0.0001 | 0.0279 | 0.0372 | -0.0001 | -0.0281 | -0.0375 | 300 | 475 | 59.7235 | 0.23949 | 1 | 484 | 484-Right | Sağ Uç | 0.0001 | 0.0279 | 0.0372 | -0.0001 | -0.0281 | -0.0375 | 300 | 475 | 71.1983 | 0.28551 | 1 | 484 | 484-Right | Sağ Uç | 0.0001 | 0.0279 | 0.0372 | -0.0001 | -0.0281 | -0.0375 | 300 | 475 | 71.1967 | 0.2855 | 1
485 | 485-Left | Sol Uç | 0.0001 | 0.0279 | 0.0372 | -0.0001 | -0.0281 | -0.0375 | 300 | 475 | -22.8437 | 0.091604 | 1 | 485 | 485-Left | Sol Uç | 0.0001 | 0.0279 | 0.0372 | -0.0001 | -0.0281 | -0.0375 | 300 | 475 | -22.8463 | 0.091614 | 1 | 485 | 485-Left | Sol Uç | 0.0001 | 0.0279 | 0.0372 | -0.0001 | -0.0281 | -0.0375 | 300 | 475 | -44.1904 | 0.1772 | 1 | 485 | 485-Left | Sol Uç | 0.0001 | 0.0279 | 0.0372 | -0.0001 | -0.0281 | -0.0375 | 300 | 475 | -44.1901 | 0.1772 | 1
485 | 485-Right | Sağ Uç | 0.0001 | 0.0279 | 0.0372 | -0.0001 | -0.0281 | -0.0375 | 300 | 475 | 59.7239 | 0.23949 | 1 | 485 | 485-Right | Sağ Uç | 0.0001 | 0.0279 | 0.0372 | -0.0001 | -0.0281 | -0.0375 | 300 | 475 | 59.7235 | 0.23949 | 1 | 485 | 485-Right | Sağ Uç | 0.0001 | 0.0279 | 0.0372 | -0.0001 | -0.0281 | -0.0375 | 300 | 475 | 71.1983 | 0.28551 | 1 | 485 | 485-Right | Sağ Uç | 0.0001 | 0.0279 | 0.0372 | -0.0001 | -0.0281 | -0.0375 | 300 | 475 | 71.1967 | 0.2855 | 1
486 | 486-Left | Sol Uç | 0.0001 | 0.0279 | 0.0372 | -0.0001 | -0.0281 | -0.0375 | 300 | 475 | -21.3408 | 0.085577 | 1 | 486 | 486-Left | Sol Uç | 0.0001 | 0.0279 | 0.0372 | -0.0001 | -0.0281 | -0.0375 | 300 | 475 | -21.3434 | 0.085588 | 1 | 486 | 486-Left | Sol Uç | 0.0001 | 0.0279 | 0.0372 | -0.0001 | -0.0281 | -0.0375 | 300 | 475 | -42.454 | 0.17024 | 1 | 486 | 486-Left | Sol Uç | 0.0001 | 0.0279 | 0.0372 | -0.0001 | -0.0281 | -0.0375 | 300 | 475 | -42.4536 | 0.17024 | 1
486 | 486-Right | Sağ Uç | 0.0001 | 0.0279 | 0.0372 | -0.0001 | -0.0281 | -0.0375 | 300 | 475 | 59.7239 | 0.23949 | 1 | 486 | 486-Right | Sağ Uç | 0.0001 | 0.0279 | 0.0372 | -0.0001 | -0.0281 | -0.0375 | 300 | 475 | 59.7235 | 0.23949 | 1 | 486 | 486-Right | Sağ Uç | 0.0001 | 0.0279 | 0.0372 | -0.0001 | -0.0281 | -0.0375 | 300 | 475 | 71.1983 | 0.28551 | 1 | 486 | 486-Right | Sağ Uç | 0.0001 | 0.0279 | 0.0372 | -0.0001 | -0.0281 | -0.0375 | 300 | 475 | 71.1967 | 0.2855 | 1
460 | 460-Left | Sol Uç | 0.0001 | 0.0284 | 0.0378 | -0.0001 | -0.0289 | -0.0385 | 300 | 475 | -53.2472 | 0.21352 | 1 | 460 | 460-Left | Sol Uç | 0.0001 | 0.0284 | 0.0378 | -0.0001 | -0.0289 | -0.0385 | 300 | 475 | -53.2476 | 0.21352 | 1 | 460 | 460-Left | Sol Uç | 0.0001 | 0.0284 | 0.0378 | -0.0001 | -0.0289 | -0.0385 | 300 | 475 | -41.7445 | 0.1674 | 1 | 460 | 460-Left | Sol Uç | 0.0001 | 0.0284 | 0.0378 | -0.0001 | -0.0289 | -0.0385 | 300 | 475 | -41.7461 | 0.1674 | 1
460 | 460-Right | Sağ Uç | 0.0001 | 0.0284 | 0.0378 | -0.0001 | -0.0289 | -0.0385 | 300 | 475 | 53.2428 | 0.2135 | 1 | 460 | 460-Right | Sağ Uç | 0.0001 | 0.0284 | 0.0378 | -0.0001 | -0.0289 | -0.0385 | 300 | 475 | 53.2431 | 0.21351 | 1 | 460 | 460-Right | Sağ Uç | 0.0001 | 0.0284 | 0.0378 | -0.0001 | -0.0289 | -0.0385 | 300 | 475 | 71.5745 | 0.28702 | 1 | 460 | 460-Right | Sağ Uç | 0.0001 | 0.0284 | 0.0378 | -0.0001 | -0.0289 | -0.0385 | 300 | 475 | 71.5728 | 0.28701 | 1
463 | 463-Left | Sol Uç | 0.0001 | 0.0285 | 0.0379 | -0.0001 | -0.029 | -0.0386 | 300 | 475 | -69.2404 | 0.27766 | 1 | 463 | 463-Left | Sol Uç | 0.0001 | 0.0285 | 0.0379 | -0.0001 | -0.029 | -0.0386 | 300 | 475 | -69.2406 | 0.27766 | 1 | 463 | 463-Left | Sol Uç | 0.0001 | 0.0285 | 0.0379 | -0.0001 | -0.029 | -0.0386 | 300 | 475 | -52.0696 | 0.2088 | 1 | 463 | 463-Left | Sol Uç | 0.0001 | 0.0285 | 0.0379 | -0.0001 | -0.029 | -0.0386 | 300 | 475 | -52.0716 | 0.20881 | 1
463 | 463-Right | Sağ Uç | 0.0001 | 0.0285 | 0.0379 | -0.0001 | -0.029 | -0.0386 | 300 | 475 | 69.2363 | 0.27764 | 1 | 463 | 463-Right | Sağ Uç | 0.0001 | 0.0285 | 0.0379 | -0.0001 | -0.029 | -0.0386 | 300 | 475 | 69.2364 | 0.27764 | 1 | 463 | 463-Right | Sağ Uç | 0.0001 | 0.0285 | 0.0379 | -0.0001 | -0.029 | -0.0386 | 300 | 475 | 87.7339 | 0.35182 | 1 | 463 | 463-Right | Sağ Uç | 0.0001 | 0.0285 | 0.0379 | -0.0001 | -0.029 | -0.0386 | 300 | 475 | 87.7319 | 0.35181 | 1
466 | 466-Left | Sol Uç | 0.0001 | 0.0285 | 0.0379 | -0.0001 | -0.029 | -0.0386 | 300 | 475 | -70.5991 | 0.2831 | 1 | 466 | 466-Left | Sol Uç | 0.0001 | 0.0285 | 0.0379 | -0.0001 | -0.029 | -0.0386 | 300 | 475 | -70.5992 | 0.2831 | 1 | 466 | 466-Left | Sol Uç | 0.0001 | 0.0285 | 0.0379 | -0.0001 | -0.029 | -0.0386 | 300 | 475 | -52.8934 | 0.2121 | 1 | 466 | 466-Left | Sol Uç | 0.0001 | 0.0285 | 0.0379 | -0.0001 | -0.029 | -0.0386 | 300 | 475 | -52.8954 | 0.21211 | 1
466 | 466-Right | Sağ Uç | 0.0001 | 0.0285 | 0.0379 | -0.0001 | -0.029 | -0.0386 | 300 | 475 | 70.5973 | 0.2831 | 1 | 466 | 466-Right | Sağ Uç | 0.0001 | 0.0285 | 0.0379 | -0.0001 | -0.029 | -0.0386 | 300 | 475 | 70.5973 | 0.2831 | 1 | 466 | 466-Right | Sağ Uç | 0.0001 | 0.0285 | 0.0379 | -0.0001 | -0.029 | -0.0386 | 300 | 475 | 88.4687 | 0.35476 | 1 | 466 | 466-Right | Sağ Uç | 0.0001 | 0.0285 | 0.0379 | -0.0001 | -0.029 | -0.0386 | 300 | 475 | 88.4667 | 0.35475 | 1
469 | 469-Left | Sol Uç | 0.0001 | 0.0285 | 0.0379 | -0.0001 | -0.029 | -0.0386 | 300 | 475 | -70.7621 | 0.28376 | 1 | 469 | 469-Left | Sol Uç | 0.0001 | 0.0285 | 0.0379 | -0.0001 | -0.029 | -0.0386 | 300 | 475 | -70.7621 | 0.28376 | 1 | 469 | 469-Left | Sol Uç | 0.0001 | 0.0285 | 0.0379 | -0.0001 | -0.029 | -0.0386 | 300 | 475 | -52.9083 | 0.21216 | 1 | 469 | 469-Left | Sol Uç | 0.0001 | 0.0285 | 0.0379 | -0.0001 | -0.029 | -0.0386 | 300 | 475 | -52.9104 | 0.21217 | 1
469 | 469-Right | Sağ Uç | 0.0001 | 0.0285 | 0.0379 | -0.0001 | -0.029 | -0.0386 | 300 | 475 | 70.7627 | 0.28376 | 1 | 469 | 469-Right | Sağ Uç | 0.0001 | 0.0285 | 0.0379 | -0.0001 | -0.029 | -0.0386 | 300 | 475 | 70.7627 | 0.28376 | 1 | 469 | 469-Right | Sağ Uç | 0.0001 | 0.0285 | 0.0379 | -0.0001 | -0.029 | -0.0386 | 300 | 475 | 88.4543 | 0.3547 | 1 | 469 | 469-Right | Sağ Uç | 0.0001 | 0.0285 | 0.0379 | -0.0001 | -0.029 | -0.0386 | 300 | 475 | 88.4523 | 0.3547 | 1
472 | 472-Left | Sol Uç | 0.0001 | 0.0285 | 0.0379 | -0.0001 | -0.029 | -0.0386 | 300 | 475 | -70.5581 | 0.28294 | 1 | 472 | 472-Left | Sol Uç | 0.0001 | 0.0285 | 0.0379 | -0.0001 | -0.029 | -0.0386 | 300 | 475 | -70.558 | 0.28294 | 1 | 472 | 472-Left | Sol Uç | 0.0001 | 0.0285 | 0.0379 | -0.0001 | -0.029 | -0.0386 | 300 | 475 | -52.1079 | 0.20895 | 1 | 472 | 472-Left | Sol Uç | 0.0001 | 0.0285 | 0.0379 | -0.0001 | -0.029 | -0.0386 | 300 | 475 | -52.11 | 0.20896 | 1
472 | 472-Right | Sağ Uç | 0.0001 | 0.0285 | 0.0379 | -0.0001 | -0.029 | -0.0386 | 300 | 475 | 70.5675 | 0.28298 | 1 | 472 | 472-Right | Sağ Uç | 0.0001 | 0.0285 | 0.0379 | -0.0001 | -0.029 | -0.0386 | 300 | 475 | 70.5673 | 0.28298 | 1 | 472 | 472-Right | Sağ Uç | 0.0001 | 0.0285 | 0.0379 | -0.0001 | -0.029 | -0.0386 | 300 | 475 | 87.6951 | 0.35166 | 1 | 472 | 472-Right | Sağ Uç | 0.0001 | 0.0285 | 0.0379 | -0.0001 | -0.029 | -0.0386 | 300 | 475 | 87.6931 | 0.35165 | 1
475 | 475-Left | Sol Uç | 0.0001 | 0.0284 | 0.0378 | -0.0001 | -0.0289 | -0.0385 | 300 | 475 | -60.0686 | 0.24088 | 1 | 475 | 475-Left | Sol Uç | 0.0001 | 0.0284 | 0.0378 | -0.0001 | -0.0289 | -0.0385 | 300 | 475 | -60.0682 | 0.24087 | 1 | 475 | 475-Left | Sol Uç | 0.0001 | 0.0284 | 0.0378 | -0.0001 | -0.0289 | -0.0385 | 300 | 475 | -41.789 | 0.16757 | 1 | 475 | 475-Left | Sol Uç | 0.0001 | 0.0284 | 0.0378 | -0.0001 | -0.0289 | -0.0385 | 300 | 475 | -41.7908 | 0.16758 | 1
475 | 475-Right | Sağ Uç | 0.0001 | 0.0284 | 0.0378 | -0.0001 | -0.0289 | -0.0385 | 300 | 475 | 60.0777 | 0.24091 | 1 | 475 | 475-Right | Sağ Uç | 0.0001 | 0.0284 | 0.0378 | -0.0001 | -0.0289 | -0.0385 | 300 | 475 | 60.0772 | 0.24091 | 1 | 475 | 475-Right | Sağ Uç | 0.0001 | 0.0284 | 0.0378 | -0.0001 | -0.0289 | -0.0385 | 300 | 475 | 71.529 | 0.28683 | 1 | 475 | 475-Right | Sağ Uç | 0.0001 | 0.0284 | 0.0378 | -0.0001 | -0.0289 | -0.0385 | 300 | 475 | 71.5274 | 0.28683 | 1
487 | 487-Left | Sol Uç | 0.0001 | 0.0279 | 0.0372 | -0.0001 | -0.0281 | -0.0375 | 300 | 475 | -23.7339 | 0.095174 | 1 | 487 | 487-Left | Sol Uç | 0.0001 | 0.0279 | 0.0372 | -0.0001 | -0.0281 | -0.0375 | 300 | 475 | -23.7365 | 0.095184 | 1 | 487 | 487-Left | Sol Uç | 0.0001 | 0.0279 | 0.0372 | -0.0001 | -0.0281 | -0.0375 | 300 | 475 | -45.1808 | 0.18118 | 1 | 487 | 487-Left | Sol Uç | 0.0001 | 0.0279 | 0.0372 | -0.0001 | -0.0281 | -0.0375 | 300 | 475 | -45.1804 | 0.18117 | 1
487 | 487-Right | Sağ Uç | 0.0001 | 0.0279 | 0.0372 | -0.0001 | -0.0281 | -0.0375 | 300 | 475 | 60.0777 | 0.24091 | 1 | 487 | 487-Right | Sağ Uç | 0.0001 | 0.0279 | 0.0372 | -0.0001 | -0.0281 | -0.0375 | 300 | 475 | 60.0772 | 0.24091 | 1 | 487 | 487-Right | Sağ Uç | 0.0001 | 0.0279 | 0.0372 | -0.0001 | -0.0281 | -0.0375 | 300 | 475 | 71.529 | 0.28683 | 1 | 487 | 487-Right | Sağ Uç | 0.0001 | 0.0279 | 0.0372 | -0.0001 | -0.0281 | -0.0375 | 300 | 475 | 71.5274 | 0.28683 | 1
488 | 488-Left | Sol Uç | 0.0001 | 0.0279 | 0.0372 | -0.0001 | -0.0281 | -0.0375 | 300 | 475 | -22.1258 | 0.088725 | 1 | 488 | 488-Left | Sol Uç | 0.0001 | 0.0279 | 0.0372 | -0.0001 | -0.0281 | -0.0375 | 300 | 475 | -22.1283 | 0.088735 | 1 | 488 | 488-Left | Sol Uç | 0.0001 | 0.0279 | 0.0372 | -0.0001 | -0.0281 | -0.0375 | 300 | 475 | -43.3973 | 0.17402 | 1 | 488 | 488-Left | Sol Uç | 0.0001 | 0.0279 | 0.0372 | -0.0001 | -0.0281 | -0.0375 | 300 | 475 | -43.3969 | 0.17402 | 1
488 | 488-Right | Sağ Uç | 0.0001 | 0.0279 | 0.0372 | -0.0001 | -0.0281 | -0.0375 | 300 | 475 | 60.0777 | 0.24091 | 1 | 488 | 488-Right | Sağ Uç | 0.0001 | 0.0279 | 0.0372 | -0.0001 | -0.0281 | -0.0375 | 300 | 475 | 60.0772 | 0.24091 | 1 | 488 | 488-Right | Sağ Uç | 0.0001 | 0.0279 | 0.0372 | -0.0001 | -0.0281 | -0.0375 | 300 | 475 | 71.529 | 0.28683 | 1 | 488 | 488-Right | Sağ Uç | 0.0001 | 0.0279 | 0.0372 | -0.0001 | -0.0281 | -0.0375 | 300 | 475 | 71.5274 | 0.28683 | 1
489 | 489-Left | Sol Uç | 0.0001 | 0.0279 | 0.0372 | -0.0001 | -0.0281 | -0.0375 | 300 | 475 | -23.8812 | 0.095764 | 1 | 489 | 489-Left | Sol Uç | 0.0001 | 0.0279 | 0.0372 | -0.0001 | -0.0281 | -0.0375 | 300 | 475 | -23.8838 | 0.095775 | 1 | 489 | 489-Left | Sol Uç | 0.0001 | 0.0279 | 0.0372 | -0.0001 | -0.0281 | -0.0375 | 300 | 475 | -45.261 | 0.1815 | 1 | 489 | 489-Left | Sol Uç | 0.0001 | 0.0279 | 0.0372 | -0.0001 | -0.0281 | -0.0375 | 300 | 475 | -45.2608 | 0.1815 | 1
489 | 489-Right | Sağ Uç | 0.0001 | 0.0279 | 0.0372 | -0.0001 | -0.0281 | -0.0375 | 300 | 475 | 60.0777 | 0.24091 | 1 | 489 | 489-Right | Sağ Uç | 0.0001 | 0.0279 | 0.0372 | -0.0001 | -0.0281 | -0.0375 | 300 | 475 | 60.0772 | 0.24091 | 1 | 489 | 489-Right | Sağ Uç | 0.0001 | 0.0279 | 0.0372 | -0.0001 | -0.0281 | -0.0375 | 300 | 475 | 71.529 | 0.28683 | 1 | 489 | 489-Right | Sağ Uç | 0.0001 | 0.0279 | 0.0372 | -0.0001 | -0.0281 | -0.0375 | 300 | 475 | 71.5274 | 0.28683 | 1
490 | 490-Left | Sol Uç | 0.0001 | 0.0279 | 0.0372 | -0.0001 | -0.0281 | -0.0375 | 300 | 475 | -22.8408 | 0.091592 | 1 | 490 | 490-Left | Sol Uç | 0.0001 | 0.0279 | 0.0372 | -0.0001 | -0.0281 | -0.0375 | 300 | 475 | -22.8434 | 0.091603 | 1 | 490 | 490-Left | Sol Uç | 0.0001 | 0.0279 | 0.0372 | -0.0001 | -0.0281 | -0.0375 | 300 | 475 | -44.3027 | 0.17765 | 1 | 490 | 490-Left | Sol Uç | 0.0001 | 0.0279 | 0.0372 | -0.0001 | -0.0281 | -0.0375 | 300 | 475 | -44.3024 | 0.17765 | 1
490 | 490-Right | Sağ Uç | 0.0001 | 0.0279 | 0.0372 | -0.0001 | -0.0281 | -0.0375 | 300 | 475 | 60.0777 | 0.24091 | 1 | 490 | 490-Right | Sağ Uç | 0.0001 | 0.0279 | 0.0372 | -0.0001 | -0.0281 | -0.0375 | 300 | 475 | 60.0772 | 0.24091 | 1 | 490 | 490-Right | Sağ Uç | 0.0001 | 0.0279 | 0.0372 | -0.0001 | -0.0281 | -0.0375 | 300 | 475 | 71.529 | 0.28683 | 1 | 490 | 490-Right | Sağ Uç | 0.0001 | 0.0279 | 0.0372 | -0.0001 | -0.0281 | -0.0375 | 300 | 475 | 71.5274 | 0.28683 | 1
491 | 491-Left | Sol Uç | 0.0001 | 0.0279 | 0.0372 | -0.0001 | -0.0281 | -0.0375 | 300 | 475 | -21.3433 | 0.085587 | 1 | 491 | 491-Left | Sol Uç | 0.0001 | 0.0279 | 0.0372 | -0.0001 | -0.0281 | -0.0375 | 300 | 475 | -21.3458 | 0.085597 | 1 | 491 | 491-Left | Sol Uç | 0.0001 | 0.0279 | 0.0372 | -0.0001 | -0.0281 | -0.0375 | 300 | 475 | -42.5517 | 0.17063 | 1 | 491 | 491-Left | Sol Uç | 0.0001 | 0.0279 | 0.0372 | -0.0001 | -0.0281 | -0.0375 | 300 | 475 | -42.5514 | 0.17063 | 1
491 | 491-Right | Sağ Uç | 0.0001 | 0.0279 | 0.0372 | -0.0001 | -0.0281 | -0.0375 | 300 | 475 | 60.0777 | 0.24091 | 1 | 491 | 491-Right | Sağ Uç | 0.0001 | 0.0279 | 0.0372 | -0.0001 | -0.0281 | -0.0375 | 300 | 475 | 60.0772 | 0.24091 | 1 | 491 | 491-Right | Sağ Uç | 0.0001 | 0.0279 | 0.0372 | -0.0001 | -0.0281 | -0.0375 | 300 | 475 | 71.529 | 0.28683 | 1 | 491 | 491-Right | Sağ Uç | 0.0001 | 0.0279 | 0.0372 | -0.0001 | -0.0281 | -0.0375 | 300 | 475 | 71.5274 | 0.28683 | 1
461 | 461-Left | Sol Uç | 0.0001 | 0.0284 | 0.0378 | -0.0001 | -0.0289 | -0.0385 | 300 | 475 | -53.0405 | 0.21269 | 1 | 461 | 461-Left | Sol Uç | 0.0001 | 0.0284 | 0.0378 | -0.0001 | -0.0289 | -0.0385 | 300 | 475 | -53.0409 | 0.2127 | 1 | 461 | 461-Left | Sol Uç | 0.0001 | 0.0284 | 0.0378 | -0.0001 | -0.0289 | -0.0385 | 300 | 475 | -41.5029 | 0.16643 | 1 | 461 | 461-Left | Sol Uç | 0.0001 | 0.0284 | 0.0378 | -0.0001 | -0.0289 | -0.0385 | 300 | 475 | -41.5045 | 0.16643 | 1
461 | 461-Right | Sağ Uç | 0.0001 | 0.0284 | 0.0378 | -0.0001 | -0.0289 | -0.0385 | 300 | 475 | 53.8884 | 0.21609 | 1 | 461 | 461-Right | Sağ Uç | 0.0001 | 0.0284 | 0.0378 | -0.0001 | -0.0289 | -0.0385 | 300 | 475 | 53.8888 | 0.2161 | 1 | 461 | 461-Right | Sağ Uç | 0.0001 | 0.0284 | 0.0378 | -0.0001 | -0.0289 | -0.0385 | 300 | 475 | 72.3589 | 0.29016 | 1 | 461 | 461-Right | Sağ Uç | 0.0001 | 0.0284 | 0.0378 | -0.0001 | -0.0289 | -0.0385 | 300 | 475 | 72.3572 | 0.29015 | 1
464 | 464-Left | Sol Uç | 0.0001 | 0.0285 | 0.0379 | -0.0001 | -0.029 | -0.0386 | 300 | 475 | -68.4714 | 0.27457 | 1 | 464 | 464-Left | Sol Uç | 0.0001 | 0.0285 | 0.0379 | -0.0001 | -0.029 | -0.0386 | 300 | 475 | -68.4716 | 0.27457 | 1 | 464 | 464-Left | Sol Uç | 0.0001 | 0.0285 | 0.0379 | -0.0001 | -0.029 | -0.0386 | 300 | 475 | -51.2698 | 0.20559 | 1 | 464 | 464-Left | Sol Uç | 0.0001 | 0.0285 | 0.0379 | -0.0001 | -0.029 | -0.0386 | 300 | 475 | -51.2719 | 0.2056 | 1
464 | 464-Right | Sağ Uç | 0.0001 | 0.0285 | 0.0379 | -0.0001 | -0.029 | -0.0386 | 300 | 475 | 68.6812 | 0.27541 | 1 | 464 | 464-Right | Sağ Uç | 0.0001 | 0.0285 | 0.0379 | -0.0001 | -0.029 | -0.0386 | 300 | 475 | 68.6813 | 0.27541 | 1 | 464 | 464-Right | Sağ Uç | 0.0001 | 0.0285 | 0.0379 | -0.0001 | -0.029 | -0.0386 | 300 | 475 | 87.1537 | 0.34949 | 1 | 464 | 464-Right | Sağ Uç | 0.0001 | 0.0285 | 0.0379 | -0.0001 | -0.029 | -0.0386 | 300 | 475 | 87.1516 | 0.34948 | 1
467 | 467-Left | Sol Uç | 0.0001 | 0.0285 | 0.0379 | -0.0001 | -0.029 | -0.0386 | 300 | 475 | -68.715 | 0.27555 | 1 | 467 | 467-Left | Sol Uç | 0.0001 | 0.0285 | 0.0379 | -0.0001 | -0.029 | -0.0386 | 300 | 475 | -68.7151 | 0.27555 | 1 | 467 | 467-Left | Sol Uç | 0.0001 | 0.0285 | 0.0379 | -0.0001 | -0.029 | -0.0386 | 300 | 475 | -51.041 | 0.20468 | 1 | 467 | 467-Left | Sol Uç | 0.0001 | 0.0285 | 0.0379 | -0.0001 | -0.029 | -0.0386 | 300 | 475 | -51.0431 | 0.20468 | 1
467 | 467-Right | Sağ Uç | 0.0001 | 0.0285 | 0.0379 | -0.0001 | -0.029 | -0.0386 | 300 | 475 | 70.5439 | 0.28288 | 1 | 467 | 467-Right | Sağ Uç | 0.0001 | 0.0285 | 0.0379 | -0.0001 | -0.029 | -0.0386 | 300 | 475 | 70.5439 | 0.28288 | 1 | 467 | 467-Right | Sağ Uç | 0.0001 | 0.0285 | 0.0379 | -0.0001 | -0.029 | -0.0386 | 300 | 475 | 88.4956 | 0.35487 | 1 | 467 | 467-Right | Sağ Uç | 0.0001 | 0.0285 | 0.0379 | -0.0001 | -0.029 | -0.0386 | 300 | 475 | 88.4935 | 0.35486 | 1
470 | 470-Left | Sol Uç | 0.0001 | 0.0285 | 0.0379 | -0.0001 | -0.029 | -0.0386 | 300 | 475 | -68.8543 | 0.27611 | 1 | 470 | 470-Left | Sol Uç | 0.0001 | 0.0285 | 0.0379 | -0.0001 | -0.029 | -0.0386 | 300 | 475 | -68.8544 | 0.27611 | 1 | 470 | 470-Left | Sol Uç | 0.0001 | 0.0285 | 0.0379 | -0.0001 | -0.029 | -0.0386 | 300 | 475 | -51.0559 | 0.20474 | 1 | 470 | 470-Left | Sol Uç | 0.0001 | 0.0285 | 0.0379 | -0.0001 | -0.029 | -0.0386 | 300 | 475 | -51.058 | 0.20474 | 1
470 | 470-Right | Sağ Uç | 0.0001 | 0.0285 | 0.0379 | -0.0001 | -0.029 | -0.0386 | 300 | 475 | 70.775 | 0.28381 | 1 | 470 | 470-Right | Sağ Uç | 0.0001 | 0.0285 | 0.0379 | -0.0001 | -0.029 | -0.0386 | 300 | 475 | 70.7749 | 0.28381 | 1 | 470 | 470-Right | Sağ Uç | 0.0001 | 0.0285 | 0.0379 | -0.0001 | -0.029 | -0.0386 | 300 | 475 | 88.4811 | 0.35481 | 1 | 470 | 470-Right | Sağ Uç | 0.0001 | 0.0285 | 0.0379 | -0.0001 | -0.029 | -0.0386 | 300 | 475 | 88.479 | 0.3548 | 1
473 | 473-Left | Sol Uç | 0.0001 | 0.0285 | 0.0379 | -0.0001 | -0.029 | -0.0386 | 300 | 475 | -69.7274 | 0.27961 | 1 | 473 | 473-Left | Sol Uç | 0.0001 | 0.0285 | 0.0379 | -0.0001 | -0.029 | -0.0386 | 300 | 475 | -69.7274 | 0.27961 | 1 | 473 | 473-Left | Sol Uç | 0.0001 | 0.0285 | 0.0379 | -0.0001 | -0.029 | -0.0386 | 300 | 475 | -51.3137 | 0.20577 | 1 | 473 | 473-Left | Sol Uç | 0.0001 | 0.0285 | 0.0379 | -0.0001 | -0.029 | -0.0386 | 300 | 475 | -51.3158 | 0.20578 | 1
473 | 473-Right | Sağ Uç | 0.0001 | 0.0285 | 0.0379 | -0.0001 | -0.029 | -0.0386 | 300 | 475 | 70.1218 | 0.28119 | 1 | 473 | 473-Right | Sağ Uç | 0.0001 | 0.0285 | 0.0379 | -0.0001 | -0.029 | -0.0386 | 300 | 475 | 70.1216 | 0.28119 | 1 | 473 | 473-Right | Sağ Uç | 0.0001 | 0.0285 | 0.0379 | -0.0001 | -0.029 | -0.0386 | 300 | 475 | 87.1136 | 0.34933 | 1 | 473 | 473-Right | Sağ Uç | 0.0001 | 0.0285 | 0.0379 | -0.0001 | -0.029 | -0.0386 | 300 | 475 | 87.1115 | 0.34932 | 1
476 | 476-Left | Sol Uç | 0.0001 | 0.0284 | 0.0378 | -0.0001 | -0.0289 | -0.0385 | 300 | 475 | -59.7189 | 0.23947 | 1 | 476 | 476-Left | Sol Uç | 0.0001 | 0.0284 | 0.0378 | -0.0001 | -0.0289 | -0.0385 | 300 | 475 | -59.7185 | 0.23947 | 1 | 476 | 476-Left | Sol Uç | 0.0001 | 0.0284 | 0.0378 | -0.0001 | -0.0289 | -0.0385 | 300 | 475 | -41.5594 | 0.16665 | 1 | 476 | 476-Left | Sol Uç | 0.0001 | 0.0284 | 0.0378 | -0.0001 | -0.0289 | -0.0385 | 300 | 475 | -41.5611 | 0.16666 | 1
476 | 476-Right | Sağ Uç | 0.0001 | 0.0284 | 0.0378 | -0.0001 | -0.0289 | -0.0385 | 300 | 475 | 60.9968 | 0.2446 | 1 | 476 | 476-Right | Sağ Uç | 0.0001 | 0.0284 | 0.0378 | -0.0001 | -0.0289 | -0.0385 | 300 | 475 | 60.9964 | 0.2446 | 1 | 476 | 476-Right | Sağ Uç | 0.0001 | 0.0284 | 0.0378 | -0.0001 | -0.0289 | -0.0385 | 300 | 475 | 72.3191 | 0.29 | 1 | 476 | 476-Right | Sağ Uç | 0.0001 | 0.0284 | 0.0378 | -0.0001 | -0.0289 | -0.0385 | 300 | 475 | 72.3175 | 0.28999 | 1
492 | 492-Left | Sol Uç | 0.0001 | 0.0279 | 0.0372 | -0.0001 | -0.0281 | -0.0375 | 300 | 475 | -16.964 | 0.068026 | 1 | 492 | 492-Left | Sol Uç | 0.0001 | 0.0279 | 0.0372 | -0.0001 | -0.0281 | -0.0375 | 300 | 475 | -16.9667 | 0.068037 | 1 | 492 | 492-Left | Sol Uç | 0.0001 | 0.0279 | 0.0372 | -0.0001 | -0.0281 | -0.0375 | 300 | 475 | -40.0556 | 0.16062 | 1 | 492 | 492-Left | Sol Uç | 0.0001 | 0.0279 | 0.0372 | -0.0001 | -0.0281 | -0.0375 | 300 | 475 | -40.0551 | 0.16062 | 1
492 | 492-Right | Sağ Uç | 0.0001 | 0.0279 | 0.0372 | -0.0001 | -0.0281 | -0.0375 | 300 | 475 | 60.9968 | 0.2446 | 1 | 492 | 492-Right | Sağ Uç | 0.0001 | 0.0279 | 0.0372 | -0.0001 | -0.0281 | -0.0375 | 300 | 475 | 60.9964 | 0.2446 | 1 | 492 | 492-Right | Sağ Uç | 0.0001 | 0.0279 | 0.0372 | -0.0001 | -0.0281 | -0.0375 | 300 | 475 | 72.3191 | 0.29 | 1 | 492 | 492-Right | Sağ Uç | 0.0001 | 0.0279 | 0.0372 | -0.0001 | -0.0281 | -0.0375 | 300 | 475 | 72.3175 | 0.28999 | 1
493 | 493-Left | Sol Uç | 0.0001 | 0.0279 | 0.0372 | -0.0001 | -0.0281 | -0.0375 | 300 | 475 | -16.4127 | 0.065815 | 1 | 493 | 493-Left | Sol Uç | 0.0001 | 0.0279 | 0.0372 | -0.0001 | -0.0281 | -0.0375 | 300 | 475 | -16.4154 | 0.065826 | 1 | 493 | 493-Left | Sol Uç | 0.0001 | 0.0279 | 0.0372 | -0.0001 | -0.0281 | -0.0375 | 300 | 475 | -39.6283 | 0.15891 | 1 | 493 | 493-Left | Sol Uç | 0.0001 | 0.0279 | 0.0372 | -0.0001 | -0.0281 | -0.0375 | 300 | 475 | -39.6278 | 0.15891 | 1
493 | 493-Right | Sağ Uç | 0.0001 | 0.0279 | 0.0372 | -0.0001 | -0.0281 | -0.0375 | 300 | 475 | 60.9968 | 0.2446 | 1 | 493 | 493-Right | Sağ Uç | 0.0001 | 0.0279 | 0.0372 | -0.0001 | -0.0281 | -0.0375 | 300 | 475 | 60.9964 | 0.2446 | 1 | 493 | 493-Right | Sağ Uç | 0.0001 | 0.0279 | 0.0372 | -0.0001 | -0.0281 | -0.0375 | 300 | 475 | 72.3191 | 0.29 | 1 | 493 | 493-Right | Sağ Uç | 0.0001 | 0.0279 | 0.0372 | -0.0001 | -0.0281 | -0.0375 | 300 | 475 | 72.3175 | 0.28999 | 1
494 | 494-Left | Sol Uç | 0.0001 | 0.0279 | 0.0372 | -0.0001 | -0.0281 | -0.0375 | 300 | 475 | -15.8466 | 0.063545 | 1 | 494 | 494-Left | Sol Uç | 0.0001 | 0.0279 | 0.0372 | -0.0001 | -0.0281 | -0.0375 | 300 | 475 | -15.8492 | 0.063556 | 1 | 494 | 494-Left | Sol Uç | 0.0001 | 0.0279 | 0.0372 | -0.0001 | -0.0281 | -0.0375 | 300 | 475 | -38.9341 | 0.15613 | 1 | 494 | 494-Left | Sol Uç | 0.0001 | 0.0279 | 0.0372 | -0.0001 | -0.0281 | -0.0375 | 300 | 475 | -38.9336 | 0.15612 | 1
494 | 494-Right | Sağ Uç | 0.0001 | 0.0279 | 0.0372 | -0.0001 | -0.0281 | -0.0375 | 300 | 475 | 60.9968 | 0.2446 | 1 | 494 | 494-Right | Sağ Uç | 0.0001 | 0.0279 | 0.0372 | -0.0001 | -0.0281 | -0.0375 | 300 | 475 | 60.9964 | 0.2446 | 1 | 494 | 494-Right | Sağ Uç | 0.0001 | 0.0279 | 0.0372 | -0.0001 | -0.0281 | -0.0375 | 300 | 475 | 72.3191 | 0.29 | 1 | 494 | 494-Right | Sağ Uç | 0.0001 | 0.0279 | 0.0372 | -0.0001 | -0.0281 | -0.0375 | 300 | 475 | 72.3175 | 0.28999 | 1
495 | 495-Left | Sol Uç | 0.0001 | 0.0279 | 0.0372 | -0.0001 | -0.0281 | -0.0375 | 300 | 475 | -15.7876 | 0.063309 | 1 | 495 | 495-Left | Sol Uç | 0.0001 | 0.0279 | 0.0372 | -0.0001 | -0.0281 | -0.0375 | 300 | 475 | -15.7902 | 0.063319 | 1 | 495 | 495-Left | Sol Uç | 0.0001 | 0.0279 | 0.0372 | -0.0001 | -0.0281 | -0.0375 | 300 | 475 | -38.829 | 0.15571 | 1 | 495 | 495-Left | Sol Uç | 0.0001 | 0.0279 | 0.0372 | -0.0001 | -0.0281 | -0.0375 | 300 | 475 | -38.8285 | 0.1557 | 1
495 | 495-Right | Sağ Uç | 0.0001 | 0.0279 | 0.0372 | -0.0001 | -0.0281 | -0.0375 | 300 | 475 | 60.9968 | 0.2446 | 1 | 495 | 495-Right | Sağ Uç | 0.0001 | 0.0279 | 0.0372 | -0.0001 | -0.0281 | -0.0375 | 300 | 475 | 60.9964 | 0.2446 | 1 | 495 | 495-Right | Sağ Uç | 0.0001 | 0.0279 | 0.0372 | -0.0001 | -0.0281 | -0.0375 | 300 | 475 | 72.3191 | 0.29 | 1 | 495 | 495-Right | Sağ Uç | 0.0001 | 0.0279 | 0.0372 | -0.0001 | -0.0281 | -0.0375 | 300 | 475 | 72.3175 | 0.28999 | 1
496 | 496-Left | Sol Uç | 0.0001 | 0.0279 | 0.0372 | -0.0001 | -0.0281 | -0.0375 | 300 | 475 | -16.2433 | 0.065136 | 1 | 496 | 496-Left | Sol Uç | 0.0001 | 0.0279 | 0.0372 | -0.0001 | -0.0281 | -0.0375 | 300 | 475 | -16.246 | 0.065147 | 1 | 496 | 496-Left | Sol Uç | 0.0001 | 0.0279 | 0.0372 | -0.0001 | -0.0281 | -0.0375 | 300 | 475 | -39.2468 | 0.15738 | 1 | 496 | 496-Left | Sol Uç | 0.0001 | 0.0279 | 0.0372 | -0.0001 | -0.0281 | -0.0375 | 300 | 475 | -39.2463 | 0.15738 | 1
496 | 496-Right | Sağ Uç | 0.0001 | 0.0279 | 0.0372 | -0.0001 | -0.0281 | -0.0375 | 300 | 475 | 60.9968 | 0.2446 | 1 | 496 | 496-Right | Sağ Uç | 0.0001 | 0.0279 | 0.0372 | -0.0001 | -0.0281 | -0.0375 | 300 | 475 | 60.9964 | 0.2446 | 1 | 496 | 496-Right | Sağ Uç | 0.0001 | 0.0279 | 0.0372 | -0.0001 | -0.0281 | -0.0375 | 300 | 475 | 72.3191 | 0.29 | 1 | 496 | 496-Right | Sağ Uç | 0.0001 | 0.0279 | 0.0372 | -0.0001 | -0.0281 | -0.0375 | 300 | 475 | 72.3175 | 0.28999 | 1
229 | 229-Left | Sol Uç | 0.0001 | 0.0279 | 0.0372 | -0.0001 | -0.0281 | -0.0375 | 300 | 475 | -14.9235 | 0.059844 | 1 | 229 | 229-Left | Sol Uç | 0.0001 | 0.0279 | 0.0372 | -0.0001 | -0.0281 | -0.0375 | 300 | 475 | -14.9236 | 0.059844 | 1 | 229 | 229-Left | Sol Uç | 0.0001 | 0.0279 | 0.0372 | -0.0001 | -0.0281 | -0.0375 | 300 | 475 | -37.6366 | 0.15092 | 1 | 229 | 229-Left | Sol Uç | 0.0001 | 0.0279 | 0.0372 | -0.0001 | -0.0281 | -0.0375 | 300 | 475 | -37.6363 | 0.15092 | 1
229 | 229-Right | Sağ Uç | 0.0001 | 0.0279 | 0.0372 | -0.0001 | -0.0281 | -0.0375 | 300 | 475 | 60.9968 | 0.2446 | 1 | 229 | 229-Right | Sağ Uç | 0.0001 | 0.0279 | 0.0372 | -0.0001 | -0.0281 | -0.0375 | 300 | 475 | 60.9964 | 0.2446 | 1 | 229 | 229-Right | Sağ Uç | 0.0001 | 0.0279 | 0.0372 | -0.0001 | -0.0281 | -0.0375 | 300 | 475 | 72.3191 | 0.29 | 1 | 229 | 229-Right | Sağ Uç | 0.0001 | 0.0279 | 0.0372 | -0.0001 | -0.0281 | -0.0375 | 300 | 475 | 72.3175 | 0.28999 | 1
230 | 230-Left | Sol Uç | 0.0001 | 0.0279 | 0.0372 | -0.0001 | -0.0281 | -0.0375 | 300 | 475 | -14.5424 | 0.058315 | 1 | 230 | 230-Left | Sol Uç | 0.0001 | 0.0279 | 0.0372 | -0.0001 | -0.0281 | -0.0375 | 300 | 475 | -14.5424 | 0.058315 | 1 | 230 | 230-Left | Sol Uç | 0.0001 | 0.0279 | 0.0372 | -0.0001 | -0.0281 | -0.0375 | 300 | 475 | -37.369 | 0.14985 | 1 | 230 | 230-Left | Sol Uç | 0.0001 | 0.0279 | 0.0372 | -0.0001 | -0.0281 | -0.0375 | 300 | 475 | -37.3687 | 0.14985 | 1
230 | 230-Right | Sağ Uç | 0.0001 | 0.0279 | 0.0372 | -0.0001 | -0.0281 | -0.0375 | 300 | 475 | 60.9968 | 0.2446 | 1 | 230 | 230-Right | Sağ Uç | 0.0001 | 0.0279 | 0.0372 | -0.0001 | -0.0281 | -0.0375 | 300 | 475 | 60.9964 | 0.2446 | 1 | 230 | 230-Right | Sağ Uç | 0.0001 | 0.0279 | 0.0372 | -0.0001 | -0.0281 | -0.0375 | 300 | 475 | 72.3191 | 0.29 | 1 | 230 | 230-Right | Sağ Uç | 0.0001 | 0.0279 | 0.0372 | -0.0001 | -0.0281 | -0.0375 | 300 | 475 | 72.3175 | 0.28999 | 1
231 | 231-Left | Sol Uç | 0.0001 | 0.0279 | 0.0372 | -0.0001 | -0.0281 | -0.0375 | 300 | 475 | -13.989 | 0.056096 | 1 | 231 | 231-Left | Sol Uç | 0.0001 | 0.0279 | 0.0372 | -0.0001 | -0.0281 | -0.0375 | 300 | 475 | -13.9891 | 0.056097 | 1 | 231 | 231-Left | Sol Uç | 0.0001 | 0.0279 | 0.0372 | -0.0001 | -0.0281 | -0.0375 | 300 | 475 | -36.7092 | 0.1472 | 1 | 231 | 231-Left | Sol Uç | 0.0001 | 0.0279 | 0.0372 | -0.0001 | -0.0281 | -0.0375 | 300 | 475 | -36.7089 | 0.1472 | 1
231 | 231-Right | Sağ Uç | 0.0001 | 0.0279 | 0.0372 | -0.0001 | -0.0281 | -0.0375 | 300 | 475 | 60.9968 | 0.2446 | 1 | 231 | 231-Right | Sağ Uç | 0.0001 | 0.0279 | 0.0372 | -0.0001 | -0.0281 | -0.0375 | 300 | 475 | 60.9964 | 0.2446 | 1 | 231 | 231-Right | Sağ Uç | 0.0001 | 0.0279 | 0.0372 | -0.0001 | -0.0281 | -0.0375 | 300 | 475 | 72.3191 | 0.29 | 1 | 231 | 231-Right | Sağ Uç | 0.0001 | 0.0279 | 0.0372 | -0.0001 | -0.0281 | -0.0375 | 300 | 475 | 72.3175 | 0.28999 | 1
232 | 232-Left | Sol Uç | 0.0001 | 0.0279 | 0.0372 | -0.0001 | -0.0281 | -0.0375 | 300 | 475 | -13.9377 | 0.055891 | 1 | 232 | 232-Left | Sol Uç | 0.0001 | 0.0279 | 0.0372 | -0.0001 | -0.0281 | -0.0375 | 300 | 475 | -13.9378 | 0.055891 | 1 | 232 | 232-Left | Sol Uç | 0.0001 | 0.0279 | 0.0372 | -0.0001 | -0.0281 | -0.0375 | 300 | 475 | -36.6275 | 0.14688 | 1 | 232 | 232-Left | Sol Uç | 0.0001 | 0.0279 | 0.0372 | -0.0001 | -0.0281 | -0.0375 | 300 | 475 | -36.6272 | 0.14688 | 1
232 | 232-Right | Sağ Uç | 0.0001 | 0.0279 | 0.0372 | -0.0001 | -0.0281 | -0.0375 | 300 | 475 | 60.9968 | 0.2446 | 1 | 232 | 232-Right | Sağ Uç | 0.0001 | 0.0279 | 0.0372 | -0.0001 | -0.0281 | -0.0375 | 300 | 475 | 60.9964 | 0.2446 | 1 | 232 | 232-Right | Sağ Uç | 0.0001 | 0.0279 | 0.0372 | -0.0001 | -0.0281 | -0.0375 | 300 | 475 | 72.3191 | 0.29 | 1 | 232 | 232-Right | Sağ Uç | 0.0001 | 0.0279 | 0.0372 | -0.0001 | -0.0281 | -0.0375 | 300 | 475 | 72.3175 | 0.28999 | 1
233 | 233-Left | Sol Uç | 0.0001 | 0.0279 | 0.0372 | -0.0001 | -0.0281 | -0.0375 | 300 | 475 | -14.3922 | 0.057713 | 1 | 233 | 233-Left | Sol Uç | 0.0001 | 0.0279 | 0.0372 | -0.0001 | -0.0281 | -0.0375 | 300 | 475 | -14.3923 | 0.057713 | 1 | 233 | 233-Left | Sol Uç | 0.0001 | 0.0279 | 0.0372 | -0.0001 | -0.0281 | -0.0375 | 300 | 475 | -37.1203 | 0.14885 | 1 | 233 | 233-Left | Sol Uç | 0.0001 | 0.0279 | 0.0372 | -0.0001 | -0.0281 | -0.0375 | 300 | 475 | -37.1199 | 0.14885 | 1
233 | 233-Right | Sağ Uç | 0.0001 | 0.0279 | 0.0372 | -0.0001 | -0.0281 | -0.0375 | 300 | 475 | 60.9968 | 0.2446 | 1 | 233 | 233-Right | Sağ Uç | 0.0001 | 0.0279 | 0.0372 | -0.0001 | -0.0281 | -0.0375 | 300 | 475 | 60.9964 | 0.2446 | 1 | 233 | 233-Right | Sağ Uç | 0.0001 | 0.0279 | 0.0372 | -0.0001 | -0.0281 | -0.0375 | 300 | 475 | 72.3191 | 0.29 | 1 | 233 | 233-Right | Sağ Uç | 0.0001 | 0.0279 | 0.0372 | -0.0001 | -0.0281 | -0.0375 | 300 | 475 | 72.3175 | 0.28999 | 1
211 | 211-Left | Sol Uç | 0.0001 | 0.0284 | 0.0378 | -0.0001 | -0.0289 | -0.0385 | 300 | 475 | -53.5221 | 0.21462 | 1 | 211 | 211-Left | Sol Uç | 0.0001 | 0.0284 | 0.0378 | -0.0001 | -0.0289 | -0.0385 | 300 | 475 | -53.5221 | 0.21462 | 1 | 211 | 211-Left | Sol Uç | 0.0001 | 0.0284 | 0.0378 | -0.0001 | -0.0289 | -0.0385 | 300 | 475 | -41.2863 | 0.16556 | 1 | 211 | 211-Left | Sol Uç | 0.0001 | 0.0284 | 0.0378 | -0.0001 | -0.0289 | -0.0385 | 300 | 475 | -41.2863 | 0.16556 | 1
211 | 211-Right | Sağ Uç | 0.0001 | 0.0284 | 0.0378 | -0.0001 | -0.0289 | -0.0385 | 300 | 475 | 52.7672 | 0.2116 | 1 | 211 | 211-Right | Sağ Uç | 0.0001 | 0.0284 | 0.0378 | -0.0001 | -0.0289 | -0.0385 | 300 | 475 | 52.7671 | 0.2116 | 1 | 211 | 211-Right | Sağ Uç | 0.0001 | 0.0284 | 0.0378 | -0.0001 | -0.0289 | -0.0385 | 300 | 475 | 72.4631 | 0.29058 | 1 | 211 | 211-Right | Sağ Uç | 0.0001 | 0.0284 | 0.0378 | -0.0001 | -0.0289 | -0.0385 | 300 | 475 | 72.4631 | 0.29058 | 1
214 | 214-Left | Sol Uç | 0.0001 | 0.0285 | 0.0379 | -0.0001 | -0.029 | -0.0386 | 300 | 475 | -68.5454 | 0.27487 | 1 | 214 | 214-Left | Sol Uç | 0.0001 | 0.0285 | 0.0379 | -0.0001 | -0.029 | -0.0386 | 300 | 475 | -68.5455 | 0.27487 | 1 | 214 | 214-Left | Sol Uç | 0.0001 | 0.0285 | 0.0379 | -0.0001 | -0.029 | -0.0386 | 300 | 475 | -50.156 | 0.20113 | 1 | 214 | 214-Left | Sol Uç | 0.0001 | 0.0285 | 0.0379 | -0.0001 | -0.029 | -0.0386 | 300 | 475 | -50.1561 | 0.20113 | 1
214 | 214-Right | Sağ Uç | 0.0001 | 0.0285 | 0.0379 | -0.0001 | -0.029 | -0.0386 | 300 | 475 | 68.5419 | 0.27485 | 1 | 214 | 214-Right | Sağ Uç | 0.0001 | 0.0285 | 0.0379 | -0.0001 | -0.029 | -0.0386 | 300 | 475 | 68.5419 | 0.27485 | 1 | 214 | 214-Right | Sağ Uç | 0.0001 | 0.0285 | 0.0379 | -0.0001 | -0.029 | -0.0386 | 300 | 475 | 88.4599 | 0.35473 | 1 | 214 | 214-Right | Sağ Uç | 0.0001 | 0.0285 | 0.0379 | -0.0001 | -0.029 | -0.0386 | 300 | 475 | 88.4599 | 0.35473 | 1
217 | 217-Left | Sol Uç | 0.0001 | 0.0285 | 0.0379 | -0.0001 | -0.029 | -0.0386 | 300 | 475 | -70.4345 | 0.28244 | 1 | 217 | 217-Left | Sol Uç | 0.0001 | 0.0285 | 0.0379 | -0.0001 | -0.029 | -0.0386 | 300 | 475 | -70.4345 | 0.28244 | 1 | 217 | 217-Left | Sol Uç | 0.0001 | 0.0285 | 0.0379 | -0.0001 | -0.029 | -0.0386 | 300 | 475 | -51.3069 | 0.20574 | 1 | 217 | 217-Left | Sol Uç | 0.0001 | 0.0285 | 0.0379 | -0.0001 | -0.029 | -0.0386 | 300 | 475 | -51.3069 | 0.20574 | 1
217 | 217-Right | Sağ Uç | 0.0001 | 0.0285 | 0.0379 | -0.0001 | -0.029 | -0.0386 | 300 | 475 | 68.817 | 0.27596 | 1 | 217 | 217-Right | Sağ Uç | 0.0001 | 0.0285 | 0.0379 | -0.0001 | -0.029 | -0.0386 | 300 | 475 | 68.8169 | 0.27596 | 1 | 217 | 217-Right | Sağ Uç | 0.0001 | 0.0285 | 0.0379 | -0.0001 | -0.029 | -0.0386 | 300 | 475 | 88.0458 | 0.35307 | 1 | 217 | 217-Right | Sağ Uç | 0.0001 | 0.0285 | 0.0379 | -0.0001 | -0.029 | -0.0386 | 300 | 475 | 88.0458 | 0.35307 | 1
220 | 220-Left | Sol Uç | 0.0001 | 0.0285 | 0.0379 | -0.0001 | -0.029 | -0.0386 | 300 | 475 | -70.6793 | 0.28343 | 1 | 220 | 220-Left | Sol Uç | 0.0001 | 0.0285 | 0.0379 | -0.0001 | -0.029 | -0.0386 | 300 | 475 | -70.6793 | 0.28343 | 1 | 220 | 220-Left | Sol Uç | 0.0001 | 0.0285 | 0.0379 | -0.0001 | -0.029 | -0.0386 | 300 | 475 | -51.3271 | 0.20582 | 1 | 220 | 220-Left | Sol Uç | 0.0001 | 0.0285 | 0.0379 | -0.0001 | -0.029 | -0.0386 | 300 | 475 | -51.3272 | 0.20582 | 1
220 | 220-Right | Sağ Uç | 0.0001 | 0.0285 | 0.0379 | -0.0001 | -0.029 | -0.0386 | 300 | 475 | 68.9694 | 0.27657 | 1 | 220 | 220-Right | Sağ Uç | 0.0001 | 0.0285 | 0.0379 | -0.0001 | -0.029 | -0.0386 | 300 | 475 | 68.9693 | 0.27657 | 1 | 220 | 220-Right | Sağ Uç | 0.0001 | 0.0285 | 0.0379 | -0.0001 | -0.029 | -0.0386 | 300 | 475 | 88.0263 | 0.35299 | 1 | 220 | 220-Right | Sağ Uç | 0.0001 | 0.0285 | 0.0379 | -0.0001 | -0.029 | -0.0386 | 300 | 475 | 88.0263 | 0.35299 | 1
223 | 223-Left | Sol Uç | 0.0001 | 0.0285 | 0.0379 | -0.0001 | -0.029 | -0.0386 | 300 | 475 | -70.0778 | 0.28101 | 1 | 223 | 223-Left | Sol Uç | 0.0001 | 0.0285 | 0.0379 | -0.0001 | -0.029 | -0.0386 | 300 | 475 | -70.0779 | 0.28101 | 1 | 223 | 223-Left | Sol Uç | 0.0001 | 0.0285 | 0.0379 | -0.0001 | -0.029 | -0.0386 | 300 | 475 | -50.2078 | 0.20133 | 1 | 223 | 223-Left | Sol Uç | 0.0001 | 0.0285 | 0.0379 | -0.0001 | -0.029 | -0.0386 | 300 | 475 | -50.2079 | 0.20133 | 1
223 | 223-Right | Sağ Uç | 0.0001 | 0.0285 | 0.0379 | -0.0001 | -0.029 | -0.0386 | 300 | 475 | 69.8907 | 0.28026 | 1 | 223 | 223-Right | Sağ Uç | 0.0001 | 0.0285 | 0.0379 | -0.0001 | -0.029 | -0.0386 | 300 | 475 | 69.8906 | 0.28026 | 1 | 223 | 223-Right | Sağ Uç | 0.0001 | 0.0285 | 0.0379 | -0.0001 | -0.029 | -0.0386 | 300 | 475 | 88.4013 | 0.35449 | 1 | 223 | 223-Right | Sağ Uç | 0.0001 | 0.0285 | 0.0379 | -0.0001 | -0.029 | -0.0386 | 300 | 475 | 88.4013 | 0.35449 | 1
226 | 226-Left | Sol Uç | 0.0001 | 0.0284 | 0.0378 | -0.0001 | -0.0289 | -0.0385 | 300 | 475 | -61.2362 | 0.24556 | 1 | 226 | 226-Left | Sol Uç | 0.0001 | 0.0284 | 0.0378 | -0.0001 | -0.0289 | -0.0385 | 300 | 475 | -61.2363 | 0.24556 | 1 | 226 | 226-Left | Sol Uç | 0.0001 | 0.0284 | 0.0378 | -0.0001 | -0.0289 | -0.0385 | 300 | 475 | -41.3339 | 0.16575 | 1 | 226 | 226-Left | Sol Uç | 0.0001 | 0.0284 | 0.0378 | -0.0001 | -0.0289 | -0.0385 | 300 | 475 | -41.334 | 0.16575 | 1
226 | 226-Right | Sağ Uç | 0.0001 | 0.0284 | 0.0378 | -0.0001 | -0.0289 | -0.0385 | 300 | 475 | 60.048 | 0.24079 | 1 | 226 | 226-Right | Sağ Uç | 0.0001 | 0.0284 | 0.0378 | -0.0001 | -0.0289 | -0.0385 | 300 | 475 | 60.048 | 0.24079 | 1 | 226 | 226-Right | Sağ Uç | 0.0001 | 0.0284 | 0.0378 | -0.0001 | -0.0289 | -0.0385 | 300 | 475 | 72.3903 | 0.29029 | 1 | 226 | 226-Right | Sağ Uç | 0.0001 | 0.0284 | 0.0378 | -0.0001 | -0.0289 | -0.0385 | 300 | 475 | 72.3904 | 0.29029 | 1
234 | 234-Left | Sol Uç | 0.0001 | 0.0279 | 0.0372 | -0.0001 | -0.0281 | -0.0375 | 300 | 475 | -21.6833 | 0.086951 | 1 | 234 | 234-Left | Sol Uç | 0.0001 | 0.0279 | 0.0372 | -0.0001 | -0.0281 | -0.0375 | 300 | 475 | -21.6833 | 0.086951 | 1 | 234 | 234-Left | Sol Uç | 0.0001 | 0.0279 | 0.0372 | -0.0001 | -0.0281 | -0.0375 | 300 | 475 | -44.8831 | 0.17998 | 1 | 234 | 234-Left | Sol Uç | 0.0001 | 0.0279 | 0.0372 | -0.0001 | -0.0281 | -0.0375 | 300 | 475 | -44.8827 | 0.17998 | 1
234 | 234-Right | Sağ Uç | 0.0001 | 0.0279 | 0.0372 | -0.0001 | -0.0281 | -0.0375 | 300 | 475 | 60.048 | 0.24079 | 1 | 234 | 234-Right | Sağ Uç | 0.0001 | 0.0279 | 0.0372 | -0.0001 | -0.0281 | -0.0375 | 300 | 475 | 60.048 | 0.24079 | 1 | 234 | 234-Right | Sağ Uç | 0.0001 | 0.0279 | 0.0372 | -0.0001 | -0.0281 | -0.0375 | 300 | 475 | 72.3903 | 0.29029 | 1 | 234 | 234-Right | Sağ Uç | 0.0001 | 0.0279 | 0.0372 | -0.0001 | -0.0281 | -0.0375 | 300 | 475 | 72.3904 | 0.29029 | 1
235 | 235-Left | Sol Uç | 0.0001 | 0.0279 | 0.0372 | -0.0001 | -0.0281 | -0.0375 | 300 | 475 | -20.3531 | 0.081616 | 1 | 235 | 235-Left | Sol Uç | 0.0001 | 0.0279 | 0.0372 | -0.0001 | -0.0281 | -0.0375 | 300 | 475 | -20.3533 | 0.081617 | 1 | 235 | 235-Left | Sol Uç | 0.0001 | 0.0279 | 0.0372 | -0.0001 | -0.0281 | -0.0375 | 300 | 475 | -43.2963 | 0.17362 | 1 | 235 | 235-Left | Sol Uç | 0.0001 | 0.0279 | 0.0372 | -0.0001 | -0.0281 | -0.0375 | 300 | 475 | -43.2959 | 0.17362 | 1
235 | 235-Right | Sağ Uç | 0.0001 | 0.0279 | 0.0372 | -0.0001 | -0.0281 | -0.0375 | 300 | 475 | 60.048 | 0.24079 | 1 | 235 | 235-Right | Sağ Uç | 0.0001 | 0.0279 | 0.0372 | -0.0001 | -0.0281 | -0.0375 | 300 | 475 | 60.048 | 0.24079 | 1 | 235 | 235-Right | Sağ Uç | 0.0001 | 0.0279 | 0.0372 | -0.0001 | -0.0281 | -0.0375 | 300 | 475 | 72.3903 | 0.29029 | 1 | 235 | 235-Right | Sağ Uç | 0.0001 | 0.0279 | 0.0372 | -0.0001 | -0.0281 | -0.0375 | 300 | 475 | 72.3904 | 0.29029 | 1
236 | 236-Left | Sol Uç | 0.0001 | 0.0279 | 0.0372 | -0.0001 | -0.0281 | -0.0375 | 300 | 475 | -22.1039 | 0.088637 | 1 | 236 | 236-Left | Sol Uç | 0.0001 | 0.0279 | 0.0372 | -0.0001 | -0.0281 | -0.0375 | 300 | 475 | -22.104 | 0.088638 | 1 | 236 | 236-Left | Sol Uç | 0.0001 | 0.0279 | 0.0372 | -0.0001 | -0.0281 | -0.0375 | 300 | 475 | -45.154 | 0.18107 | 1 | 236 | 236-Left | Sol Uç | 0.0001 | 0.0279 | 0.0372 | -0.0001 | -0.0281 | -0.0375 | 300 | 475 | -45.1536 | 0.18107 | 1
236 | 236-Right | Sağ Uç | 0.0001 | 0.0279 | 0.0372 | -0.0001 | -0.0281 | -0.0375 | 300 | 475 | 60.048 | 0.24079 | 1 | 236 | 236-Right | Sağ Uç | 0.0001 | 0.0279 | 0.0372 | -0.0001 | -0.0281 | -0.0375 | 300 | 475 | 60.048 | 0.24079 | 1 | 236 | 236-Right | Sağ Uç | 0.0001 | 0.0279 | 0.0372 | -0.0001 | -0.0281 | -0.0375 | 300 | 475 | 72.3903 | 0.29029 | 1 | 236 | 236-Right | Sağ Uç | 0.0001 | 0.0279 | 0.0372 | -0.0001 | -0.0281 | -0.0375 | 300 | 475 | 72.3904 | 0.29029 | 1
237 | 237-Left | Sol Uç | 0.0001 | 0.0279 | 0.0372 | -0.0001 | -0.0281 | -0.0375 | 300 | 475 | -21.0706 | 0.084494 | 1 | 237 | 237-Left | Sol Uç | 0.0001 | 0.0279 | 0.0372 | -0.0001 | -0.0281 | -0.0375 | 300 | 475 | -21.0707 | 0.084494 | 1 | 237 | 237-Left | Sol Uç | 0.0001 | 0.0279 | 0.0372 | -0.0001 | -0.0281 | -0.0375 | 300 | 475 | -44.2044 | 0.17726 | 1 | 237 | 237-Left | Sol Uç | 0.0001 | 0.0279 | 0.0372 | -0.0001 | -0.0281 | -0.0375 | 300 | 475 | -44.2041 | 0.17726 | 1
237 | 237-Right | Sağ Uç | 0.0001 | 0.0279 | 0.0372 | -0.0001 | -0.0281 | -0.0375 | 300 | 475 | 60.048 | 0.24079 | 1 | 237 | 237-Right | Sağ Uç | 0.0001 | 0.0279 | 0.0372 | -0.0001 | -0.0281 | -0.0375 | 300 | 475 | 60.048 | 0.24079 | 1 | 237 | 237-Right | Sağ Uç | 0.0001 | 0.0279 | 0.0372 | -0.0001 | -0.0281 | -0.0375 | 300 | 475 | 72.3903 | 0.29029 | 1 | 237 | 237-Right | Sağ Uç | 0.0001 | 0.0279 | 0.0372 | -0.0001 | -0.0281 | -0.0375 | 300 | 475 | 72.3904 | 0.29029 | 1
238 | 238-Left | Sol Uç | 0.0001 | 0.0279 | 0.0372 | -0.0001 | -0.0281 | -0.0375 | 300 | 475 | -19.6498 | 0.078796 | 1 | 238 | 238-Left | Sol Uç | 0.0001 | 0.0279 | 0.0372 | -0.0001 | -0.0281 | -0.0375 | 300 | 475 | -19.6499 | 0.078797 | 1 | 238 | 238-Left | Sol Uç | 0.0001 | 0.0279 | 0.0372 | -0.0001 | -0.0281 | -0.0375 | 300 | 475 | -42.6279 | 0.17094 | 1 | 238 | 238-Left | Sol Uç | 0.0001 | 0.0279 | 0.0372 | -0.0001 | -0.0281 | -0.0375 | 300 | 475 | -42.6276 | 0.17094 | 1
238 | 238-Right | Sağ Uç | 0.0001 | 0.0279 | 0.0372 | -0.0001 | -0.0281 | -0.0375 | 300 | 475 | 60.048 | 0.24079 | 1 | 238 | 238-Right | Sağ Uç | 0.0001 | 0.0279 | 0.0372 | -0.0001 | -0.0281 | -0.0375 | 300 | 475 | 60.048 | 0.24079 | 1 | 238 | 238-Right | Sağ Uç | 0.0001 | 0.0279 | 0.0372 | -0.0001 | -0.0281 | -0.0375 | 300 | 475 | 72.3903 | 0.29029 | 1 | 238 | 238-Right | Sağ Uç | 0.0001 | 0.0279 | 0.0372 | -0.0001 | -0.0281 | -0.0375 | 300 | 475 | 72.3904 | 0.29029 | 1
212 | 212-Left | Sol Uç | 0.0001 | 0.0284 | 0.0378 | -0.0001 | -0.0289 | -0.0385 | 300 | 475 | -52.9263 | 0.21224 | 1 | 212 | 212-Left | Sol Uç | 0.0001 | 0.0284 | 0.0378 | -0.0001 | -0.0289 | -0.0385 | 300 | 475 | -52.9264 | 0.21224 | 1 | 212 | 212-Left | Sol Uç | 0.0001 | 0.0284 | 0.0378 | -0.0001 | -0.0289 | -0.0385 | 300 | 475 | -40.5678 | 0.16268 | 1 | 212 | 212-Left | Sol Uç | 0.0001 | 0.0284 | 0.0378 | -0.0001 | -0.0289 | -0.0385 | 300 | 475 | -40.5677 | 0.16268 | 1
212 | 212-Right | Sağ Uç | 0.0001 | 0.0284 | 0.0378 | -0.0001 | -0.0289 | -0.0385 | 300 | 475 | 52.9214 | 0.21222 | 1 | 212 | 212-Right | Sağ Uç | 0.0001 | 0.0284 | 0.0378 | -0.0001 | -0.0289 | -0.0385 | 300 | 475 | 52.9213 | 0.21222 | 1 | 212 | 212-Right | Sağ Uç | 0.0001 | 0.0284 | 0.0378 | -0.0001 | -0.0289 | -0.0385 | 300 | 475 | 72.705 | 0.29155 | 1 | 212 | 212-Right | Sağ Uç | 0.0001 | 0.0284 | 0.0378 | -0.0001 | -0.0289 | -0.0385 | 300 | 475 | 72.705 | 0.29155 | 1
215 | 215-Left | Sol Uç | 0.0001 | 0.0285 | 0.0379 | -0.0001 | -0.029 | -0.0386 | 300 | 475 | -69.2137 | 0.27755 | 1 | 215 | 215-Left | Sol Uç | 0.0001 | 0.0285 | 0.0379 | -0.0001 | -0.029 | -0.0386 | 300 | 475 | -69.2138 | 0.27755 | 1 | 215 | 215-Left | Sol Uç | 0.0001 | 0.0285 | 0.0379 | -0.0001 | -0.029 | -0.0386 | 300 | 475 | -50.7088 | 0.20334 | 1 | 215 | 215-Left | Sol Uç | 0.0001 | 0.0285 | 0.0379 | -0.0001 | -0.029 | -0.0386 | 300 | 475 | -50.7088 | 0.20334 | 1
215 | 215-Right | Sağ Uç | 0.0001 | 0.0285 | 0.0379 | -0.0001 | -0.029 | -0.0386 | 300 | 475 | 69.2092 | 0.27753 | 1 | 215 | 215-Right | Sağ Uç | 0.0001 | 0.0285 | 0.0379 | -0.0001 | -0.029 | -0.0386 | 300 | 475 | 69.2092 | 0.27753 | 1 | 215 | 215-Right | Sağ Uç | 0.0001 | 0.0285 | 0.0379 | -0.0001 | -0.029 | -0.0386 | 300 | 475 | 89.1302 | 0.35741 | 1 | 215 | 215-Right | Sağ Uç | 0.0001 | 0.0285 | 0.0379 | -0.0001 | -0.029 | -0.0386 | 300 | 475 | 89.1301 | 0.35741 | 1
218 | 218-Left | Sol Uç | 0.0001 | 0.0285 | 0.0379 | -0.0001 | -0.029 | -0.0386 | 300 | 475 | -70.5972 | 0.2831 | 1 | 218 | 218-Left | Sol Uç | 0.0001 | 0.0285 | 0.0379 | -0.0001 | -0.029 | -0.0386 | 300 | 475 | -70.5972 | 0.2831 | 1 | 218 | 218-Left | Sol Uç | 0.0001 | 0.0285 | 0.0379 | -0.0001 | -0.029 | -0.0386 | 300 | 475 | -51.5178 | 0.20659 | 1 | 218 | 218-Left | Sol Uç | 0.0001 | 0.0285 | 0.0379 | -0.0001 | -0.029 | -0.0386 | 300 | 475 | -51.5179 | 0.20659 | 1
218 | 218-Right | Sağ Uç | 0.0001 | 0.0285 | 0.0379 | -0.0001 | -0.029 | -0.0386 | 300 | 475 | 70.5956 | 0.28309 | 1 | 218 | 218-Right | Sağ Uç | 0.0001 | 0.0285 | 0.0379 | -0.0001 | -0.029 | -0.0386 | 300 | 475 | 70.5955 | 0.28309 | 1 | 218 | 218-Right | Sağ Uç | 0.0001 | 0.0285 | 0.0379 | -0.0001 | -0.029 | -0.0386 | 300 | 475 | 89.8518 | 0.36031 | 1 | 218 | 218-Right | Sağ Uç | 0.0001 | 0.0285 | 0.0379 | -0.0001 | -0.029 | -0.0386 | 300 | 475 | 89.8518 | 0.36031 | 1
221 | 221-Left | Sol Uç | 0.0001 | 0.0285 | 0.0379 | -0.0001 | -0.029 | -0.0386 | 300 | 475 | -70.7713 | 0.28379 | 1 | 221 | 221-Left | Sol Uç | 0.0001 | 0.0285 | 0.0379 | -0.0001 | -0.029 | -0.0386 | 300 | 475 | -70.7714 | 0.2838 | 1 | 221 | 221-Left | Sol Uç | 0.0001 | 0.0285 | 0.0379 | -0.0001 | -0.029 | -0.0386 | 300 | 475 | -51.5376 | 0.20667 | 1 | 221 | 221-Left | Sol Uç | 0.0001 | 0.0285 | 0.0379 | -0.0001 | -0.029 | -0.0386 | 300 | 475 | -51.5377 | 0.20667 | 1
221 | 221-Right | Sağ Uç | 0.0001 | 0.0285 | 0.0379 | -0.0001 | -0.029 | -0.0386 | 300 | 475 | 70.7732 | 0.2838 | 1 | 221 | 221-Right | Sağ Uç | 0.0001 | 0.0285 | 0.0379 | -0.0001 | -0.029 | -0.0386 | 300 | 475 | 70.7731 | 0.2838 | 1 | 221 | 221-Right | Sağ Uç | 0.0001 | 0.0285 | 0.0379 | -0.0001 | -0.029 | -0.0386 | 300 | 475 | 89.8329 | 0.36023 | 1 | 221 | 221-Right | Sağ Uç | 0.0001 | 0.0285 | 0.0379 | -0.0001 | -0.029 | -0.0386 | 300 | 475 | 89.8329 | 0.36023 | 1
224 | 224-Left | Sol Uç | 0.0001 | 0.0285 | 0.0379 | -0.0001 | -0.029 | -0.0386 | 300 | 475 | -70.617 | 0.28318 | 1 | 224 | 224-Left | Sol Uç | 0.0001 | 0.0285 | 0.0379 | -0.0001 | -0.029 | -0.0386 | 300 | 475 | -70.617 | 0.28318 | 1 | 224 | 224-Left | Sol Uç | 0.0001 | 0.0285 | 0.0379 | -0.0001 | -0.029 | -0.0386 | 300 | 475 | -50.7571 | 0.20354 | 1 | 224 | 224-Left | Sol Uç | 0.0001 | 0.0285 | 0.0379 | -0.0001 | -0.029 | -0.0386 | 300 | 475 | -50.7572 | 0.20354 | 1
224 | 224-Right | Sağ Uç | 0.0001 | 0.0285 | 0.0379 | -0.0001 | -0.029 | -0.0386 | 300 | 475 | 70.633 | 0.28324 | 1 | 224 | 224-Right | Sağ Uç | 0.0001 | 0.0285 | 0.0379 | -0.0001 | -0.029 | -0.0386 | 300 | 475 | 70.6329 | 0.28324 | 1 | 224 | 224-Right | Sağ Uç | 0.0001 | 0.0285 | 0.0379 | -0.0001 | -0.029 | -0.0386 | 300 | 475 | 89.0806 | 0.35722 | 1 | 224 | 224-Right | Sağ Uç | 0.0001 | 0.0285 | 0.0379 | -0.0001 | -0.029 | -0.0386 | 300 | 475 | 89.0806 | 0.35722 | 1
227 | 227-Left | Sol Uç | 0.0001 | 0.0284 | 0.0378 | -0.0001 | -0.0289 | -0.0385 | 300 | 475 | -60.3409 | 0.24197 | 1 | 227 | 227-Left | Sol Uç | 0.0001 | 0.0284 | 0.0378 | -0.0001 | -0.0289 | -0.0385 | 300 | 475 | -60.3409 | 0.24197 | 1 | 227 | 227-Left | Sol Uç | 0.0001 | 0.0284 | 0.0378 | -0.0001 | -0.0289 | -0.0385 | 300 | 475 | -40.6193 | 0.16288 | 1 | 227 | 227-Left | Sol Uç | 0.0001 | 0.0284 | 0.0378 | -0.0001 | -0.0289 | -0.0385 | 300 | 475 | -40.6193 | 0.16288 | 1
227 | 227-Right | Sağ Uç | 0.0001 | 0.0284 | 0.0378 | -0.0001 | -0.0289 | -0.0385 | 300 | 475 | 60.355 | 0.24203 | 1 | 227 | 227-Right | Sağ Uç | 0.0001 | 0.0284 | 0.0378 | -0.0001 | -0.0289 | -0.0385 | 300 | 475 | 60.355 | 0.24203 | 1 | 227 | 227-Right | Sağ Uç | 0.0001 | 0.0284 | 0.0378 | -0.0001 | -0.0289 | -0.0385 | 300 | 475 | 72.652 | 0.29134 | 1 | 227 | 227-Right | Sağ Uç | 0.0001 | 0.0284 | 0.0378 | -0.0001 | -0.0289 | -0.0385 | 300 | 475 | 72.6521 | 0.29134 | 1
239 | 239-Left | Sol Uç | 0.0001 | 0.0279 | 0.0372 | -0.0001 | -0.0281 | -0.0375 | 300 | 475 | -21.6863 | 0.086963 | 1 | 239 | 239-Left | Sol Uç | 0.0001 | 0.0279 | 0.0372 | -0.0001 | -0.0281 | -0.0375 | 300 | 475 | -21.6863 | 0.086963 | 1 | 239 | 239-Left | Sol Uç | 0.0001 | 0.0279 | 0.0372 | -0.0001 | -0.0281 | -0.0375 | 300 | 475 | -45.0149 | 0.18051 | 1 | 239 | 239-Left | Sol Uç | 0.0001 | 0.0279 | 0.0372 | -0.0001 | -0.0281 | -0.0375 | 300 | 475 | -45.0146 | 0.18051 | 1
239 | 239-Right | Sağ Uç | 0.0001 | 0.0279 | 0.0372 | -0.0001 | -0.0281 | -0.0375 | 300 | 475 | 60.355 | 0.24203 | 1 | 239 | 239-Right | Sağ Uç | 0.0001 | 0.0279 | 0.0372 | -0.0001 | -0.0281 | -0.0375 | 300 | 475 | 60.355 | 0.24203 | 1 | 239 | 239-Right | Sağ Uç | 0.0001 | 0.0279 | 0.0372 | -0.0001 | -0.0281 | -0.0375 | 300 | 475 | 72.652 | 0.29134 | 1 | 239 | 239-Right | Sağ Uç | 0.0001 | 0.0279 | 0.0372 | -0.0001 | -0.0281 | -0.0375 | 300 | 475 | 72.6521 | 0.29134 | 1
240 | 240-Left | Sol Uç | 0.0001 | 0.0279 | 0.0372 | -0.0001 | -0.0281 | -0.0375 | 300 | 475 | -20.3561 | 0.081628 | 1 | 240 | 240-Left | Sol Uç | 0.0001 | 0.0279 | 0.0372 | -0.0001 | -0.0281 | -0.0375 | 300 | 475 | -20.3562 | 0.081629 | 1 | 240 | 240-Left | Sol Uç | 0.0001 | 0.0279 | 0.0372 | -0.0001 | -0.0281 | -0.0375 | 300 | 475 | -43.3962 | 0.17402 | 1 | 240 | 240-Left | Sol Uç | 0.0001 | 0.0279 | 0.0372 | -0.0001 | -0.0281 | -0.0375 | 300 | 475 | -43.3957 | 0.17402 | 1
240 | 240-Right | Sağ Uç | 0.0001 | 0.0279 | 0.0372 | -0.0001 | -0.0281 | -0.0375 | 300 | 475 | 60.355 | 0.24203 | 1 | 240 | 240-Right | Sağ Uç | 0.0001 | 0.0279 | 0.0372 | -0.0001 | -0.0281 | -0.0375 | 300 | 475 | 60.355 | 0.24203 | 1 | 240 | 240-Right | Sağ Uç | 0.0001 | 0.0279 | 0.0372 | -0.0001 | -0.0281 | -0.0375 | 300 | 475 | 72.652 | 0.29134 | 1 | 240 | 240-Right | Sağ Uç | 0.0001 | 0.0279 | 0.0372 | -0.0001 | -0.0281 | -0.0375 | 300 | 475 | 72.6521 | 0.29134 | 1
241 | 241-Left | Sol Uç | 0.0001 | 0.0279 | 0.0372 | -0.0001 | -0.0281 | -0.0375 | 300 | 475 | -22.1068 | 0.088649 | 1 | 241 | 241-Left | Sol Uç | 0.0001 | 0.0279 | 0.0372 | -0.0001 | -0.0281 | -0.0375 | 300 | 475 | -22.1069 | 0.088649 | 1 | 241 | 241-Left | Sol Uç | 0.0001 | 0.0279 | 0.0372 | -0.0001 | -0.0281 | -0.0375 | 300 | 475 | -45.2663 | 0.18152 | 1 | 241 | 241-Left | Sol Uç | 0.0001 | 0.0279 | 0.0372 | -0.0001 | -0.0281 | -0.0375 | 300 | 475 | -45.266 | 0.18152 | 1
241 | 241-Right | Sağ Uç | 0.0001 | 0.0279 | 0.0372 | -0.0001 | -0.0281 | -0.0375 | 300 | 475 | 60.355 | 0.24203 | 1 | 241 | 241-Right | Sağ Uç | 0.0001 | 0.0279 | 0.0372 | -0.0001 | -0.0281 | -0.0375 | 300 | 475 | 60.355 | 0.24203 | 1 | 241 | 241-Right | Sağ Uç | 0.0001 | 0.0279 | 0.0372 | -0.0001 | -0.0281 | -0.0375 | 300 | 475 | 72.652 | 0.29134 | 1 | 241 | 241-Right | Sağ Uç | 0.0001 | 0.0279 | 0.0372 | -0.0001 | -0.0281 | -0.0375 | 300 | 475 | 72.6521 | 0.29134 | 1
242 | 242-Left | Sol Uç | 0.0001 | 0.0279 | 0.0372 | -0.0001 | -0.0281 | -0.0375 | 300 | 475 | -21.0662 | 0.084476 | 1 | 242 | 242-Left | Sol Uç | 0.0001 | 0.0279 | 0.0372 | -0.0001 | -0.0281 | -0.0375 | 300 | 475 | -21.0663 | 0.084476 | 1 | 242 | 242-Left | Sol Uç | 0.0001 | 0.0279 | 0.0372 | -0.0001 | -0.0281 | -0.0375 | 300 | 475 | -44.3135 | 0.1777 | 1 | 242 | 242-Left | Sol Uç | 0.0001 | 0.0279 | 0.0372 | -0.0001 | -0.0281 | -0.0375 | 300 | 475 | -44.3132 | 0.1777 | 1
242 | 242-Right | Sağ Uç | 0.0001 | 0.0279 | 0.0372 | -0.0001 | -0.0281 | -0.0375 | 300 | 475 | 60.355 | 0.24203 | 1 | 242 | 242-Right | Sağ Uç | 0.0001 | 0.0279 | 0.0372 | -0.0001 | -0.0281 | -0.0375 | 300 | 475 | 60.355 | 0.24203 | 1 | 242 | 242-Right | Sağ Uç | 0.0001 | 0.0279 | 0.0372 | -0.0001 | -0.0281 | -0.0375 | 300 | 475 | 72.652 | 0.29134 | 1 | 242 | 242-Right | Sağ Uç | 0.0001 | 0.0279 | 0.0372 | -0.0001 | -0.0281 | -0.0375 | 300 | 475 | 72.6521 | 0.29134 | 1
243 | 243-Left | Sol Uç | 0.0001 | 0.0279 | 0.0372 | -0.0001 | -0.0281 | -0.0375 | 300 | 475 | -19.6535 | 0.078811 | 1 | 243 | 243-Left | Sol Uç | 0.0001 | 0.0279 | 0.0372 | -0.0001 | -0.0281 | -0.0375 | 300 | 475 | -19.6536 | 0.078811 | 1 | 243 | 243-Left | Sol Uç | 0.0001 | 0.0279 | 0.0372 | -0.0001 | -0.0281 | -0.0375 | 300 | 475 | -42.7226 | 0.17132 | 1 | 243 | 243-Left | Sol Uç | 0.0001 | 0.0279 | 0.0372 | -0.0001 | -0.0281 | -0.0375 | 300 | 475 | -42.7223 | 0.17132 | 1
243 | 243-Right | Sağ Uç | 0.0001 | 0.0279 | 0.0372 | -0.0001 | -0.0281 | -0.0375 | 300 | 475 | 60.355 | 0.24203 | 1 | 243 | 243-Right | Sağ Uç | 0.0001 | 0.0279 | 0.0372 | -0.0001 | -0.0281 | -0.0375 | 300 | 475 | 60.355 | 0.24203 | 1 | 243 | 243-Right | Sağ Uç | 0.0001 | 0.0279 | 0.0372 | -0.0001 | -0.0281 | -0.0375 | 300 | 475 | 72.652 | 0.29134 | 1 | 243 | 243-Right | Sağ Uç | 0.0001 | 0.0279 | 0.0372 | -0.0001 | -0.0281 | -0.0375 | 300 | 475 | 72.6521 | 0.29134 | 1
213 | 213-Left | Sol Uç | 0.0001 | 0.0284 | 0.0378 | -0.0001 | -0.0289 | -0.0385 | 300 | 475 | -52.7732 | 0.21162 | 1 | 213 | 213-Left | Sol Uç | 0.0001 | 0.0284 | 0.0378 | -0.0001 | -0.0289 | -0.0385 | 300 | 475 | -52.7733 | 0.21162 | 1 | 213 | 213-Left | Sol Uç | 0.0001 | 0.0284 | 0.0378 | -0.0001 | -0.0289 | -0.0385 | 300 | 475 | -40.3536 | 0.16182 | 1 | 213 | 213-Left | Sol Uç | 0.0001 | 0.0284 | 0.0378 | -0.0001 | -0.0289 | -0.0385 | 300 | 475 | -40.3536 | 0.16182 | 1
213 | 213-Right | Sağ Uç | 0.0001 | 0.0284 | 0.0378 | -0.0001 | -0.0289 | -0.0385 | 300 | 475 | 53.5179 | 0.21461 | 1 | 213 | 213-Right | Sağ Uç | 0.0001 | 0.0284 | 0.0378 | -0.0001 | -0.0289 | -0.0385 | 300 | 475 | 53.5178 | 0.21461 | 1 | 213 | 213-Right | Sağ Uç | 0.0001 | 0.0284 | 0.0378 | -0.0001 | -0.0289 | -0.0385 | 300 | 475 | 73.4726 | 0.29463 | 1 | 213 | 213-Right | Sağ Uç | 0.0001 | 0.0284 | 0.0378 | -0.0001 | -0.0289 | -0.0385 | 300 | 475 | 73.4726 | 0.29463 | 1
216 | 216-Left | Sol Uç | 0.0001 | 0.0285 | 0.0379 | -0.0001 | -0.029 | -0.0386 | 300 | 475 | -68.5467 | 0.27487 | 1 | 216 | 216-Left | Sol Uç | 0.0001 | 0.0285 | 0.0379 | -0.0001 | -0.029 | -0.0386 | 300 | 475 | -68.5467 | 0.27487 | 1 | 216 | 216-Left | Sol Uç | 0.0001 | 0.0285 | 0.0379 | -0.0001 | -0.029 | -0.0386 | 300 | 475 | -49.9756 | 0.2004 | 1 | 216 | 216-Left | Sol Uç | 0.0001 | 0.0285 | 0.0379 | -0.0001 | -0.029 | -0.0386 | 300 | 475 | -49.9757 | 0.2004 | 1
216 | 216-Right | Sağ Uç | 0.0001 | 0.0285 | 0.0379 | -0.0001 | -0.029 | -0.0386 | 300 | 475 | 68.541 | 0.27485 | 1 | 216 | 216-Right | Sağ Uç | 0.0001 | 0.0285 | 0.0379 | -0.0001 | -0.029 | -0.0386 | 300 | 475 | 68.541 | 0.27485 | 1 | 216 | 216-Right | Sağ Uç | 0.0001 | 0.0285 | 0.0379 | -0.0001 | -0.029 | -0.0386 | 300 | 475 | 88.4693 | 0.35476 | 1 | 216 | 216-Right | Sağ Uç | 0.0001 | 0.0285 | 0.0379 | -0.0001 | -0.029 | -0.0386 | 300 | 475 | 88.4692 | 0.35476 | 1
219 | 219-Left | Sol Uç | 0.0001 | 0.0285 | 0.0379 | -0.0001 | -0.029 | -0.0386 | 300 | 475 | -68.8186 | 0.27596 | 1 | 219 | 219-Left | Sol Uç | 0.0001 | 0.0285 | 0.0379 | -0.0001 | -0.029 | -0.0386 | 300 | 475 | -68.8187 | 0.27596 | 1 | 219 | 219-Left | Sol Uç | 0.0001 | 0.0285 | 0.0379 | -0.0001 | -0.029 | -0.0386 | 300 | 475 | -49.741 | 0.19946 | 1 | 219 | 219-Left | Sol Uç | 0.0001 | 0.0285 | 0.0379 | -0.0001 | -0.029 | -0.0386 | 300 | 475 | -49.7412 | 0.19946 | 1
219 | 219-Right | Sağ Uç | 0.0001 | 0.0285 | 0.0379 | -0.0001 | -0.029 | -0.0386 | 300 | 475 | 70.4326 | 0.28244 | 1 | 219 | 219-Right | Sağ Uç | 0.0001 | 0.0285 | 0.0379 | -0.0001 | -0.029 | -0.0386 | 300 | 475 | 70.4325 | 0.28244 | 1 | 219 | 219-Right | Sağ Uç | 0.0001 | 0.0285 | 0.0379 | -0.0001 | -0.029 | -0.0386 | 300 | 475 | 89.8078 | 0.36013 | 1 | 219 | 219-Right | Sağ Uç | 0.0001 | 0.0285 | 0.0379 | -0.0001 | -0.029 | -0.0386 | 300 | 475 | 89.8078 | 0.36013 | 1
222 | 222-Left | Sol Uç | 0.0001 | 0.0285 | 0.0379 | -0.0001 | -0.029 | -0.0386 | 300 | 475 | -68.9674 | 0.27656 | 1 | 222 | 222-Left | Sol Uç | 0.0001 | 0.0285 | 0.0379 | -0.0001 | -0.029 | -0.0386 | 300 | 475 | -68.9675 | 0.27656 | 1 | 222 | 222-Left | Sol Uç | 0.0001 | 0.0285 | 0.0379 | -0.0001 | -0.029 | -0.0386 | 300 | 475 | -49.7612 | 0.19954 | 1 | 222 | 222-Left | Sol Uç | 0.0001 | 0.0285 | 0.0379 | -0.0001 | -0.029 | -0.0386 | 300 | 475 | -49.7613 | 0.19954 | 1
222 | 222-Right | Sağ Uç | 0.0001 | 0.0285 | 0.0379 | -0.0001 | -0.029 | -0.0386 | 300 | 475 | 70.6796 | 0.28343 | 1 | 222 | 222-Right | Sağ Uç | 0.0001 | 0.0285 | 0.0379 | -0.0001 | -0.029 | -0.0386 | 300 | 475 | 70.6795 | 0.28343 | 1 | 222 | 222-Right | Sağ Uç | 0.0001 | 0.0285 | 0.0379 | -0.0001 | -0.029 | -0.0386 | 300 | 475 | 89.7881 | 0.36005 | 1 | 222 | 222-Right | Sağ Uç | 0.0001 | 0.0285 | 0.0379 | -0.0001 | -0.029 | -0.0386 | 300 | 475 | 89.7881 | 0.36005 | 1
225 | 225-Left | Sol Uç | 0.0001 | 0.0285 | 0.0379 | -0.0001 | -0.029 | -0.0386 | 300 | 475 | -69.8869 | 0.28025 | 1 | 225 | 225-Left | Sol Uç | 0.0001 | 0.0285 | 0.0379 | -0.0001 | -0.029 | -0.0386 | 300 | 475 | -69.8869 | 0.28025 | 1 | 225 | 225-Left | Sol Uç | 0.0001 | 0.0285 | 0.0379 | -0.0001 | -0.029 | -0.0386 | 300 | 475 | -50.0344 | 0.20064 | 1 | 225 | 225-Left | Sol Uç | 0.0001 | 0.0285 | 0.0379 | -0.0001 | -0.029 | -0.0386 | 300 | 475 | -50.0345 | 0.20064 | 1
225 | 225-Right | Sağ Uç | 0.0001 | 0.0285 | 0.0379 | -0.0001 | -0.029 | -0.0386 | 300 | 475 | 70.083 | 0.28103 | 1 | 225 | 225-Right | Sağ Uç | 0.0001 | 0.0285 | 0.0379 | -0.0001 | -0.029 | -0.0386 | 300 | 475 | 70.083 | 0.28103 | 1 | 225 | 225-Right | Sağ Uç | 0.0001 | 0.0285 | 0.0379 | -0.0001 | -0.029 | -0.0386 | 300 | 475 | 88.4153 | 0.35455 | 1 | 225 | 225-Right | Sağ Uç | 0.0001 | 0.0285 | 0.0379 | -0.0001 | -0.029 | -0.0386 | 300 | 475 | 88.4152 | 0.35455 | 1
228 | 228-Left | Sol Uç | 0.0001 | 0.0284 | 0.0378 | -0.0001 | -0.0289 | -0.0385 | 300 | 475 | -60.0427 | 0.24077 | 1 | 228 | 228-Left | Sol Uç | 0.0001 | 0.0284 | 0.0378 | -0.0001 | -0.0289 | -0.0385 | 300 | 475 | -60.0427 | 0.24077 | 1 | 228 | 228-Left | Sol Uç | 0.0001 | 0.0284 | 0.0378 | -0.0001 | -0.0289 | -0.0385 | 300 | 475 | -40.4256 | 0.16211 | 1 | 228 | 228-Left | Sol Uç | 0.0001 | 0.0284 | 0.0378 | -0.0001 | -0.0289 | -0.0385 | 300 | 475 | -40.4256 | 0.16211 | 1
228 | 228-Right | Sağ Uç | 0.0001 | 0.0284 | 0.0378 | -0.0001 | -0.0289 | -0.0385 | 300 | 475 | 61.2399 | 0.24557 | 1 | 228 | 228-Right | Sağ Uç | 0.0001 | 0.0284 | 0.0378 | -0.0001 | -0.0289 | -0.0385 | 300 | 475 | 61.2398 | 0.24557 | 1 | 228 | 228-Right | Sağ Uç | 0.0001 | 0.0284 | 0.0378 | -0.0001 | -0.0289 | -0.0385 | 300 | 475 | 73.4233 | 0.29443 | 1 | 228 | 228-Right | Sağ Uç | 0.0001 | 0.0284 | 0.0378 | -0.0001 | -0.0289 | -0.0385 | 300 | 475 | 73.4234 | 0.29443 | 1
244 | 244-Left | Sol Uç | 0.0001 | 0.0279 | 0.0372 | -0.0001 | -0.0281 | -0.0375 | 300 | 475 | -14.9312 | 0.059874 | 1 | 244 | 244-Left | Sol Uç | 0.0001 | 0.0279 | 0.0372 | -0.0001 | -0.0281 | -0.0375 | 300 | 475 | -14.9313 | 0.059875 | 1 | 244 | 244-Left | Sol Uç | 0.0001 | 0.0279 | 0.0372 | -0.0001 | -0.0281 | -0.0375 | 300 | 475 | -40.0291 | 0.16052 | 1 | 244 | 244-Left | Sol Uç | 0.0001 | 0.0279 | 0.0372 | -0.0001 | -0.0281 | -0.0375 | 300 | 475 | -40.0287 | 0.16052 | 1
244 | 244-Right | Sağ Uç | 0.0001 | 0.0279 | 0.0372 | -0.0001 | -0.0281 | -0.0375 | 300 | 475 | 61.2399 | 0.24557 | 1 | 244 | 244-Right | Sağ Uç | 0.0001 | 0.0279 | 0.0372 | -0.0001 | -0.0281 | -0.0375 | 300 | 475 | 61.2398 | 0.24557 | 1 | 244 | 244-Right | Sağ Uç | 0.0001 | 0.0279 | 0.0372 | -0.0001 | -0.0281 | -0.0375 | 300 | 475 | 73.4233 | 0.29443 | 1 | 244 | 244-Right | Sağ Uç | 0.0001 | 0.0279 | 0.0372 | -0.0001 | -0.0281 | -0.0375 | 300 | 475 | 73.4234 | 0.29443 | 1
245 | 245-Left | Sol Uç | 0.0001 | 0.0279 | 0.0372 | -0.0001 | -0.0281 | -0.0375 | 300 | 475 | -14.5501 | 0.058346 | 1 | 245 | 245-Left | Sol Uç | 0.0001 | 0.0279 | 0.0372 | -0.0001 | -0.0281 | -0.0375 | 300 | 475 | -14.5502 | 0.058347 | 1 | 245 | 245-Left | Sol Uç | 0.0001 | 0.0279 | 0.0372 | -0.0001 | -0.0281 | -0.0375 | 300 | 475 | -39.6969 | 0.15919 | 1 | 245 | 245-Left | Sol Uç | 0.0001 | 0.0279 | 0.0372 | -0.0001 | -0.0281 | -0.0375 | 300 | 475 | -39.6965 | 0.15918 | 1
245 | 245-Right | Sağ Uç | 0.0001 | 0.0279 | 0.0372 | -0.0001 | -0.0281 | -0.0375 | 300 | 475 | 61.2399 | 0.24557 | 1 | 245 | 245-Right | Sağ Uç | 0.0001 | 0.0279 | 0.0372 | -0.0001 | -0.0281 | -0.0375 | 300 | 475 | 61.2398 | 0.24557 | 1 | 245 | 245-Right | Sağ Uç | 0.0001 | 0.0279 | 0.0372 | -0.0001 | -0.0281 | -0.0375 | 300 | 475 | 73.4233 | 0.29443 | 1 | 245 | 245-Right | Sağ Uç | 0.0001 | 0.0279 | 0.0372 | -0.0001 | -0.0281 | -0.0375 | 300 | 475 | 73.4234 | 0.29443 | 1
246 | 246-Left | Sol Uç | 0.0001 | 0.0279 | 0.0372 | -0.0001 | -0.0281 | -0.0375 | 300 | 475 | -13.9968 | 0.056128 | 1 | 246 | 246-Left | Sol Uç | 0.0001 | 0.0279 | 0.0372 | -0.0001 | -0.0281 | -0.0375 | 300 | 475 | -13.9969 | 0.056128 | 1 | 246 | 246-Left | Sol Uç | 0.0001 | 0.0279 | 0.0372 | -0.0001 | -0.0281 | -0.0375 | 300 | 475 | -39.0035 | 0.15641 | 1 | 246 | 246-Left | Sol Uç | 0.0001 | 0.0279 | 0.0372 | -0.0001 | -0.0281 | -0.0375 | 300 | 475 | -39.0031 | 0.1564 | 1
246 | 246-Right | Sağ Uç | 0.0001 | 0.0279 | 0.0372 | -0.0001 | -0.0281 | -0.0375 | 300 | 475 | 61.2399 | 0.24557 | 1 | 246 | 246-Right | Sağ Uç | 0.0001 | 0.0279 | 0.0372 | -0.0001 | -0.0281 | -0.0375 | 300 | 475 | 61.2398 | 0.24557 | 1 | 246 | 246-Right | Sağ Uç | 0.0001 | 0.0279 | 0.0372 | -0.0001 | -0.0281 | -0.0375 | 300 | 475 | 73.4233 | 0.29443 | 1 | 246 | 246-Right | Sağ Uç | 0.0001 | 0.0279 | 0.0372 | -0.0001 | -0.0281 | -0.0375 | 300 | 475 | 73.4234 | 0.29443 | 1
247 | 247-Left | Sol Uç | 0.0001 | 0.0279 | 0.0372 | -0.0001 | -0.0281 | -0.0375 | 300 | 475 | -13.9367 | 0.055887 | 1 | 247 | 247-Left | Sol Uç | 0.0001 | 0.0279 | 0.0372 | -0.0001 | -0.0281 | -0.0375 | 300 | 475 | -13.9368 | 0.055887 | 1 | 247 | 247-Left | Sol Uç | 0.0001 | 0.0279 | 0.0372 | -0.0001 | -0.0281 | -0.0375 | 300 | 475 | -38.8989 | 0.15599 | 1 | 247 | 247-Left | Sol Uç | 0.0001 | 0.0279 | 0.0372 | -0.0001 | -0.0281 | -0.0375 | 300 | 475 | -38.8986 | 0.15598 | 1
247 | 247-Right | Sağ Uç | 0.0001 | 0.0279 | 0.0372 | -0.0001 | -0.0281 | -0.0375 | 300 | 475 | 61.2399 | 0.24557 | 1 | 247 | 247-Right | Sağ Uç | 0.0001 | 0.0279 | 0.0372 | -0.0001 | -0.0281 | -0.0375 | 300 | 475 | 61.2398 | 0.24557 | 1 | 247 | 247-Right | Sağ Uç | 0.0001 | 0.0279 | 0.0372 | -0.0001 | -0.0281 | -0.0375 | 300 | 475 | 73.4233 | 0.29443 | 1 | 247 | 247-Right | Sağ Uç | 0.0001 | 0.0279 | 0.0372 | -0.0001 | -0.0281 | -0.0375 | 300 | 475 | 73.4234 | 0.29443 | 1
248 | 248-Left | Sol Uç | 0.0001 | 0.0279 | 0.0372 | -0.0001 | -0.0281 | -0.0375 | 300 | 475 | -14.4004 | 0.057746 | 1 | 248 | 248-Left | Sol Uç | 0.0001 | 0.0279 | 0.0372 | -0.0001 | -0.0281 | -0.0375 | 300 | 475 | -14.4005 | 0.057746 | 1 | 248 | 248-Left | Sol Uç | 0.0001 | 0.0279 | 0.0372 | -0.0001 | -0.0281 | -0.0375 | 300 | 475 | -39.4143 | 0.15805 | 1 | 248 | 248-Left | Sol Uç | 0.0001 | 0.0279 | 0.0372 | -0.0001 | -0.0281 | -0.0375 | 300 | 475 | -39.4139 | 0.15805 | 1
248 | 248-Right | Sağ Uç | 0.0001 | 0.0279 | 0.0372 | -0.0001 | -0.0281 | -0.0375 | 300 | 475 | 61.2399 | 0.24557 | 1 | 248 | 248-Right | Sağ Uç | 0.0001 | 0.0279 | 0.0372 | -0.0001 | -0.0281 | -0.0375 | 300 | 475 | 61.2398 | 0.24557 | 1 | 248 | 248-Right | Sağ Uç | 0.0001 | 0.0279 | 0.0372 | -0.0001 | -0.0281 | -0.0375 | 300 | 475 | 73.4233 | 0.29443 | 1 | 248 | 248-Right | Sağ Uç | 0.0001 | 0.0279 | 0.0372 | -0.0001 | -0.0281 | -0.0375 | 300 | 475 | 73.4234 | 0.29443 | 1
291 | 291-Left | Sol Uç | 0.0001 | 0.0279 | 0.0372 | -0.0001 | -0.0281 | -0.0375 | 300 | 475 | -13.7208 | 0.055021 | 1 | 291 | 291-Left | Sol Uç | 0.0001 | 0.0279 | 0.0372 | -0.0001 | -0.0281 | -0.0375 | 300 | 475 | -13.718 | 0.05501 | 1 | 291 | 291-Left | Sol Uç | 0.0001 | 0.0279 | 0.0372 | -0.0001 | -0.0281 | -0.0375 | 300 | 475 | -37.2332 | 0.14931 | 1 | 291 | 291-Left | Sol Uç | 0.0001 | 0.0279 | 0.0372 | -0.0001 | -0.0281 | -0.0375 | 300 | 475 | -37.2327 | 0.1493 | 1
291 | 291-Right | Sağ Uç | 0.0001 | 0.0279 | 0.0372 | -0.0001 | -0.0281 | -0.0375 | 300 | 475 | 61.2399 | 0.24557 | 1 | 291 | 291-Right | Sağ Uç | 0.0001 | 0.0279 | 0.0372 | -0.0001 | -0.0281 | -0.0375 | 300 | 475 | 61.2398 | 0.24557 | 1 | 291 | 291-Right | Sağ Uç | 0.0001 | 0.0279 | 0.0372 | -0.0001 | -0.0281 | -0.0375 | 300 | 475 | 73.4233 | 0.29443 | 1 | 291 | 291-Right | Sağ Uç | 0.0001 | 0.0279 | 0.0372 | -0.0001 | -0.0281 | -0.0375 | 300 | 475 | 73.4234 | 0.29443 | 1
292 | 292-Left | Sol Uç | 0.0001 | 0.0279 | 0.0372 | -0.0001 | -0.0281 | -0.0375 | 300 | 475 | -13.5323 | 0.054265 | 1 | 292 | 292-Left | Sol Uç | 0.0001 | 0.0279 | 0.0372 | -0.0001 | -0.0281 | -0.0375 | 300 | 475 | -13.5295 | 0.054254 | 1 | 292 | 292-Left | Sol Uç | 0.0001 | 0.0279 | 0.0372 | -0.0001 | -0.0281 | -0.0375 | 300 | 475 | -37.0855 | 0.14871 | 1 | 292 | 292-Left | Sol Uç | 0.0001 | 0.0279 | 0.0372 | -0.0001 | -0.0281 | -0.0375 | 300 | 475 | -37.085 | 0.14871 | 1
292 | 292-Right | Sağ Uç | 0.0001 | 0.0279 | 0.0372 | -0.0001 | -0.0281 | -0.0375 | 300 | 475 | 61.2399 | 0.24557 | 1 | 292 | 292-Right | Sağ Uç | 0.0001 | 0.0279 | 0.0372 | -0.0001 | -0.0281 | -0.0375 | 300 | 475 | 61.2398 | 0.24557 | 1 | 292 | 292-Right | Sağ Uç | 0.0001 | 0.0279 | 0.0372 | -0.0001 | -0.0281 | -0.0375 | 300 | 475 | 73.4233 | 0.29443 | 1 | 292 | 292-Right | Sağ Uç | 0.0001 | 0.0279 | 0.0372 | -0.0001 | -0.0281 | -0.0375 | 300 | 475 | 73.4234 | 0.29443 | 1
293 | 293-Left | Sol Uç | 0.0001 | 0.0279 | 0.0372 | -0.0001 | -0.0281 | -0.0375 | 300 | 475 | -12.8974 | 0.051719 | 1 | 293 | 293-Left | Sol Uç | 0.0001 | 0.0279 | 0.0372 | -0.0001 | -0.0281 | -0.0375 | 300 | 475 | -12.8947 | 0.051708 | 1 | 293 | 293-Left | Sol Uç | 0.0001 | 0.0279 | 0.0372 | -0.0001 | -0.0281 | -0.0375 | 300 | 475 | -36.327 | 0.14567 | 1 | 293 | 293-Left | Sol Uç | 0.0001 | 0.0279 | 0.0372 | -0.0001 | -0.0281 | -0.0375 | 300 | 475 | -36.3265 | 0.14567 | 1
293 | 293-Right | Sağ Uç | 0.0001 | 0.0279 | 0.0372 | -0.0001 | -0.0281 | -0.0375 | 300 | 475 | 61.2399 | 0.24557 | 1 | 293 | 293-Right | Sağ Uç | 0.0001 | 0.0279 | 0.0372 | -0.0001 | -0.0281 | -0.0375 | 300 | 475 | 61.2398 | 0.24557 | 1 | 293 | 293-Right | Sağ Uç | 0.0001 | 0.0279 | 0.0372 | -0.0001 | -0.0281 | -0.0375 | 300 | 475 | 73.4233 | 0.29443 | 1 | 293 | 293-Right | Sağ Uç | 0.0001 | 0.0279 | 0.0372 | -0.0001 | -0.0281 | -0.0375 | 300 | 475 | 73.4234 | 0.29443 | 1
294 | 294-Left | Sol Uç | 0.0001 | 0.0279 | 0.0372 | -0.0001 | -0.0281 | -0.0375 | 300 | 475 | -12.7816 | 0.051255 | 1 | 294 | 294-Left | Sol Uç | 0.0001 | 0.0279 | 0.0372 | -0.0001 | -0.0281 | -0.0375 | 300 | 475 | -12.7788 | 0.051243 | 1 | 294 | 294-Left | Sol Uç | 0.0001 | 0.0279 | 0.0372 | -0.0001 | -0.0281 | -0.0375 | 300 | 475 | -36.1731 | 0.14506 | 1 | 294 | 294-Left | Sol Uç | 0.0001 | 0.0279 | 0.0372 | -0.0001 | -0.0281 | -0.0375 | 300 | 475 | -36.1726 | 0.14505 | 1
294 | 294-Right | Sağ Uç | 0.0001 | 0.0279 | 0.0372 | -0.0001 | -0.0281 | -0.0375 | 300 | 475 | 61.2399 | 0.24557 | 1 | 294 | 294-Right | Sağ Uç | 0.0001 | 0.0279 | 0.0372 | -0.0001 | -0.0281 | -0.0375 | 300 | 475 | 61.2398 | 0.24557 | 1 | 294 | 294-Right | Sağ Uç | 0.0001 | 0.0279 | 0.0372 | -0.0001 | -0.0281 | -0.0375 | 300 | 475 | 73.4233 | 0.29443 | 1 | 294 | 294-Right | Sağ Uç | 0.0001 | 0.0279 | 0.0372 | -0.0001 | -0.0281 | -0.0375 | 300 | 475 | 73.4234 | 0.29443 | 1
295 | 295-Left | Sol Uç | 0.0001 | 0.0279 | 0.0372 | -0.0001 | -0.0281 | -0.0375 | 300 | 475 | -15.3925 | 0.061724 | 1 | 295 | 295-Left | Sol Uç | 0.0001 | 0.0279 | 0.0372 | -0.0001 | -0.0281 | -0.0375 | 300 | 475 | -15.3897 | 0.061713 | 1 | 295 | 295-Left | Sol Uç | 0.0001 | 0.0279 | 0.0372 | -0.0001 | -0.0281 | -0.0375 | 300 | 475 | -38.9145 | 0.15605 | 1 | 295 | 295-Left | Sol Uç | 0.0001 | 0.0279 | 0.0372 | -0.0001 | -0.0281 | -0.0375 | 300 | 475 | -38.914 | 0.15605 | 1
295 | 295-Right | Sağ Uç | 0.0001 | 0.0279 | 0.0372 | -0.0001 | -0.0281 | -0.0375 | 300 | 475 | 61.2399 | 0.24557 | 1 | 295 | 295-Right | Sağ Uç | 0.0001 | 0.0279 | 0.0372 | -0.0001 | -0.0281 | -0.0375 | 300 | 475 | 61.2398 | 0.24557 | 1 | 295 | 295-Right | Sağ Uç | 0.0001 | 0.0279 | 0.0372 | -0.0001 | -0.0281 | -0.0375 | 300 | 475 | 73.4233 | 0.29443 | 1 | 295 | 295-Right | Sağ Uç | 0.0001 | 0.0279 | 0.0372 | -0.0001 | -0.0281 | -0.0375 | 300 | 475 | 73.4234 | 0.29443 | 1
273 | 273-Left | Sol Uç | 0.0001 | 0.0284 | 0.0378 | -0.0001 | -0.0289 | -0.0385 | 300 | 475 | -53.2355 | 0.21348 | 1 | 273 | 273-Left | Sol Uç | 0.0001 | 0.0284 | 0.0378 | -0.0001 | -0.0289 | -0.0385 | 300 | 475 | -53.2351 | 0.21347 | 1 | 273 | 273-Left | Sol Uç | 0.0001 | 0.0284 | 0.0378 | -0.0001 | -0.0289 | -0.0385 | 300 | 475 | -40.7417 | 0.16338 | 1 | 273 | 273-Left | Sol Uç | 0.0001 | 0.0284 | 0.0378 | -0.0001 | -0.0289 | -0.0385 | 300 | 475 | -40.7399 | 0.16337 | 1
273 | 273-Right | Sağ Uç | 0.0001 | 0.0284 | 0.0378 | -0.0001 | -0.0289 | -0.0385 | 300 | 475 | 52.4971 | 0.21051 | 1 | 273 | 273-Right | Sağ Uç | 0.0001 | 0.0284 | 0.0378 | -0.0001 | -0.0289 | -0.0385 | 300 | 475 | 52.4966 | 0.21051 | 1 | 273 | 273-Right | Sağ Uç | 0.0001 | 0.0284 | 0.0378 | -0.0001 | -0.0289 | -0.0385 | 300 | 475 | 72.713 | 0.29158 | 1 | 273 | 273-Right | Sağ Uç | 0.0001 | 0.0284 | 0.0378 | -0.0001 | -0.0289 | -0.0385 | 300 | 475 | 72.7148 | 0.29159 | 1
276 | 276-Left | Sol Uç | 0.0001 | 0.0285 | 0.0379 | -0.0001 | -0.029 | -0.0386 | 300 | 475 | -67.8933 | 0.27225 | 1 | 276 | 276-Left | Sol Uç | 0.0001 | 0.0285 | 0.0379 | -0.0001 | -0.029 | -0.0386 | 300 | 475 | -67.8933 | 0.27225 | 1 | 276 | 276-Left | Sol Uç | 0.0001 | 0.0285 | 0.0379 | -0.0001 | -0.029 | -0.0386 | 300 | 475 | -49.0691 | 0.19677 | 1 | 276 | 276-Left | Sol Uç | 0.0001 | 0.0285 | 0.0379 | -0.0001 | -0.029 | -0.0386 | 300 | 475 | -49.067 | 0.19676 | 1
276 | 276-Right | Sağ Uç | 0.0001 | 0.0285 | 0.0379 | -0.0001 | -0.029 | -0.0386 | 300 | 475 | 68.0265 | 0.27279 | 1 | 276 | 276-Right | Sağ Uç | 0.0001 | 0.0285 | 0.0379 | -0.0001 | -0.029 | -0.0386 | 300 | 475 | 68.0263 | 0.27279 | 1 | 276 | 276-Right | Sağ Uç | 0.0001 | 0.0285 | 0.0379 | -0.0001 | -0.029 | -0.0386 | 300 | 475 | 88.4075 | 0.35452 | 1 | 276 | 276-Right | Sağ Uç | 0.0001 | 0.0285 | 0.0379 | -0.0001 | -0.029 | -0.0386 | 300 | 475 | 88.4096 | 0.35452 | 1
279 | 279-Left | Sol Uç | 0.0001 | 0.0284 | 0.0379 | -0.0001 | -0.0297 | -0.0397 | 300 | 475 | -71.9992 | 0.28872 | 1 | 279 | 279-Left | Sol Uç | 0.0001 | 0.0284 | 0.0379 | -0.0001 | -0.0297 | -0.0397 | 300 | 475 | -71.9992 | 0.28872 | 1 | 279 | 279-Left | Sol Uç | 0.0001 | 0.0284 | 0.0379 | -0.0001 | -0.0297 | -0.0397 | 300 | 475 | -50.928 | 0.20422 | 1 | 279 | 279-Left | Sol Uç | 0.0001 | 0.0284 | 0.0379 | -0.0001 | -0.0297 | -0.0397 | 300 | 475 | -50.9257 | 0.20421 | 1
279 | 279-Right | Sağ Uç | 0.0001 | 0.0284 | 0.0379 | -0.0001 | -0.0297 | -0.0397 | 300 | 475 | 70.4429 | 0.28248 | 1 | 279 | 279-Right | Sağ Uç | 0.0001 | 0.0284 | 0.0379 | -0.0001 | -0.0297 | -0.0397 | 300 | 475 | 70.4428 | 0.28248 | 1 | 279 | 279-Right | Sağ Uç | 0.0001 | 0.0284 | 0.0379 | -0.0001 | -0.0297 | -0.0397 | 300 | 475 | 91.612 | 0.36737 | 1 | 279 | 279-Right | Sağ Uç | 0.0001 | 0.0284 | 0.0379 | -0.0001 | -0.0297 | -0.0397 | 300 | 475 | 91.6143 | 0.36738 | 1
282 | 282-Left | Sol Uç | 0.0001 | 0.0284 | 0.0379 | -0.0001 | -0.0297 | -0.0397 | 300 | 475 | -72.4728 | 0.29062 | 1 | 282 | 282-Left | Sol Uç | 0.0001 | 0.0284 | 0.0379 | -0.0001 | -0.0297 | -0.0397 | 300 | 475 | -72.4728 | 0.29062 | 1 | 282 | 282-Left | Sol Uç | 0.0001 | 0.0284 | 0.0379 | -0.0001 | -0.0297 | -0.0397 | 300 | 475 | -51.1746 | 0.20521 | 1 | 282 | 282-Left | Sol Uç | 0.0001 | 0.0284 | 0.0379 | -0.0001 | -0.0297 | -0.0397 | 300 | 475 | -51.1723 | 0.2052 | 1
282 | 282-Right | Sağ Uç | 0.0001 | 0.0284 | 0.0379 | -0.0001 | -0.0297 | -0.0397 | 300 | 475 | 70.8177 | 0.28398 | 1 | 282 | 282-Right | Sağ Uç | 0.0001 | 0.0284 | 0.0379 | -0.0001 | -0.0297 | -0.0397 | 300 | 475 | 70.8176 | 0.28398 | 1 | 282 | 282-Right | Sağ Uç | 0.0001 | 0.0284 | 0.0379 | -0.0001 | -0.0297 | -0.0397 | 300 | 475 | 91.8121 | 0.36817 | 1 | 282 | 282-Right | Sağ Uç | 0.0001 | 0.0284 | 0.0379 | -0.0001 | -0.0297 | -0.0397 | 300 | 475 | 91.8144 | 0.36818 | 1
285 | 285-Left | Sol Uç | 0.0001 | 0.0285 | 0.0379 | -0.0001 | -0.029 | -0.0386 | 300 | 475 | -70.8904 | 0.28427 | 1 | 285 | 285-Left | Sol Uç | 0.0001 | 0.0285 | 0.0379 | -0.0001 | -0.029 | -0.0386 | 300 | 475 | -70.8905 | 0.28427 | 1 | 285 | 285-Left | Sol Uç | 0.0001 | 0.0285 | 0.0379 | -0.0001 | -0.029 | -0.0386 | 300 | 475 | -50.62 | 0.20299 | 1 | 285 | 285-Left | Sol Uç | 0.0001 | 0.0285 | 0.0379 | -0.0001 | -0.029 | -0.0386 | 300 | 475 | -50.6179 | 0.20298 | 1
285 | 285-Right | Sağ Uç | 0.0001 | 0.0285 | 0.0379 | -0.0001 | -0.029 | -0.0386 | 300 | 475 | 70.8501 | 0.28411 | 1 | 285 | 285-Right | Sağ Uç | 0.0001 | 0.0285 | 0.0379 | -0.0001 | -0.029 | -0.0386 | 300 | 475 | 70.8501 | 0.28411 | 1 | 285 | 285-Right | Sağ Uç | 0.0001 | 0.0285 | 0.0379 | -0.0001 | -0.029 | -0.0386 | 300 | 475 | 89.8423 | 0.36027 | 1 | 285 | 285-Right | Sağ Uç | 0.0001 | 0.0285 | 0.0379 | -0.0001 | -0.029 | -0.0386 | 300 | 475 | 89.8444 | 0.36028 | 1
288 | 288-Left | Sol Uç | 0.0001 | 0.0283 | 0.0378 | -0.0001 | -0.0296 | -0.0395 | 300 | 475 | -65.4678 | 0.26253 | 1 | 288 | 288-Left | Sol Uç | 0.0001 | 0.0283 | 0.0378 | -0.0001 | -0.0296 | -0.0395 | 300 | 475 | -65.4683 | 0.26253 | 1 | 288 | 288-Left | Sol Uç | 0.0001 | 0.0283 | 0.0378 | -0.0001 | -0.0296 | -0.0395 | 300 | 475 | -43.3163 | 0.1737 | 1 | 288 | 288-Left | Sol Uç | 0.0001 | 0.0283 | 0.0378 | -0.0001 | -0.0296 | -0.0395 | 300 | 475 | -43.3144 | 0.17369 | 1
288 | 288-Right | Sağ Uç | 0.0001 | 0.0283 | 0.0378 | -0.0001 | -0.0296 | -0.0395 | 300 | 475 | 64.3186 | 0.25792 | 1 | 288 | 288-Right | Sağ Uç | 0.0001 | 0.0283 | 0.0378 | -0.0001 | -0.0296 | -0.0395 | 300 | 475 | 64.319 | 0.25792 | 1 | 288 | 288-Right | Sağ Uç | 0.0001 | 0.0283 | 0.0378 | -0.0001 | -0.0296 | -0.0395 | 300 | 475 | 78.4053 | 0.31441 | 1 | 288 | 288-Right | Sağ Uç | 0.0001 | 0.0283 | 0.0378 | -0.0001 | -0.0296 | -0.0395 | 300 | 475 | 78.4073 | 0.31442 | 1
296 | 296-Left | Sol Uç | 0.0001 | 0.0279 | 0.0372 | -0.0001 | -0.0284 | -0.0378 | 300 | 475 | -19.6998 | 0.078997 | 1 | 296 | 296-Left | Sol Uç | 0.0001 | 0.0279 | 0.0372 | -0.0001 | -0.0284 | -0.0378 | 300 | 475 | -19.6968 | 0.078985 | 1 | 296 | 296-Left | Sol Uç | 0.0001 | 0.0279 | 0.0372 | -0.0001 | -0.0284 | -0.0378 | 300 | 475 | -46.4822 | 0.18639 | 1 | 296 | 296-Left | Sol Uç | 0.0001 | 0.0279 | 0.0372 | -0.0001 | -0.0284 | -0.0378 | 300 | 475 | -46.4818 | 0.18639 | 1
296 | 296-Right | Sağ Uç | 0.0001 | 0.0279 | 0.0372 | -0.0001 | -0.0284 | -0.0378 | 300 | 475 | 64.3186 | 0.25792 | 1 | 296 | 296-Right | Sağ Uç | 0.0001 | 0.0279 | 0.0372 | -0.0001 | -0.0284 | -0.0378 | 300 | 475 | 64.319 | 0.25792 | 1 | 296 | 296-Right | Sağ Uç | 0.0001 | 0.0279 | 0.0372 | -0.0001 | -0.0284 | -0.0378 | 300 | 475 | 78.4053 | 0.31441 | 1 | 296 | 296-Right | Sağ Uç | 0.0001 | 0.0279 | 0.0372 | -0.0001 | -0.0284 | -0.0378 | 300 | 475 | 78.4073 | 0.31442 | 1
297 | 297-Left | Sol Uç | 0.0001 | 0.0279 | 0.0372 | -0.0001 | -0.0284 | -0.0378 | 300 | 475 | -18.5881 | 0.074539 | 1 | 297 | 297-Left | Sol Uç | 0.0001 | 0.0279 | 0.0372 | -0.0001 | -0.0284 | -0.0378 | 300 | 475 | -18.5851 | 0.074527 | 1 | 297 | 297-Left | Sol Uç | 0.0001 | 0.0279 | 0.0372 | -0.0001 | -0.0284 | -0.0378 | 300 | 475 | -44.9532 | 0.18026 | 1 | 297 | 297-Left | Sol Uç | 0.0001 | 0.0279 | 0.0372 | -0.0001 | -0.0284 | -0.0378 | 300 | 475 | -44.9528 | 0.18026 | 1
297 | 297-Right | Sağ Uç | 0.0001 | 0.0279 | 0.0372 | -0.0001 | -0.0284 | -0.0378 | 300 | 475 | 64.3186 | 0.25792 | 1 | 297 | 297-Right | Sağ Uç | 0.0001 | 0.0279 | 0.0372 | -0.0001 | -0.0284 | -0.0378 | 300 | 475 | 64.319 | 0.25792 | 1 | 297 | 297-Right | Sağ Uç | 0.0001 | 0.0279 | 0.0372 | -0.0001 | -0.0284 | -0.0378 | 300 | 475 | 78.4053 | 0.31441 | 1 | 297 | 297-Right | Sağ Uç | 0.0001 | 0.0279 | 0.0372 | -0.0001 | -0.0284 | -0.0378 | 300 | 475 | 78.4073 | 0.31442 | 1
298 | 298-Left | Sol Uç | 0.0001 | 0.0279 | 0.0372 | -0.0001 | -0.0284 | -0.0378 | 300 | 475 | -20.2813 | 0.081329 | 1 | 298 | 298-Left | Sol Uç | 0.0001 | 0.0279 | 0.0372 | -0.0001 | -0.0284 | -0.0378 | 300 | 475 | -20.2784 | 0.081317 | 1 | 298 | 298-Left | Sol Uç | 0.0001 | 0.0279 | 0.0372 | -0.0001 | -0.0284 | -0.0378 | 300 | 475 | -46.7777 | 0.18758 | 1 | 298 | 298-Left | Sol Uç | 0.0001 | 0.0279 | 0.0372 | -0.0001 | -0.0284 | -0.0378 | 300 | 475 | -46.7774 | 0.18758 | 1
298 | 298-Right | Sağ Uç | 0.0001 | 0.0279 | 0.0372 | -0.0001 | -0.0284 | -0.0378 | 300 | 475 | 64.3186 | 0.25792 | 1 | 298 | 298-Right | Sağ Uç | 0.0001 | 0.0279 | 0.0372 | -0.0001 | -0.0284 | -0.0378 | 300 | 475 | 64.319 | 0.25792 | 1 | 298 | 298-Right | Sağ Uç | 0.0001 | 0.0279 | 0.0372 | -0.0001 | -0.0284 | -0.0378 | 300 | 475 | 78.4053 | 0.31441 | 1 | 298 | 298-Right | Sağ Uç | 0.0001 | 0.0279 | 0.0372 | -0.0001 | -0.0284 | -0.0378 | 300 | 475 | 78.4073 | 0.31442 | 1
299 | 299-Left | Sol Uç | 0.0001 | 0.0279 | 0.0372 | -0.0001 | -0.0284 | -0.0378 | 300 | 475 | -19.1248 | 0.076691 | 1 | 299 | 299-Left | Sol Uç | 0.0001 | 0.0279 | 0.0372 | -0.0001 | -0.0284 | -0.0378 | 300 | 475 | -19.1218 | 0.076679 | 1 | 299 | 299-Left | Sol Uç | 0.0001 | 0.0279 | 0.0372 | -0.0001 | -0.0284 | -0.0378 | 300 | 475 | -45.7267 | 0.18337 | 1 | 299 | 299-Left | Sol Uç | 0.0001 | 0.0279 | 0.0372 | -0.0001 | -0.0284 | -0.0378 | 300 | 475 | -45.7263 | 0.18336 | 1
299 | 299-Right | Sağ Uç | 0.0001 | 0.0279 | 0.0372 | -0.0001 | -0.0284 | -0.0378 | 300 | 475 | 64.3186 | 0.25792 | 1 | 299 | 299-Right | Sağ Uç | 0.0001 | 0.0279 | 0.0372 | -0.0001 | -0.0284 | -0.0378 | 300 | 475 | 64.319 | 0.25792 | 1 | 299 | 299-Right | Sağ Uç | 0.0001 | 0.0279 | 0.0372 | -0.0001 | -0.0284 | -0.0378 | 300 | 475 | 78.4053 | 0.31441 | 1 | 299 | 299-Right | Sağ Uç | 0.0001 | 0.0279 | 0.0372 | -0.0001 | -0.0284 | -0.0378 | 300 | 475 | 78.4073 | 0.31442 | 1
300 | 300-Left | Sol Uç | 0.0001 | 0.0279 | 0.0372 | -0.0001 | -0.0284 | -0.0378 | 300 | 475 | -19.4865 | 0.078141 | 1 | 300 | 300-Left | Sol Uç | 0.0001 | 0.0279 | 0.0372 | -0.0001 | -0.0284 | -0.0378 | 300 | 475 | -19.4835 | 0.078129 | 1 | 300 | 300-Left | Sol Uç | 0.0001 | 0.0279 | 0.0372 | -0.0001 | -0.0284 | -0.0378 | 300 | 475 | -45.9878 | 0.18441 | 1 | 300 | 300-Left | Sol Uç | 0.0001 | 0.0279 | 0.0372 | -0.0001 | -0.0284 | -0.0378 | 300 | 475 | -45.9874 | 0.18441 | 1
300 | 300-Right | Sağ Uç | 0.0001 | 0.0279 | 0.0372 | -0.0001 | -0.0284 | -0.0378 | 300 | 475 | 64.3186 | 0.25792 | 1 | 300 | 300-Right | Sağ Uç | 0.0001 | 0.0279 | 0.0372 | -0.0001 | -0.0284 | -0.0378 | 300 | 475 | 64.319 | 0.25792 | 1 | 300 | 300-Right | Sağ Uç | 0.0001 | 0.0279 | 0.0372 | -0.0001 | -0.0284 | -0.0378 | 300 | 475 | 78.4053 | 0.31441 | 1 | 300 | 300-Right | Sağ Uç | 0.0001 | 0.0279 | 0.0372 | -0.0001 | -0.0284 | -0.0378 | 300 | 475 | 78.4073 | 0.31442 | 1
274 | 274-Left | Sol Uç | 0.0001 | 0.0284 | 0.0378 | -0.0001 | -0.0289 | -0.0385 | 300 | 475 | -52.6198 | 0.21101 | 1 | 274 | 274-Left | Sol Uç | 0.0001 | 0.0284 | 0.0378 | -0.0001 | -0.0289 | -0.0385 | 300 | 475 | -52.6194 | 0.21101 | 1 | 274 | 274-Left | Sol Uç | 0.0001 | 0.0284 | 0.0378 | -0.0001 | -0.0289 | -0.0385 | 300 | 475 | -40.051 | 0.16061 | 1 | 274 | 274-Left | Sol Uç | 0.0001 | 0.0284 | 0.0378 | -0.0001 | -0.0289 | -0.0385 | 300 | 475 | -40.0492 | 0.1606 | 1
274 | 274-Right | Sağ Uç | 0.0001 | 0.0284 | 0.0378 | -0.0001 | -0.0289 | -0.0385 | 300 | 475 | 52.6143 | 0.21098 | 1 | 274 | 274-Right | Sağ Uç | 0.0001 | 0.0284 | 0.0378 | -0.0001 | -0.0289 | -0.0385 | 300 | 475 | 52.6138 | 0.21098 | 1 | 274 | 274-Right | Sağ Uç | 0.0001 | 0.0284 | 0.0378 | -0.0001 | -0.0289 | -0.0385 | 300 | 475 | 72.8764 | 0.29224 | 1 | 274 | 274-Right | Sağ Uç | 0.0001 | 0.0284 | 0.0378 | -0.0001 | -0.0289 | -0.0385 | 300 | 475 | 72.8782 | 0.29224 | 1
277 | 277-Left | Sol Uç | 0.0001 | 0.0285 | 0.0379 | -0.0001 | -0.029 | -0.0386 | 300 | 475 | -68.585 | 0.27503 | 1 | 277 | 277-Left | Sol Uç | 0.0001 | 0.0285 | 0.0379 | -0.0001 | -0.029 | -0.0386 | 300 | 475 | -68.585 | 0.27503 | 1 | 277 | 277-Left | Sol Uç | 0.0001 | 0.0285 | 0.0379 | -0.0001 | -0.029 | -0.0386 | 300 | 475 | -49.6757 | 0.1992 | 1 | 277 | 277-Left | Sol Uç | 0.0001 | 0.0285 | 0.0379 | -0.0001 | -0.029 | -0.0386 | 300 | 475 | -49.6736 | 0.19919 | 1
277 | 277-Right | Sağ Uç | 0.0001 | 0.0285 | 0.0379 | -0.0001 | -0.029 | -0.0386 | 300 | 475 | 68.5802 | 0.27501 | 1 | 277 | 277-Right | Sağ Uç | 0.0001 | 0.0285 | 0.0379 | -0.0001 | -0.029 | -0.0386 | 300 | 475 | 68.5801 | 0.27501 | 1 | 277 | 277-Right | Sağ Uç | 0.0001 | 0.0285 | 0.0379 | -0.0001 | -0.029 | -0.0386 | 300 | 475 | 88.9297 | 0.35661 | 1 | 277 | 277-Right | Sağ Uç | 0.0001 | 0.0285 | 0.0379 | -0.0001 | -0.029 | -0.0386 | 300 | 475 | 88.9318 | 0.35662 | 1
280 | 280-Left | Sol Uç | 0.0001 | 0.0284 | 0.0379 | -0.0001 | -0.0297 | -0.0397 | 300 | 475 | -72.1246 | 0.28922 | 1 | 280 | 280-Left | Sol Uç | 0.0001 | 0.0284 | 0.0379 | -0.0001 | -0.0297 | -0.0397 | 300 | 475 | -72.1247 | 0.28922 | 1 | 280 | 280-Left | Sol Uç | 0.0001 | 0.0284 | 0.0379 | -0.0001 | -0.0297 | -0.0397 | 300 | 475 | -51.1469 | 0.2051 | 1 | 280 | 280-Left | Sol Uç | 0.0001 | 0.0284 | 0.0379 | -0.0001 | -0.0297 | -0.0397 | 300 | 475 | -51.1447 | 0.20509 | 1
280 | 280-Right | Sağ Uç | 0.0001 | 0.0284 | 0.0379 | -0.0001 | -0.0297 | -0.0397 | 300 | 475 | 72.1234 | 0.28922 | 1 | 280 | 280-Right | Sağ Uç | 0.0001 | 0.0284 | 0.0379 | -0.0001 | -0.0297 | -0.0397 | 300 | 475 | 72.1234 | 0.28922 | 1 | 280 | 280-Right | Sağ Uç | 0.0001 | 0.0284 | 0.0379 | -0.0001 | -0.0297 | -0.0397 | 300 | 475 | 93.2878 | 0.37409 | 1 | 280 | 280-Right | Sağ Uç | 0.0001 | 0.0284 | 0.0379 | -0.0001 | -0.0297 | -0.0397 | 300 | 475 | 93.2902 | 0.3741 | 1
283 | 283-Left | Sol Uç | 0.0001 | 0.0284 | 0.0379 | -0.0001 | -0.0297 | -0.0397 | 300 | 475 | -72.2 | 0.28952 | 1 | 283 | 283-Left | Sol Uç | 0.0001 | 0.0284 | 0.0379 | -0.0001 | -0.0297 | -0.0397 | 300 | 475 | -72.2001 | 0.28952 | 1 | 283 | 283-Left | Sol Uç | 0.0001 | 0.0284 | 0.0379 | -0.0001 | -0.0297 | -0.0397 | 300 | 475 | -51.071 | 0.2048 | 1 | 283 | 283-Left | Sol Uç | 0.0001 | 0.0284 | 0.0379 | -0.0001 | -0.0297 | -0.0397 | 300 | 475 | -51.0688 | 0.20479 | 1
283 | 283-Right | Sağ Uç | 0.0001 | 0.0284 | 0.0379 | -0.0001 | -0.0297 | -0.0397 | 300 | 475 | 72.1983 | 0.28952 | 1 | 283 | 283-Right | Sağ Uç | 0.0001 | 0.0284 | 0.0379 | -0.0001 | -0.0297 | -0.0397 | 300 | 475 | 72.1982 | 0.28952 | 1 | 283 | 283-Right | Sağ Uç | 0.0001 | 0.0284 | 0.0379 | -0.0001 | -0.0297 | -0.0397 | 300 | 475 | 93.1628 | 0.37359 | 1 | 283 | 283-Right | Sağ Uç | 0.0001 | 0.0284 | 0.0379 | -0.0001 | -0.0297 | -0.0397 | 300 | 475 | 93.165 | 0.37359 | 1
286 | 286-Left | Sol Uç | 0.0001 | 0.0285 | 0.0379 | -0.0001 | -0.029 | -0.0386 | 300 | 475 | -69.3039 | 0.27791 | 1 | 286 | 286-Left | Sol Uç | 0.0001 | 0.0285 | 0.0379 | -0.0001 | -0.029 | -0.0386 | 300 | 475 | -69.304 | 0.27791 | 1 | 286 | 286-Left | Sol Uç | 0.0001 | 0.0285 | 0.0379 | -0.0001 | -0.029 | -0.0386 | 300 | 475 | -49.0639 | 0.19675 | 1 | 286 | 286-Left | Sol Uç | 0.0001 | 0.0285 | 0.0379 | -0.0001 | -0.029 | -0.0386 | 300 | 475 | -49.0619 | 0.19674 | 1
286 | 286-Right | Sağ Uç | 0.0001 | 0.0285 | 0.0379 | -0.0001 | -0.029 | -0.0386 | 300 | 475 | 69.2544 | 0.27771 | 1 | 286 | 286-Right | Sağ Uç | 0.0001 | 0.0285 | 0.0379 | -0.0001 | -0.029 | -0.0386 | 300 | 475 | 69.2544 | 0.27771 | 1 | 286 | 286-Right | Sağ Uç | 0.0001 | 0.0285 | 0.0379 | -0.0001 | -0.029 | -0.0386 | 300 | 475 | 88.1602 | 0.35352 | 1 | 286 | 286-Right | Sağ Uç | 0.0001 | 0.0285 | 0.0379 | -0.0001 | -0.029 | -0.0386 | 300 | 475 | 88.1623 | 0.35353 | 1
289 | 289-Left | Sol Uç | 0.0001 | 0.0283 | 0.0378 | -0.0001 | -0.0296 | -0.0395 | 300 | 475 | -61.9977 | 0.24861 | 1 | 289 | 289-Left | Sol Uç | 0.0001 | 0.0283 | 0.0378 | -0.0001 | -0.0296 | -0.0395 | 300 | 475 | -61.9982 | 0.24861 | 1 | 289 | 289-Left | Sol Uç | 0.0001 | 0.0283 | 0.0378 | -0.0001 | -0.0296 | -0.0395 | 300 | 475 | -40.0283 | 0.16051 | 1 | 289 | 289-Left | Sol Uç | 0.0001 | 0.0283 | 0.0378 | -0.0001 | -0.0296 | -0.0395 | 300 | 475 | -40.0265 | 0.16051 | 1
289 | 289-Right | Sağ Uç | 0.0001 | 0.0283 | 0.0378 | -0.0001 | -0.0296 | -0.0395 | 300 | 475 | 61.9573 | 0.24845 | 1 | 289 | 289-Right | Sağ Uç | 0.0001 | 0.0283 | 0.0378 | -0.0001 | -0.0296 | -0.0395 | 300 | 475 | 61.9577 | 0.24845 | 1 | 289 | 289-Right | Sağ Uç | 0.0001 | 0.0283 | 0.0378 | -0.0001 | -0.0296 | -0.0395 | 300 | 475 | 76.003 | 0.30477 | 1 | 289 | 289-Right | Sağ Uç | 0.0001 | 0.0283 | 0.0378 | -0.0001 | -0.0296 | -0.0395 | 300 | 475 | 76.005 | 0.30478 | 1
301 | 301-Left | Sol Uç | 0.0001 | 0.0279 | 0.0372 | -0.0001 | -0.0284 | -0.0378 | 300 | 475 | -19.7039 | 0.079013 | 1 | 301 | 301-Left | Sol Uç | 0.0001 | 0.0279 | 0.0372 | -0.0001 | -0.0284 | -0.0378 | 300 | 475 | -19.7009 | 0.079001 | 1 | 301 | 301-Left | Sol Uç | 0.0001 | 0.0279 | 0.0372 | -0.0001 | -0.0284 | -0.0378 | 300 | 475 | -46.6114 | 0.18691 | 1 | 301 | 301-Left | Sol Uç | 0.0001 | 0.0279 | 0.0372 | -0.0001 | -0.0284 | -0.0378 | 300 | 475 | -46.611 | 0.18691 | 1
301 | 301-Right | Sağ Uç | 0.0001 | 0.0279 | 0.0372 | -0.0001 | -0.0284 | -0.0378 | 300 | 475 | 61.9573 | 0.24845 | 1 | 301 | 301-Right | Sağ Uç | 0.0001 | 0.0279 | 0.0372 | -0.0001 | -0.0284 | -0.0378 | 300 | 475 | 61.9577 | 0.24845 | 1 | 301 | 301-Right | Sağ Uç | 0.0001 | 0.0279 | 0.0372 | -0.0001 | -0.0284 | -0.0378 | 300 | 475 | 76.003 | 0.30477 | 1 | 301 | 301-Right | Sağ Uç | 0.0001 | 0.0279 | 0.0372 | -0.0001 | -0.0284 | -0.0378 | 300 | 475 | 76.005 | 0.30478 | 1
302 | 302-Left | Sol Uç | 0.0001 | 0.0279 | 0.0372 | -0.0001 | -0.0284 | -0.0378 | 300 | 475 | -18.5927 | 0.074557 | 1 | 302 | 302-Left | Sol Uç | 0.0001 | 0.0279 | 0.0372 | -0.0001 | -0.0284 | -0.0378 | 300 | 475 | -18.5898 | 0.074546 | 1 | 302 | 302-Left | Sol Uç | 0.0001 | 0.0279 | 0.0372 | -0.0001 | -0.0284 | -0.0378 | 300 | 475 | -45.0471 | 0.18064 | 1 | 302 | 302-Left | Sol Uç | 0.0001 | 0.0279 | 0.0372 | -0.0001 | -0.0284 | -0.0378 | 300 | 475 | -45.0466 | 0.18064 | 1
302 | 302-Right | Sağ Uç | 0.0001 | 0.0279 | 0.0372 | -0.0001 | -0.0284 | -0.0378 | 300 | 475 | 61.9573 | 0.24845 | 1 | 302 | 302-Right | Sağ Uç | 0.0001 | 0.0279 | 0.0372 | -0.0001 | -0.0284 | -0.0378 | 300 | 475 | 61.9577 | 0.24845 | 1 | 302 | 302-Right | Sağ Uç | 0.0001 | 0.0279 | 0.0372 | -0.0001 | -0.0284 | -0.0378 | 300 | 475 | 76.003 | 0.30477 | 1 | 302 | 302-Right | Sağ Uç | 0.0001 | 0.0279 | 0.0372 | -0.0001 | -0.0284 | -0.0378 | 300 | 475 | 76.005 | 0.30478 | 1
303 | 303-Left | Sol Uç | 0.0001 | 0.0279 | 0.0372 | -0.0001 | -0.0284 | -0.0378 | 300 | 475 | -20.2911 | 0.081368 | 1 | 303 | 303-Left | Sol Uç | 0.0001 | 0.0279 | 0.0372 | -0.0001 | -0.0284 | -0.0378 | 300 | 475 | -20.2882 | 0.081356 | 1 | 303 | 303-Left | Sol Uç | 0.0001 | 0.0279 | 0.0372 | -0.0001 | -0.0284 | -0.0378 | 300 | 475 | -46.8922 | 0.18804 | 1 | 303 | 303-Left | Sol Uç | 0.0001 | 0.0279 | 0.0372 | -0.0001 | -0.0284 | -0.0378 | 300 | 475 | -46.8919 | 0.18804 | 1
303 | 303-Right | Sağ Uç | 0.0001 | 0.0279 | 0.0372 | -0.0001 | -0.0284 | -0.0378 | 300 | 475 | 61.9573 | 0.24845 | 1 | 303 | 303-Right | Sağ Uç | 0.0001 | 0.0279 | 0.0372 | -0.0001 | -0.0284 | -0.0378 | 300 | 475 | 61.9577 | 0.24845 | 1 | 303 | 303-Right | Sağ Uç | 0.0001 | 0.0279 | 0.0372 | -0.0001 | -0.0284 | -0.0378 | 300 | 475 | 76.003 | 0.30477 | 1 | 303 | 303-Right | Sağ Uç | 0.0001 | 0.0279 | 0.0372 | -0.0001 | -0.0284 | -0.0378 | 300 | 475 | 76.005 | 0.30478 | 1
304 | 304-Left | Sol Uç | 0.0001 | 0.0279 | 0.0372 | -0.0001 | -0.0284 | -0.0378 | 300 | 475 | -19.163 | 0.076844 | 1 | 304 | 304-Left | Sol Uç | 0.0001 | 0.0279 | 0.0372 | -0.0001 | -0.0284 | -0.0378 | 300 | 475 | -19.1601 | 0.076832 | 1 | 304 | 304-Left | Sol Uç | 0.0001 | 0.0279 | 0.0372 | -0.0001 | -0.0284 | -0.0378 | 300 | 475 | -45.8754 | 0.18396 | 1 | 304 | 304-Left | Sol Uç | 0.0001 | 0.0279 | 0.0372 | -0.0001 | -0.0284 | -0.0378 | 300 | 475 | -45.8751 | 0.18396 | 1
304 | 304-Right | Sağ Uç | 0.0001 | 0.0279 | 0.0372 | -0.0001 | -0.0284 | -0.0378 | 300 | 475 | 61.9573 | 0.24845 | 1 | 304 | 304-Right | Sağ Uç | 0.0001 | 0.0279 | 0.0372 | -0.0001 | -0.0284 | -0.0378 | 300 | 475 | 61.9577 | 0.24845 | 1 | 304 | 304-Right | Sağ Uç | 0.0001 | 0.0279 | 0.0372 | -0.0001 | -0.0284 | -0.0378 | 300 | 475 | 76.003 | 0.30477 | 1 | 304 | 304-Right | Sağ Uç | 0.0001 | 0.0279 | 0.0372 | -0.0001 | -0.0284 | -0.0378 | 300 | 475 | 76.005 | 0.30478 | 1
305 | 305-Left | Sol Uç | 0.0001 | 0.0279 | 0.0372 | -0.0001 | -0.0284 | -0.0378 | 300 | 475 | -17.9914 | 0.072146 | 1 | 305 | 305-Left | Sol Uç | 0.0001 | 0.0279 | 0.0372 | -0.0001 | -0.0284 | -0.0378 | 300 | 475 | -17.9884 | 0.072134 | 1 | 305 | 305-Left | Sol Uç | 0.0001 | 0.0279 | 0.0372 | -0.0001 | -0.0284 | -0.0378 | 300 | 475 | -44.5717 | 0.17873 | 1 | 305 | 305-Left | Sol Uç | 0.0001 | 0.0279 | 0.0372 | -0.0001 | -0.0284 | -0.0378 | 300 | 475 | -44.5712 | 0.17873 | 1
305 | 305-Right | Sağ Uç | 0.0001 | 0.0279 | 0.0372 | -0.0001 | -0.0284 | -0.0378 | 300 | 475 | 61.9573 | 0.24845 | 1 | 305 | 305-Right | Sağ Uç | 0.0001 | 0.0279 | 0.0372 | -0.0001 | -0.0284 | -0.0378 | 300 | 475 | 61.9577 | 0.24845 | 1 | 305 | 305-Right | Sağ Uç | 0.0001 | 0.0279 | 0.0372 | -0.0001 | -0.0284 | -0.0378 | 300 | 475 | 76.003 | 0.30477 | 1 | 305 | 305-Right | Sağ Uç | 0.0001 | 0.0279 | 0.0372 | -0.0001 | -0.0284 | -0.0378 | 300 | 475 | 76.005 | 0.30478 | 1
275 | 275-Left | Sol Uç | 0.0001 | 0.0284 | 0.0378 | -0.0001 | -0.0289 | -0.0385 | 300 | 475 | -52.5023 | 0.21054 | 1 | 275 | 275-Left | Sol Uç | 0.0001 | 0.0284 | 0.0378 | -0.0001 | -0.0289 | -0.0385 | 300 | 475 | -52.5019 | 0.21053 | 1 | 275 | 275-Left | Sol Uç | 0.0001 | 0.0284 | 0.0378 | -0.0001 | -0.0289 | -0.0385 | 300 | 475 | -39.8703 | 0.15988 | 1 | 275 | 275-Left | Sol Uç | 0.0001 | 0.0284 | 0.0378 | -0.0001 | -0.0289 | -0.0385 | 300 | 475 | -39.8685 | 0.15987 | 1
275 | 275-Right | Sağ Uç | 0.0001 | 0.0284 | 0.0378 | -0.0001 | -0.0289 | -0.0385 | 300 | 475 | 53.2291 | 0.21345 | 1 | 275 | 275-Right | Sağ Uç | 0.0001 | 0.0284 | 0.0378 | -0.0001 | -0.0289 | -0.0385 | 300 | 475 | 53.2286 | 0.21345 | 1 | 275 | 275-Right | Sağ Uç | 0.0001 | 0.0284 | 0.0378 | -0.0001 | -0.0289 | -0.0385 | 300 | 475 | 73.6529 | 0.29535 | 1 | 275 | 275-Right | Sağ Uç | 0.0001 | 0.0284 | 0.0378 | -0.0001 | -0.0289 | -0.0385 | 300 | 475 | 73.6546 | 0.29536 | 1
278 | 278-Left | Sol Uç | 0.0001 | 0.0285 | 0.0379 | -0.0001 | -0.029 | -0.0386 | 300 | 475 | -68.0235 | 0.27278 | 1 | 278 | 278-Left | Sol Uç | 0.0001 | 0.0285 | 0.0379 | -0.0001 | -0.029 | -0.0386 | 300 | 475 | -68.0235 | 0.27278 | 1 | 278 | 278-Left | Sol Uç | 0.0001 | 0.0285 | 0.0379 | -0.0001 | -0.029 | -0.0386 | 300 | 475 | -49.0228 | 0.19658 | 1 | 278 | 278-Left | Sol Uç | 0.0001 | 0.0285 | 0.0379 | -0.0001 | -0.029 | -0.0386 | 300 | 475 | -49.0207 | 0.19657 | 1
278 | 278-Right | Sağ Uç | 0.0001 | 0.0285 | 0.0379 | -0.0001 | -0.029 | -0.0386 | 300 | 475 | 67.8803 | 0.2722 | 1 | 278 | 278-Right | Sağ Uç | 0.0001 | 0.0285 | 0.0379 | -0.0001 | -0.029 | -0.0386 | 300 | 475 | 67.8802 | 0.2722 | 1 | 278 | 278-Right | Sağ Uç | 0.0001 | 0.0285 | 0.0379 | -0.0001 | -0.029 | -0.0386 | 300 | 475 | 88.2608 | 0.35393 | 1 | 278 | 278-Right | Sağ Uç | 0.0001 | 0.0285 | 0.0379 | -0.0001 | -0.029 | -0.0386 | 300 | 475 | 88.2628 | 0.35394 | 1
281 | 281-Left | Sol Uç | 0.0001 | 0.0284 | 0.0379 | -0.0001 | -0.0297 | -0.0397 | 300 | 475 | -70.393 | 0.28228 | 1 | 281 | 281-Left | Sol Uç | 0.0001 | 0.0284 | 0.0379 | -0.0001 | -0.0297 | -0.0397 | 300 | 475 | -70.393 | 0.28228 | 1 | 281 | 281-Left | Sol Uç | 0.0001 | 0.0284 | 0.0379 | -0.0001 | -0.0297 | -0.0397 | 300 | 475 | -49.3833 | 0.19803 | 1 | 281 | 281-Left | Sol Uç | 0.0001 | 0.0284 | 0.0379 | -0.0001 | -0.0297 | -0.0397 | 300 | 475 | -49.3811 | 0.19802 | 1
281 | 281-Right | Sağ Uç | 0.0001 | 0.0284 | 0.0379 | -0.0001 | -0.0297 | -0.0397 | 300 | 475 | 71.9456 | 0.2885 | 1 | 281 | 281-Right | Sağ Uç | 0.0001 | 0.0284 | 0.0379 | -0.0001 | -0.0297 | -0.0397 | 300 | 475 | 71.9456 | 0.2885 | 1 | 281 | 281-Right | Sağ Uç | 0.0001 | 0.0284 | 0.0379 | -0.0001 | -0.0297 | -0.0397 | 300 | 475 | 93.28 | 0.37406 | 1 | 281 | 281-Right | Sağ Uç | 0.0001 | 0.0284 | 0.0379 | -0.0001 | -0.0297 | -0.0397 | 300 | 475 | 93.2823 | 0.37406 | 1
284 | 284-Left | Sol Uç | 0.0001 | 0.0284 | 0.0379 | -0.0001 | -0.0297 | -0.0397 | 300 | 475 | -70.4937 | 0.28268 | 1 | 284 | 284-Left | Sol Uç | 0.0001 | 0.0284 | 0.0379 | -0.0001 | -0.0297 | -0.0397 | 300 | 475 | -70.4938 | 0.28268 | 1 | 284 | 284-Left | Sol Uç | 0.0001 | 0.0284 | 0.0379 | -0.0001 | -0.0297 | -0.0397 | 300 | 475 | -49.3574 | 0.19792 | 1 | 284 | 284-Left | Sol Uç | 0.0001 | 0.0284 | 0.0379 | -0.0001 | -0.0297 | -0.0397 | 300 | 475 | -49.3552 | 0.19792 | 1
284 | 284-Right | Sağ Uç | 0.0001 | 0.0284 | 0.0379 | -0.0001 | -0.0297 | -0.0397 | 300 | 475 | 72.1503 | 0.28932 | 1 | 284 | 284-Right | Sağ Uç | 0.0001 | 0.0284 | 0.0379 | -0.0001 | -0.0297 | -0.0397 | 300 | 475 | 72.1503 | 0.28932 | 1 | 284 | 284-Right | Sağ Uç | 0.0001 | 0.0284 | 0.0379 | -0.0001 | -0.0297 | -0.0397 | 300 | 475 | 93.2032 | 0.37375 | 1 | 284 | 284-Right | Sağ Uç | 0.0001 | 0.0284 | 0.0379 | -0.0001 | -0.0297 | -0.0397 | 300 | 475 | 93.2055 | 0.37376 | 1
287 | 287-Left | Sol Uç | 0.0001 | 0.0285 | 0.0379 | -0.0001 | -0.029 | -0.0386 | 300 | 475 | -69.0104 | 0.27673 | 1 | 287 | 287-Left | Sol Uç | 0.0001 | 0.0285 | 0.0379 | -0.0001 | -0.029 | -0.0386 | 300 | 475 | -69.0105 | 0.27673 | 1 | 287 | 287-Left | Sol Uç | 0.0001 | 0.0285 | 0.0379 | -0.0001 | -0.029 | -0.0386 | 300 | 475 | -48.7268 | 0.1954 | 1 | 287 | 287-Left | Sol Uç | 0.0001 | 0.0285 | 0.0379 | -0.0001 | -0.029 | -0.0386 | 300 | 475 | -48.7247 | 0.19539 | 1
287 | 287-Right | Sağ Uç | 0.0001 | 0.0285 | 0.0379 | -0.0001 | -0.029 | -0.0386 | 300 | 475 | 69.0535 | 0.27691 | 1 | 287 | 287-Right | Sağ Uç | 0.0001 | 0.0285 | 0.0379 | -0.0001 | -0.029 | -0.0386 | 300 | 475 | 69.0535 | 0.27691 | 1 | 287 | 287-Right | Sağ Uç | 0.0001 | 0.0285 | 0.0379 | -0.0001 | -0.029 | -0.0386 | 300 | 475 | 87.8413 | 0.35225 | 1 | 287 | 287-Right | Sağ Uç | 0.0001 | 0.0285 | 0.0379 | -0.0001 | -0.029 | -0.0386 | 300 | 475 | 87.8434 | 0.35225 | 1
290 | 290-Left | Sol Uç | 0.0001 | 0.0283 | 0.0378 | -0.0001 | -0.0296 | -0.0395 | 300 | 475 | -60.9227 | 0.2443 | 1 | 290 | 290-Left | Sol Uç | 0.0001 | 0.0283 | 0.0378 | -0.0001 | -0.0296 | -0.0395 | 300 | 475 | -60.9232 | 0.2443 | 1 | 290 | 290-Left | Sol Uç | 0.0001 | 0.0283 | 0.0378 | -0.0001 | -0.0296 | -0.0395 | 300 | 475 | -39.9168 | 0.16007 | 1 | 290 | 290-Left | Sol Uç | 0.0001 | 0.0283 | 0.0378 | -0.0001 | -0.0296 | -0.0395 | 300 | 475 | -39.915 | 0.16006 | 1
290 | 290-Right | Sağ Uç | 0.0001 | 0.0284 | 0.0378 | -0.0001 | -0.0289 | -0.0385 | 300 | 475 | 62.0434 | 0.2488 | 1 | 290 | 290-Right | Sağ Uç | 0.0001 | 0.0284 | 0.0378 | -0.0001 | -0.0289 | -0.0385 | 300 | 475 | 62.0438 | 0.2488 | 1 | 290 | 290-Right | Sağ Uç | 0.0001 | 0.0284 | 0.0378 | -0.0001 | -0.0289 | -0.0385 | 300 | 475 | 75.2429 | 0.30173 | 1 | 290 | 290-Right | Sağ Uç | 0.0001 | 0.0284 | 0.0378 | -0.0001 | -0.0289 | -0.0385 | 300 | 475 | 75.2449 | 0.30173 | 1
306 | 306-Left | Sol Uç | 0.0001 | 0.0279 | 0.0372 | -0.0001 | -0.0281 | -0.0375 | 300 | 475 | -13.7302 | 0.055058 | 1 | 306 | 306-Left | Sol Uç | 0.0001 | 0.0279 | 0.0372 | -0.0001 | -0.0281 | -0.0375 | 300 | 475 | -13.7274 | 0.055047 | 1 | 306 | 306-Left | Sol Uç | 0.0001 | 0.0279 | 0.0372 | -0.0001 | -0.0281 | -0.0375 | 300 | 475 | -39.6478 | 0.15899 | 1 | 306 | 306-Left | Sol Uç | 0.0001 | 0.0279 | 0.0372 | -0.0001 | -0.0281 | -0.0375 | 300 | 475 | -39.6475 | 0.15899 | 1
306 | 306-Right | Sağ Uç | 0.0001 | 0.0279 | 0.0372 | -0.0001 | -0.0281 | -0.0375 | 300 | 475 | 62.0434 | 0.2488 | 1 | 306 | 306-Right | Sağ Uç | 0.0001 | 0.0279 | 0.0372 | -0.0001 | -0.0281 | -0.0375 | 300 | 475 | 62.0438 | 0.2488 | 1 | 306 | 306-Right | Sağ Uç | 0.0001 | 0.0279 | 0.0372 | -0.0001 | -0.0281 | -0.0375 | 300 | 475 | 75.2429 | 0.30173 | 1 | 306 | 306-Right | Sağ Uç | 0.0001 | 0.0279 | 0.0372 | -0.0001 | -0.0281 | -0.0375 | 300 | 475 | 75.2449 | 0.30173 | 1
307 | 307-Left | Sol Uç | 0.0001 | 0.0279 | 0.0372 | -0.0001 | -0.0281 | -0.0375 | 300 | 475 | -13.5425 | 0.054306 | 1 | 307 | 307-Left | Sol Uç | 0.0001 | 0.0279 | 0.0372 | -0.0001 | -0.0281 | -0.0375 | 300 | 475 | -13.5398 | 0.054295 | 1 | 307 | 307-Left | Sol Uç | 0.0001 | 0.0279 | 0.0372 | -0.0001 | -0.0281 | -0.0375 | 300 | 475 | -39.431 | 0.15812 | 1 | 307 | 307-Left | Sol Uç | 0.0001 | 0.0279 | 0.0372 | -0.0001 | -0.0281 | -0.0375 | 300 | 475 | -39.4307 | 0.15812 | 1
307 | 307-Right | Sağ Uç | 0.0001 | 0.0279 | 0.0372 | -0.0001 | -0.0281 | -0.0375 | 300 | 475 | 62.0434 | 0.2488 | 1 | 307 | 307-Right | Sağ Uç | 0.0001 | 0.0279 | 0.0372 | -0.0001 | -0.0281 | -0.0375 | 300 | 475 | 62.0438 | 0.2488 | 1 | 307 | 307-Right | Sağ Uç | 0.0001 | 0.0279 | 0.0372 | -0.0001 | -0.0281 | -0.0375 | 300 | 475 | 75.2429 | 0.30173 | 1 | 307 | 307-Right | Sağ Uç | 0.0001 | 0.0279 | 0.0372 | -0.0001 | -0.0281 | -0.0375 | 300 | 475 | 75.2449 | 0.30173 | 1
308 | 308-Left | Sol Uç | 0.0001 | 0.0279 | 0.0372 | -0.0001 | -0.0281 | -0.0375 | 300 | 475 | -12.9146 | 0.051788 | 1 | 308 | 308-Left | Sol Uç | 0.0001 | 0.0279 | 0.0372 | -0.0001 | -0.0281 | -0.0375 | 300 | 475 | -12.9119 | 0.051777 | 1 | 308 | 308-Left | Sol Uç | 0.0001 | 0.0279 | 0.0372 | -0.0001 | -0.0281 | -0.0375 | 300 | 475 | -38.6668 | 0.15505 | 1 | 308 | 308-Left | Sol Uç | 0.0001 | 0.0279 | 0.0372 | -0.0001 | -0.0281 | -0.0375 | 300 | 475 | -38.6666 | 0.15505 | 1
308 | 308-Right | Sağ Uç | 0.0001 | 0.0279 | 0.0372 | -0.0001 | -0.0281 | -0.0375 | 300 | 475 | 62.0434 | 0.2488 | 1 | 308 | 308-Right | Sağ Uç | 0.0001 | 0.0279 | 0.0372 | -0.0001 | -0.0281 | -0.0375 | 300 | 475 | 62.0438 | 0.2488 | 1 | 308 | 308-Right | Sağ Uç | 0.0001 | 0.0279 | 0.0372 | -0.0001 | -0.0281 | -0.0375 | 300 | 475 | 75.2429 | 0.30173 | 1 | 308 | 308-Right | Sağ Uç | 0.0001 | 0.0279 | 0.0372 | -0.0001 | -0.0281 | -0.0375 | 300 | 475 | 75.2449 | 0.30173 | 1
309 | 309-Left | Sol Uç | 0.0001 | 0.0279 | 0.0372 | -0.0001 | -0.0281 | -0.0375 | 300 | 475 | -12.8385 | 0.051483 | 1 | 309 | 309-Left | Sol Uç | 0.0001 | 0.0279 | 0.0372 | -0.0001 | -0.0281 | -0.0375 | 300 | 475 | -12.8358 | 0.051472 | 1 | 309 | 309-Left | Sol Uç | 0.0001 | 0.0279 | 0.0372 | -0.0001 | -0.0281 | -0.0375 | 300 | 475 | -38.5563 | 0.15461 | 1 | 309 | 309-Left | Sol Uç | 0.0001 | 0.0279 | 0.0372 | -0.0001 | -0.0281 | -0.0375 | 300 | 475 | -38.556 | 0.15461 | 1
309 | 309-Right | Sağ Uç | 0.0001 | 0.0279 | 0.0372 | -0.0001 | -0.0281 | -0.0375 | 300 | 475 | 62.0434 | 0.2488 | 1 | 309 | 309-Right | Sağ Uç | 0.0001 | 0.0279 | 0.0372 | -0.0001 | -0.0281 | -0.0375 | 300 | 475 | 62.0438 | 0.2488 | 1 | 309 | 309-Right | Sağ Uç | 0.0001 | 0.0279 | 0.0372 | -0.0001 | -0.0281 | -0.0375 | 300 | 475 | 75.2429 | 0.30173 | 1 | 309 | 309-Right | Sağ Uç | 0.0001 | 0.0279 | 0.0372 | -0.0001 | -0.0281 | -0.0375 | 300 | 475 | 75.2449 | 0.30173 | 1
310 | 310-Left | Sol Uç | 0.0001 | 0.0279 | 0.0372 | -0.0001 | -0.0281 | -0.0375 | 300 | 475 | -13.414 | 0.05379 | 1 | 310 | 310-Left | Sol Uç | 0.0001 | 0.0279 | 0.0372 | -0.0001 | -0.0281 | -0.0375 | 300 | 475 | -13.4113 | 0.05378 | 1 | 310 | 310-Left | Sol Uç | 0.0001 | 0.0279 | 0.0372 | -0.0001 | -0.0281 | -0.0375 | 300 | 475 | -39.255 | 0.15741 | 1 | 310 | 310-Left | Sol Uç | 0.0001 | 0.0279 | 0.0372 | -0.0001 | -0.0281 | -0.0375 | 300 | 475 | -39.2547 | 0.15741 | 1
310 | 310-Right | Sağ Uç | 0.0001 | 0.0279 | 0.0372 | -0.0001 | -0.0281 | -0.0375 | 300 | 475 | 62.0434 | 0.2488 | 1 | 310 | 310-Right | Sağ Uç | 0.0001 | 0.0279 | 0.0372 | -0.0001 | -0.0281 | -0.0375 | 300 | 475 | 62.0438 | 0.2488 | 1 | 310 | 310-Right | Sağ Uç | 0.0001 | 0.0279 | 0.0372 | -0.0001 | -0.0281 | -0.0375 | 300 | 475 | 75.2429 | 0.30173 | 1 | 310 | 310-Right | Sağ Uç | 0.0001 | 0.0279 | 0.0372 | -0.0001 | -0.0281 | -0.0375 | 300 | 475 | 75.2449 | 0.30173 | 1
105 | 105-Left | Sol Uç | 0.0001 | 0.0279 | 0.0372 | -0.0001 | -0.0281 | -0.0375 | 300 | 475 | -14.3461 | 0.057528 | 1 | 105 | 105-Left | Sol Uç | 0.0001 | 0.0279 | 0.0372 | -0.0001 | -0.0281 | -0.0375 | 300 | 475 | -14.3409 | 0.057507 | 1 | 105 | 105-Left | Sol Uç | 0.0001 | 0.0279 | 0.0372 | -0.0001 | -0.0281 | -0.0375 | 300 | 475 | -37.1259 | 0.14888 | 1 | 105 | 105-Left | Sol Uç | 0.0001 | 0.0279 | 0.0372 | -0.0001 | -0.0281 | -0.0375 | 300 | 475 | -37.1252 | 0.14887 | 1
105 | 105-Right | Sağ Uç | 0.0001 | 0.0279 | 0.0372 | -0.0001 | -0.0281 | -0.0375 | 300 | 475 | 62.0434 | 0.2488 | 1 | 105 | 105-Right | Sağ Uç | 0.0001 | 0.0279 | 0.0372 | -0.0001 | -0.0281 | -0.0375 | 300 | 475 | 62.0438 | 0.2488 | 1 | 105 | 105-Right | Sağ Uç | 0.0001 | 0.0279 | 0.0372 | -0.0001 | -0.0281 | -0.0375 | 300 | 475 | 75.2429 | 0.30173 | 1 | 105 | 105-Right | Sağ Uç | 0.0001 | 0.0279 | 0.0372 | -0.0001 | -0.0281 | -0.0375 | 300 | 475 | 75.2449 | 0.30173 | 1
106 | 106-Left | Sol Uç | 0.0001 | 0.0279 | 0.0372 | -0.0001 | -0.0281 | -0.0375 | 300 | 475 | -14.3572 | 0.057573 | 1 | 106 | 106-Left | Sol Uç | 0.0001 | 0.0279 | 0.0372 | -0.0001 | -0.0281 | -0.0375 | 300 | 475 | -14.352 | 0.057552 | 1 | 106 | 106-Left | Sol Uç | 0.0001 | 0.0279 | 0.0372 | -0.0001 | -0.0281 | -0.0375 | 300 | 475 | -37.0945 | 0.14875 | 1 | 106 | 106-Left | Sol Uç | 0.0001 | 0.0279 | 0.0372 | -0.0001 | -0.0281 | -0.0375 | 300 | 475 | -37.0938 | 0.14875 | 1
106 | 106-Right | Sağ Uç | 0.0001 | 0.0279 | 0.0372 | -0.0001 | -0.0281 | -0.0375 | 300 | 475 | 62.0434 | 0.2488 | 1 | 106 | 106-Right | Sağ Uç | 0.0001 | 0.0279 | 0.0372 | -0.0001 | -0.0281 | -0.0375 | 300 | 475 | 62.0438 | 0.2488 | 1 | 106 | 106-Right | Sağ Uç | 0.0001 | 0.0279 | 0.0372 | -0.0001 | -0.0281 | -0.0375 | 300 | 475 | 75.2429 | 0.30173 | 1 | 106 | 106-Right | Sağ Uç | 0.0001 | 0.0279 | 0.0372 | -0.0001 | -0.0281 | -0.0375 | 300 | 475 | 75.2449 | 0.30173 | 1
107 | 107-Left | Sol Uç | 0.0001 | 0.0279 | 0.0372 | -0.0001 | -0.0281 | -0.0375 | 300 | 475 | -13.7891 | 0.055295 | 1 | 107 | 107-Left | Sol Uç | 0.0001 | 0.0279 | 0.0372 | -0.0001 | -0.0281 | -0.0375 | 300 | 475 | -13.7839 | 0.055274 | 1 | 107 | 107-Left | Sol Uç | 0.0001 | 0.0279 | 0.0372 | -0.0001 | -0.0281 | -0.0375 | 300 | 475 | -36.4241 | 0.14606 | 1 | 107 | 107-Left | Sol Uç | 0.0001 | 0.0279 | 0.0372 | -0.0001 | -0.0281 | -0.0375 | 300 | 475 | -36.4235 | 0.14606 | 1
107 | 107-Right | Sağ Uç | 0.0001 | 0.0279 | 0.0372 | -0.0001 | -0.0281 | -0.0375 | 300 | 475 | 62.0434 | 0.2488 | 1 | 107 | 107-Right | Sağ Uç | 0.0001 | 0.0279 | 0.0372 | -0.0001 | -0.0281 | -0.0375 | 300 | 475 | 62.0438 | 0.2488 | 1 | 107 | 107-Right | Sağ Uç | 0.0001 | 0.0279 | 0.0372 | -0.0001 | -0.0281 | -0.0375 | 300 | 475 | 75.2429 | 0.30173 | 1 | 107 | 107-Right | Sağ Uç | 0.0001 | 0.0279 | 0.0372 | -0.0001 | -0.0281 | -0.0375 | 300 | 475 | 75.2449 | 0.30173 | 1
108 | 108-Left | Sol Uç | 0.0001 | 0.0279 | 0.0372 | -0.0001 | -0.0281 | -0.0375 | 300 | 475 | -13.7452 | 0.055119 | 1 | 108 | 108-Left | Sol Uç | 0.0001 | 0.0279 | 0.0372 | -0.0001 | -0.0281 | -0.0375 | 300 | 475 | -13.74 | 0.055098 | 1 | 108 | 108-Left | Sol Uç | 0.0001 | 0.0279 | 0.0372 | -0.0001 | -0.0281 | -0.0375 | 300 | 475 | -36.3425 | 0.14573 | 1 | 108 | 108-Left | Sol Uç | 0.0001 | 0.0279 | 0.0372 | -0.0001 | -0.0281 | -0.0375 | 300 | 475 | -36.3419 | 0.14573 | 1
108 | 108-Right | Sağ Uç | 0.0001 | 0.0279 | 0.0372 | -0.0001 | -0.0281 | -0.0375 | 300 | 475 | 62.0434 | 0.2488 | 1 | 108 | 108-Right | Sağ Uç | 0.0001 | 0.0279 | 0.0372 | -0.0001 | -0.0281 | -0.0375 | 300 | 475 | 62.0438 | 0.2488 | 1 | 108 | 108-Right | Sağ Uç | 0.0001 | 0.0279 | 0.0372 | -0.0001 | -0.0281 | -0.0375 | 300 | 475 | 75.2429 | 0.30173 | 1 | 108 | 108-Right | Sağ Uç | 0.0001 | 0.0279 | 0.0372 | -0.0001 | -0.0281 | -0.0375 | 300 | 475 | 75.2449 | 0.30173 | 1
109 | 109-Left | Sol Uç | 0.0001 | 0.0279 | 0.0372 | -0.0001 | -0.0281 | -0.0375 | 300 | 475 | -14.2999 | 0.057343 | 1 | 109 | 109-Left | Sol Uç | 0.0001 | 0.0279 | 0.0372 | -0.0001 | -0.0281 | -0.0375 | 300 | 475 | -14.2946 | 0.057322 | 1 | 109 | 109-Left | Sol Uç | 0.0001 | 0.0279 | 0.0372 | -0.0001 | -0.0281 | -0.0375 | 300 | 475 | -37.0793 | 0.14869 | 1 | 109 | 109-Left | Sol Uç | 0.0001 | 0.0279 | 0.0372 | -0.0001 | -0.0281 | -0.0375 | 300 | 475 | -37.0787 | 0.14869 | 1
109 | 109-Right | Sağ Uç | 0.0001 | 0.0279 | 0.0372 | -0.0001 | -0.0281 | -0.0375 | 300 | 475 | 62.0434 | 0.2488 | 1 | 109 | 109-Right | Sağ Uç | 0.0001 | 0.0279 | 0.0372 | -0.0001 | -0.0281 | -0.0375 | 300 | 475 | 62.0438 | 0.2488 | 1 | 109 | 109-Right | Sağ Uç | 0.0001 | 0.0279 | 0.0372 | -0.0001 | -0.0281 | -0.0375 | 300 | 475 | 75.2429 | 0.30173 | 1 | 109 | 109-Right | Sağ Uç | 0.0001 | 0.0279 | 0.0372 | -0.0001 | -0.0281 | -0.0375 | 300 | 475 | 75.2449 | 0.30173 | 1
87 | 87-Left | Sol Uç | 0.0001 | 0.0284 | 0.0378 | -0.0001 | -0.0289 | -0.0385 | 300 | 475 | -53.3844 | 0.21407 | 1 | 87 | 87-Left | Sol Uç | 0.0001 | 0.0284 | 0.0378 | -0.0001 | -0.0289 | -0.0385 | 300 | 475 | -53.3837 | 0.21407 | 1 | 87 | 87-Left | Sol Uç | 0.0001 | 0.0284 | 0.0378 | -0.0001 | -0.0289 | -0.0385 | 300 | 475 | -41.5479 | 0.16661 | 1 | 87 | 87-Left | Sol Uç | 0.0001 | 0.0284 | 0.0378 | -0.0001 | -0.0289 | -0.0385 | 300 | 475 | -41.5445 | 0.16659 | 1
87 | 87-Right | Sağ Uç | 0.0001 | 0.0284 | 0.0378 | -0.0001 | -0.0289 | -0.0385 | 300 | 475 | 52.7673 | 0.2116 | 1 | 87 | 87-Right | Sağ Uç | 0.0001 | 0.0284 | 0.0378 | -0.0001 | -0.0289 | -0.0385 | 300 | 475 | 52.7665 | 0.21159 | 1 | 87 | 87-Right | Sağ Uç | 0.0001 | 0.0284 | 0.0378 | -0.0001 | -0.0289 | -0.0385 | 300 | 475 | 72.0751 | 0.28902 | 1 | 87 | 87-Right | Sağ Uç | 0.0001 | 0.0284 | 0.0378 | -0.0001 | -0.0289 | -0.0385 | 300 | 475 | 72.0783 | 0.28904 | 1
90 | 90-Left | Sol Uç | 0.0001 | 0.0285 | 0.0379 | -0.0001 | -0.029 | -0.0386 | 300 | 475 | -68.3513 | 0.27409 | 1 | 90 | 90-Left | Sol Uç | 0.0001 | 0.0285 | 0.0379 | -0.0001 | -0.029 | -0.0386 | 300 | 475 | -68.3512 | 0.27409 | 1 | 90 | 90-Left | Sol Uç | 0.0001 | 0.0285 | 0.0379 | -0.0001 | -0.029 | -0.0386 | 300 | 475 | -50.4386 | 0.20226 | 1 | 90 | 90-Left | Sol Uç | 0.0001 | 0.0285 | 0.0379 | -0.0001 | -0.029 | -0.0386 | 300 | 475 | -50.4347 | 0.20224 | 1
90 | 90-Right | Sağ Uç | 0.0001 | 0.0285 | 0.0379 | -0.0001 | -0.029 | -0.0386 | 300 | 475 | 68.7828 | 0.27582 | 1 | 90 | 90-Right | Sağ Uç | 0.0001 | 0.0285 | 0.0379 | -0.0001 | -0.029 | -0.0386 | 300 | 475 | 68.7826 | 0.27582 | 1 | 90 | 90-Right | Sağ Uç | 0.0001 | 0.0285 | 0.0379 | -0.0001 | -0.029 | -0.0386 | 300 | 475 | 88.1819 | 0.35361 | 1 | 90 | 90-Right | Sağ Uç | 0.0001 | 0.0285 | 0.0379 | -0.0001 | -0.029 | -0.0386 | 300 | 475 | 88.1859 | 0.35363 | 1
93 | 93-Left | Sol Uç | 0.0001 | 0.0285 | 0.0379 | -0.0001 | -0.029 | -0.0386 | 300 | 475 | -70.1772 | 0.28141 | 1 | 93 | 93-Left | Sol Uç | 0.0001 | 0.0285 | 0.0379 | -0.0001 | -0.029 | -0.0386 | 300 | 475 | -70.1773 | 0.28141 | 1 | 93 | 93-Left | Sol Uç | 0.0001 | 0.0285 | 0.0379 | -0.0001 | -0.029 | -0.0386 | 300 | 475 | -51.5501 | 0.20672 | 1 | 93 | 93-Left | Sol Uç | 0.0001 | 0.0285 | 0.0379 | -0.0001 | -0.029 | -0.0386 | 300 | 475 | -51.5461 | 0.2067 | 1
93 | 93-Right | Sağ Uç | 0.0001 | 0.0285 | 0.0379 | -0.0001 | -0.029 | -0.0386 | 300 | 475 | 69.0262 | 0.2768 | 1 | 93 | 93-Right | Sağ Uç | 0.0001 | 0.0285 | 0.0379 | -0.0001 | -0.029 | -0.0386 | 300 | 475 | 69.0261 | 0.2768 | 1 | 93 | 93-Right | Sağ Uç | 0.0001 | 0.0285 | 0.0379 | -0.0001 | -0.029 | -0.0386 | 300 | 475 | 87.7474 | 0.35187 | 1 | 93 | 93-Right | Sağ Uç | 0.0001 | 0.0285 | 0.0379 | -0.0001 | -0.029 | -0.0386 | 300 | 475 | 87.7513 | 0.35188 | 1
96 | 96-Left | Sol Uç | 0.0001 | 0.0285 | 0.0379 | -0.0001 | -0.029 | -0.0386 | 300 | 475 | -70.4188 | 0.28238 | 1 | 96 | 96-Left | Sol Uç | 0.0001 | 0.0285 | 0.0379 | -0.0001 | -0.029 | -0.0386 | 300 | 475 | -70.4189 | 0.28238 | 1 | 96 | 96-Left | Sol Uç | 0.0001 | 0.0285 | 0.0379 | -0.0001 | -0.029 | -0.0386 | 300 | 475 | -51.5697 | 0.2068 | 1 | 96 | 96-Left | Sol Uç | 0.0001 | 0.0285 | 0.0379 | -0.0001 | -0.029 | -0.0386 | 300 | 475 | -51.5658 | 0.20678 | 1
96 | 96-Right | Sağ Uç | 0.0001 | 0.0285 | 0.0379 | -0.0001 | -0.029 | -0.0386 | 300 | 475 | 69.1685 | 0.27737 | 1 | 96 | 96-Right | Sağ Uç | 0.0001 | 0.0285 | 0.0379 | -0.0001 | -0.029 | -0.0386 | 300 | 475 | 69.1684 | 0.27737 | 1 | 96 | 96-Right | Sağ Uç | 0.0001 | 0.0285 | 0.0379 | -0.0001 | -0.029 | -0.0386 | 300 | 475 | 87.7283 | 0.35179 | 1 | 96 | 96-Right | Sağ Uç | 0.0001 | 0.0285 | 0.0379 | -0.0001 | -0.029 | -0.0386 | 300 | 475 | 87.7322 | 0.35181 | 1
99 | 99-Left | Sol Uç | 0.0001 | 0.0285 | 0.0379 | -0.0001 | -0.029 | -0.0386 | 300 | 475 | -69.8329 | 0.28003 | 1 | 99 | 99-Left | Sol Uç | 0.0001 | 0.0285 | 0.0379 | -0.0001 | -0.029 | -0.0386 | 300 | 475 | -69.8331 | 0.28003 | 1 | 99 | 99-Left | Sol Uç | 0.0001 | 0.0285 | 0.0379 | -0.0001 | -0.029 | -0.0386 | 300 | 475 | -50.4894 | 0.20246 | 1 | 99 | 99-Left | Sol Uç | 0.0001 | 0.0285 | 0.0379 | -0.0001 | -0.029 | -0.0386 | 300 | 475 | -50.4855 | 0.20245 | 1
99 | 99-Right | Sağ Uç | 0.0001 | 0.0285 | 0.0379 | -0.0001 | -0.029 | -0.0386 | 300 | 475 | 70.1024 | 0.28111 | 1 | 99 | 99-Right | Sağ Uç | 0.0001 | 0.0285 | 0.0379 | -0.0001 | -0.029 | -0.0386 | 300 | 475 | 70.1025 | 0.28111 | 1 | 99 | 99-Right | Sağ Uç | 0.0001 | 0.0285 | 0.0379 | -0.0001 | -0.029 | -0.0386 | 300 | 475 | 88.1249 | 0.35338 | 1 | 99 | 99-Right | Sağ Uç | 0.0001 | 0.0285 | 0.0379 | -0.0001 | -0.029 | -0.0386 | 300 | 475 | 88.1288 | 0.3534 | 1
102 | 102-Left | Sol Uç | 0.0001 | 0.0284 | 0.0378 | -0.0001 | -0.0289 | -0.0385 | 300 | 475 | -61.0485 | 0.24481 | 1 | 102 | 102-Left | Sol Uç | 0.0001 | 0.0284 | 0.0378 | -0.0001 | -0.0289 | -0.0385 | 300 | 475 | -61.0493 | 0.24481 | 1 | 102 | 102-Left | Sol Uç | 0.0001 | 0.0284 | 0.0378 | -0.0001 | -0.0289 | -0.0385 | 300 | 475 | -41.5939 | 0.16679 | 1 | 102 | 102-Left | Sol Uç | 0.0001 | 0.0284 | 0.0378 | -0.0001 | -0.0289 | -0.0385 | 300 | 475 | -41.5906 | 0.16678 | 1
102 | 102-Right | Sağ Uç | 0.0001 | 0.0284 | 0.0378 | -0.0001 | -0.0289 | -0.0385 | 300 | 475 | 60.1192 | 0.24108 | 1 | 102 | 102-Right | Sağ Uç | 0.0001 | 0.0284 | 0.0378 | -0.0001 | -0.0289 | -0.0385 | 300 | 475 | 60.12 | 0.24108 | 1 | 102 | 102-Right | Sağ Uç | 0.0001 | 0.0284 | 0.0378 | -0.0001 | -0.0289 | -0.0385 | 300 | 475 | 72.0044 | 0.28874 | 1 | 102 | 102-Right | Sağ Uç | 0.0001 | 0.0284 | 0.0378 | -0.0001 | -0.0289 | -0.0385 | 300 | 475 | 72.0077 | 0.28875 | 1
110 | 110-Left | Sol Uç | 0.0001 | 0.0279 | 0.0372 | -0.0001 | -0.0284 | -0.0378 | 300 | 475 | -20.2637 | 0.081258 | 1 | 110 | 110-Left | Sol Uç | 0.0001 | 0.0279 | 0.0372 | -0.0001 | -0.0284 | -0.0378 | 300 | 475 | -20.2579 | 0.081235 | 1 | 110 | 110-Left | Sol Uç | 0.0001 | 0.0279 | 0.0372 | -0.0001 | -0.0284 | -0.0378 | 300 | 475 | -46.1963 | 0.18525 | 1 | 110 | 110-Left | Sol Uç | 0.0001 | 0.0279 | 0.0372 | -0.0001 | -0.0284 | -0.0378 | 300 | 475 | -46.1958 | 0.18525 | 1
110 | 110-Right | Sağ Uç | 0.0001 | 0.0279 | 0.0372 | -0.0001 | -0.0284 | -0.0378 | 300 | 475 | 60.1192 | 0.24108 | 1 | 110 | 110-Right | Sağ Uç | 0.0001 | 0.0279 | 0.0372 | -0.0001 | -0.0284 | -0.0378 | 300 | 475 | 60.12 | 0.24108 | 1 | 110 | 110-Right | Sağ Uç | 0.0001 | 0.0279 | 0.0372 | -0.0001 | -0.0284 | -0.0378 | 300 | 475 | 72.0044 | 0.28874 | 1 | 110 | 110-Right | Sağ Uç | 0.0001 | 0.0279 | 0.0372 | -0.0001 | -0.0284 | -0.0378 | 300 | 475 | 72.0077 | 0.28875 | 1
111 | 111-Left | Sol Uç | 0.0001 | 0.0279 | 0.0372 | -0.0001 | -0.0284 | -0.0378 | 300 | 475 | -19.4721 | 0.078084 | 1 | 111 | 111-Left | Sol Uç | 0.0001 | 0.0279 | 0.0372 | -0.0001 | -0.0284 | -0.0378 | 300 | 475 | -19.4666 | 0.078062 | 1 | 111 | 111-Left | Sol Uç | 0.0001 | 0.0279 | 0.0372 | -0.0001 | -0.0284 | -0.0378 | 300 | 475 | -44.9155 | 0.18011 | 1 | 111 | 111-Left | Sol Uç | 0.0001 | 0.0279 | 0.0372 | -0.0001 | -0.0284 | -0.0378 | 300 | 475 | -44.915 | 0.18011 | 1
111 | 111-Right | Sağ Uç | 0.0001 | 0.0279 | 0.0372 | -0.0001 | -0.0284 | -0.0378 | 300 | 475 | 60.1192 | 0.24108 | 1 | 111 | 111-Right | Sağ Uç | 0.0001 | 0.0279 | 0.0372 | -0.0001 | -0.0284 | -0.0378 | 300 | 475 | 60.12 | 0.24108 | 1 | 111 | 111-Right | Sağ Uç | 0.0001 | 0.0279 | 0.0372 | -0.0001 | -0.0284 | -0.0378 | 300 | 475 | 72.0044 | 0.28874 | 1 | 111 | 111-Right | Sağ Uç | 0.0001 | 0.0279 | 0.0372 | -0.0001 | -0.0284 | -0.0378 | 300 | 475 | 72.0077 | 0.28875 | 1
112 | 112-Left | Sol Uç | 0.0001 | 0.0279 | 0.0372 | -0.0001 | -0.0284 | -0.0378 | 300 | 475 | -21.3189 | 0.085489 | 1 | 112 | 112-Left | Sol Uç | 0.0001 | 0.0279 | 0.0372 | -0.0001 | -0.0284 | -0.0378 | 300 | 475 | -21.3133 | 0.085467 | 1 | 112 | 112-Left | Sol Uç | 0.0001 | 0.0279 | 0.0372 | -0.0001 | -0.0284 | -0.0378 | 300 | 475 | -46.8811 | 0.18799 | 1 | 112 | 112-Left | Sol Uç | 0.0001 | 0.0279 | 0.0372 | -0.0001 | -0.0284 | -0.0378 | 300 | 475 | -46.8807 | 0.18799 | 1
112 | 112-Right | Sağ Uç | 0.0001 | 0.0279 | 0.0372 | -0.0001 | -0.0284 | -0.0378 | 300 | 475 | 60.1192 | 0.24108 | 1 | 112 | 112-Right | Sağ Uç | 0.0001 | 0.0279 | 0.0372 | -0.0001 | -0.0284 | -0.0378 | 300 | 475 | 60.12 | 0.24108 | 1 | 112 | 112-Right | Sağ Uç | 0.0001 | 0.0279 | 0.0372 | -0.0001 | -0.0284 | -0.0378 | 300 | 475 | 72.0044 | 0.28874 | 1 | 112 | 112-Right | Sağ Uç | 0.0001 | 0.0279 | 0.0372 | -0.0001 | -0.0284 | -0.0378 | 300 | 475 | 72.0077 | 0.28875 | 1
113 | 113-Left | Sol Uç | 0.0001 | 0.0279 | 0.0372 | -0.0001 | -0.0284 | -0.0378 | 300 | 475 | -20.2274 | 0.081112 | 1 | 113 | 113-Left | Sol Uç | 0.0001 | 0.0279 | 0.0372 | -0.0001 | -0.0284 | -0.0378 | 300 | 475 | -20.2218 | 0.08109 | 1 | 113 | 113-Left | Sol Uç | 0.0001 | 0.0279 | 0.0372 | -0.0001 | -0.0284 | -0.0378 | 300 | 475 | -45.9032 | 0.18407 | 1 | 113 | 113-Left | Sol Uç | 0.0001 | 0.0279 | 0.0372 | -0.0001 | -0.0284 | -0.0378 | 300 | 475 | -45.9027 | 0.18407 | 1
113 | 113-Right | Sağ Uç | 0.0001 | 0.0279 | 0.0372 | -0.0001 | -0.0284 | -0.0378 | 300 | 475 | 60.1192 | 0.24108 | 1 | 113 | 113-Right | Sağ Uç | 0.0001 | 0.0279 | 0.0372 | -0.0001 | -0.0284 | -0.0378 | 300 | 475 | 60.12 | 0.24108 | 1 | 113 | 113-Right | Sağ Uç | 0.0001 | 0.0279 | 0.0372 | -0.0001 | -0.0284 | -0.0378 | 300 | 475 | 72.0044 | 0.28874 | 1 | 113 | 113-Right | Sağ Uç | 0.0001 | 0.0279 | 0.0372 | -0.0001 | -0.0284 | -0.0378 | 300 | 475 | 72.0077 | 0.28875 | 1
114 | 114-Left | Sol Uç | 0.0001 | 0.0279 | 0.0372 | -0.0001 | -0.0284 | -0.0378 | 300 | 475 | -18.9619 | 0.076038 | 1 | 114 | 114-Left | Sol Uç | 0.0001 | 0.0279 | 0.0372 | -0.0001 | -0.0284 | -0.0378 | 300 | 475 | -18.9562 | 0.076015 | 1 | 114 | 114-Left | Sol Uç | 0.0001 | 0.0279 | 0.0372 | -0.0001 | -0.0284 | -0.0378 | 300 | 475 | -44.623 | 0.17894 | 1 | 114 | 114-Left | Sol Uç | 0.0001 | 0.0279 | 0.0372 | -0.0001 | -0.0284 | -0.0378 | 300 | 475 | -44.6226 | 0.17894 | 1
114 | 114-Right | Sağ Uç | 0.0001 | 0.0279 | 0.0372 | -0.0001 | -0.0284 | -0.0378 | 300 | 475 | 60.1192 | 0.24108 | 1 | 114 | 114-Right | Sağ Uç | 0.0001 | 0.0279 | 0.0372 | -0.0001 | -0.0284 | -0.0378 | 300 | 475 | 60.12 | 0.24108 | 1 | 114 | 114-Right | Sağ Uç | 0.0001 | 0.0279 | 0.0372 | -0.0001 | -0.0284 | -0.0378 | 300 | 475 | 72.0044 | 0.28874 | 1 | 114 | 114-Right | Sağ Uç | 0.0001 | 0.0279 | 0.0372 | -0.0001 | -0.0284 | -0.0378 | 300 | 475 | 72.0077 | 0.28875 | 1
88 | 88-Left | Sol Uç | 0.0001 | 0.0284 | 0.0378 | -0.0001 | -0.0289 | -0.0385 | 300 | 475 | -52.8249 | 0.21183 | 1 | 88 | 88-Left | Sol Uç | 0.0001 | 0.0284 | 0.0378 | -0.0001 | -0.0289 | -0.0385 | 300 | 475 | -52.8242 | 0.21183 | 1 | 88 | 88-Left | Sol Uç | 0.0001 | 0.0284 | 0.0378 | -0.0001 | -0.0289 | -0.0385 | 300 | 475 | -40.9429 | 0.16418 | 1 | 88 | 88-Left | Sol Uç | 0.0001 | 0.0284 | 0.0378 | -0.0001 | -0.0289 | -0.0385 | 300 | 475 | -40.9395 | 0.16417 | 1
88 | 88-Right | Sağ Uç | 0.0001 | 0.0284 | 0.0378 | -0.0001 | -0.0289 | -0.0385 | 300 | 475 | 52.8188 | 0.2118 | 1 | 88 | 88-Right | Sağ Uç | 0.0001 | 0.0284 | 0.0378 | -0.0001 | -0.0289 | -0.0385 | 300 | 475 | 52.8179 | 0.2118 | 1 | 88 | 88-Right | Sağ Uç | 0.0001 | 0.0284 | 0.0378 | -0.0001 | -0.0289 | -0.0385 | 300 | 475 | 72.1463 | 0.28931 | 1 | 88 | 88-Right | Sağ Uç | 0.0001 | 0.0284 | 0.0378 | -0.0001 | -0.0289 | -0.0385 | 300 | 475 | 72.1495 | 0.28932 | 1
91 | 91-Left | Sol Uç | 0.0001 | 0.0285 | 0.0379 | -0.0001 | -0.029 | -0.0386 | 300 | 475 | -69.2204 | 0.27758 | 1 | 91 | 91-Left | Sol Uç | 0.0001 | 0.0285 | 0.0379 | -0.0001 | -0.029 | -0.0386 | 300 | 475 | -69.2203 | 0.27758 | 1 | 91 | 91-Left | Sol Uç | 0.0001 | 0.0285 | 0.0379 | -0.0001 | -0.029 | -0.0386 | 300 | 475 | -51.2446 | 0.20549 | 1 | 91 | 91-Left | Sol Uç | 0.0001 | 0.0285 | 0.0379 | -0.0001 | -0.029 | -0.0386 | 300 | 475 | -51.2407 | 0.20548 | 1
91 | 91-Right | Sağ Uç | 0.0001 | 0.0285 | 0.0379 | -0.0001 | -0.029 | -0.0386 | 300 | 475 | 69.2148 | 0.27755 | 1 | 91 | 91-Right | Sağ Uç | 0.0001 | 0.0285 | 0.0379 | -0.0001 | -0.029 | -0.0386 | 300 | 475 | 69.2146 | 0.27755 | 1 | 91 | 91-Right | Sağ Uç | 0.0001 | 0.0285 | 0.0379 | -0.0001 | -0.029 | -0.0386 | 300 | 475 | 88.5634 | 0.35514 | 1 | 91 | 91-Right | Sağ Uç | 0.0001 | 0.0285 | 0.0379 | -0.0001 | -0.029 | -0.0386 | 300 | 475 | 88.5673 | 0.35516 | 1
94 | 94-Left | Sol Uç | 0.0001 | 0.0285 | 0.0379 | -0.0001 | -0.029 | -0.0386 | 300 | 475 | -70.5505 | 0.28291 | 1 | 94 | 94-Left | Sol Uç | 0.0001 | 0.0285 | 0.0379 | -0.0001 | -0.029 | -0.0386 | 300 | 475 | -70.5505 | 0.28291 | 1 | 94 | 94-Left | Sol Uç | 0.0001 | 0.0285 | 0.0379 | -0.0001 | -0.029 | -0.0386 | 300 | 475 | -52.0245 | 0.20862 | 1 | 94 | 94-Left | Sol Uç | 0.0001 | 0.0285 | 0.0379 | -0.0001 | -0.029 | -0.0386 | 300 | 475 | -52.0206 | 0.2086 | 1
94 | 94-Right | Sağ Uç | 0.0001 | 0.0285 | 0.0379 | -0.0001 | -0.029 | -0.0386 | 300 | 475 | 70.5486 | 0.2829 | 1 | 94 | 94-Right | Sağ Uç | 0.0001 | 0.0285 | 0.0379 | -0.0001 | -0.029 | -0.0386 | 300 | 475 | 70.5485 | 0.2829 | 1 | 94 | 94-Right | Sağ Uç | 0.0001 | 0.0285 | 0.0379 | -0.0001 | -0.029 | -0.0386 | 300 | 475 | 89.2404 | 0.35786 | 1 | 94 | 94-Right | Sağ Uç | 0.0001 | 0.0285 | 0.0379 | -0.0001 | -0.029 | -0.0386 | 300 | 475 | 89.2444 | 0.35787 | 1
97 | 97-Left | Sol Uç | 0.0001 | 0.0285 | 0.0379 | -0.0001 | -0.029 | -0.0386 | 300 | 475 | -70.7147 | 0.28357 | 1 | 97 | 97-Left | Sol Uç | 0.0001 | 0.0285 | 0.0379 | -0.0001 | -0.029 | -0.0386 | 300 | 475 | -70.7147 | 0.28357 | 1 | 97 | 97-Left | Sol Uç | 0.0001 | 0.0285 | 0.0379 | -0.0001 | -0.029 | -0.0386 | 300 | 475 | -52.0438 | 0.2087 | 1 | 97 | 97-Left | Sol Uç | 0.0001 | 0.0285 | 0.0379 | -0.0001 | -0.029 | -0.0386 | 300 | 475 | -52.0399 | 0.20868 | 1
97 | 97-Right | Sağ Uç | 0.0001 | 0.0285 | 0.0379 | -0.0001 | -0.029 | -0.0386 | 300 | 475 | 70.7171 | 0.28358 | 1 | 97 | 97-Right | Sağ Uç | 0.0001 | 0.0285 | 0.0379 | -0.0001 | -0.029 | -0.0386 | 300 | 475 | 70.7171 | 0.28358 | 1 | 97 | 97-Right | Sağ Uç | 0.0001 | 0.0285 | 0.0379 | -0.0001 | -0.029 | -0.0386 | 300 | 475 | 89.2219 | 0.35778 | 1 | 97 | 97-Right | Sağ Uç | 0.0001 | 0.0285 | 0.0379 | -0.0001 | -0.029 | -0.0386 | 300 | 475 | 89.2258 | 0.3578 | 1
100 | 100-Left | Sol Uç | 0.0001 | 0.0285 | 0.0379 | -0.0001 | -0.029 | -0.0386 | 300 | 475 | -70.5816 | 0.28303 | 1 | 100 | 100-Left | Sol Uç | 0.0001 | 0.0285 | 0.0379 | -0.0001 | -0.029 | -0.0386 | 300 | 475 | -70.5818 | 0.28303 | 1 | 100 | 100-Left | Sol Uç | 0.0001 | 0.0285 | 0.0379 | -0.0001 | -0.029 | -0.0386 | 300 | 475 | -51.2923 | 0.20568 | 1 | 100 | 100-Left | Sol Uç | 0.0001 | 0.0285 | 0.0379 | -0.0001 | -0.029 | -0.0386 | 300 | 475 | -51.2884 | 0.20567 | 1
100 | 100-Right | Sağ Uç | 0.0001 | 0.0285 | 0.0379 | -0.0001 | -0.029 | -0.0386 | 300 | 475 | 70.5973 | 0.2831 | 1 | 100 | 100-Right | Sağ Uç | 0.0001 | 0.0285 | 0.0379 | -0.0001 | -0.029 | -0.0386 | 300 | 475 | 70.5974 | 0.2831 | 1 | 100 | 100-Right | Sağ Uç | 0.0001 | 0.0285 | 0.0379 | -0.0001 | -0.029 | -0.0386 | 300 | 475 | 88.5145 | 0.35495 | 1 | 100 | 100-Right | Sağ Uç | 0.0001 | 0.0285 | 0.0379 | -0.0001 | -0.029 | -0.0386 | 300 | 475 | 88.5184 | 0.35496 | 1
103 | 103-Left | Sol Uç | 0.0001 | 0.0284 | 0.0378 | -0.0001 | -0.0289 | -0.0385 | 300 | 475 | -60.2598 | 0.24164 | 1 | 103 | 103-Left | Sol Uç | 0.0001 | 0.0284 | 0.0378 | -0.0001 | -0.0289 | -0.0385 | 300 | 475 | -60.2606 | 0.24165 | 1 | 103 | 103-Left | Sol Uç | 0.0001 | 0.0284 | 0.0378 | -0.0001 | -0.0289 | -0.0385 | 300 | 475 | -40.993 | 0.16438 | 1 | 103 | 103-Left | Sol Uç | 0.0001 | 0.0284 | 0.0378 | -0.0001 | -0.0289 | -0.0385 | 300 | 475 | -40.9899 | 0.16437 | 1
103 | 103-Right | Sağ Uç | 0.0001 | 0.0284 | 0.0378 | -0.0001 | -0.0289 | -0.0385 | 300 | 475 | 60.2739 | 0.2417 | 1 | 103 | 103-Right | Sağ Uç | 0.0001 | 0.0284 | 0.0378 | -0.0001 | -0.0289 | -0.0385 | 300 | 475 | 60.2747 | 0.2417 | 1 | 103 | 103-Right | Sağ Uç | 0.0001 | 0.0284 | 0.0378 | -0.0001 | -0.0289 | -0.0385 | 300 | 475 | 72.0946 | 0.2891 | 1 | 103 | 103-Right | Sağ Uç | 0.0001 | 0.0284 | 0.0378 | -0.0001 | -0.0289 | -0.0385 | 300 | 475 | 72.098 | 0.28911 | 1
115 | 115-Left | Sol Uç | 0.0001 | 0.0279 | 0.0372 | -0.0001 | -0.0284 | -0.0378 | 300 | 475 | -20.2681 | 0.081276 | 1 | 115 | 115-Left | Sol Uç | 0.0001 | 0.0279 | 0.0372 | -0.0001 | -0.0284 | -0.0378 | 300 | 475 | -20.2624 | 0.081253 | 1 | 115 | 115-Left | Sol Uç | 0.0001 | 0.0279 | 0.0372 | -0.0001 | -0.0284 | -0.0378 | 300 | 475 | -46.3215 | 0.18575 | 1 | 115 | 115-Left | Sol Uç | 0.0001 | 0.0279 | 0.0372 | -0.0001 | -0.0284 | -0.0378 | 300 | 475 | -46.3211 | 0.18575 | 1
115 | 115-Right | Sağ Uç | 0.0001 | 0.0279 | 0.0372 | -0.0001 | -0.0284 | -0.0378 | 300 | 475 | 60.2739 | 0.2417 | 1 | 115 | 115-Right | Sağ Uç | 0.0001 | 0.0279 | 0.0372 | -0.0001 | -0.0284 | -0.0378 | 300 | 475 | 60.2747 | 0.2417 | 1 | 115 | 115-Right | Sağ Uç | 0.0001 | 0.0279 | 0.0372 | -0.0001 | -0.0284 | -0.0378 | 300 | 475 | 72.0946 | 0.2891 | 1 | 115 | 115-Right | Sağ Uç | 0.0001 | 0.0279 | 0.0372 | -0.0001 | -0.0284 | -0.0378 | 300 | 475 | 72.098 | 0.28911 | 1
116 | 116-Left | Sol Uç | 0.0001 | 0.0279 | 0.0372 | -0.0001 | -0.0284 | -0.0378 | 300 | 475 | -19.4764 | 0.078101 | 1 | 116 | 116-Left | Sol Uç | 0.0001 | 0.0279 | 0.0372 | -0.0001 | -0.0284 | -0.0378 | 300 | 475 | -19.4709 | 0.078079 | 1 | 116 | 116-Left | Sol Uç | 0.0001 | 0.0279 | 0.0372 | -0.0001 | -0.0284 | -0.0378 | 300 | 475 | -45.0107 | 0.18049 | 1 | 116 | 116-Left | Sol Uç | 0.0001 | 0.0279 | 0.0372 | -0.0001 | -0.0284 | -0.0378 | 300 | 475 | -45.0101 | 0.18049 | 1
116 | 116-Right | Sağ Uç | 0.0001 | 0.0279 | 0.0372 | -0.0001 | -0.0284 | -0.0378 | 300 | 475 | 60.2739 | 0.2417 | 1 | 116 | 116-Right | Sağ Uç | 0.0001 | 0.0279 | 0.0372 | -0.0001 | -0.0284 | -0.0378 | 300 | 475 | 60.2747 | 0.2417 | 1 | 116 | 116-Right | Sağ Uç | 0.0001 | 0.0279 | 0.0372 | -0.0001 | -0.0284 | -0.0378 | 300 | 475 | 72.0946 | 0.2891 | 1 | 116 | 116-Right | Sağ Uç | 0.0001 | 0.0279 | 0.0372 | -0.0001 | -0.0284 | -0.0378 | 300 | 475 | 72.098 | 0.28911 | 1
117 | 117-Left | Sol Uç | 0.0001 | 0.0279 | 0.0372 | -0.0001 | -0.0284 | -0.0378 | 300 | 475 | -21.3231 | 0.085506 | 1 | 117 | 117-Left | Sol Uç | 0.0001 | 0.0279 | 0.0372 | -0.0001 | -0.0284 | -0.0378 | 300 | 475 | -21.3175 | 0.085484 | 1 | 117 | 117-Left | Sol Uç | 0.0001 | 0.0279 | 0.0372 | -0.0001 | -0.0284 | -0.0378 | 300 | 475 | -46.9877 | 0.18842 | 1 | 117 | 117-Left | Sol Uç | 0.0001 | 0.0279 | 0.0372 | -0.0001 | -0.0284 | -0.0378 | 300 | 475 | -46.9874 | 0.18842 | 1
117 | 117-Right | Sağ Uç | 0.0001 | 0.0279 | 0.0372 | -0.0001 | -0.0284 | -0.0378 | 300 | 475 | 60.2739 | 0.2417 | 1 | 117 | 117-Right | Sağ Uç | 0.0001 | 0.0279 | 0.0372 | -0.0001 | -0.0284 | -0.0378 | 300 | 475 | 60.2747 | 0.2417 | 1 | 117 | 117-Right | Sağ Uç | 0.0001 | 0.0279 | 0.0372 | -0.0001 | -0.0284 | -0.0378 | 300 | 475 | 72.0946 | 0.2891 | 1 | 117 | 117-Right | Sağ Uç | 0.0001 | 0.0279 | 0.0372 | -0.0001 | -0.0284 | -0.0378 | 300 | 475 | 72.098 | 0.28911 | 1
118 | 118-Left | Sol Uç | 0.0001 | 0.0279 | 0.0372 | -0.0001 | -0.0284 | -0.0378 | 300 | 475 | -20.225 | 0.081103 | 1 | 118 | 118-Left | Sol Uç | 0.0001 | 0.0279 | 0.0372 | -0.0001 | -0.0284 | -0.0378 | 300 | 475 | -20.2194 | 0.08108 | 1 | 118 | 118-Left | Sol Uç | 0.0001 | 0.0279 | 0.0372 | -0.0001 | -0.0284 | -0.0378 | 300 | 475 | -46.0069 | 0.18449 | 1 | 118 | 118-Left | Sol Uç | 0.0001 | 0.0279 | 0.0372 | -0.0001 | -0.0284 | -0.0378 | 300 | 475 | -46.0065 | 0.18449 | 1
118 | 118-Right | Sağ Uç | 0.0001 | 0.0279 | 0.0372 | -0.0001 | -0.0284 | -0.0378 | 300 | 475 | 60.2739 | 0.2417 | 1 | 118 | 118-Right | Sağ Uç | 0.0001 | 0.0279 | 0.0372 | -0.0001 | -0.0284 | -0.0378 | 300 | 475 | 60.2747 | 0.2417 | 1 | 118 | 118-Right | Sağ Uç | 0.0001 | 0.0279 | 0.0372 | -0.0001 | -0.0284 | -0.0378 | 300 | 475 | 72.0946 | 0.2891 | 1 | 118 | 118-Right | Sağ Uç | 0.0001 | 0.0279 | 0.0372 | -0.0001 | -0.0284 | -0.0378 | 300 | 475 | 72.098 | 0.28911 | 1
119 | 119-Left | Sol Uç | 0.0001 | 0.0279 | 0.0372 | -0.0001 | -0.0284 | -0.0378 | 300 | 475 | -18.967 | 0.076058 | 1 | 119 | 119-Left | Sol Uç | 0.0001 | 0.0279 | 0.0372 | -0.0001 | -0.0284 | -0.0378 | 300 | 475 | -18.9614 | 0.076036 | 1 | 119 | 119-Left | Sol Uç | 0.0001 | 0.0279 | 0.0372 | -0.0001 | -0.0284 | -0.0378 | 300 | 475 | -44.7136 | 0.1793 | 1 | 119 | 119-Left | Sol Uç | 0.0001 | 0.0279 | 0.0372 | -0.0001 | -0.0284 | -0.0378 | 300 | 475 | -44.7132 | 0.1793 | 1
119 | 119-Right | Sağ Uç | 0.0001 | 0.0279 | 0.0372 | -0.0001 | -0.0284 | -0.0378 | 300 | 475 | 60.2739 | 0.2417 | 1 | 119 | 119-Right | Sağ Uç | 0.0001 | 0.0279 | 0.0372 | -0.0001 | -0.0284 | -0.0378 | 300 | 475 | 60.2747 | 0.2417 | 1 | 119 | 119-Right | Sağ Uç | 0.0001 | 0.0279 | 0.0372 | -0.0001 | -0.0284 | -0.0378 | 300 | 475 | 72.0946 | 0.2891 | 1 | 119 | 119-Right | Sağ Uç | 0.0001 | 0.0279 | 0.0372 | -0.0001 | -0.0284 | -0.0378 | 300 | 475 | 72.098 | 0.28911 | 1
89 | 89-Left | Sol Uç | 0.0001 | 0.0284 | 0.0378 | -0.0001 | -0.0289 | -0.0385 | 300 | 475 | -52.775 | 0.21163 | 1 | 89 | 89-Left | Sol Uç | 0.0001 | 0.0284 | 0.0378 | -0.0001 | -0.0289 | -0.0385 | 300 | 475 | -52.7742 | 0.21163 | 1 | 89 | 89-Left | Sol Uç | 0.0001 | 0.0284 | 0.0378 | -0.0001 | -0.0289 | -0.0385 | 300 | 475 | -40.8123 | 0.16366 | 1 | 89 | 89-Left | Sol Uç | 0.0001 | 0.0284 | 0.0378 | -0.0001 | -0.0289 | -0.0385 | 300 | 475 | -40.809 | 0.16365 | 1
89 | 89-Right | Sağ Uç | 0.0001 | 0.0284 | 0.0378 | -0.0001 | -0.0289 | -0.0385 | 300 | 475 | 53.3792 | 0.21405 | 1 | 89 | 89-Right | Sağ Uç | 0.0001 | 0.0284 | 0.0378 | -0.0001 | -0.0289 | -0.0385 | 300 | 475 | 53.3783 | 0.21405 | 1 | 89 | 89-Right | Sağ Uç | 0.0001 | 0.0284 | 0.0378 | -0.0001 | -0.0289 | -0.0385 | 300 | 475 | 72.8852 | 0.29227 | 1 | 89 | 89-Right | Sağ Uç | 0.0001 | 0.0284 | 0.0378 | -0.0001 | -0.0289 | -0.0385 | 300 | 475 | 72.8885 | 0.29228 | 1
92 | 92-Left | Sol Uç | 0.0001 | 0.0285 | 0.0379 | -0.0001 | -0.029 | -0.0386 | 300 | 475 | -68.7888 | 0.27584 | 1 | 92 | 92-Left | Sol Uç | 0.0001 | 0.0285 | 0.0379 | -0.0001 | -0.029 | -0.0386 | 300 | 475 | -68.7887 | 0.27584 | 1 | 92 | 92-Left | Sol Uç | 0.0001 | 0.0285 | 0.0379 | -0.0001 | -0.029 | -0.0386 | 300 | 475 | -50.7045 | 0.20333 | 1 | 92 | 92-Left | Sol Uç | 0.0001 | 0.0285 | 0.0379 | -0.0001 | -0.029 | -0.0386 | 300 | 475 | -50.7006 | 0.20331 | 1
92 | 92-Right | Sağ Uç | 0.0001 | 0.0285 | 0.0379 | -0.0001 | -0.029 | -0.0386 | 300 | 475 | 68.3458 | 0.27407 | 1 | 92 | 92-Right | Sağ Uç | 0.0001 | 0.0285 | 0.0379 | -0.0001 | -0.029 | -0.0386 | 300 | 475 | 68.3455 | 0.27407 | 1 | 92 | 92-Right | Sağ Uç | 0.0001 | 0.0285 | 0.0379 | -0.0001 | -0.029 | -0.0386 | 300 | 475 | 87.7459 | 0.35186 | 1 | 92 | 92-Right | Sağ Uç | 0.0001 | 0.0285 | 0.0379 | -0.0001 | -0.029 | -0.0386 | 300 | 475 | 87.7498 | 0.35188 | 1
95 | 95-Left | Sol Uç | 0.0001 | 0.0285 | 0.0379 | -0.0001 | -0.029 | -0.0386 | 300 | 475 | -69.0281 | 0.2768 | 1 | 95 | 95-Left | Sol Uç | 0.0001 | 0.0285 | 0.0379 | -0.0001 | -0.029 | -0.0386 | 300 | 475 | -69.0282 | 0.2768 | 1 | 95 | 95-Left | Sol Uç | 0.0001 | 0.0285 | 0.0379 | -0.0001 | -0.029 | -0.0386 | 300 | 475 | -50.4461 | 0.20229 | 1 | 95 | 95-Left | Sol Uç | 0.0001 | 0.0285 | 0.0379 | -0.0001 | -0.029 | -0.0386 | 300 | 475 | -50.4423 | 0.20227 | 1
95 | 95-Right | Sağ Uç | 0.0001 | 0.0285 | 0.0379 | -0.0001 | -0.029 | -0.0386 | 300 | 475 | 70.1751 | 0.2814 | 1 | 95 | 95-Right | Sağ Uç | 0.0001 | 0.0285 | 0.0379 | -0.0001 | -0.029 | -0.0386 | 300 | 475 | 70.175 | 0.2814 | 1 | 95 | 95-Right | Sağ Uç | 0.0001 | 0.0285 | 0.0379 | -0.0001 | -0.029 | -0.0386 | 300 | 475 | 89.0461 | 0.35708 | 1 | 95 | 95-Right | Sağ Uç | 0.0001 | 0.0285 | 0.0379 | -0.0001 | -0.029 | -0.0386 | 300 | 475 | 89.05 | 0.35709 | 1
98 | 98-Left | Sol Uç | 0.0001 | 0.0285 | 0.0379 | -0.0001 | -0.029 | -0.0386 | 300 | 475 | -69.166 | 0.27736 | 1 | 98 | 98-Left | Sol Uç | 0.0001 | 0.0285 | 0.0379 | -0.0001 | -0.029 | -0.0386 | 300 | 475 | -69.1661 | 0.27736 | 1 | 98 | 98-Left | Sol Uç | 0.0001 | 0.0285 | 0.0379 | -0.0001 | -0.029 | -0.0386 | 300 | 475 | -50.4658 | 0.20237 | 1 | 98 | 98-Left | Sol Uç | 0.0001 | 0.0285 | 0.0379 | -0.0001 | -0.029 | -0.0386 | 300 | 475 | -50.4619 | 0.20235 | 1
98 | 98-Right | Sağ Uç | 0.0001 | 0.0285 | 0.0379 | -0.0001 | -0.029 | -0.0386 | 300 | 475 | 70.42 | 0.28239 | 1 | 98 | 98-Right | Sağ Uç | 0.0001 | 0.0285 | 0.0379 | -0.0001 | -0.029 | -0.0386 | 300 | 475 | 70.42 | 0.28239 | 1 | 98 | 98-Right | Sağ Uç | 0.0001 | 0.0285 | 0.0379 | -0.0001 | -0.029 | -0.0386 | 300 | 475 | 89.0268 | 0.357 | 1 | 98 | 98-Right | Sağ Uç | 0.0001 | 0.0285 | 0.0379 | -0.0001 | -0.029 | -0.0386 | 300 | 475 | 89.0308 | 0.35702 | 1
101 | 101-Left | Sol Uç | 0.0001 | 0.0285 | 0.0379 | -0.0001 | -0.029 | -0.0386 | 300 | 475 | -70.0969 | 0.28109 | 1 | 101 | 101-Left | Sol Uç | 0.0001 | 0.0285 | 0.0379 | -0.0001 | -0.029 | -0.0386 | 300 | 475 | -70.0971 | 0.28109 | 1 | 101 | 101-Left | Sol Uç | 0.0001 | 0.0285 | 0.0379 | -0.0001 | -0.029 | -0.0386 | 300 | 475 | -50.7618 | 0.20356 | 1 | 101 | 101-Left | Sol Uç | 0.0001 | 0.0285 | 0.0379 | -0.0001 | -0.029 | -0.0386 | 300 | 475 | -50.7579 | 0.20354 | 1
101 | 101-Right | Sağ Uç | 0.0001 | 0.0285 | 0.0379 | -0.0001 | -0.029 | -0.0386 | 300 | 475 | 69.8393 | 0.28006 | 1 | 101 | 101-Right | Sağ Uç | 0.0001 | 0.0285 | 0.0379 | -0.0001 | -0.029 | -0.0386 | 300 | 475 | 69.8394 | 0.28006 | 1 | 101 | 101-Right | Sağ Uç | 0.0001 | 0.0285 | 0.0379 | -0.0001 | -0.029 | -0.0386 | 300 | 475 | 87.6931 | 0.35165 | 1 | 101 | 101-Right | Sağ Uç | 0.0001 | 0.0285 | 0.0379 | -0.0001 | -0.029 | -0.0386 | 300 | 475 | 87.697 | 0.35167 | 1
104 | 104-Left | Sol Uç | 0.0001 | 0.0284 | 0.0378 | -0.0001 | -0.0289 | -0.0385 | 300 | 475 | -60.1121 | 0.24105 | 1 | 104 | 104-Left | Sol Uç | 0.0001 | 0.0284 | 0.0378 | -0.0001 | -0.0289 | -0.0385 | 300 | 475 | -60.1129 | 0.24105 | 1 | 104 | 104-Left | Sol Uç | 0.0001 | 0.0284 | 0.0378 | -0.0001 | -0.0289 | -0.0385 | 300 | 475 | -40.8824 | 0.16394 | 1 | 104 | 104-Left | Sol Uç | 0.0001 | 0.0284 | 0.0378 | -0.0001 | -0.0289 | -0.0385 | 300 | 475 | -40.8792 | 0.16393 | 1
104 | 104-Right | Sağ Uç | 0.0001 | 0.0284 | 0.0378 | -0.0001 | -0.0289 | -0.0385 | 300 | 475 | 61.0532 | 0.24482 | 1 | 104 | 104-Right | Sağ Uç | 0.0001 | 0.0284 | 0.0378 | -0.0001 | -0.0289 | -0.0385 | 300 | 475 | 61.054 | 0.24483 | 1 | 104 | 104-Right | Sağ Uç | 0.0001 | 0.0284 | 0.0378 | -0.0001 | -0.0289 | -0.0385 | 300 | 475 | 72.8373 | 0.29208 | 1 | 104 | 104-Right | Sağ Uç | 0.0001 | 0.0284 | 0.0378 | -0.0001 | -0.0289 | -0.0385 | 300 | 475 | 72.8406 | 0.29209 | 1
120 | 120-Left | Sol Uç | 0.0001 | 0.0279 | 0.0372 | -0.0001 | -0.0281 | -0.0375 | 300 | 475 | -14.3563 | 0.057569 | 1 | 120 | 120-Left | Sol Uç | 0.0001 | 0.0279 | 0.0372 | -0.0001 | -0.0281 | -0.0375 | 300 | 475 | -14.351 | 0.057548 | 1 | 120 | 120-Left | Sol Uç | 0.0001 | 0.0279 | 0.0372 | -0.0001 | -0.0281 | -0.0375 | 300 | 475 | -39.4362 | 0.15814 | 1 | 120 | 120-Left | Sol Uç | 0.0001 | 0.0279 | 0.0372 | -0.0001 | -0.0281 | -0.0375 | 300 | 475 | -39.436 | 0.15814 | 1
120 | 120-Right | Sağ Uç | 0.0001 | 0.0279 | 0.0372 | -0.0001 | -0.0281 | -0.0375 | 300 | 475 | 61.0532 | 0.24482 | 1 | 120 | 120-Right | Sağ Uç | 0.0001 | 0.0279 | 0.0372 | -0.0001 | -0.0281 | -0.0375 | 300 | 475 | 61.054 | 0.24483 | 1 | 120 | 120-Right | Sağ Uç | 0.0001 | 0.0279 | 0.0372 | -0.0001 | -0.0281 | -0.0375 | 300 | 475 | 72.8373 | 0.29208 | 1 | 120 | 120-Right | Sağ Uç | 0.0001 | 0.0279 | 0.0372 | -0.0001 | -0.0281 | -0.0375 | 300 | 475 | 72.8406 | 0.29209 | 1
121 | 121-Left | Sol Uç | 0.0001 | 0.0279 | 0.0372 | -0.0001 | -0.0281 | -0.0375 | 300 | 475 | -14.3672 | 0.057613 | 1 | 121 | 121-Left | Sol Uç | 0.0001 | 0.0279 | 0.0372 | -0.0001 | -0.0281 | -0.0375 | 300 | 475 | -14.362 | 0.057592 | 1 | 121 | 121-Left | Sol Uç | 0.0001 | 0.0279 | 0.0372 | -0.0001 | -0.0281 | -0.0375 | 300 | 475 | -39.3549 | 0.15781 | 1 | 121 | 121-Left | Sol Uç | 0.0001 | 0.0279 | 0.0372 | -0.0001 | -0.0281 | -0.0375 | 300 | 475 | -39.3547 | 0.15781 | 1
121 | 121-Right | Sağ Uç | 0.0001 | 0.0279 | 0.0372 | -0.0001 | -0.0281 | -0.0375 | 300 | 475 | 61.0532 | 0.24482 | 1 | 121 | 121-Right | Sağ Uç | 0.0001 | 0.0279 | 0.0372 | -0.0001 | -0.0281 | -0.0375 | 300 | 475 | 61.054 | 0.24483 | 1 | 121 | 121-Right | Sağ Uç | 0.0001 | 0.0279 | 0.0372 | -0.0001 | -0.0281 | -0.0375 | 300 | 475 | 72.8373 | 0.29208 | 1 | 121 | 121-Right | Sağ Uç | 0.0001 | 0.0279 | 0.0372 | -0.0001 | -0.0281 | -0.0375 | 300 | 475 | 72.8406 | 0.29209 | 1
122 | 122-Left | Sol Uç | 0.0001 | 0.0279 | 0.0372 | -0.0001 | -0.0281 | -0.0375 | 300 | 475 | -13.7991 | 0.055335 | 1 | 122 | 122-Left | Sol Uç | 0.0001 | 0.0279 | 0.0372 | -0.0001 | -0.0281 | -0.0375 | 300 | 475 | -13.794 | 0.055314 | 1 | 122 | 122-Left | Sol Uç | 0.0001 | 0.0279 | 0.0372 | -0.0001 | -0.0281 | -0.0375 | 300 | 475 | -38.6562 | 0.15501 | 1 | 122 | 122-Left | Sol Uç | 0.0001 | 0.0279 | 0.0372 | -0.0001 | -0.0281 | -0.0375 | 300 | 475 | -38.656 | 0.15501 | 1
122 | 122-Right | Sağ Uç | 0.0001 | 0.0279 | 0.0372 | -0.0001 | -0.0281 | -0.0375 | 300 | 475 | 61.0532 | 0.24482 | 1 | 122 | 122-Right | Sağ Uç | 0.0001 | 0.0279 | 0.0372 | -0.0001 | -0.0281 | -0.0375 | 300 | 475 | 61.054 | 0.24483 | 1 | 122 | 122-Right | Sağ Uç | 0.0001 | 0.0279 | 0.0372 | -0.0001 | -0.0281 | -0.0375 | 300 | 475 | 72.8373 | 0.29208 | 1 | 122 | 122-Right | Sağ Uç | 0.0001 | 0.0279 | 0.0372 | -0.0001 | -0.0281 | -0.0375 | 300 | 475 | 72.8406 | 0.29209 | 1
123 | 123-Left | Sol Uç | 0.0001 | 0.0279 | 0.0372 | -0.0001 | -0.0281 | -0.0375 | 300 | 475 | -13.7482 | 0.055131 | 1 | 123 | 123-Left | Sol Uç | 0.0001 | 0.0279 | 0.0372 | -0.0001 | -0.0281 | -0.0375 | 300 | 475 | -13.7431 | 0.05511 | 1 | 123 | 123-Left | Sol Uç | 0.0001 | 0.0279 | 0.0372 | -0.0001 | -0.0281 | -0.0375 | 300 | 475 | -38.5583 | 0.15462 | 1 | 123 | 123-Left | Sol Uç | 0.0001 | 0.0279 | 0.0372 | -0.0001 | -0.0281 | -0.0375 | 300 | 475 | -38.5581 | 0.15462 | 1
123 | 123-Right | Sağ Uç | 0.0001 | 0.0279 | 0.0372 | -0.0001 | -0.0281 | -0.0375 | 300 | 475 | 61.0532 | 0.24482 | 1 | 123 | 123-Right | Sağ Uç | 0.0001 | 0.0279 | 0.0372 | -0.0001 | -0.0281 | -0.0375 | 300 | 475 | 61.054 | 0.24483 | 1 | 123 | 123-Right | Sağ Uç | 0.0001 | 0.0279 | 0.0372 | -0.0001 | -0.0281 | -0.0375 | 300 | 475 | 72.8373 | 0.29208 | 1 | 123 | 123-Right | Sağ Uç | 0.0001 | 0.0279 | 0.0372 | -0.0001 | -0.0281 | -0.0375 | 300 | 475 | 72.8406 | 0.29209 | 1
124 | 124-Left | Sol Uç | 0.0001 | 0.0279 | 0.0372 | -0.0001 | -0.0281 | -0.0375 | 300 | 475 | -14.311 | 0.057387 | 1 | 124 | 124-Left | Sol Uç | 0.0001 | 0.0279 | 0.0372 | -0.0001 | -0.0281 | -0.0375 | 300 | 475 | -14.3057 | 0.057366 | 1 | 124 | 124-Left | Sol Uç | 0.0001 | 0.0279 | 0.0372 | -0.0001 | -0.0281 | -0.0375 | 300 | 475 | -39.3262 | 0.1577 | 1 | 124 | 124-Left | Sol Uç | 0.0001 | 0.0279 | 0.0372 | -0.0001 | -0.0281 | -0.0375 | 300 | 475 | -39.3261 | 0.1577 | 1
124 | 124-Right | Sağ Uç | 0.0001 | 0.0279 | 0.0372 | -0.0001 | -0.0281 | -0.0375 | 300 | 475 | 61.0532 | 0.24482 | 1 | 124 | 124-Right | Sağ Uç | 0.0001 | 0.0279 | 0.0372 | -0.0001 | -0.0281 | -0.0375 | 300 | 475 | 61.054 | 0.24483 | 1 | 124 | 124-Right | Sağ Uç | 0.0001 | 0.0279 | 0.0372 | -0.0001 | -0.0281 | -0.0375 | 300 | 475 | 72.8373 | 0.29208 | 1 | 124 | 124-Right | Sağ Uç | 0.0001 | 0.0279 | 0.0372 | -0.0001 | -0.0281 | -0.0375 | 300 | 475 | 72.8406 | 0.29209 | 1
167 | 167-Left | Sol Uç | 0.0001 | 0.0279 | 0.0372 | -0.0001 | -0.0281 | -0.0375 | 300 | 475 | -17.7015 | 0.070983 | 1 | 167 | 167-Left | Sol Uç | 0.0001 | 0.0279 | 0.0372 | -0.0001 | -0.0281 | -0.0375 | 300 | 475 | -17.695 | 0.070957 | 1 | 167 | 167-Left | Sol Uç | 0.0001 | 0.0279 | 0.0372 | -0.0001 | -0.0281 | -0.0375 | 300 | 475 | -37.4415 | 0.15014 | 1 | 167 | 167-Left | Sol Uç | 0.0001 | 0.0279 | 0.0372 | -0.0001 | -0.0281 | -0.0375 | 300 | 475 | -37.4409 | 0.15014 | 1
167 | 167-Right | Sağ Uç | 0.0001 | 0.0279 | 0.0372 | -0.0001 | -0.0281 | -0.0375 | 300 | 475 | 61.0532 | 0.24482 | 1 | 167 | 167-Right | Sağ Uç | 0.0001 | 0.0279 | 0.0372 | -0.0001 | -0.0281 | -0.0375 | 300 | 475 | 61.054 | 0.24483 | 1 | 167 | 167-Right | Sağ Uç | 0.0001 | 0.0279 | 0.0372 | -0.0001 | -0.0281 | -0.0375 | 300 | 475 | 72.8373 | 0.29208 | 1 | 167 | 167-Right | Sağ Uç | 0.0001 | 0.0279 | 0.0372 | -0.0001 | -0.0281 | -0.0375 | 300 | 475 | 72.8406 | 0.29209 | 1
168 | 168-Left | Sol Uç | 0.0001 | 0.0279 | 0.0372 | -0.0001 | -0.0281 | -0.0375 | 300 | 475 | -17.9075 | 0.07181 | 1 | 168 | 168-Left | Sol Uç | 0.0001 | 0.0279 | 0.0372 | -0.0001 | -0.0281 | -0.0375 | 300 | 475 | -17.9012 | 0.071784 | 1 | 168 | 168-Left | Sol Uç | 0.0001 | 0.0279 | 0.0372 | -0.0001 | -0.0281 | -0.0375 | 300 | 475 | -37.5427 | 0.15055 | 1 | 168 | 168-Left | Sol Uç | 0.0001 | 0.0279 | 0.0372 | -0.0001 | -0.0281 | -0.0375 | 300 | 475 | -37.5421 | 0.15054 | 1
168 | 168-Right | Sağ Uç | 0.0001 | 0.0279 | 0.0372 | -0.0001 | -0.0281 | -0.0375 | 300 | 475 | 61.0532 | 0.24482 | 1 | 168 | 168-Right | Sağ Uç | 0.0001 | 0.0279 | 0.0372 | -0.0001 | -0.0281 | -0.0375 | 300 | 475 | 61.054 | 0.24483 | 1 | 168 | 168-Right | Sağ Uç | 0.0001 | 0.0279 | 0.0372 | -0.0001 | -0.0281 | -0.0375 | 300 | 475 | 72.8373 | 0.29208 | 1 | 168 | 168-Right | Sağ Uç | 0.0001 | 0.0279 | 0.0372 | -0.0001 | -0.0281 | -0.0375 | 300 | 475 | 72.8406 | 0.29209 | 1
169 | 169-Left | Sol Uç | 0.0001 | 0.0279 | 0.0372 | -0.0001 | -0.0281 | -0.0375 | 300 | 475 | -17.3698 | 0.069653 | 1 | 169 | 169-Left | Sol Uç | 0.0001 | 0.0279 | 0.0372 | -0.0001 | -0.0281 | -0.0375 | 300 | 475 | -17.3635 | 0.069628 | 1 | 169 | 169-Left | Sol Uç | 0.0001 | 0.0279 | 0.0372 | -0.0001 | -0.0281 | -0.0375 | 300 | 475 | -36.8797 | 0.14789 | 1 | 169 | 169-Left | Sol Uç | 0.0001 | 0.0279 | 0.0372 | -0.0001 | -0.0281 | -0.0375 | 300 | 475 | -36.8791 | 0.14789 | 1
169 | 169-Right | Sağ Uç | 0.0001 | 0.0279 | 0.0372 | -0.0001 | -0.0281 | -0.0375 | 300 | 475 | 61.0532 | 0.24482 | 1 | 169 | 169-Right | Sağ Uç | 0.0001 | 0.0279 | 0.0372 | -0.0001 | -0.0281 | -0.0375 | 300 | 475 | 61.054 | 0.24483 | 1 | 169 | 169-Right | Sağ Uç | 0.0001 | 0.0279 | 0.0372 | -0.0001 | -0.0281 | -0.0375 | 300 | 475 | 72.8373 | 0.29208 | 1 | 169 | 169-Right | Sağ Uç | 0.0001 | 0.0279 | 0.0372 | -0.0001 | -0.0281 | -0.0375 | 300 | 475 | 72.8406 | 0.29209 | 1
170 | 170-Left | Sol Uç | 0.0001 | 0.0279 | 0.0372 | -0.0001 | -0.0281 | -0.0375 | 300 | 475 | -17.2729 | 0.069265 | 1 | 170 | 170-Left | Sol Uç | 0.0001 | 0.0279 | 0.0372 | -0.0001 | -0.0281 | -0.0375 | 300 | 475 | -17.2666 | 0.069239 | 1 | 170 | 170-Left | Sol Uç | 0.0001 | 0.0279 | 0.0372 | -0.0001 | -0.0281 | -0.0375 | 300 | 475 | -36.7906 | 0.14753 | 1 | 170 | 170-Left | Sol Uç | 0.0001 | 0.0279 | 0.0372 | -0.0001 | -0.0281 | -0.0375 | 300 | 475 | -36.79 | 0.14753 | 1
170 | 170-Right | Sağ Uç | 0.0001 | 0.0279 | 0.0372 | -0.0001 | -0.0281 | -0.0375 | 300 | 475 | 61.0532 | 0.24482 | 1 | 170 | 170-Right | Sağ Uç | 0.0001 | 0.0279 | 0.0372 | -0.0001 | -0.0281 | -0.0375 | 300 | 475 | 61.054 | 0.24483 | 1 | 170 | 170-Right | Sağ Uç | 0.0001 | 0.0279 | 0.0372 | -0.0001 | -0.0281 | -0.0375 | 300 | 475 | 72.8373 | 0.29208 | 1 | 170 | 170-Right | Sağ Uç | 0.0001 | 0.0279 | 0.0372 | -0.0001 | -0.0281 | -0.0375 | 300 | 475 | 72.8406 | 0.29209 | 1
171 | 171-Left | Sol Uç | 0.0001 | 0.0279 | 0.0372 | -0.0001 | -0.0281 | -0.0375 | 300 | 475 | -17.9503 | 0.071981 | 1 | 171 | 171-Left | Sol Uç | 0.0001 | 0.0279 | 0.0372 | -0.0001 | -0.0281 | -0.0375 | 300 | 475 | -17.9439 | 0.071955 | 1 | 171 | 171-Left | Sol Uç | 0.0001 | 0.0279 | 0.0372 | -0.0001 | -0.0281 | -0.0375 | 300 | 475 | -37.6768 | 0.15108 | 1 | 171 | 171-Left | Sol Uç | 0.0001 | 0.0279 | 0.0372 | -0.0001 | -0.0281 | -0.0375 | 300 | 475 | -37.6762 | 0.15108 | 1
171 | 171-Right | Sağ Uç | 0.0001 | 0.0279 | 0.0372 | -0.0001 | -0.0281 | -0.0375 | 300 | 475 | 61.0532 | 0.24482 | 1 | 171 | 171-Right | Sağ Uç | 0.0001 | 0.0279 | 0.0372 | -0.0001 | -0.0281 | -0.0375 | 300 | 475 | 61.054 | 0.24483 | 1 | 171 | 171-Right | Sağ Uç | 0.0001 | 0.0279 | 0.0372 | -0.0001 | -0.0281 | -0.0375 | 300 | 475 | 72.8373 | 0.29208 | 1 | 171 | 171-Right | Sağ Uç | 0.0001 | 0.0279 | 0.0372 | -0.0001 | -0.0281 | -0.0375 | 300 | 475 | 72.8406 | 0.29209 | 1
149 | 149-Left | Sol Uç | 0.0001 | 0.0284 | 0.0378 | -0.0001 | -0.0289 | -0.0385 | 300 | 475 | -53.7889 | 0.21569 | 1 | 149 | 149-Left | Sol Uç | 0.0001 | 0.0284 | 0.0378 | -0.0001 | -0.0289 | -0.0385 | 300 | 475 | -53.7879 | 0.21569 | 1 | 149 | 149-Left | Sol Uç | 0.0001 | 0.0284 | 0.0378 | -0.0001 | -0.0289 | -0.0385 | 300 | 475 | -43.8948 | 0.17602 | 1 | 149 | 149-Left | Sol Uç | 0.0001 | 0.0284 | 0.0378 | -0.0001 | -0.0289 | -0.0385 | 300 | 475 | -43.8908 | 0.176 | 1
149 | 149-Right | Sağ Uç | 0.0001 | 0.0284 | 0.0378 | -0.0001 | -0.0289 | -0.0385 | 300 | 475 | 53.3555 | 0.21396 | 1 | 149 | 149-Right | Sağ Uç | 0.0001 | 0.0284 | 0.0378 | -0.0001 | -0.0289 | -0.0385 | 300 | 475 | 53.3544 | 0.21395 | 1 | 149 | 149-Right | Sağ Uç | 0.0001 | 0.0284 | 0.0378 | -0.0001 | -0.0289 | -0.0385 | 300 | 475 | 69.717 | 0.27957 | 1 | 149 | 149-Right | Sağ Uç | 0.0001 | 0.0284 | 0.0378 | -0.0001 | -0.0289 | -0.0385 | 300 | 475 | 69.7208 | 0.27958 | 1
152 | 152-Left | Sol Uç | 0.0001 | 0.0285 | 0.0379 | -0.0001 | -0.029 | -0.0386 | 300 | 475 | -68.3005 | 0.27389 | 1 | 152 | 152-Left | Sol Uç | 0.0001 | 0.0285 | 0.0379 | -0.0001 | -0.029 | -0.0386 | 300 | 475 | -68.3003 | 0.27389 | 1 | 152 | 152-Left | Sol Uç | 0.0001 | 0.0285 | 0.0379 | -0.0001 | -0.029 | -0.0386 | 300 | 475 | -53.1835 | 0.21327 | 1 | 152 | 152-Left | Sol Uç | 0.0001 | 0.0285 | 0.0379 | -0.0001 | -0.029 | -0.0386 | 300 | 475 | -53.1788 | 0.21325 | 1
152 | 152-Right | Sağ Uç | 0.0001 | 0.0285 | 0.0379 | -0.0001 | -0.029 | -0.0386 | 300 | 475 | 69.1488 | 0.27729 | 1 | 152 | 152-Right | Sağ Uç | 0.0001 | 0.0285 | 0.0379 | -0.0001 | -0.029 | -0.0386 | 300 | 475 | 69.1486 | 0.27729 | 1 | 152 | 152-Right | Sağ Uç | 0.0001 | 0.0285 | 0.0379 | -0.0001 | -0.029 | -0.0386 | 300 | 475 | 85.5207 | 0.34294 | 1 | 152 | 152-Right | Sağ Uç | 0.0001 | 0.0285 | 0.0379 | -0.0001 | -0.029 | -0.0386 | 300 | 475 | 85.5254 | 0.34296 | 1
155 | 155-Left | Sol Uç | 0.0001 | 0.0285 | 0.0379 | -0.0001 | -0.029 | -0.0386 | 300 | 475 | -70.0302 | 0.28082 | 1 | 155 | 155-Left | Sol Uç | 0.0001 | 0.0285 | 0.0379 | -0.0001 | -0.029 | -0.0386 | 300 | 475 | -70.0302 | 0.28082 | 1 | 155 | 155-Left | Sol Uç | 0.0001 | 0.0285 | 0.0379 | -0.0001 | -0.029 | -0.0386 | 300 | 475 | -54.3093 | 0.21778 | 1 | 155 | 155-Left | Sol Uç | 0.0001 | 0.0285 | 0.0379 | -0.0001 | -0.029 | -0.0386 | 300 | 475 | -54.3046 | 0.21776 | 1
155 | 155-Right | Sağ Uç | 0.0001 | 0.0285 | 0.0379 | -0.0001 | -0.029 | -0.0386 | 300 | 475 | 69.2753 | 0.2778 | 1 | 155 | 155-Right | Sağ Uç | 0.0001 | 0.0285 | 0.0379 | -0.0001 | -0.029 | -0.0386 | 300 | 475 | 69.2752 | 0.2778 | 1 | 155 | 155-Right | Sağ Uç | 0.0001 | 0.0285 | 0.0379 | -0.0001 | -0.029 | -0.0386 | 300 | 475 | 85.0854 | 0.34119 | 1 | 155 | 155-Right | Sağ Uç | 0.0001 | 0.0285 | 0.0379 | -0.0001 | -0.029 | -0.0386 | 300 | 475 | 85.09 | 0.34121 | 1
158 | 158-Left | Sol Uç | 0.0001 | 0.0285 | 0.0379 | -0.0001 | -0.029 | -0.0386 | 300 | 475 | -70.2196 | 0.28158 | 1 | 158 | 158-Left | Sol Uç | 0.0001 | 0.0285 | 0.0379 | -0.0001 | -0.029 | -0.0386 | 300 | 475 | -70.2196 | 0.28158 | 1 | 158 | 158-Left | Sol Uç | 0.0001 | 0.0285 | 0.0379 | -0.0001 | -0.029 | -0.0386 | 300 | 475 | -54.3228 | 0.21784 | 1 | 158 | 158-Left | Sol Uç | 0.0001 | 0.0285 | 0.0379 | -0.0001 | -0.029 | -0.0386 | 300 | 475 | -54.3182 | 0.21782 | 1
158 | 158-Right | Sağ Uç | 0.0001 | 0.0285 | 0.0379 | -0.0001 | -0.029 | -0.0386 | 300 | 475 | 69.4166 | 0.27836 | 1 | 158 | 158-Right | Sağ Uç | 0.0001 | 0.0285 | 0.0379 | -0.0001 | -0.029 | -0.0386 | 300 | 475 | 69.4165 | 0.27836 | 1 | 158 | 158-Right | Sağ Uç | 0.0001 | 0.0285 | 0.0379 | -0.0001 | -0.029 | -0.0386 | 300 | 475 | 85.0721 | 0.34114 | 1 | 158 | 158-Right | Sağ Uç | 0.0001 | 0.0285 | 0.0379 | -0.0001 | -0.029 | -0.0386 | 300 | 475 | 85.0767 | 0.34116 | 1
161 | 161-Left | Sol Uç | 0.0001 | 0.0285 | 0.0379 | -0.0001 | -0.029 | -0.0386 | 300 | 475 | -69.5708 | 0.27898 | 1 | 161 | 161-Left | Sol Uç | 0.0001 | 0.0285 | 0.0379 | -0.0001 | -0.029 | -0.0386 | 300 | 475 | -69.5711 | 0.27898 | 1 | 161 | 161-Left | Sol Uç | 0.0001 | 0.0285 | 0.0379 | -0.0001 | -0.029 | -0.0386 | 300 | 475 | -53.2199 | 0.21341 | 1 | 161 | 161-Left | Sol Uç | 0.0001 | 0.0285 | 0.0379 | -0.0001 | -0.029 | -0.0386 | 300 | 475 | -53.2153 | 0.21339 | 1
161 | 161-Right | Sağ Uç | 0.0001 | 0.0285 | 0.0379 | -0.0001 | -0.029 | -0.0386 | 300 | 475 | 70.2706 | 0.28179 | 1 | 161 | 161-Right | Sağ Uç | 0.0001 | 0.0285 | 0.0379 | -0.0001 | -0.029 | -0.0386 | 300 | 475 | 70.2707 | 0.28179 | 1 | 161 | 161-Right | Sağ Uç | 0.0001 | 0.0285 | 0.0379 | -0.0001 | -0.029 | -0.0386 | 300 | 475 | 85.4805 | 0.34278 | 1 | 161 | 161-Right | Sağ Uç | 0.0001 | 0.0285 | 0.0379 | -0.0001 | -0.029 | -0.0386 | 300 | 475 | 85.4851 | 0.3428 | 1
164 | 164-Left | Sol Uç | 0.0001 | 0.0284 | 0.0378 | -0.0001 | -0.0289 | -0.0385 | 300 | 475 | -60.4384 | 0.24236 | 1 | 164 | 164-Left | Sol Uç | 0.0001 | 0.0284 | 0.0378 | -0.0001 | -0.0289 | -0.0385 | 300 | 475 | -60.4394 | 0.24236 | 1 | 164 | 164-Left | Sol Uç | 0.0001 | 0.0284 | 0.0378 | -0.0001 | -0.0289 | -0.0385 | 300 | 475 | -43.9307 | 0.17616 | 1 | 164 | 164-Left | Sol Uç | 0.0001 | 0.0284 | 0.0378 | -0.0001 | -0.0289 | -0.0385 | 300 | 475 | -43.9269 | 0.17615 | 1
164 | 164-Right | Sağ Uç | 0.0001 | 0.0284 | 0.0378 | -0.0001 | -0.0289 | -0.0385 | 300 | 475 | 59.6929 | 0.23937 | 1 | 164 | 164-Right | Sağ Uç | 0.0001 | 0.0284 | 0.0378 | -0.0001 | -0.0289 | -0.0385 | 300 | 475 | 59.6939 | 0.23937 | 1 | 164 | 164-Right | Sağ Uç | 0.0001 | 0.0284 | 0.0378 | -0.0001 | -0.0289 | -0.0385 | 300 | 475 | 69.6642 | 0.27936 | 1 | 164 | 164-Right | Sağ Uç | 0.0001 | 0.0284 | 0.0378 | -0.0001 | -0.0289 | -0.0385 | 300 | 475 | 69.6681 | 0.27937 | 1
172 | 172-Left | Sol Uç | 0.0001 | 0.0279 | 0.0372 | -0.0001 | -0.0281 | -0.0375 | 300 | 475 | -24.0469 | 0.096429 | 1 | 172 | 172-Left | Sol Uç | 0.0001 | 0.0279 | 0.0372 | -0.0001 | -0.0281 | -0.0375 | 300 | 475 | -24.0406 | 0.096403 | 1 | 172 | 172-Left | Sol Uç | 0.0001 | 0.0279 | 0.0372 | -0.0001 | -0.0281 | -0.0375 | 300 | 475 | -44.1902 | 0.1772 | 1 | 172 | 172-Left | Sol Uç | 0.0001 | 0.0279 | 0.0372 | -0.0001 | -0.0281 | -0.0375 | 300 | 475 | -44.1898 | 0.1772 | 1
172 | 172-Right | Sağ Uç | 0.0001 | 0.0279 | 0.0372 | -0.0001 | -0.0281 | -0.0375 | 300 | 475 | 59.6929 | 0.23937 | 1 | 172 | 172-Right | Sağ Uç | 0.0001 | 0.0279 | 0.0372 | -0.0001 | -0.0281 | -0.0375 | 300 | 475 | 59.6939 | 0.23937 | 1 | 172 | 172-Right | Sağ Uç | 0.0001 | 0.0279 | 0.0372 | -0.0001 | -0.0281 | -0.0375 | 300 | 475 | 69.6642 | 0.27936 | 1 | 172 | 172-Right | Sağ Uç | 0.0001 | 0.0279 | 0.0372 | -0.0001 | -0.0281 | -0.0375 | 300 | 475 | 69.6681 | 0.27937 | 1
173 | 173-Left | Sol Uç | 0.0001 | 0.0279 | 0.0372 | -0.0001 | -0.0281 | -0.0375 | 300 | 475 | -23.5944 | 0.094614 | 1 | 173 | 173-Left | Sol Uç | 0.0001 | 0.0279 | 0.0372 | -0.0001 | -0.0281 | -0.0375 | 300 | 475 | -23.5883 | 0.09459 | 1 | 173 | 173-Left | Sol Uç | 0.0001 | 0.0279 | 0.0372 | -0.0001 | -0.0281 | -0.0375 | 300 | 475 | -43.309 | 0.17367 | 1 | 173 | 173-Left | Sol Uç | 0.0001 | 0.0279 | 0.0372 | -0.0001 | -0.0281 | -0.0375 | 300 | 475 | -43.3086 | 0.17367 | 1
173 | 173-Right | Sağ Uç | 0.0001 | 0.0279 | 0.0372 | -0.0001 | -0.0281 | -0.0375 | 300 | 475 | 59.6929 | 0.23937 | 1 | 173 | 173-Right | Sağ Uç | 0.0001 | 0.0279 | 0.0372 | -0.0001 | -0.0281 | -0.0375 | 300 | 475 | 59.6939 | 0.23937 | 1 | 173 | 173-Right | Sağ Uç | 0.0001 | 0.0279 | 0.0372 | -0.0001 | -0.0281 | -0.0375 | 300 | 475 | 69.6642 | 0.27936 | 1 | 173 | 173-Right | Sağ Uç | 0.0001 | 0.0279 | 0.0372 | -0.0001 | -0.0281 | -0.0375 | 300 | 475 | 69.6681 | 0.27937 | 1
174 | 174-Left | Sol Uç | 0.0001 | 0.0279 | 0.0372 | -0.0001 | -0.0281 | -0.0375 | 300 | 475 | -25.3429 | 0.10163 | 1 | 174 | 174-Left | Sol Uç | 0.0001 | 0.0279 | 0.0372 | -0.0001 | -0.0281 | -0.0375 | 300 | 475 | -25.3368 | 0.1016 | 1 | 174 | 174-Left | Sol Uç | 0.0001 | 0.0279 | 0.0372 | -0.0001 | -0.0281 | -0.0375 | 300 | 475 | -45.1836 | 0.18119 | 1 | 174 | 174-Left | Sol Uç | 0.0001 | 0.0279 | 0.0372 | -0.0001 | -0.0281 | -0.0375 | 300 | 475 | -45.1833 | 0.18119 | 1
174 | 174-Right | Sağ Uç | 0.0001 | 0.0279 | 0.0372 | -0.0001 | -0.0281 | -0.0375 | 300 | 475 | 59.6929 | 0.23937 | 1 | 174 | 174-Right | Sağ Uç | 0.0001 | 0.0279 | 0.0372 | -0.0001 | -0.0281 | -0.0375 | 300 | 475 | 59.6939 | 0.23937 | 1 | 174 | 174-Right | Sağ Uç | 0.0001 | 0.0279 | 0.0372 | -0.0001 | -0.0281 | -0.0375 | 300 | 475 | 69.6642 | 0.27936 | 1 | 174 | 174-Right | Sağ Uç | 0.0001 | 0.0279 | 0.0372 | -0.0001 | -0.0281 | -0.0375 | 300 | 475 | 69.6681 | 0.27937 | 1
175 | 175-Left | Sol Uç | 0.0001 | 0.0279 | 0.0372 | -0.0001 | -0.0281 | -0.0375 | 300 | 475 | -24.371 | 0.097728 | 1 | 175 | 175-Left | Sol Uç | 0.0001 | 0.0279 | 0.0372 | -0.0001 | -0.0281 | -0.0375 | 300 | 475 | -24.3649 | 0.097704 | 1 | 175 | 175-Left | Sol Uç | 0.0001 | 0.0279 | 0.0372 | -0.0001 | -0.0281 | -0.0375 | 300 | 475 | -44.2459 | 0.17743 | 1 | 175 | 175-Left | Sol Uç | 0.0001 | 0.0279 | 0.0372 | -0.0001 | -0.0281 | -0.0375 | 300 | 475 | -44.2455 | 0.17743 | 1
175 | 175-Right | Sağ Uç | 0.0001 | 0.0279 | 0.0372 | -0.0001 | -0.0281 | -0.0375 | 300 | 475 | 59.6929 | 0.23937 | 1 | 175 | 175-Right | Sağ Uç | 0.0001 | 0.0279 | 0.0372 | -0.0001 | -0.0281 | -0.0375 | 300 | 475 | 59.6939 | 0.23937 | 1 | 175 | 175-Right | Sağ Uç | 0.0001 | 0.0279 | 0.0372 | -0.0001 | -0.0281 | -0.0375 | 300 | 475 | 69.6642 | 0.27936 | 1 | 175 | 175-Right | Sağ Uç | 0.0001 | 0.0279 | 0.0372 | -0.0001 | -0.0281 | -0.0375 | 300 | 475 | 69.6681 | 0.27937 | 1
176 | 176-Left | Sol Uç | 0.0001 | 0.0279 | 0.0372 | -0.0001 | -0.0281 | -0.0375 | 300 | 475 | -23.4146 | 0.093893 | 1 | 176 | 176-Left | Sol Uç | 0.0001 | 0.0279 | 0.0372 | -0.0001 | -0.0281 | -0.0375 | 300 | 475 | -23.4084 | 0.093868 | 1 | 176 | 176-Left | Sol Uç | 0.0001 | 0.0279 | 0.0372 | -0.0001 | -0.0281 | -0.0375 | 300 | 475 | -43.3643 | 0.17389 | 1 | 176 | 176-Left | Sol Uç | 0.0001 | 0.0279 | 0.0372 | -0.0001 | -0.0281 | -0.0375 | 300 | 475 | -43.364 | 0.17389 | 1
176 | 176-Right | Sağ Uç | 0.0001 | 0.0279 | 0.0372 | -0.0001 | -0.0281 | -0.0375 | 300 | 475 | 59.6929 | 0.23937 | 1 | 176 | 176-Right | Sağ Uç | 0.0001 | 0.0279 | 0.0372 | -0.0001 | -0.0281 | -0.0375 | 300 | 475 | 59.6939 | 0.23937 | 1 | 176 | 176-Right | Sağ Uç | 0.0001 | 0.0279 | 0.0372 | -0.0001 | -0.0281 | -0.0375 | 300 | 475 | 69.6642 | 0.27936 | 1 | 176 | 176-Right | Sağ Uç | 0.0001 | 0.0279 | 0.0372 | -0.0001 | -0.0281 | -0.0375 | 300 | 475 | 69.6681 | 0.27937 | 1
150 | 150-Left | Sol Uç | 0.0001 | 0.0284 | 0.0378 | -0.0001 | -0.0289 | -0.0385 | 300 | 475 | -53.323 | 0.21383 | 1 | 150 | 150-Left | Sol Uç | 0.0001 | 0.0284 | 0.0378 | -0.0001 | -0.0289 | -0.0385 | 300 | 475 | -53.3221 | 0.21382 | 1 | 150 | 150-Left | Sol Uç | 0.0001 | 0.0284 | 0.0378 | -0.0001 | -0.0289 | -0.0385 | 300 | 475 | -43.3626 | 0.17389 | 1 | 150 | 150-Left | Sol Uç | 0.0001 | 0.0284 | 0.0378 | -0.0001 | -0.0289 | -0.0385 | 300 | 475 | -43.3586 | 0.17387 | 1
150 | 150-Right | Sağ Uç | 0.0001 | 0.0284 | 0.0378 | -0.0001 | -0.0289 | -0.0385 | 300 | 475 | 53.3173 | 0.2138 | 1 | 150 | 150-Right | Sağ Uç | 0.0001 | 0.0284 | 0.0378 | -0.0001 | -0.0289 | -0.0385 | 300 | 475 | 53.3163 | 0.2138 | 1 | 150 | 150-Right | Sağ Uç | 0.0001 | 0.0284 | 0.0378 | -0.0001 | -0.0289 | -0.0385 | 300 | 475 | 69.7138 | 0.27955 | 1 | 150 | 150-Right | Sağ Uç | 0.0001 | 0.0284 | 0.0378 | -0.0001 | -0.0289 | -0.0385 | 300 | 475 | 69.7176 | 0.27957 | 1
153 | 153-Left | Sol Uç | 0.0001 | 0.0285 | 0.0379 | -0.0001 | -0.029 | -0.0386 | 300 | 475 | -69.4108 | 0.27834 | 1 | 153 | 153-Left | Sol Uç | 0.0001 | 0.0285 | 0.0379 | -0.0001 | -0.029 | -0.0386 | 300 | 475 | -69.4107 | 0.27834 | 1 | 153 | 153-Left | Sol Uç | 0.0001 | 0.0285 | 0.0379 | -0.0001 | -0.029 | -0.0386 | 300 | 475 | -54.2804 | 0.21767 | 1 | 153 | 153-Left | Sol Uç | 0.0001 | 0.0285 | 0.0379 | -0.0001 | -0.029 | -0.0386 | 300 | 475 | -54.2758 | 0.21765 | 1
153 | 153-Right | Sağ Uç | 0.0001 | 0.0285 | 0.0379 | -0.0001 | -0.029 | -0.0386 | 300 | 475 | 69.4056 | 0.27832 | 1 | 153 | 153-Right | Sağ Uç | 0.0001 | 0.0285 | 0.0379 | -0.0001 | -0.029 | -0.0386 | 300 | 475 | 69.4054 | 0.27832 | 1 | 153 | 153-Right | Sağ Uç | 0.0001 | 0.0285 | 0.0379 | -0.0001 | -0.029 | -0.0386 | 300 | 475 | 85.708 | 0.34369 | 1 | 153 | 153-Right | Sağ Uç | 0.0001 | 0.0285 | 0.0379 | -0.0001 | -0.029 | -0.0386 | 300 | 475 | 85.7127 | 0.34371 | 1
156 | 156-Left | Sol Uç | 0.0001 | 0.0285 | 0.0379 | -0.0001 | -0.029 | -0.0386 | 300 | 475 | -70.6238 | 0.2832 | 1 | 156 | 156-Left | Sol Uç | 0.0001 | 0.0285 | 0.0379 | -0.0001 | -0.029 | -0.0386 | 300 | 475 | -70.6238 | 0.2832 | 1 | 156 | 156-Left | Sol Uç | 0.0001 | 0.0285 | 0.0379 | -0.0001 | -0.029 | -0.0386 | 300 | 475 | -54.9878 | 0.2205 | 1 | 156 | 156-Left | Sol Uç | 0.0001 | 0.0285 | 0.0379 | -0.0001 | -0.029 | -0.0386 | 300 | 475 | -54.9831 | 0.22048 | 1
156 | 156-Right | Sağ Uç | 0.0001 | 0.0285 | 0.0379 | -0.0001 | -0.029 | -0.0386 | 300 | 475 | 70.6218 | 0.2832 | 1 | 156 | 156-Right | Sağ Uç | 0.0001 | 0.0285 | 0.0379 | -0.0001 | -0.029 | -0.0386 | 300 | 475 | 70.6218 | 0.2832 | 1 | 156 | 156-Right | Sağ Uç | 0.0001 | 0.0285 | 0.0379 | -0.0001 | -0.029 | -0.0386 | 300 | 475 | 86.412 | 0.34651 | 1 | 156 | 156-Right | Sağ Uç | 0.0001 | 0.0285 | 0.0379 | -0.0001 | -0.029 | -0.0386 | 300 | 475 | 86.4168 | 0.34653 | 1
159 | 159-Left | Sol Uç | 0.0001 | 0.0285 | 0.0379 | -0.0001 | -0.029 | -0.0386 | 300 | 475 | -70.7765 | 0.28382 | 1 | 159 | 159-Left | Sol Uç | 0.0001 | 0.0285 | 0.0379 | -0.0001 | -0.029 | -0.0386 | 300 | 475 | -70.7766 | 0.28382 | 1 | 159 | 159-Left | Sol Uç | 0.0001 | 0.0285 | 0.0379 | -0.0001 | -0.029 | -0.0386 | 300 | 475 | -55.0012 | 0.22056 | 1 | 159 | 159-Left | Sol Uç | 0.0001 | 0.0285 | 0.0379 | -0.0001 | -0.029 | -0.0386 | 300 | 475 | -54.9965 | 0.22054 | 1
159 | 159-Right | Sağ Uç | 0.0001 | 0.0285 | 0.0379 | -0.0001 | -0.029 | -0.0386 | 300 | 475 | 70.778 | 0.28382 | 1 | 159 | 159-Right | Sağ Uç | 0.0001 | 0.0285 | 0.0379 | -0.0001 | -0.029 | -0.0386 | 300 | 475 | 70.778 | 0.28382 | 1 | 159 | 159-Right | Sağ Uç | 0.0001 | 0.0285 | 0.0379 | -0.0001 | -0.029 | -0.0386 | 300 | 475 | 86.3989 | 0.34646 | 1 | 159 | 159-Right | Sağ Uç | 0.0001 | 0.0285 | 0.0379 | -0.0001 | -0.029 | -0.0386 | 300 | 475 | 86.4035 | 0.34648 | 1
162 | 162-Left | Sol Uç | 0.0001 | 0.0285 | 0.0379 | -0.0001 | -0.029 | -0.0386 | 300 | 475 | -70.5761 | 0.28301 | 1 | 162 | 162-Left | Sol Uç | 0.0001 | 0.0285 | 0.0379 | -0.0001 | -0.029 | -0.0386 | 300 | 475 | -70.5763 | 0.28301 | 1 | 162 | 162-Left | Sol Uç | 0.0001 | 0.0285 | 0.0379 | -0.0001 | -0.029 | -0.0386 | 300 | 475 | -54.3166 | 0.21781 | 1 | 162 | 162-Left | Sol Uç | 0.0001 | 0.0285 | 0.0379 | -0.0001 | -0.029 | -0.0386 | 300 | 475 | -54.312 | 0.21779 | 1
162 | 162-Right | Sağ Uç | 0.0001 | 0.0285 | 0.0379 | -0.0001 | -0.029 | -0.0386 | 300 | 475 | 70.5838 | 0.28304 | 1 | 162 | 162-Right | Sağ Uç | 0.0001 | 0.0285 | 0.0379 | -0.0001 | -0.029 | -0.0386 | 300 | 475 | 70.5839 | 0.28304 | 1 | 162 | 162-Right | Sağ Uç | 0.0001 | 0.0285 | 0.0379 | -0.0001 | -0.029 | -0.0386 | 300 | 475 | 85.6716 | 0.34355 | 1 | 162 | 162-Right | Sağ Uç | 0.0001 | 0.0285 | 0.0379 | -0.0001 | -0.029 | -0.0386 | 300 | 475 | 85.6762 | 0.34356 | 1
165 | 165-Left | Sol Uç | 0.0001 | 0.0284 | 0.0378 | -0.0001 | -0.0289 | -0.0385 | 300 | 475 | -59.7519 | 0.23961 | 1 | 165 | 165-Left | Sol Uç | 0.0001 | 0.0284 | 0.0378 | -0.0001 | -0.0289 | -0.0385 | 300 | 475 | -59.7529 | 0.23961 | 1 | 165 | 165-Left | Sol Uç | 0.0001 | 0.0284 | 0.0378 | -0.0001 | -0.0289 | -0.0385 | 300 | 475 | -43.4037 | 0.17405 | 1 | 165 | 165-Left | Sol Uç | 0.0001 | 0.0284 | 0.0378 | -0.0001 | -0.0289 | -0.0385 | 300 | 475 | -43.3999 | 0.17403 | 1
165 | 165-Right | Sağ Uç | 0.0001 | 0.0284 | 0.0378 | -0.0001 | -0.0289 | -0.0385 | 300 | 475 | 59.7598 | 0.23964 | 1 | 165 | 165-Right | Sağ Uç | 0.0001 | 0.0284 | 0.0378 | -0.0001 | -0.0289 | -0.0385 | 300 | 475 | 59.7608 | 0.23964 | 1 | 165 | 165-Right | Sağ Uç | 0.0001 | 0.0284 | 0.0378 | -0.0001 | -0.0289 | -0.0385 | 300 | 475 | 69.6718 | 0.27939 | 1 | 165 | 165-Right | Sağ Uç | 0.0001 | 0.0284 | 0.0378 | -0.0001 | -0.0289 | -0.0385 | 300 | 475 | 69.6757 | 0.2794 | 1
177 | 177-Left | Sol Uç | 0.0001 | 0.0279 | 0.0372 | -0.0001 | -0.0281 | -0.0375 | 300 | 475 | -24.0505 | 0.096443 | 1 | 177 | 177-Left | Sol Uç | 0.0001 | 0.0279 | 0.0372 | -0.0001 | -0.0281 | -0.0375 | 300 | 475 | -24.0442 | 0.096418 | 1 | 177 | 177-Left | Sol Uç | 0.0001 | 0.0279 | 0.0372 | -0.0001 | -0.0281 | -0.0375 | 300 | 475 | -44.3048 | 0.17766 | 1 | 177 | 177-Left | Sol Uç | 0.0001 | 0.0279 | 0.0372 | -0.0001 | -0.0281 | -0.0375 | 300 | 475 | -44.3045 | 0.17766 | 1
177 | 177-Right | Sağ Uç | 0.0001 | 0.0279 | 0.0372 | -0.0001 | -0.0281 | -0.0375 | 300 | 475 | 59.7598 | 0.23964 | 1 | 177 | 177-Right | Sağ Uç | 0.0001 | 0.0279 | 0.0372 | -0.0001 | -0.0281 | -0.0375 | 300 | 475 | 59.7608 | 0.23964 | 1 | 177 | 177-Right | Sağ Uç | 0.0001 | 0.0279 | 0.0372 | -0.0001 | -0.0281 | -0.0375 | 300 | 475 | 69.6718 | 0.27939 | 1 | 177 | 177-Right | Sağ Uç | 0.0001 | 0.0279 | 0.0372 | -0.0001 | -0.0281 | -0.0375 | 300 | 475 | 69.6757 | 0.2794 | 1
178 | 178-Left | Sol Uç | 0.0001 | 0.0279 | 0.0372 | -0.0001 | -0.0281 | -0.0375 | 300 | 475 | -23.5979 | 0.094628 | 1 | 178 | 178-Left | Sol Uç | 0.0001 | 0.0279 | 0.0372 | -0.0001 | -0.0281 | -0.0375 | 300 | 475 | -23.5918 | 0.094604 | 1 | 178 | 178-Left | Sol Uç | 0.0001 | 0.0279 | 0.0372 | -0.0001 | -0.0281 | -0.0375 | 300 | 475 | -43.3849 | 0.17397 | 1 | 178 | 178-Left | Sol Uç | 0.0001 | 0.0279 | 0.0372 | -0.0001 | -0.0281 | -0.0375 | 300 | 475 | -43.3844 | 0.17397 | 1
178 | 178-Right | Sağ Uç | 0.0001 | 0.0279 | 0.0372 | -0.0001 | -0.0281 | -0.0375 | 300 | 475 | 59.7598 | 0.23964 | 1 | 178 | 178-Right | Sağ Uç | 0.0001 | 0.0279 | 0.0372 | -0.0001 | -0.0281 | -0.0375 | 300 | 475 | 59.7608 | 0.23964 | 1 | 178 | 178-Right | Sağ Uç | 0.0001 | 0.0279 | 0.0372 | -0.0001 | -0.0281 | -0.0375 | 300 | 475 | 69.6718 | 0.27939 | 1 | 178 | 178-Right | Sağ Uç | 0.0001 | 0.0279 | 0.0372 | -0.0001 | -0.0281 | -0.0375 | 300 | 475 | 69.6757 | 0.2794 | 1
179 | 179-Left | Sol Uç | 0.0001 | 0.0279 | 0.0372 | -0.0001 | -0.0281 | -0.0375 | 300 | 475 | -25.3464 | 0.10164 | 1 | 179 | 179-Left | Sol Uç | 0.0001 | 0.0279 | 0.0372 | -0.0001 | -0.0281 | -0.0375 | 300 | 475 | -25.3404 | 0.10162 | 1 | 179 | 179-Left | Sol Uç | 0.0001 | 0.0279 | 0.0372 | -0.0001 | -0.0281 | -0.0375 | 300 | 475 | -45.2787 | 0.18157 | 1 | 179 | 179-Left | Sol Uç | 0.0001 | 0.0279 | 0.0372 | -0.0001 | -0.0281 | -0.0375 | 300 | 475 | -45.2784 | 0.18157 | 1
179 | 179-Right | Sağ Uç | 0.0001 | 0.0279 | 0.0372 | -0.0001 | -0.0281 | -0.0375 | 300 | 475 | 59.7598 | 0.23964 | 1 | 179 | 179-Right | Sağ Uç | 0.0001 | 0.0279 | 0.0372 | -0.0001 | -0.0281 | -0.0375 | 300 | 475 | 59.7608 | 0.23964 | 1 | 179 | 179-Right | Sağ Uç | 0.0001 | 0.0279 | 0.0372 | -0.0001 | -0.0281 | -0.0375 | 300 | 475 | 69.6718 | 0.27939 | 1 | 179 | 179-Right | Sağ Uç | 0.0001 | 0.0279 | 0.0372 | -0.0001 | -0.0281 | -0.0375 | 300 | 475 | 69.6757 | 0.2794 | 1
180 | 180-Left | Sol Uç | 0.0001 | 0.0279 | 0.0372 | -0.0001 | -0.0281 | -0.0375 | 300 | 475 | -24.3719 | 0.097732 | 1 | 180 | 180-Left | Sol Uç | 0.0001 | 0.0279 | 0.0372 | -0.0001 | -0.0281 | -0.0375 | 300 | 475 | -24.3658 | 0.097707 | 1 | 180 | 180-Left | Sol Uç | 0.0001 | 0.0279 | 0.0372 | -0.0001 | -0.0281 | -0.0375 | 300 | 475 | -44.3466 | 0.17783 | 1 | 180 | 180-Left | Sol Uç | 0.0001 | 0.0279 | 0.0372 | -0.0001 | -0.0281 | -0.0375 | 300 | 475 | -44.3463 | 0.17783 | 1
180 | 180-Right | Sağ Uç | 0.0001 | 0.0279 | 0.0372 | -0.0001 | -0.0281 | -0.0375 | 300 | 475 | 59.7598 | 0.23964 | 1 | 180 | 180-Right | Sağ Uç | 0.0001 | 0.0279 | 0.0372 | -0.0001 | -0.0281 | -0.0375 | 300 | 475 | 59.7608 | 0.23964 | 1 | 180 | 180-Right | Sağ Uç | 0.0001 | 0.0279 | 0.0372 | -0.0001 | -0.0281 | -0.0375 | 300 | 475 | 69.6718 | 0.27939 | 1 | 180 | 180-Right | Sağ Uç | 0.0001 | 0.0279 | 0.0372 | -0.0001 | -0.0281 | -0.0375 | 300 | 475 | 69.6757 | 0.2794 | 1
181 | 181-Left | Sol Uç | 0.0001 | 0.0279 | 0.0372 | -0.0001 | -0.0281 | -0.0375 | 300 | 475 | -23.4181 | 0.093907 | 1 | 181 | 181-Left | Sol Uç | 0.0001 | 0.0279 | 0.0372 | -0.0001 | -0.0281 | -0.0375 | 300 | 475 | -23.4119 | 0.093882 | 1 | 181 | 181-Left | Sol Uç | 0.0001 | 0.0279 | 0.0372 | -0.0001 | -0.0281 | -0.0375 | 300 | 475 | -43.437 | 0.17418 | 1 | 181 | 181-Left | Sol Uç | 0.0001 | 0.0279 | 0.0372 | -0.0001 | -0.0281 | -0.0375 | 300 | 475 | -43.4367 | 0.17418 | 1
181 | 181-Right | Sağ Uç | 0.0001 | 0.0279 | 0.0372 | -0.0001 | -0.0281 | -0.0375 | 300 | 475 | 59.7598 | 0.23964 | 1 | 181 | 181-Right | Sağ Uç | 0.0001 | 0.0279 | 0.0372 | -0.0001 | -0.0281 | -0.0375 | 300 | 475 | 59.7608 | 0.23964 | 1 | 181 | 181-Right | Sağ Uç | 0.0001 | 0.0279 | 0.0372 | -0.0001 | -0.0281 | -0.0375 | 300 | 475 | 69.6718 | 0.27939 | 1 | 181 | 181-Right | Sağ Uç | 0.0001 | 0.0279 | 0.0372 | -0.0001 | -0.0281 | -0.0375 | 300 | 475 | 69.6757 | 0.2794 | 1
151 | 151-Left | Sol Uç | 0.0001 | 0.0284 | 0.0378 | -0.0001 | -0.0289 | -0.0385 | 300 | 475 | -53.3626 | 0.21399 | 1 | 151 | 151-Left | Sol Uç | 0.0001 | 0.0284 | 0.0378 | -0.0001 | -0.0289 | -0.0385 | 300 | 475 | -53.3616 | 0.21398 | 1 | 151 | 151-Left | Sol Uç | 0.0001 | 0.0284 | 0.0378 | -0.0001 | -0.0289 | -0.0385 | 300 | 475 | -43.3318 | 0.17376 | 1 | 151 | 151-Left | Sol Uç | 0.0001 | 0.0284 | 0.0378 | -0.0001 | -0.0289 | -0.0385 | 300 | 475 | -43.3279 | 0.17375 | 1
151 | 151-Right | Sağ Uç | 0.0001 | 0.0284 | 0.0378 | -0.0001 | -0.0289 | -0.0385 | 300 | 475 | 53.784 | 0.21568 | 1 | 151 | 151-Right | Sağ Uç | 0.0001 | 0.0284 | 0.0378 | -0.0001 | -0.0289 | -0.0385 | 300 | 475 | 53.7829 | 0.21567 | 1 | 151 | 151-Right | Sağ Uç | 0.0001 | 0.0284 | 0.0378 | -0.0001 | -0.0289 | -0.0385 | 300 | 475 | 70.3331 | 0.28204 | 1 | 151 | 151-Right | Sağ Uç | 0.0001 | 0.0284 | 0.0378 | -0.0001 | -0.0289 | -0.0385 | 300 | 475 | 70.337 | 0.28205 | 1
154 | 154-Left | Sol Uç | 0.0001 | 0.0285 | 0.0379 | -0.0001 | -0.029 | -0.0386 | 300 | 475 | -69.1544 | 0.27731 | 1 | 154 | 154-Left | Sol Uç | 0.0001 | 0.0285 | 0.0379 | -0.0001 | -0.029 | -0.0386 | 300 | 475 | -69.1542 | 0.27731 | 1 | 154 | 154-Left | Sol Uç | 0.0001 | 0.0285 | 0.0379 | -0.0001 | -0.029 | -0.0386 | 300 | 475 | -53.9009 | 0.21614 | 1 | 154 | 154-Left | Sol Uç | 0.0001 | 0.0285 | 0.0379 | -0.0001 | -0.029 | -0.0386 | 300 | 475 | -53.8962 | 0.21613 | 1
154 | 154-Right | Sağ Uç | 0.0001 | 0.0285 | 0.0379 | -0.0001 | -0.029 | -0.0386 | 300 | 475 | 68.2953 | 0.27387 | 1 | 154 | 154-Right | Sağ Uç | 0.0001 | 0.0285 | 0.0379 | -0.0001 | -0.029 | -0.0386 | 300 | 475 | 68.2951 | 0.27387 | 1 | 154 | 154-Right | Sağ Uç | 0.0001 | 0.0285 | 0.0379 | -0.0001 | -0.029 | -0.0386 | 300 | 475 | 84.6862 | 0.33959 | 1 | 154 | 154-Right | Sağ Uç | 0.0001 | 0.0285 | 0.0379 | -0.0001 | -0.029 | -0.0386 | 300 | 475 | 84.6908 | 0.33961 | 1
157 | 157-Left | Sol Uç | 0.0001 | 0.0285 | 0.0379 | -0.0001 | -0.029 | -0.0386 | 300 | 475 | -69.2772 | 0.2778 | 1 | 157 | 157-Left | Sol Uç | 0.0001 | 0.0285 | 0.0379 | -0.0001 | -0.029 | -0.0386 | 300 | 475 | -69.2772 | 0.2778 | 1 | 157 | 157-Left | Sol Uç | 0.0001 | 0.0285 | 0.0379 | -0.0001 | -0.029 | -0.0386 | 300 | 475 | -53.6067 | 0.21496 | 1 | 157 | 157-Left | Sol Uç | 0.0001 | 0.0285 | 0.0379 | -0.0001 | -0.029 | -0.0386 | 300 | 475 | -53.6021 | 0.21495 | 1
157 | 157-Right | Sağ Uç | 0.0001 | 0.0285 | 0.0379 | -0.0001 | -0.029 | -0.0386 | 300 | 475 | 70.0282 | 0.28081 | 1 | 157 | 157-Right | Sağ Uç | 0.0001 | 0.0285 | 0.0379 | -0.0001 | -0.029 | -0.0386 | 300 | 475 | 70.0282 | 0.28081 | 1 | 157 | 157-Right | Sağ Uç | 0.0001 | 0.0285 | 0.0379 | -0.0001 | -0.029 | -0.0386 | 300 | 475 | 85.9394 | 0.34462 | 1 | 157 | 157-Right | Sağ Uç | 0.0001 | 0.0285 | 0.0379 | -0.0001 | -0.029 | -0.0386 | 300 | 475 | 85.9441 | 0.34464 | 1
160 | 160-Left | Sol Uç | 0.0001 | 0.0285 | 0.0379 | -0.0001 | -0.029 | -0.0386 | 300 | 475 | -69.4145 | 0.27835 | 1 | 160 | 160-Left | Sol Uç | 0.0001 | 0.0285 | 0.0379 | -0.0001 | -0.029 | -0.0386 | 300 | 475 | -69.4145 | 0.27835 | 1 | 160 | 160-Left | Sol Uç | 0.0001 | 0.0285 | 0.0379 | -0.0001 | -0.029 | -0.0386 | 300 | 475 | -53.6203 | 0.21502 | 1 | 160 | 160-Left | Sol Uç | 0.0001 | 0.0285 | 0.0379 | -0.0001 | -0.029 | -0.0386 | 300 | 475 | -53.6156 | 0.215 | 1
160 | 160-Right | Sağ Uç | 0.0001 | 0.0285 | 0.0379 | -0.0001 | -0.029 | -0.0386 | 300 | 475 | 70.2209 | 0.28159 | 1 | 160 | 160-Right | Sağ Uç | 0.0001 | 0.0285 | 0.0379 | -0.0001 | -0.029 | -0.0386 | 300 | 475 | 70.2209 | 0.28159 | 1 | 160 | 160-Right | Sağ Uç | 0.0001 | 0.0285 | 0.0379 | -0.0001 | -0.029 | -0.0386 | 300 | 475 | 85.9262 | 0.34457 | 1 | 160 | 160-Right | Sağ Uç | 0.0001 | 0.0285 | 0.0379 | -0.0001 | -0.029 | -0.0386 | 300 | 475 | 85.9309 | 0.34459 | 1
163 | 163-Left | Sol Uç | 0.0001 | 0.0285 | 0.0379 | -0.0001 | -0.029 | -0.0386 | 300 | 475 | -70.2655 | 0.28177 | 1 | 163 | 163-Left | Sol Uç | 0.0001 | 0.0285 | 0.0379 | -0.0001 | -0.029 | -0.0386 | 300 | 475 | -70.2657 | 0.28177 | 1 | 163 | 163-Left | Sol Uç | 0.0001 | 0.0285 | 0.0379 | -0.0001 | -0.029 | -0.0386 | 300 | 475 | -53.9406 | 0.2163 | 1 | 163 | 163-Left | Sol Uç | 0.0001 | 0.0285 | 0.0379 | -0.0001 | -0.029 | -0.0386 | 300 | 475 | -53.936 | 0.21628 | 1
163 | 163-Right | Sağ Uç | 0.0001 | 0.0285 | 0.0379 | -0.0001 | -0.029 | -0.0386 | 300 | 475 | 69.5761 | 0.279 | 1 | 163 | 163-Right | Sağ Uç | 0.0001 | 0.0285 | 0.0379 | -0.0001 | -0.029 | -0.0386 | 300 | 475 | 69.5762 | 0.279 | 1 | 163 | 163-Right | Sağ Uç | 0.0001 | 0.0285 | 0.0379 | -0.0001 | -0.029 | -0.0386 | 300 | 475 | 84.6495 | 0.33945 | 1 | 163 | 163-Right | Sağ Uç | 0.0001 | 0.0285 | 0.0379 | -0.0001 | -0.029 | -0.0386 | 300 | 475 | 84.6541 | 0.33947 | 1
166 | 166-Left | Sol Uç | 0.0001 | 0.0284 | 0.0378 | -0.0001 | -0.0289 | -0.0385 | 300 | 475 | -59.6857 | 0.23934 | 1 | 166 | 166-Left | Sol Uç | 0.0001 | 0.0284 | 0.0378 | -0.0001 | -0.0289 | -0.0385 | 300 | 475 | -59.6867 | 0.23935 | 1 | 166 | 166-Left | Sol Uç | 0.0001 | 0.0284 | 0.0378 | -0.0001 | -0.0289 | -0.0385 | 300 | 475 | -43.3831 | 0.17397 | 1 | 166 | 166-Left | Sol Uç | 0.0001 | 0.0284 | 0.0378 | -0.0001 | -0.0289 | -0.0385 | 300 | 475 | -43.3793 | 0.17395 | 1
166 | 166-Right | Sağ Uç | 0.0001 | 0.0284 | 0.0378 | -0.0001 | -0.0289 | -0.0385 | 300 | 475 | 60.4437 | 0.24238 | 1 | 166 | 166-Right | Sağ Uç | 0.0001 | 0.0284 | 0.0378 | -0.0001 | -0.0289 | -0.0385 | 300 | 475 | 60.4447 | 0.24238 | 1 | 166 | 166-Right | Sağ Uç | 0.0001 | 0.0284 | 0.0378 | -0.0001 | -0.0289 | -0.0385 | 300 | 475 | 70.2972 | 0.28189 | 1 | 166 | 166-Right | Sağ Uç | 0.0001 | 0.0284 | 0.0378 | -0.0001 | -0.0289 | -0.0385 | 300 | 475 | 70.3011 | 0.28191 | 1
182 | 182-Left | Sol Uç | 0.0001 | 0.0279 | 0.0372 | -0.0001 | -0.0281 | -0.0375 | 300 | 475 | -17.7108 | 0.071021 | 1 | 182 | 182-Left | Sol Uç | 0.0001 | 0.0279 | 0.0372 | -0.0001 | -0.0281 | -0.0375 | 300 | 475 | -17.7044 | 0.070995 | 1 | 182 | 182-Left | Sol Uç | 0.0001 | 0.0279 | 0.0372 | -0.0001 | -0.0281 | -0.0375 | 300 | 475 | -39.3959 | 0.15798 | 1 | 182 | 182-Left | Sol Uç | 0.0001 | 0.0279 | 0.0372 | -0.0001 | -0.0281 | -0.0375 | 300 | 475 | -39.3958 | 0.15798 | 1
182 | 182-Right | Sağ Uç | 0.0001 | 0.0279 | 0.0372 | -0.0001 | -0.0281 | -0.0375 | 300 | 475 | 60.4437 | 0.24238 | 1 | 182 | 182-Right | Sağ Uç | 0.0001 | 0.0279 | 0.0372 | -0.0001 | -0.0281 | -0.0375 | 300 | 475 | 60.4447 | 0.24238 | 1 | 182 | 182-Right | Sağ Uç | 0.0001 | 0.0279 | 0.0372 | -0.0001 | -0.0281 | -0.0375 | 300 | 475 | 70.2972 | 0.28189 | 1 | 182 | 182-Right | Sağ Uç | 0.0001 | 0.0279 | 0.0372 | -0.0001 | -0.0281 | -0.0375 | 300 | 475 | 70.3011 | 0.28191 | 1
183 | 183-Left | Sol Uç | 0.0001 | 0.0279 | 0.0372 | -0.0001 | -0.0281 | -0.0375 | 300 | 475 | -17.9166 | 0.071846 | 1 | 183 | 183-Left | Sol Uç | 0.0001 | 0.0279 | 0.0372 | -0.0001 | -0.0281 | -0.0375 | 300 | 475 | -17.9103 | 0.071821 | 1 | 183 | 183-Left | Sol Uç | 0.0001 | 0.0279 | 0.0372 | -0.0001 | -0.0281 | -0.0375 | 300 | 475 | -39.476 | 0.1583 | 1 | 183 | 183-Left | Sol Uç | 0.0001 | 0.0279 | 0.0372 | -0.0001 | -0.0281 | -0.0375 | 300 | 475 | -39.476 | 0.1583 | 1
183 | 183-Right | Sağ Uç | 0.0001 | 0.0279 | 0.0372 | -0.0001 | -0.0281 | -0.0375 | 300 | 475 | 60.4437 | 0.24238 | 1 | 183 | 183-Right | Sağ Uç | 0.0001 | 0.0279 | 0.0372 | -0.0001 | -0.0281 | -0.0375 | 300 | 475 | 60.4447 | 0.24238 | 1 | 183 | 183-Right | Sağ Uç | 0.0001 | 0.0279 | 0.0372 | -0.0001 | -0.0281 | -0.0375 | 300 | 475 | 70.2972 | 0.28189 | 1 | 183 | 183-Right | Sağ Uç | 0.0001 | 0.0279 | 0.0372 | -0.0001 | -0.0281 | -0.0375 | 300 | 475 | 70.3011 | 0.28191 | 1
184 | 184-Left | Sol Uç | 0.0001 | 0.0279 | 0.0372 | -0.0001 | -0.0281 | -0.0375 | 300 | 475 | -17.379 | 0.06969 | 1 | 184 | 184-Left | Sol Uç | 0.0001 | 0.0279 | 0.0372 | -0.0001 | -0.0281 | -0.0375 | 300 | 475 | -17.3728 | 0.069665 | 1 | 184 | 184-Left | Sol Uç | 0.0001 | 0.0279 | 0.0372 | -0.0001 | -0.0281 | -0.0375 | 300 | 475 | -38.7806 | 0.15551 | 1 | 184 | 184-Left | Sol Uç | 0.0001 | 0.0279 | 0.0372 | -0.0001 | -0.0281 | -0.0375 | 300 | 475 | -38.7806 | 0.15551 | 1
184 | 184-Right | Sağ Uç | 0.0001 | 0.0279 | 0.0372 | -0.0001 | -0.0281 | -0.0375 | 300 | 475 | 60.4437 | 0.24238 | 1 | 184 | 184-Right | Sağ Uç | 0.0001 | 0.0279 | 0.0372 | -0.0001 | -0.0281 | -0.0375 | 300 | 475 | 60.4447 | 0.24238 | 1 | 184 | 184-Right | Sağ Uç | 0.0001 | 0.0279 | 0.0372 | -0.0001 | -0.0281 | -0.0375 | 300 | 475 | 70.2972 | 0.28189 | 1 | 184 | 184-Right | Sağ Uç | 0.0001 | 0.0279 | 0.0372 | -0.0001 | -0.0281 | -0.0375 | 300 | 475 | 70.3011 | 0.28191 | 1
185 | 185-Left | Sol Uç | 0.0001 | 0.0279 | 0.0372 | -0.0001 | -0.0281 | -0.0375 | 300 | 475 | -17.2793 | 0.06929 | 1 | 185 | 185-Left | Sol Uç | 0.0001 | 0.0279 | 0.0372 | -0.0001 | -0.0281 | -0.0375 | 300 | 475 | -17.273 | 0.069265 | 1 | 185 | 185-Left | Sol Uç | 0.0001 | 0.0279 | 0.0372 | -0.0001 | -0.0281 | -0.0375 | 300 | 475 | -38.673 | 0.15508 | 1 | 185 | 185-Left | Sol Uç | 0.0001 | 0.0279 | 0.0372 | -0.0001 | -0.0281 | -0.0375 | 300 | 475 | -38.673 | 0.15508 | 1
185 | 185-Right | Sağ Uç | 0.0001 | 0.0279 | 0.0372 | -0.0001 | -0.0281 | -0.0375 | 300 | 475 | 60.4437 | 0.24238 | 1 | 185 | 185-Right | Sağ Uç | 0.0001 | 0.0279 | 0.0372 | -0.0001 | -0.0281 | -0.0375 | 300 | 475 | 60.4447 | 0.24238 | 1 | 185 | 185-Right | Sağ Uç | 0.0001 | 0.0279 | 0.0372 | -0.0001 | -0.0281 | -0.0375 | 300 | 475 | 70.2972 | 0.28189 | 1 | 185 | 185-Right | Sağ Uç | 0.0001 | 0.0279 | 0.0372 | -0.0001 | -0.0281 | -0.0375 | 300 | 475 | 70.3011 | 0.28191 | 1
186 | 186-Left | Sol Uç | 0.0001 | 0.0279 | 0.0372 | -0.0001 | -0.0281 | -0.0375 | 300 | 475 | -17.9595 | 0.072018 | 1 | 186 | 186-Left | Sol Uç | 0.0001 | 0.0279 | 0.0372 | -0.0001 | -0.0281 | -0.0375 | 300 | 475 | -17.9532 | 0.071993 | 1 | 186 | 186-Left | Sol Uç | 0.0001 | 0.0279 | 0.0372 | -0.0001 | -0.0281 | -0.0375 | 300 | 475 | -39.6054 | 0.15882 | 1 | 186 | 186-Left | Sol Uç | 0.0001 | 0.0279 | 0.0372 | -0.0001 | -0.0281 | -0.0375 | 300 | 475 | -39.6053 | 0.15882 | 1
186 | 186-Right | Sağ Uç | 0.0001 | 0.0279 | 0.0372 | -0.0001 | -0.0281 | -0.0375 | 300 | 475 | 60.4437 | 0.24238 | 1 | 186 | 186-Right | Sağ Uç | 0.0001 | 0.0279 | 0.0372 | -0.0001 | -0.0281 | -0.0375 | 300 | 475 | 60.4447 | 0.24238 | 1 | 186 | 186-Right | Sağ Uç | 0.0001 | 0.0279 | 0.0372 | -0.0001 | -0.0281 | -0.0375 | 300 | 475 | 70.2972 | 0.28189 | 1 | 186 | 186-Right | Sağ Uç | 0.0001 | 0.0279 | 0.0372 | -0.0001 | -0.0281 | -0.0375 | 300 | 475 | 70.3011 | 0.28191 | 1
43 | 43-Left | Sol Uç | 0.0001 | 0.0278 | 0.037 | -0.0001 | -0.028 | -0.0373 | 300 | 475 | -25.0966 | 0.10064 | 1 | 43 | 43-Left | Sol Uç | 0.0001 | 0.0278 | 0.037 | -0.0001 | -0.028 | -0.0373 | 300 | 475 | -25.0927 | 0.10062 | 1 | 43 | 43-Left | Sol Uç | 0.0001 | 0.0278 | 0.037 | -0.0001 | -0.028 | -0.0373 | 300 | 475 | -34.6709 | 0.13903 | 1 | 43 | 43-Left | Sol Uç | 0.0001 | 0.0278 | 0.037 | -0.0001 | -0.028 | -0.0373 | 300 | 475 | -34.6705 | 0.13903 | 1
43 | 43-Right | Sağ Uç | 0.0001 | 0.0278 | 0.037 | -0.0001 | -0.028 | -0.0373 | 300 | 475 | 60.4437 | 0.24238 | 1 | 43 | 43-Right | Sağ Uç | 0.0001 | 0.0278 | 0.037 | -0.0001 | -0.028 | -0.0373 | 300 | 475 | 60.4447 | 0.24238 | 1 | 43 | 43-Right | Sağ Uç | 0.0001 | 0.0278 | 0.037 | -0.0001 | -0.028 | -0.0373 | 300 | 475 | 70.2972 | 0.28189 | 1 | 43 | 43-Right | Sağ Uç | 0.0001 | 0.0278 | 0.037 | -0.0001 | -0.028 | -0.0373 | 300 | 475 | 70.3011 | 0.28191 | 1
44 | 44-Left | Sol Uç | 0.0001 | 0.0278 | 0.037 | -0.0001 | -0.028 | -0.0373 | 300 | 475 | -25.5486 | 0.10245 | 1 | 44 | 44-Left | Sol Uç | 0.0001 | 0.0278 | 0.037 | -0.0001 | -0.028 | -0.0373 | 300 | 475 | -25.5448 | 0.10244 | 1 | 44 | 44-Left | Sol Uç | 0.0001 | 0.0278 | 0.037 | -0.0001 | -0.028 | -0.0373 | 300 | 475 | -35.0343 | 0.14049 | 1 | 44 | 44-Left | Sol Uç | 0.0001 | 0.0278 | 0.037 | -0.0001 | -0.028 | -0.0373 | 300 | 475 | -35.0339 | 0.14049 | 1
44 | 44-Right | Sağ Uç | 0.0001 | 0.0278 | 0.037 | -0.0001 | -0.028 | -0.0373 | 300 | 475 | 60.4437 | 0.24238 | 1 | 44 | 44-Right | Sağ Uç | 0.0001 | 0.0278 | 0.037 | -0.0001 | -0.028 | -0.0373 | 300 | 475 | 60.4447 | 0.24238 | 1 | 44 | 44-Right | Sağ Uç | 0.0001 | 0.0278 | 0.037 | -0.0001 | -0.028 | -0.0373 | 300 | 475 | 70.2972 | 0.28189 | 1 | 44 | 44-Right | Sağ Uç | 0.0001 | 0.0278 | 0.037 | -0.0001 | -0.028 | -0.0373 | 300 | 475 | 70.3011 | 0.28191 | 1
45 | 45-Left | Sol Uç | 0.0001 | 0.0278 | 0.037 | -0.0001 | -0.028 | -0.0373 | 300 | 475 | -24.823 | 0.099541 | 1 | 45 | 45-Left | Sol Uç | 0.0001 | 0.0278 | 0.037 | -0.0001 | -0.028 | -0.0373 | 300 | 475 | -24.8193 | 0.099526 | 1 | 45 | 45-Left | Sol Uç | 0.0001 | 0.0278 | 0.037 | -0.0001 | -0.028 | -0.0373 | 300 | 475 | -34.3682 | 0.13782 | 1 | 45 | 45-Left | Sol Uç | 0.0001 | 0.0278 | 0.037 | -0.0001 | -0.028 | -0.0373 | 300 | 475 | -34.3679 | 0.13782 | 1
45 | 45-Right | Sağ Uç | 0.0001 | 0.0278 | 0.037 | -0.0001 | -0.028 | -0.0373 | 300 | 475 | 60.4437 | 0.24238 | 1 | 45 | 45-Right | Sağ Uç | 0.0001 | 0.0278 | 0.037 | -0.0001 | -0.028 | -0.0373 | 300 | 475 | 60.4447 | 0.24238 | 1 | 45 | 45-Right | Sağ Uç | 0.0001 | 0.0278 | 0.037 | -0.0001 | -0.028 | -0.0373 | 300 | 475 | 70.2972 | 0.28189 | 1 | 45 | 45-Right | Sağ Uç | 0.0001 | 0.0278 | 0.037 | -0.0001 | -0.028 | -0.0373 | 300 | 475 | 70.3011 | 0.28191 | 1
46 | 46-Left | Sol Uç | 0.0001 | 0.0278 | 0.037 | -0.0001 | -0.028 | -0.0373 | 300 | 475 | -24.8309 | 0.099573 | 1 | 46 | 46-Left | Sol Uç | 0.0001 | 0.0278 | 0.037 | -0.0001 | -0.028 | -0.0373 | 300 | 475 | -24.8272 | 0.099558 | 1 | 46 | 46-Left | Sol Uç | 0.0001 | 0.0278 | 0.037 | -0.0001 | -0.028 | -0.0373 | 300 | 475 | -34.2494 | 0.13734 | 1 | 46 | 46-Left | Sol Uç | 0.0001 | 0.0278 | 0.037 | -0.0001 | -0.028 | -0.0373 | 300 | 475 | -34.249 | 0.13734 | 1
46 | 46-Right | Sağ Uç | 0.0001 | 0.0278 | 0.037 | -0.0001 | -0.028 | -0.0373 | 300 | 475 | 60.4437 | 0.24238 | 1 | 46 | 46-Right | Sağ Uç | 0.0001 | 0.0278 | 0.037 | -0.0001 | -0.028 | -0.0373 | 300 | 475 | 60.4447 | 0.24238 | 1 | 46 | 46-Right | Sağ Uç | 0.0001 | 0.0278 | 0.037 | -0.0001 | -0.028 | -0.0373 | 300 | 475 | 70.2972 | 0.28189 | 1 | 46 | 46-Right | Sağ Uç | 0.0001 | 0.0278 | 0.037 | -0.0001 | -0.028 | -0.0373 | 300 | 475 | 70.3011 | 0.28191 | 1
47 | 47-Left | Sol Uç | 0.0001 | 0.0278 | 0.037 | -0.0001 | -0.028 | -0.0373 | 300 | 475 | -25.7619 | 0.10331 | 1 | 47 | 47-Left | Sol Uç | 0.0001 | 0.0278 | 0.037 | -0.0001 | -0.028 | -0.0373 | 300 | 475 | -25.7581 | 0.10329 | 1 | 47 | 47-Left | Sol Uç | 0.0001 | 0.0278 | 0.037 | -0.0001 | -0.028 | -0.0373 | 300 | 475 | -35.3453 | 0.14174 | 1 | 47 | 47-Left | Sol Uç | 0.0001 | 0.0278 | 0.037 | -0.0001 | -0.028 | -0.0373 | 300 | 475 | -35.3449 | 0.14173 | 1
47 | 47-Right | Sağ Uç | 0.0001 | 0.0278 | 0.037 | -0.0001 | -0.028 | -0.0373 | 300 | 475 | 60.4437 | 0.24238 | 1 | 47 | 47-Right | Sağ Uç | 0.0001 | 0.0278 | 0.037 | -0.0001 | -0.028 | -0.0373 | 300 | 475 | 60.4447 | 0.24238 | 1 | 47 | 47-Right | Sağ Uç | 0.0001 | 0.0278 | 0.037 | -0.0001 | -0.028 | -0.0373 | 300 | 475 | 70.2972 | 0.28189 | 1 | 47 | 47-Right | Sağ Uç | 0.0001 | 0.0278 | 0.037 | -0.0001 | -0.028 | -0.0373 | 300 | 475 | 70.3011 | 0.28191 | 1
25 | 25-Left | Sol Uç | 0.0001 | 0.0284 | 0.0378 | -0.0001 | -0.0289 | -0.0385 | 300 | 475 | -55.259 | 0.22159 | 1 | 25 | 25-Left | Sol Uç | 0.0001 | 0.0284 | 0.0378 | -0.0001 | -0.0289 | -0.0385 | 300 | 475 | -55.2583 | 0.22159 | 1 | 25 | 25-Left | Sol Uç | 0.0001 | 0.0284 | 0.0378 | -0.0001 | -0.0289 | -0.0385 | 300 | 475 | -48.9334 | 0.19622 | 1 | 25 | 25-Left | Sol Uç | 0.0001 | 0.0284 | 0.0378 | -0.0001 | -0.0289 | -0.0385 | 300 | 475 | -48.9302 | 0.19621 | 1
25 | 25-Right | Sağ Uç | 0.0001 | 0.0284 | 0.0378 | -0.0001 | -0.0289 | -0.0385 | 300 | 475 | 54.8186 | 0.21982 | 1 | 25 | 25-Right | Sağ Uç | 0.0001 | 0.0284 | 0.0378 | -0.0001 | -0.0289 | -0.0385 | 300 | 475 | 54.8177 | 0.21982 | 1 | 25 | 25-Right | Sağ Uç | 0.0001 | 0.0284 | 0.0378 | -0.0001 | -0.0289 | -0.0385 | 300 | 475 | 65.3478 | 0.26205 | 1 | 25 | 25-Right | Sağ Uç | 0.0001 | 0.0284 | 0.0378 | -0.0001 | -0.0289 | -0.0385 | 300 | 475 | 65.3509 | 0.26206 | 1
28 | 28-Left | Sol Uç | 0.0001 | 0.0285 | 0.038 | -0.0001 | -0.0287 | -0.0383 | 300 | 475 | -67.4365 | 0.27042 | 1 | 28 | 28-Left | Sol Uç | 0.0001 | 0.0285 | 0.038 | -0.0001 | -0.0287 | -0.0383 | 300 | 475 | -67.4364 | 0.27042 | 1 | 28 | 28-Left | Sol Uç | 0.0001 | 0.0285 | 0.038 | -0.0001 | -0.0287 | -0.0383 | 300 | 475 | -58.2105 | 0.23343 | 1 | 28 | 28-Left | Sol Uç | 0.0001 | 0.0285 | 0.038 | -0.0001 | -0.0287 | -0.0383 | 300 | 475 | -58.2069 | 0.23341 | 1
28 | 28-Right | Sağ Uç | 0.0001 | 0.0285 | 0.0379 | -0.0001 | -0.029 | -0.0386 | 300 | 475 | 68.3695 | 0.27416 | 1 | 28 | 28-Right | Sağ Uç | 0.0001 | 0.0285 | 0.0379 | -0.0001 | -0.029 | -0.0386 | 300 | 475 | 68.3694 | 0.27416 | 1 | 28 | 28-Right | Sağ Uç | 0.0001 | 0.0285 | 0.0379 | -0.0001 | -0.029 | -0.0386 | 300 | 475 | 78.4454 | 0.31457 | 1 | 28 | 28-Right | Sağ Uç | 0.0001 | 0.0285 | 0.0379 | -0.0001 | -0.029 | -0.0386 | 300 | 475 | 78.449 | 0.31458 | 1
31 | 31-Left | Sol Uç | 0.0001 | 0.0285 | 0.0379 | -0.0001 | -0.029 | -0.0386 | 300 | 475 | -70.3413 | 0.28207 | 1 | 31 | 31-Left | Sol Uç | 0.0001 | 0.0285 | 0.0379 | -0.0001 | -0.029 | -0.0386 | 300 | 475 | -70.3413 | 0.28207 | 1 | 31 | 31-Left | Sol Uç | 0.0001 | 0.0285 | 0.0379 | -0.0001 | -0.029 | -0.0386 | 300 | 475 | -60.2911 | 0.24177 | 1 | 31 | 31-Left | Sol Uç | 0.0001 | 0.0285 | 0.0379 | -0.0001 | -0.029 | -0.0386 | 300 | 475 | -60.2873 | 0.24175 | 1
31 | 31-Right | Sağ Uç | 0.0001 | 0.0285 | 0.0379 | -0.0001 | -0.029 | -0.0386 | 300 | 475 | 69.8578 | 0.28013 | 1 | 31 | 31-Right | Sağ Uç | 0.0001 | 0.0285 | 0.0379 | -0.0001 | -0.029 | -0.0386 | 300 | 475 | 69.8577 | 0.28013 | 1 | 31 | 31-Right | Sağ Uç | 0.0001 | 0.0285 | 0.0379 | -0.0001 | -0.029 | -0.0386 | 300 | 475 | 79.929 | 0.32052 | 1 | 31 | 31-Right | Sağ Uç | 0.0001 | 0.0285 | 0.0379 | -0.0001 | -0.029 | -0.0386 | 300 | 475 | 79.9327 | 0.32053 | 1
34 | 34-Left | Sol Uç | 0.0001 | 0.0285 | 0.0379 | -0.0001 | -0.029 | -0.0386 | 300 | 475 | -70.5372 | 0.28286 | 1 | 34 | 34-Left | Sol Uç | 0.0001 | 0.0285 | 0.0379 | -0.0001 | -0.029 | -0.0386 | 300 | 475 | -70.5373 | 0.28286 | 1 | 34 | 34-Left | Sol Uç | 0.0001 | 0.0285 | 0.0379 | -0.0001 | -0.029 | -0.0386 | 300 | 475 | -60.2989 | 0.2418 | 1 | 34 | 34-Left | Sol Uç | 0.0001 | 0.0285 | 0.0379 | -0.0001 | -0.029 | -0.0386 | 300 | 475 | -60.2951 | 0.24178 | 1
34 | 34-Right | Sağ Uç | 0.0001 | 0.0285 | 0.0379 | -0.0001 | -0.029 | -0.0386 | 300 | 475 | 69.8748 | 0.2802 | 1 | 34 | 34-Right | Sağ Uç | 0.0001 | 0.0285 | 0.0379 | -0.0001 | -0.029 | -0.0386 | 300 | 475 | 69.8748 | 0.2802 | 1 | 34 | 34-Right | Sağ Uç | 0.0001 | 0.0285 | 0.0379 | -0.0001 | -0.029 | -0.0386 | 300 | 475 | 79.9213 | 0.32049 | 1 | 34 | 34-Right | Sağ Uç | 0.0001 | 0.0285 | 0.0379 | -0.0001 | -0.029 | -0.0386 | 300 | 475 | 79.9251 | 0.3205 | 1
37 | 37-Left | Sol Uç | 0.0001 | 0.0285 | 0.038 | -0.0001 | -0.0287 | -0.0383 | 300 | 475 | -68.2336 | 0.27362 | 1 | 37 | 37-Left | Sol Uç | 0.0001 | 0.0285 | 0.038 | -0.0001 | -0.0287 | -0.0383 | 300 | 475 | -68.2338 | 0.27362 | 1 | 37 | 37-Left | Sol Uç | 0.0001 | 0.0285 | 0.038 | -0.0001 | -0.0287 | -0.0383 | 300 | 475 | -58.2307 | 0.23351 | 1 | 37 | 37-Left | Sol Uç | 0.0001 | 0.0285 | 0.038 | -0.0001 | -0.0287 | -0.0383 | 300 | 475 | -58.2271 | 0.23349 | 1
37 | 37-Right | Sağ Uç | 0.0001 | 0.0285 | 0.0379 | -0.0001 | -0.029 | -0.0386 | 300 | 475 | 69.0856 | 0.27703 | 1 | 37 | 37-Right | Sağ Uç | 0.0001 | 0.0285 | 0.0379 | -0.0001 | -0.029 | -0.0386 | 300 | 475 | 69.0857 | 0.27704 | 1 | 37 | 37-Right | Sağ Uç | 0.0001 | 0.0285 | 0.0379 | -0.0001 | -0.029 | -0.0386 | 300 | 475 | 78.423 | 0.31448 | 1 | 37 | 37-Right | Sağ Uç | 0.0001 | 0.0285 | 0.0379 | -0.0001 | -0.029 | -0.0386 | 300 | 475 | 78.4266 | 0.31449 | 1
40 | 40-Left | Sol Uç | 0.0001 | 0.0284 | 0.0378 | -0.0001 | -0.0289 | -0.0385 | 300 | 475 | -59.5726 | 0.23889 | 1 | 40 | 40-Left | Sol Uç | 0.0001 | 0.0284 | 0.0378 | -0.0001 | -0.0289 | -0.0385 | 300 | 475 | -59.5735 | 0.23889 | 1 | 40 | 40-Left | Sol Uç | 0.0001 | 0.0284 | 0.0378 | -0.0001 | -0.0289 | -0.0385 | 300 | 475 | -48.9542 | 0.19631 | 1 | 40 | 40-Left | Sol Uç | 0.0001 | 0.0284 | 0.0378 | -0.0001 | -0.0289 | -0.0385 | 300 | 475 | -48.9511 | 0.1963 | 1
40 | 40-Right | Sağ Uç | 0.0001 | 0.0284 | 0.0378 | -0.0001 | -0.0289 | -0.0385 | 300 | 475 | 59.0154 | 0.23665 | 1 | 40 | 40-Right | Sağ Uç | 0.0001 | 0.0284 | 0.0378 | -0.0001 | -0.0289 | -0.0385 | 300 | 475 | 59.0162 | 0.23666 | 1 | 40 | 40-Right | Sağ Uç | 0.0001 | 0.0284 | 0.0378 | -0.0001 | -0.0289 | -0.0385 | 300 | 475 | 65.3176 | 0.26193 | 1 | 40 | 40-Right | Sağ Uç | 0.0001 | 0.0284 | 0.0378 | -0.0001 | -0.0289 | -0.0385 | 300 | 475 | 65.3208 | 0.26194 | 1
48 | 48-Left | Sol Uç | 0.0001 | 0.0279 | 0.0372 | -0.0001 | -0.0281 | -0.0375 | 300 | 475 | -31.3812 | 0.12584 | 1 | 48 | 48-Left | Sol Uç | 0.0001 | 0.0279 | 0.0372 | -0.0001 | -0.0281 | -0.0375 | 300 | 475 | -31.3761 | 0.12582 | 1 | 48 | 48-Left | Sol Uç | 0.0001 | 0.0279 | 0.0372 | -0.0001 | -0.0281 | -0.0375 | 300 | 475 | -44.591 | 0.17881 | 1 | 48 | 48-Left | Sol Uç | 0.0001 | 0.0279 | 0.0372 | -0.0001 | -0.0281 | -0.0375 | 300 | 475 | -44.5908 | 0.17881 | 1
48 | 48-Right | Sağ Uç | 0.0001 | 0.0279 | 0.0372 | -0.0001 | -0.0281 | -0.0375 | 300 | 475 | 59.0154 | 0.23665 | 1 | 48 | 48-Right | Sağ Uç | 0.0001 | 0.0279 | 0.0372 | -0.0001 | -0.0281 | -0.0375 | 300 | 475 | 59.0162 | 0.23666 | 1 | 48 | 48-Right | Sağ Uç | 0.0001 | 0.0279 | 0.0372 | -0.0001 | -0.0281 | -0.0375 | 300 | 475 | 65.3176 | 0.26193 | 1 | 48 | 48-Right | Sağ Uç | 0.0001 | 0.0279 | 0.0372 | -0.0001 | -0.0281 | -0.0375 | 300 | 475 | 65.3208 | 0.26194 | 1
49 | 49-Left | Sol Uç | 0.0001 | 0.0279 | 0.0372 | -0.0001 | -0.0281 | -0.0375 | 300 | 475 | -31.1302 | 0.12483 | 1 | 49 | 49-Left | Sol Uç | 0.0001 | 0.0279 | 0.0372 | -0.0001 | -0.0281 | -0.0375 | 300 | 475 | -31.1254 | 0.12481 | 1 | 49 | 49-Left | Sol Uç | 0.0001 | 0.0279 | 0.0372 | -0.0001 | -0.0281 | -0.0375 | 300 | 475 | -44.0079 | 0.17647 | 1 | 49 | 49-Left | Sol Uç | 0.0001 | 0.0279 | 0.0372 | -0.0001 | -0.0281 | -0.0375 | 300 | 475 | -44.0075 | 0.17647 | 1
49 | 49-Right | Sağ Uç | 0.0001 | 0.0279 | 0.0372 | -0.0001 | -0.0281 | -0.0375 | 300 | 475 | 59.0154 | 0.23665 | 1 | 49 | 49-Right | Sağ Uç | 0.0001 | 0.0279 | 0.0372 | -0.0001 | -0.0281 | -0.0375 | 300 | 475 | 59.0162 | 0.23666 | 1 | 49 | 49-Right | Sağ Uç | 0.0001 | 0.0279 | 0.0372 | -0.0001 | -0.0281 | -0.0375 | 300 | 475 | 65.3176 | 0.26193 | 1 | 49 | 49-Right | Sağ Uç | 0.0001 | 0.0279 | 0.0372 | -0.0001 | -0.0281 | -0.0375 | 300 | 475 | 65.3208 | 0.26194 | 1
50 | 50-Left | Sol Uç | 0.0001 | 0.0279 | 0.0372 | -0.0001 | -0.0281 | -0.0375 | 300 | 475 | -33.1269 | 0.13284 | 1 | 50 | 50-Left | Sol Uç | 0.0001 | 0.0279 | 0.0372 | -0.0001 | -0.0281 | -0.0375 | 300 | 475 | -33.1221 | 0.13282 | 1 | 50 | 50-Left | Sol Uç | 0.0001 | 0.0279 | 0.0372 | -0.0001 | -0.0281 | -0.0375 | 300 | 475 | -45.9076 | 0.18409 | 1 | 50 | 50-Left | Sol Uç | 0.0001 | 0.0279 | 0.0372 | -0.0001 | -0.0281 | -0.0375 | 300 | 475 | -45.9074 | 0.18409 | 1
50 | 50-Right | Sağ Uç | 0.0001 | 0.0279 | 0.0372 | -0.0001 | -0.0281 | -0.0375 | 300 | 475 | 59.0154 | 0.23665 | 1 | 50 | 50-Right | Sağ Uç | 0.0001 | 0.0279 | 0.0372 | -0.0001 | -0.0281 | -0.0375 | 300 | 475 | 59.0162 | 0.23666 | 1 | 50 | 50-Right | Sağ Uç | 0.0001 | 0.0279 | 0.0372 | -0.0001 | -0.0281 | -0.0375 | 300 | 475 | 65.3176 | 0.26193 | 1 | 50 | 50-Right | Sağ Uç | 0.0001 | 0.0279 | 0.0372 | -0.0001 | -0.0281 | -0.0375 | 300 | 475 | 65.3208 | 0.26194 | 1
51 | 51-Left | Sol Uç | 0.0001 | 0.0279 | 0.0372 | -0.0001 | -0.0281 | -0.0375 | 300 | 475 | -31.9815 | 0.12825 | 1 | 51 | 51-Left | Sol Uç | 0.0001 | 0.0279 | 0.0372 | -0.0001 | -0.0281 | -0.0375 | 300 | 475 | -31.9767 | 0.12823 | 1 | 51 | 51-Left | Sol Uç | 0.0001 | 0.0279 | 0.0372 | -0.0001 | -0.0281 | -0.0375 | 300 | 475 | -44.9853 | 0.18039 | 1 | 51 | 51-Left | Sol Uç | 0.0001 | 0.0279 | 0.0372 | -0.0001 | -0.0281 | -0.0375 | 300 | 475 | -44.9851 | 0.18039 | 1
51 | 51-Right | Sağ Uç | 0.0001 | 0.0279 | 0.0372 | -0.0001 | -0.0281 | -0.0375 | 300 | 475 | 59.0154 | 0.23665 | 1 | 51 | 51-Right | Sağ Uç | 0.0001 | 0.0279 | 0.0372 | -0.0001 | -0.0281 | -0.0375 | 300 | 475 | 59.0162 | 0.23666 | 1 | 51 | 51-Right | Sağ Uç | 0.0001 | 0.0279 | 0.0372 | -0.0001 | -0.0281 | -0.0375 | 300 | 475 | 65.3176 | 0.26193 | 1 | 51 | 51-Right | Sağ Uç | 0.0001 | 0.0279 | 0.0372 | -0.0001 | -0.0281 | -0.0375 | 300 | 475 | 65.3208 | 0.26194 | 1
52 | 52-Left | Sol Uç | 0.0001 | 0.0279 | 0.0372 | -0.0001 | -0.0281 | -0.0375 | 300 | 475 | -31.3366 | 0.12566 | 1 | 52 | 52-Left | Sol Uç | 0.0001 | 0.0279 | 0.0372 | -0.0001 | -0.0281 | -0.0375 | 300 | 475 | -31.3316 | 0.12564 | 1 | 52 | 52-Left | Sol Uç | 0.0001 | 0.0279 | 0.0372 | -0.0001 | -0.0281 | -0.0375 | 300 | 475 | -44.3986 | 0.17804 | 1 | 52 | 52-Left | Sol Uç | 0.0001 | 0.0279 | 0.0372 | -0.0001 | -0.0281 | -0.0375 | 300 | 475 | -44.3984 | 0.17804 | 1
52 | 52-Right | Sağ Uç | 0.0001 | 0.0279 | 0.0372 | -0.0001 | -0.0281 | -0.0375 | 300 | 475 | 59.0154 | 0.23665 | 1 | 52 | 52-Right | Sağ Uç | 0.0001 | 0.0279 | 0.0372 | -0.0001 | -0.0281 | -0.0375 | 300 | 475 | 59.0162 | 0.23666 | 1 | 52 | 52-Right | Sağ Uç | 0.0001 | 0.0279 | 0.0372 | -0.0001 | -0.0281 | -0.0375 | 300 | 475 | 65.3176 | 0.26193 | 1 | 52 | 52-Right | Sağ Uç | 0.0001 | 0.0279 | 0.0372 | -0.0001 | -0.0281 | -0.0375 | 300 | 475 | 65.3208 | 0.26194 | 1
26 | 26-Left | Sol Uç | 0.0001 | 0.0284 | 0.0378 | -0.0001 | -0.0289 | -0.0385 | 300 | 475 | -54.3933 | 0.21812 | 1 | 26 | 26-Left | Sol Uç | 0.0001 | 0.0284 | 0.0378 | -0.0001 | -0.0289 | -0.0385 | 300 | 475 | -54.3925 | 0.21812 | 1 | 26 | 26-Left | Sol Uç | 0.0001 | 0.0284 | 0.0378 | -0.0001 | -0.0289 | -0.0385 | 300 | 475 | -48.1891 | 0.19324 | 1 | 26 | 26-Left | Sol Uç | 0.0001 | 0.0284 | 0.0378 | -0.0001 | -0.0289 | -0.0385 | 300 | 475 | -48.1859 | 0.19323 | 1
26 | 26-Right | Sağ Uç | 0.0001 | 0.0284 | 0.0378 | -0.0001 | -0.0289 | -0.0385 | 300 | 475 | 54.3895 | 0.2181 | 1 | 26 | 26-Right | Sağ Uç | 0.0001 | 0.0284 | 0.0378 | -0.0001 | -0.0289 | -0.0385 | 300 | 475 | 54.3886 | 0.2181 | 1 | 26 | 26-Right | Sağ Uç | 0.0001 | 0.0284 | 0.0378 | -0.0001 | -0.0289 | -0.0385 | 300 | 475 | 64.8126 | 0.2599 | 1 | 26 | 26-Right | Sağ Uç | 0.0001 | 0.0284 | 0.0378 | -0.0001 | -0.0289 | -0.0385 | 300 | 475 | 64.8156 | 0.25991 | 1
29 | 29-Left | Sol Uç | 0.0001 | 0.0285 | 0.0379 | -0.0001 | -0.029 | -0.0386 | 300 | 475 | -69.6677 | 0.27937 | 1 | 29 | 29-Left | Sol Uç | 0.0001 | 0.0285 | 0.0379 | -0.0001 | -0.029 | -0.0386 | 300 | 475 | -69.6676 | 0.27937 | 1 | 29 | 29-Left | Sol Uç | 0.0001 | 0.0285 | 0.0379 | -0.0001 | -0.029 | -0.0386 | 300 | 475 | -59.9168 | 0.24027 | 1 | 29 | 29-Left | Sol Uç | 0.0001 | 0.0285 | 0.0379 | -0.0001 | -0.029 | -0.0386 | 300 | 475 | -59.9131 | 0.24025 | 1
29 | 29-Right | Sağ Uç | 0.0001 | 0.0285 | 0.0379 | -0.0001 | -0.029 | -0.0386 | 300 | 475 | 69.6641 | 0.27935 | 1 | 29 | 29-Right | Sağ Uç | 0.0001 | 0.0285 | 0.0379 | -0.0001 | -0.029 | -0.0386 | 300 | 475 | 69.6639 | 0.27935 | 1 | 29 | 29-Right | Sağ Uç | 0.0001 | 0.0285 | 0.0379 | -0.0001 | -0.029 | -0.0386 | 300 | 475 | 80.1685 | 0.32148 | 1 | 29 | 29-Right | Sağ Uç | 0.0001 | 0.0285 | 0.0379 | -0.0001 | -0.029 | -0.0386 | 300 | 475 | 80.1723 | 0.32149 | 1
32 | 32-Left | Sol Uç | 0.0001 | 0.0285 | 0.0379 | -0.0001 | -0.029 | -0.0386 | 300 | 475 | -70.6942 | 0.28349 | 1 | 32 | 32-Left | Sol Uç | 0.0001 | 0.0285 | 0.0379 | -0.0001 | -0.029 | -0.0386 | 300 | 475 | -70.6942 | 0.28349 | 1 | 32 | 32-Left | Sol Uç | 0.0001 | 0.0285 | 0.0379 | -0.0001 | -0.029 | -0.0386 | 300 | 475 | -60.8191 | 0.24389 | 1 | 32 | 32-Left | Sol Uç | 0.0001 | 0.0285 | 0.0379 | -0.0001 | -0.029 | -0.0386 | 300 | 475 | -60.8156 | 0.24387 | 1
32 | 32-Right | Sağ Uç | 0.0001 | 0.0285 | 0.0379 | -0.0001 | -0.029 | -0.0386 | 300 | 475 | 70.6929 | 0.28348 | 1 | 32 | 32-Right | Sağ Uç | 0.0001 | 0.0285 | 0.0379 | -0.0001 | -0.029 | -0.0386 | 300 | 475 | 70.6929 | 0.28348 | 1 | 32 | 32-Right | Sağ Uç | 0.0001 | 0.0285 | 0.0379 | -0.0001 | -0.029 | -0.0386 | 300 | 475 | 80.6201 | 0.32329 | 1 | 32 | 32-Right | Sağ Uç | 0.0001 | 0.0285 | 0.0379 | -0.0001 | -0.029 | -0.0386 | 300 | 475 | 80.6236 | 0.3233 | 1
35 | 35-Left | Sol Uç | 0.0001 | 0.0285 | 0.0379 | -0.0001 | -0.029 | -0.0386 | 300 | 475 | -70.7452 | 0.28369 | 1 | 35 | 35-Left | Sol Uç | 0.0001 | 0.0285 | 0.0379 | -0.0001 | -0.029 | -0.0386 | 300 | 475 | -70.7453 | 0.28369 | 1 | 35 | 35-Left | Sol Uç | 0.0001 | 0.0285 | 0.0379 | -0.0001 | -0.029 | -0.0386 | 300 | 475 | -60.8269 | 0.24392 | 1 | 35 | 35-Left | Sol Uç | 0.0001 | 0.0285 | 0.0379 | -0.0001 | -0.029 | -0.0386 | 300 | 475 | -60.8233 | 0.2439 | 1
35 | 35-Right | Sağ Uç | 0.0001 | 0.0285 | 0.0379 | -0.0001 | -0.029 | -0.0386 | 300 | 475 | 70.7464 | 0.28369 | 1 | 35 | 35-Right | Sağ Uç | 0.0001 | 0.0285 | 0.0379 | -0.0001 | -0.029 | -0.0386 | 300 | 475 | 70.7464 | 0.28369 | 1 | 35 | 35-Right | Sağ Uç | 0.0001 | 0.0285 | 0.0379 | -0.0001 | -0.029 | -0.0386 | 300 | 475 | 80.6125 | 0.32326 | 1 | 35 | 35-Right | Sağ Uç | 0.0001 | 0.0285 | 0.0379 | -0.0001 | -0.029 | -0.0386 | 300 | 475 | 80.6161 | 0.32327 | 1
38 | 38-Left | Sol Uç | 0.0001 | 0.0285 | 0.0379 | -0.0001 | -0.029 | -0.0386 | 300 | 475 | -70.4168 | 0.28237 | 1 | 38 | 38-Left | Sol Uç | 0.0001 | 0.0285 | 0.0379 | -0.0001 | -0.029 | -0.0386 | 300 | 475 | -70.417 | 0.28237 | 1 | 38 | 38-Left | Sol Uç | 0.0001 | 0.0285 | 0.0379 | -0.0001 | -0.029 | -0.0386 | 300 | 475 | -59.9378 | 0.24035 | 1 | 38 | 38-Left | Sol Uç | 0.0001 | 0.0285 | 0.0379 | -0.0001 | -0.029 | -0.0386 | 300 | 475 | -59.9341 | 0.24034 | 1
38 | 38-Right | Sağ Uç | 0.0001 | 0.0285 | 0.0379 | -0.0001 | -0.029 | -0.0386 | 300 | 475 | 70.4223 | 0.2824 | 1 | 38 | 38-Right | Sağ Uç | 0.0001 | 0.0285 | 0.0379 | -0.0001 | -0.029 | -0.0386 | 300 | 475 | 70.4224 | 0.2824 | 1 | 38 | 38-Right | Sağ Uç | 0.0001 | 0.0285 | 0.0379 | -0.0001 | -0.029 | -0.0386 | 300 | 475 | 80.1474 | 0.32139 | 1 | 38 | 38-Right | Sağ Uç | 0.0001 | 0.0285 | 0.0379 | -0.0001 | -0.029 | -0.0386 | 300 | 475 | 80.151 | 0.32141 | 1
41 | 41-Left | Sol Uç | 0.0001 | 0.0284 | 0.0378 | -0.0001 | -0.0289 | -0.0385 | 300 | 475 | -58.6071 | 0.23502 | 1 | 41 | 41-Left | Sol Uç | 0.0001 | 0.0284 | 0.0378 | -0.0001 | -0.0289 | -0.0385 | 300 | 475 | -58.6079 | 0.23502 | 1 | 41 | 41-Left | Sol Uç | 0.0001 | 0.0284 | 0.0378 | -0.0001 | -0.0289 | -0.0385 | 300 | 475 | -48.2118 | 0.19333 | 1 | 41 | 41-Left | Sol Uç | 0.0001 | 0.0284 | 0.0378 | -0.0001 | -0.0289 | -0.0385 | 300 | 475 | -48.2087 | 0.19332 | 1
41 | 41-Right | Sağ Uç | 0.0001 | 0.0284 | 0.0378 | -0.0001 | -0.0289 | -0.0385 | 300 | 475 | 58.6125 | 0.23504 | 1 | 41 | 41-Right | Sağ Uç | 0.0001 | 0.0284 | 0.0378 | -0.0001 | -0.0289 | -0.0385 | 300 | 475 | 58.6133 | 0.23504 | 1 | 41 | 41-Right | Sağ Uç | 0.0001 | 0.0284 | 0.0378 | -0.0001 | -0.0289 | -0.0385 | 300 | 475 | 64.7895 | 0.25981 | 1 | 41 | 41-Right | Sağ Uç | 0.0001 | 0.0284 | 0.0378 | -0.0001 | -0.0289 | -0.0385 | 300 | 475 | 64.7926 | 0.25982 | 1
53 | 53-Left | Sol Uç | 0.0001 | 0.0279 | 0.0372 | -0.0001 | -0.0281 | -0.0375 | 300 | 475 | -31.3837 | 0.12585 | 1 | 53 | 53-Left | Sol Uç | 0.0001 | 0.0279 | 0.0372 | -0.0001 | -0.0281 | -0.0375 | 300 | 475 | -31.3785 | 0.12583 | 1 | 53 | 53-Left | Sol Uç | 0.0001 | 0.0279 | 0.0372 | -0.0001 | -0.0281 | -0.0375 | 300 | 475 | -44.6475 | 0.17904 | 1 | 53 | 53-Left | Sol Uç | 0.0001 | 0.0279 | 0.0372 | -0.0001 | -0.0281 | -0.0375 | 300 | 475 | -44.6473 | 0.17904 | 1
53 | 53-Right | Sağ Uç | 0.0001 | 0.0279 | 0.0372 | -0.0001 | -0.0281 | -0.0375 | 300 | 475 | 58.6125 | 0.23504 | 1 | 53 | 53-Right | Sağ Uç | 0.0001 | 0.0279 | 0.0372 | -0.0001 | -0.0281 | -0.0375 | 300 | 475 | 58.6133 | 0.23504 | 1 | 53 | 53-Right | Sağ Uç | 0.0001 | 0.0279 | 0.0372 | -0.0001 | -0.0281 | -0.0375 | 300 | 475 | 64.7895 | 0.25981 | 1 | 53 | 53-Right | Sağ Uç | 0.0001 | 0.0279 | 0.0372 | -0.0001 | -0.0281 | -0.0375 | 300 | 475 | 64.7926 | 0.25982 | 1
54 | 54-Left | Sol Uç | 0.0001 | 0.0279 | 0.0372 | -0.0001 | -0.0281 | -0.0375 | 300 | 475 | -31.1325 | 0.12484 | 1 | 54 | 54-Left | Sol Uç | 0.0001 | 0.0279 | 0.0372 | -0.0001 | -0.0281 | -0.0375 | 300 | 475 | -31.1277 | 0.12482 | 1 | 54 | 54-Left | Sol Uç | 0.0001 | 0.0279 | 0.0372 | -0.0001 | -0.0281 | -0.0375 | 300 | 475 | -44.116 | 0.17691 | 1 | 54 | 54-Left | Sol Uç | 0.0001 | 0.0279 | 0.0372 | -0.0001 | -0.0281 | -0.0375 | 300 | 475 | -44.1156 | 0.1769 | 1
54 | 54-Right | Sağ Uç | 0.0001 | 0.0279 | 0.0372 | -0.0001 | -0.0281 | -0.0375 | 300 | 475 | 58.6125 | 0.23504 | 1 | 54 | 54-Right | Sağ Uç | 0.0001 | 0.0279 | 0.0372 | -0.0001 | -0.0281 | -0.0375 | 300 | 475 | 58.6133 | 0.23504 | 1 | 54 | 54-Right | Sağ Uç | 0.0001 | 0.0279 | 0.0372 | -0.0001 | -0.0281 | -0.0375 | 300 | 475 | 64.7895 | 0.25981 | 1 | 54 | 54-Right | Sağ Uç | 0.0001 | 0.0279 | 0.0372 | -0.0001 | -0.0281 | -0.0375 | 300 | 475 | 64.7926 | 0.25982 | 1
55 | 55-Left | Sol Uç | 0.0001 | 0.0279 | 0.0372 | -0.0001 | -0.0281 | -0.0375 | 300 | 475 | -33.1293 | 0.13285 | 1 | 55 | 55-Left | Sol Uç | 0.0001 | 0.0279 | 0.0372 | -0.0001 | -0.0281 | -0.0375 | 300 | 475 | -33.1245 | 0.13283 | 1 | 55 | 55-Left | Sol Uç | 0.0001 | 0.0279 | 0.0372 | -0.0001 | -0.0281 | -0.0375 | 300 | 475 | -45.9751 | 0.18436 | 1 | 55 | 55-Left | Sol Uç | 0.0001 | 0.0279 | 0.0372 | -0.0001 | -0.0281 | -0.0375 | 300 | 475 | -45.9751 | 0.18436 | 1
55 | 55-Right | Sağ Uç | 0.0001 | 0.0279 | 0.0372 | -0.0001 | -0.0281 | -0.0375 | 300 | 475 | 58.6125 | 0.23504 | 1 | 55 | 55-Right | Sağ Uç | 0.0001 | 0.0279 | 0.0372 | -0.0001 | -0.0281 | -0.0375 | 300 | 475 | 58.6133 | 0.23504 | 1 | 55 | 55-Right | Sağ Uç | 0.0001 | 0.0279 | 0.0372 | -0.0001 | -0.0281 | -0.0375 | 300 | 475 | 64.7895 | 0.25981 | 1 | 55 | 55-Right | Sağ Uç | 0.0001 | 0.0279 | 0.0372 | -0.0001 | -0.0281 | -0.0375 | 300 | 475 | 64.7926 | 0.25982 | 1
56 | 56-Left | Sol Uç | 0.0001 | 0.0279 | 0.0372 | -0.0001 | -0.0281 | -0.0375 | 300 | 475 | -31.9824 | 0.12825 | 1 | 56 | 56-Left | Sol Uç | 0.0001 | 0.0279 | 0.0372 | -0.0001 | -0.0281 | -0.0375 | 300 | 475 | -31.9775 | 0.12823 | 1 | 56 | 56-Left | Sol Uç | 0.0001 | 0.0279 | 0.0372 | -0.0001 | -0.0281 | -0.0375 | 300 | 475 | -45.0293 | 0.18057 | 1 | 56 | 56-Left | Sol Uç | 0.0001 | 0.0279 | 0.0372 | -0.0001 | -0.0281 | -0.0375 | 300 | 475 | -45.0293 | 0.18057 | 1
56 | 56-Right | Sağ Uç | 0.0001 | 0.0279 | 0.0372 | -0.0001 | -0.0281 | -0.0375 | 300 | 475 | 58.6125 | 0.23504 | 1 | 56 | 56-Right | Sağ Uç | 0.0001 | 0.0279 | 0.0372 | -0.0001 | -0.0281 | -0.0375 | 300 | 475 | 58.6133 | 0.23504 | 1 | 56 | 56-Right | Sağ Uç | 0.0001 | 0.0279 | 0.0372 | -0.0001 | -0.0281 | -0.0375 | 300 | 475 | 64.7895 | 0.25981 | 1 | 56 | 56-Right | Sağ Uç | 0.0001 | 0.0279 | 0.0372 | -0.0001 | -0.0281 | -0.0375 | 300 | 475 | 64.7926 | 0.25982 | 1
57 | 57-Left | Sol Uç | 0.0001 | 0.0279 | 0.0372 | -0.0001 | -0.0281 | -0.0375 | 300 | 475 | -31.339 | 0.12567 | 1 | 57 | 57-Left | Sol Uç | 0.0001 | 0.0279 | 0.0372 | -0.0001 | -0.0281 | -0.0375 | 300 | 475 | -31.3341 | 0.12565 | 1 | 57 | 57-Left | Sol Uç | 0.0001 | 0.0279 | 0.0372 | -0.0001 | -0.0281 | -0.0375 | 300 | 475 | -44.5016 | 0.17845 | 1 | 57 | 57-Left | Sol Uç | 0.0001 | 0.0279 | 0.0372 | -0.0001 | -0.0281 | -0.0375 | 300 | 475 | -44.5014 | 0.17845 | 1
57 | 57-Right | Sağ Uç | 0.0001 | 0.0279 | 0.0372 | -0.0001 | -0.0281 | -0.0375 | 300 | 475 | 58.6125 | 0.23504 | 1 | 57 | 57-Right | Sağ Uç | 0.0001 | 0.0279 | 0.0372 | -0.0001 | -0.0281 | -0.0375 | 300 | 475 | 58.6133 | 0.23504 | 1 | 57 | 57-Right | Sağ Uç | 0.0001 | 0.0279 | 0.0372 | -0.0001 | -0.0281 | -0.0375 | 300 | 475 | 64.7895 | 0.25981 | 1 | 57 | 57-Right | Sağ Uç | 0.0001 | 0.0279 | 0.0372 | -0.0001 | -0.0281 | -0.0375 | 300 | 475 | 64.7926 | 0.25982 | 1
27 | 27-Left | Sol Uç | 0.0001 | 0.0284 | 0.0378 | -0.0001 | -0.0289 | -0.0385 | 300 | 475 | -54.8234 | 0.21984 | 1 | 27 | 27-Left | Sol Uç | 0.0001 | 0.0284 | 0.0378 | -0.0001 | -0.0289 | -0.0385 | 300 | 475 | -54.8226 | 0.21984 | 1 | 27 | 27-Left | Sol Uç | 0.0001 | 0.0284 | 0.0378 | -0.0001 | -0.0289 | -0.0385 | 300 | 475 | -48.4878 | 0.19444 | 1 | 27 | 27-Left | Sol Uç | 0.0001 | 0.0284 | 0.0378 | -0.0001 | -0.0289 | -0.0385 | 300 | 475 | -48.4846 | 0.19442 | 1
27 | 27-Right | Sağ Uç | 0.0001 | 0.0284 | 0.0378 | -0.0001 | -0.0289 | -0.0385 | 300 | 475 | 55.2556 | 0.22158 | 1 | 27 | 27-Right | Sağ Uç | 0.0001 | 0.0284 | 0.0378 | -0.0001 | -0.0289 | -0.0385 | 300 | 475 | 55.2548 | 0.22157 | 1 | 27 | 27-Right | Sağ Uç | 0.0001 | 0.0284 | 0.0378 | -0.0001 | -0.0289 | -0.0385 | 300 | 475 | 65.8974 | 0.26425 | 1 | 27 | 27-Right | Sağ Uç | 0.0001 | 0.0284 | 0.0378 | -0.0001 | -0.0289 | -0.0385 | 300 | 475 | 65.9005 | 0.26426 | 1
30 | 30-Left | Sol Uç | 0.0001 | 0.0285 | 0.0379 | -0.0001 | -0.029 | -0.0386 | 300 | 475 | -68.3732 | 0.27418 | 1 | 30 | 30-Left | Sol Uç | 0.0001 | 0.0285 | 0.0379 | -0.0001 | -0.029 | -0.0386 | 300 | 475 | -68.3731 | 0.27418 | 1 | 30 | 30-Left | Sol Uç | 0.0001 | 0.0285 | 0.0379 | -0.0001 | -0.029 | -0.0386 | 300 | 475 | -59.0117 | 0.23664 | 1 | 30 | 30-Left | Sol Uç | 0.0001 | 0.0285 | 0.0379 | -0.0001 | -0.029 | -0.0386 | 300 | 475 | -59.0081 | 0.23662 | 1
30 | 30-Right | Sağ Uç | 0.0001 | 0.0285 | 0.038 | -0.0001 | -0.0287 | -0.0383 | 300 | 475 | 67.4332 | 0.27041 | 1 | 30 | 30-Right | Sağ Uç | 0.0001 | 0.0285 | 0.038 | -0.0001 | -0.0287 | -0.0383 | 300 | 475 | 67.433 | 0.27041 | 1 | 30 | 30-Right | Sağ Uç | 0.0001 | 0.0285 | 0.038 | -0.0001 | -0.0287 | -0.0383 | 300 | 475 | 77.4577 | 0.31061 | 1 | 30 | 30-Right | Sağ Uç | 0.0001 | 0.0285 | 0.038 | -0.0001 | -0.0287 | -0.0383 | 300 | 475 | 77.4612 | 0.31062 | 1
33 | 33-Left | Sol Uç | 0.0001 | 0.0285 | 0.0379 | -0.0001 | -0.029 | -0.0386 | 300 | 475 | -69.8591 | 0.28014 | 1 | 33 | 33-Left | Sol Uç | 0.0001 | 0.0285 | 0.0379 | -0.0001 | -0.029 | -0.0386 | 300 | 475 | -69.8591 | 0.28014 | 1 | 33 | 33-Left | Sol Uç | 0.0001 | 0.0285 | 0.0379 | -0.0001 | -0.029 | -0.0386 | 300 | 475 | -59.8043 | 0.23982 | 1 | 33 | 33-Left | Sol Uç | 0.0001 | 0.0285 | 0.0379 | -0.0001 | -0.029 | -0.0386 | 300 | 475 | -59.8009 | 0.2398 | 1
33 | 33-Right | Sağ Uç | 0.0001 | 0.0285 | 0.0379 | -0.0001 | -0.029 | -0.0386 | 300 | 475 | 70.34 | 0.28207 | 1 | 33 | 33-Right | Sağ Uç | 0.0001 | 0.0285 | 0.0379 | -0.0001 | -0.029 | -0.0386 | 300 | 475 | 70.3399 | 0.28206 | 1 | 33 | 33-Right | Sağ Uç | 0.0001 | 0.0285 | 0.0379 | -0.0001 | -0.029 | -0.0386 | 300 | 475 | 80.5865 | 0.32315 | 1 | 33 | 33-Right | Sağ Uç | 0.0001 | 0.0285 | 0.0379 | -0.0001 | -0.029 | -0.0386 | 300 | 475 | 80.59 | 0.32317 | 1
36 | 36-Left | Sol Uç | 0.0001 | 0.0285 | 0.0379 | -0.0001 | -0.029 | -0.0386 | 300 | 475 | -69.8734 | 0.28019 | 1 | 36 | 36-Left | Sol Uç | 0.0001 | 0.0285 | 0.0379 | -0.0001 | -0.029 | -0.0386 | 300 | 475 | -69.8734 | 0.28019 | 1 | 36 | 36-Left | Sol Uç | 0.0001 | 0.0285 | 0.0379 | -0.0001 | -0.029 | -0.0386 | 300 | 475 | -59.8121 | 0.23985 | 1 | 36 | 36-Left | Sol Uç | 0.0001 | 0.0285 | 0.0379 | -0.0001 | -0.029 | -0.0386 | 300 | 475 | -59.8085 | 0.23983 | 1
36 | 36-Right | Sağ Uç | 0.0001 | 0.0285 | 0.0379 | -0.0001 | -0.029 | -0.0386 | 300 | 475 | 70.5382 | 0.28286 | 1 | 36 | 36-Right | Sağ Uç | 0.0001 | 0.0285 | 0.0379 | -0.0001 | -0.029 | -0.0386 | 300 | 475 | 70.5382 | 0.28286 | 1 | 36 | 36-Right | Sağ Uç | 0.0001 | 0.0285 | 0.0379 | -0.0001 | -0.029 | -0.0386 | 300 | 475 | 80.5788 | 0.32312 | 1 | 36 | 36-Right | Sağ Uç | 0.0001 | 0.0285 | 0.0379 | -0.0001 | -0.029 | -0.0386 | 300 | 475 | 80.5825 | 0.32314 | 1
39 | 39-Left | Sol Uç | 0.0001 | 0.0285 | 0.0379 | -0.0001 | -0.029 | -0.0386 | 300 | 475 | -69.0822 | 0.27702 | 1 | 39 | 39-Left | Sol Uç | 0.0001 | 0.0285 | 0.0379 | -0.0001 | -0.029 | -0.0386 | 300 | 475 | -69.0824 | 0.27702 | 1 | 39 | 39-Left | Sol Uç | 0.0001 | 0.0285 | 0.0379 | -0.0001 | -0.029 | -0.0386 | 300 | 475 | -59.034 | 0.23673 | 1 | 39 | 39-Left | Sol Uç | 0.0001 | 0.0285 | 0.0379 | -0.0001 | -0.029 | -0.0386 | 300 | 475 | -59.0304 | 0.23671 | 1
39 | 39-Right | Sağ Uç | 0.0001 | 0.0285 | 0.038 | -0.0001 | -0.0287 | -0.0383 | 300 | 475 | 68.2371 | 0.27363 | 1 | 39 | 39-Right | Sağ Uç | 0.0001 | 0.0285 | 0.038 | -0.0001 | -0.0287 | -0.0383 | 300 | 475 | 68.2372 | 0.27363 | 1 | 39 | 39-Right | Sağ Uç | 0.0001 | 0.0285 | 0.038 | -0.0001 | -0.0287 | -0.0383 | 300 | 475 | 77.4371 | 0.31052 | 1 | 39 | 39-Right | Sağ Uç | 0.0001 | 0.0285 | 0.038 | -0.0001 | -0.0287 | -0.0383 | 300 | 475 | 77.4407 | 0.31054 | 1
42 | 42-Left | Sol Uç | 0.0001 | 0.0284 | 0.0378 | -0.0001 | -0.0289 | -0.0385 | 300 | 475 | -59.0106 | 0.23663 | 1 | 42 | 42-Left | Sol Uç | 0.0001 | 0.0284 | 0.0378 | -0.0001 | -0.0289 | -0.0385 | 300 | 475 | -59.0114 | 0.23664 | 1 | 42 | 42-Left | Sol Uç | 0.0001 | 0.0284 | 0.0378 | -0.0001 | -0.0289 | -0.0385 | 300 | 475 | -48.5175 | 0.19456 | 1 | 42 | 42-Left | Sol Uç | 0.0001 | 0.0284 | 0.0378 | -0.0001 | -0.0289 | -0.0385 | 300 | 475 | -48.5144 | 0.19454 | 1
42 | 42-Right | Sağ Uç | 0.0001 | 0.0284 | 0.0378 | -0.0001 | -0.0289 | -0.0385 | 300 | 475 | 59.5761 | 0.2389 | 1 | 42 | 42-Right | Sağ Uç | 0.0001 | 0.0284 | 0.0378 | -0.0001 | -0.0289 | -0.0385 | 300 | 475 | 59.5769 | 0.2389 | 1 | 42 | 42-Right | Sağ Uç | 0.0001 | 0.0284 | 0.0378 | -0.0001 | -0.0289 | -0.0385 | 300 | 475 | 65.8764 | 0.26417 | 1 | 42 | 42-Right | Sağ Uç | 0.0001 | 0.0284 | 0.0378 | -0.0001 | -0.0289 | -0.0385 | 300 | 475 | 65.8796 | 0.26418 | 1
58 | 58-Left | Sol Uç | 0.0001 | 0.0278 | 0.037 | -0.0001 | -0.028 | -0.0373 | 300 | 475 | -25.101 | 0.10066 | 1 | 58 | 58-Left | Sol Uç | 0.0001 | 0.0278 | 0.037 | -0.0001 | -0.028 | -0.0373 | 300 | 475 | -25.0972 | 0.10064 | 1 | 58 | 58-Left | Sol Uç | 0.0001 | 0.0278 | 0.037 | -0.0001 | -0.028 | -0.0373 | 300 | 475 | -35.8564 | 0.14379 | 1 | 58 | 58-Left | Sol Uç | 0.0001 | 0.0278 | 0.037 | -0.0001 | -0.028 | -0.0373 | 300 | 475 | -35.8564 | 0.14379 | 1
58 | 58-Right | Sağ Uç | 0.0001 | 0.0278 | 0.037 | -0.0001 | -0.028 | -0.0373 | 300 | 475 | 59.5761 | 0.2389 | 1 | 58 | 58-Right | Sağ Uç | 0.0001 | 0.0278 | 0.037 | -0.0001 | -0.028 | -0.0373 | 300 | 475 | 59.5769 | 0.2389 | 1 | 58 | 58-Right | Sağ Uç | 0.0001 | 0.0278 | 0.037 | -0.0001 | -0.028 | -0.0373 | 300 | 475 | 65.8764 | 0.26417 | 1 | 58 | 58-Right | Sağ Uç | 0.0001 | 0.0278 | 0.037 | -0.0001 | -0.028 | -0.0373 | 300 | 475 | 65.8796 | 0.26418 | 1
59 | 59-Left | Sol Uç | 0.0001 | 0.0278 | 0.037 | -0.0001 | -0.028 | -0.0373 | 300 | 475 | -25.5529 | 0.10247 | 1 | 59 | 59-Left | Sol Uç | 0.0001 | 0.0278 | 0.037 | -0.0001 | -0.028 | -0.0373 | 300 | 475 | -25.5492 | 0.10245 | 1 | 59 | 59-Left | Sol Uç | 0.0001 | 0.0278 | 0.037 | -0.0001 | -0.028 | -0.0373 | 300 | 475 | -36.1335 | 0.1449 | 1 | 59 | 59-Left | Sol Uç | 0.0001 | 0.0278 | 0.037 | -0.0001 | -0.028 | -0.0373 | 300 | 475 | -36.1335 | 0.1449 | 1
59 | 59-Right | Sağ Uç | 0.0001 | 0.0278 | 0.037 | -0.0001 | -0.028 | -0.0373 | 300 | 475 | 59.5761 | 0.2389 | 1 | 59 | 59-Right | Sağ Uç | 0.0001 | 0.0278 | 0.037 | -0.0001 | -0.028 | -0.0373 | 300 | 475 | 59.5769 | 0.2389 | 1 | 59 | 59-Right | Sağ Uç | 0.0001 | 0.0278 | 0.037 | -0.0001 | -0.028 | -0.0373 | 300 | 475 | 65.8764 | 0.26417 | 1 | 59 | 59-Right | Sağ Uç | 0.0001 | 0.0278 | 0.037 | -0.0001 | -0.028 | -0.0373 | 300 | 475 | 65.8796 | 0.26418 | 1
60 | 60-Left | Sol Uç | 0.0001 | 0.0278 | 0.037 | -0.0001 | -0.028 | -0.0373 | 300 | 475 | -24.8275 | 0.099559 | 1 | 60 | 60-Left | Sol Uç | 0.0001 | 0.0278 | 0.037 | -0.0001 | -0.028 | -0.0373 | 300 | 475 | -24.8238 | 0.099544 | 1 | 60 | 60-Left | Sol Uç | 0.0001 | 0.0278 | 0.037 | -0.0001 | -0.028 | -0.0373 | 300 | 475 | -35.4891 | 0.14231 | 1 | 60 | 60-Left | Sol Uç | 0.0001 | 0.0278 | 0.037 | -0.0001 | -0.028 | -0.0373 | 300 | 475 | -35.4891 | 0.14231 | 1
60 | 60-Right | Sağ Uç | 0.0001 | 0.0278 | 0.037 | -0.0001 | -0.028 | -0.0373 | 300 | 475 | 59.5761 | 0.2389 | 1 | 60 | 60-Right | Sağ Uç | 0.0001 | 0.0278 | 0.037 | -0.0001 | -0.028 | -0.0373 | 300 | 475 | 59.5769 | 0.2389 | 1 | 60 | 60-Right | Sağ Uç | 0.0001 | 0.0278 | 0.037 | -0.0001 | -0.028 | -0.0373 | 300 | 475 | 65.8764 | 0.26417 | 1 | 60 | 60-Right | Sağ Uç | 0.0001 | 0.0278 | 0.037 | -0.0001 | -0.028 | -0.0373 | 300 | 475 | 65.8796 | 0.26418 | 1
61 | 61-Left | Sol Uç | 0.0001 | 0.0278 | 0.037 | -0.0001 | -0.028 | -0.0373 | 300 | 475 | -24.8341 | 0.099585 | 1 | 61 | 61-Left | Sol Uç | 0.0001 | 0.0278 | 0.037 | -0.0001 | -0.028 | -0.0373 | 300 | 475 | -24.8304 | 0.099571 | 1 | 61 | 61-Left | Sol Uç | 0.0001 | 0.0278 | 0.037 | -0.0001 | -0.028 | -0.0373 | 300 | 475 | -35.4005 | 0.14196 | 1 | 61 | 61-Left | Sol Uç | 0.0001 | 0.0278 | 0.037 | -0.0001 | -0.028 | -0.0373 | 300 | 475 | -35.4006 | 0.14196 | 1
61 | 61-Right | Sağ Uç | 0.0001 | 0.0278 | 0.037 | -0.0001 | -0.028 | -0.0373 | 300 | 475 | 59.5761 | 0.2389 | 1 | 61 | 61-Right | Sağ Uç | 0.0001 | 0.0278 | 0.037 | -0.0001 | -0.028 | -0.0373 | 300 | 475 | 59.5769 | 0.2389 | 1 | 61 | 61-Right | Sağ Uç | 0.0001 | 0.0278 | 0.037 | -0.0001 | -0.028 | -0.0373 | 300 | 475 | 65.8764 | 0.26417 | 1 | 61 | 61-Right | Sağ Uç | 0.0001 | 0.0278 | 0.037 | -0.0001 | -0.028 | -0.0373 | 300 | 475 | 65.8796 | 0.26418 | 1
62 | 62-Left | Sol Uç | 0.0001 | 0.0278 | 0.037 | -0.0001 | -0.028 | -0.0373 | 300 | 475 | -25.7667 | 0.10333 | 1 | 62 | 62-Left | Sol Uç | 0.0001 | 0.0278 | 0.037 | -0.0001 | -0.028 | -0.0373 | 300 | 475 | -25.7628 | 0.10331 | 1 | 62 | 62-Left | Sol Uç | 0.0001 | 0.0278 | 0.037 | -0.0001 | -0.028 | -0.0373 | 300 | 475 | -36.4486 | 0.14616 | 1 | 62 | 62-Left | Sol Uç | 0.0001 | 0.0278 | 0.037 | -0.0001 | -0.028 | -0.0373 | 300 | 475 | -36.4486 | 0.14616 | 1
62 | 62-Right | Sağ Uç | 0.0001 | 0.0278 | 0.037 | -0.0001 | -0.028 | -0.0373 | 300 | 475 | 59.5761 | 0.2389 | 1 | 62 | 62-Right | Sağ Uç | 0.0001 | 0.0278 | 0.037 | -0.0001 | -0.028 | -0.0373 | 300 | 475 | 59.5769 | 0.2389 | 1 | 62 | 62-Right | Sağ Uç | 0.0001 | 0.0278 | 0.037 | -0.0001 | -0.028 | -0.0373 | 300 | 475 | 65.8764 | 0.26417 | 1 | 62 | 62-Right | Sağ Uç | 0.0001 | 0.0278 | 0.037 | -0.0001 | -0.028 | -0.0373 | 300 | 475 | 65.8796 | 0.26418 | 1

## Hasar Seviyeleri (DD3)
Sabit Tek Modlu İtme Analizi (+X) | [10 empty] | Adaptive Tek Modlu İtme Analizi (+X) | [10 empty] | Sabit Tek Modlu İtme Analizi (+Y) | [10 empty] | Adaptive Tek Modlu İtme Analizi (+Y)
Kat | Eleman No | Kesit | İtme Analizi | Mafsal İsmi | Mafsal Konumu | Analiz Adımı | M3 | R3 Plastic | Aşılan Dönme Sınırı | Hasar Seviyesi | Kat | Eleman No | Kesit | İtme Analizi | Mafsal İsmi | Mafsal Konumu | Analiz Adımı | M3 | R3 Plastic | Aşılan Dönme Sınırı | Hasar Seviyesi | Kat | Eleman No | Kesit | İtme Analizi | Mafsal İsmi | Mafsal Konumu | Analiz Adımı | M3 | R3 Plastic | Aşılan Dönme Sınırı | Hasar Seviyesi | Kat | Eleman No | Kesit | İtme Analizi | Mafsal İsmi | Mafsal Konumu | Analiz Adımı | M3 | R3 Plastic | Aşılan Dönme Sınırı | Hasar Seviyesi
[7 empty] | kN-m | rad | rad | [8 empty] | kN-m | rad | rad | [8 empty] | kN-m | rad | rad | [8 empty] | kN-m | rad | rad
Story10 | 539 | B30x50-Story10-A-F | Pushover_PX | 539-Left | Sol Uç | 60 | 0.8037 | 8.448e-09 | - | SH | Story10 | 539 | B30x50-Story10-A-F | AdaptivePushover_PX-8 | 539-Left | Sol Uç | 10 | 0.7983 | 8.392e-09 | - | SH | Story10 | 539 | B30x50-Story10-A-F | Pushover_PY | 539-Left | Sol Uç | 60 | -11.7603 | -1.236e-07 | - | SH | Story10 | 539 | B30x50-Story10-A-F | AdaptivePushover_PY-9 | 539-Left | Sol Uç | 10 | -11.7603 | -1.236e-07 | - | SH
Story10 | 539 | B30x50-Story10-A-F | Pushover_PX | 539-Right | Sağ Uç | 60 | -23.58 | -2.479e-07 | - | SH | Story10 | 539 | B30x50-Story10-A-F | AdaptivePushover_PX-8 | 539-Right | Sağ Uç | 10 | -23.5746 | -2.478e-07 | - | SH | Story10 | 539 | B30x50-Story10-A-F | Pushover_PY | 539-Right | Sağ Uç | 60 | -10.401 | -1.093e-07 | - | SH | Story10 | 539 | B30x50-Story10-A-F | AdaptivePushover_PY-9 | 539-Right | Sağ Uç | 10 | -10.4014 | -1.093e-07 | - | SH
Story10 | 540 | B30x50-Story10-A-M | Pushover_PX | 540-Left | Sol Uç | 60 | 1.9079 | 1.976e-08 | - | SH | Story10 | 540 | B30x50-Story10-A-M | AdaptivePushover_PX-8 | 540-Left | Sol Uç | 10 | 1.9025 | 1.97e-08 | - | SH | Story10 | 540 | B30x50-Story10-A-M | Pushover_PY | 540-Left | Sol Uç | 60 | -11.2113 | -1.161e-07 | - | SH | Story10 | 540 | B30x50-Story10-A-M | AdaptivePushover_PY-9 | 540-Left | Sol Uç | 10 | -11.2113 | -1.161e-07 | - | SH
Story10 | 540 | B30x50-Story10-A-M | Pushover_PX | 540-Right | Sağ Uç | 60 | -23.3626 | -2.42e-07 | - | SH | Story10 | 540 | B30x50-Story10-A-M | AdaptivePushover_PX-8 | 540-Right | Sağ Uç | 10 | -23.3573 | -2.419e-07 | - | SH | Story10 | 540 | B30x50-Story10-A-M | Pushover_PY | 540-Right | Sağ Uç | 60 | -9.9202 | -1.027e-07 | - | SH | Story10 | 540 | B30x50-Story10-A-M | AdaptivePushover_PY-9 | 540-Right | Sağ Uç | 10 | -9.9206 | -1.028e-07 | - | SH
Story10 | 541 | B30x50-Story10-A-M | Pushover_PX | 541-Left | Sol Uç | 60 | 2.953 | 3.013e-08 | - | SH | Story10 | 541 | B30x50-Story10-A-M | AdaptivePushover_PX-8 | 541-Left | Sol Uç | 10 | 2.9477 | 3.007e-08 | - | SH | Story10 | 541 | B30x50-Story10-A-M | Pushover_PY | 541-Left | Sol Uç | 60 | -9.9452 | -1.015e-07 | - | SH | Story10 | 541 | B30x50-Story10-A-M | AdaptivePushover_PY-9 | 541-Left | Sol Uç | 10 | -9.9452 | -1.015e-07 | - | SH
Story10 | 541 | B30x50-Story10-A-M | Pushover_PX | 541-Right | Sağ Uç | 60 | -23.4014 | -2.388e-07 | - | SH | Story10 | 541 | B30x50-Story10-A-M | AdaptivePushover_PX-8 | 541-Right | Sağ Uç | 10 | -23.3961 | -2.387e-07 | - | SH | Story10 | 541 | B30x50-Story10-A-M | Pushover_PY | 541-Right | Sağ Uç | 60 | -9.9038 | -1.01e-07 | - | SH | Story10 | 541 | B30x50-Story10-A-M | AdaptivePushover_PY-9 | 541-Right | Sağ Uç | 10 | -9.9042 | -1.011e-07 | - | SH
Story10 | 542 | B30x50-Story10-A-M | Pushover_PX | 542-Left | Sol Uç | 60 | 2.8945 | 2.998e-08 | - | SH | Story10 | 542 | B30x50-Story10-A-M | AdaptivePushover_PX-8 | 542-Left | Sol Uç | 10 | 2.8892 | 2.992e-08 | - | SH | Story10 | 542 | B30x50-Story10-A-M | Pushover_PY | 542-Left | Sol Uç | 60 | -9.9687 | -1.033e-07 | - | SH | Story10 | 542 | B30x50-Story10-A-M | AdaptivePushover_PY-9 | 542-Left | Sol Uç | 10 | -9.9687 | -1.033e-07 | - | SH
Story10 | 542 | B30x50-Story10-A-M | Pushover_PX | 542-Right | Sağ Uç | 60 | -24.9586 | -2.585e-07 | - | SH | Story10 | 542 | B30x50-Story10-A-M | AdaptivePushover_PX-8 | 542-Right | Sağ Uç | 10 | -24.9532 | -2.585e-07 | - | SH | Story10 | 542 | B30x50-Story10-A-M | Pushover_PY | 542-Right | Sağ Uç | 60 | -11.1627 | -1.156e-07 | - | SH | Story10 | 542 | B30x50-Story10-A-M | AdaptivePushover_PY-9 | 542-Right | Sağ Uç | 10 | -11.1631 | -1.156e-07 | - | SH
Story10 | 543 | B30x50-Story10-A-L | Pushover_PX | 543-Left | Sol Uç | 60 | 2.1601 | 2.271e-08 | - | SH | Story10 | 543 | B30x50-Story10-A-L | AdaptivePushover_PX-8 | 543-Left | Sol Uç | 10 | 2.1547 | 2.265e-08 | - | SH | Story10 | 543 | B30x50-Story10-A-L | Pushover_PY | 543-Left | Sol Uç | 60 | -10.4388 | -1.097e-07 | - | SH | Story10 | 543 | B30x50-Story10-A-L | AdaptivePushover_PY-9 | 543-Left | Sol Uç | 10 | -10.4388 | -1.097e-07 | - | SH
Story10 | 543 | B30x50-Story10-A-L | Pushover_PX | 543-Right | Sağ Uç | 60 | -25.0312 | -2.631e-07 | - | SH | Story10 | 543 | B30x50-Story10-A-L | AdaptivePushover_PX-8 | 543-Right | Sağ Uç | 10 | -25.0259 | -2.631e-07 | - | SH | Story10 | 543 | B30x50-Story10-A-L | Pushover_PY | 543-Right | Sağ Uç | 60 | -11.7239 | -1.232e-07 | - | SH | Story10 | 543 | B30x50-Story10-A-L | AdaptivePushover_PY-9 | 543-Right | Sağ Uç | 10 | -11.7243 | -1.232e-07 | - | SH
Story10 | 521 | B30x50-Story10-1-F | Pushover_PX | 521-Left | Sol Uç | 60 | -31.319 | -3.081e-07 | - | SH | Story10 | 521 | B30x50-Story10-1-F | AdaptivePushover_PX-8 | 521-Left | Sol Uç | 10 | -31.3197 | -3.082e-07 | - | SH | Story10 | 521 | B30x50-Story10-1-F | Pushover_PY | 521-Left | Sol Uç | 60 | -14.393 | -1.416e-07 | - | SH | Story10 | 521 | B30x50-Story10-1-F | AdaptivePushover_PY-9 | 521-Left | Sol Uç | 10 | -14.4001 | -1.417e-07 | - | SH
Story10 | 521 | B30x50-Story10-1-F | Pushover_PX | 521-Right | Sağ Uç | 60 | -28.3767 | -2.792e-07 | - | SH | Story10 | 521 | B30x50-Story10-1-F | AdaptivePushover_PX-8 | 521-Right | Sağ Uç | 10 | -28.3772 | -2.792e-07 | - | SH | Story10 | 521 | B30x50-Story10-1-F | Pushover_PY | 521-Right | Sağ Uç | 60 | -48.2099 | -4.743e-07 | - | SH | Story10 | 521 | B30x50-Story10-1-F | AdaptivePushover_PY-9 | 521-Right | Sağ Uç | 10 | -48.2029 | -4.743e-07 | - | SH
Story10 | 524 | B30x50-Story10-2-F | Pushover_PX | 524-Left | Sol Uç | 60 | -47.8493 | -4.137e-07 | - | SH | Story10 | 524 | B30x50-Story10-2-F | AdaptivePushover_PX-8 | 524-Left | Sol Uç | 10 | -47.8494 | -4.137e-07 | - | SH | Story10 | 524 | B30x50-Story10-2-F | Pushover_PY | 524-Left | Sol Uç | 60 | -27.257 | -2.357e-07 | - | SH | Story10 | 524 | B30x50-Story10-2-F | AdaptivePushover_PY-9 | 524-Left | Sol Uç | 10 | -27.2651 | -2.357e-07 | - | SH
Story10 | 524 | B30x50-Story10-2-F | Pushover_PX | 524-Right | Sağ Uç | 60 | -47.7066 | -4.125e-07 | - | SH | Story10 | 524 | B30x50-Story10-2-F | AdaptivePushover_PX-8 | 524-Right | Sağ Uç | 10 | -47.7066 | -4.125e-07 | - | SH | Story10 | 524 | B30x50-Story10-2-F | Pushover_PY | 524-Right | Sağ Uç | 60 | -68.7051 | -1e-06 | - | SH | Story10 | 524 | B30x50-Story10-2-F | AdaptivePushover_PY-9 | 524-Right | Sağ Uç | 10 | -68.6971 | -1e-06 | - | SH
Story10 | 527 | B30x50-Story10-3-F | Pushover_PX | 527-Left | Sol Uç | 60 | -51.3182 | -4.437e-07 | - | SH | Story10 | 527 | B30x50-Story10-3-F | AdaptivePushover_PX-8 | 527-Left | Sol Uç | 10 | -51.3183 | -4.437e-07 | - | SH | Story10 | 527 | B30x50-Story10-3-F | Pushover_PY | 527-Left | Sol Uç | 60 | -30.3023 | -2.62e-07 | - | SH | Story10 | 527 | B30x50-Story10-3-F | AdaptivePushover_PY-9 | 527-Left | Sol Uç | 10 | -30.3104 | -2.621e-07 | - | SH
Story10 | 527 | B30x50-Story10-3-F | Pushover_PX | 527-Right | Sağ Uç | 60 | -45.7132 | -3.953e-07 | - | SH | Story10 | 527 | B30x50-Story10-3-F | AdaptivePushover_PX-8 | 527-Right | Sağ Uç | 10 | -45.7131 | -3.953e-07 | - | SH | Story10 | 527 | B30x50-Story10-3-F | Pushover_PY | 527-Right | Sağ Uç | 60 | -66.3526 | -1e-06 | - | SH | Story10 | 527 | B30x50-Story10-3-F | AdaptivePushover_PY-9 | 527-Right | Sağ Uç | 10 | -66.3448 | -1e-06 | - | SH
Story10 | 530 | B30x50-Story10-4-F | Pushover_PX | 530-Left | Sol Uç | 60 | -51.3483 | -4.44e-07 | - | SH | Story10 | 530 | B30x50-Story10-4-F | AdaptivePushover_PX-8 | 530-Left | Sol Uç | 10 | -51.3484 | -4.44e-07 | - | SH | Story10 | 530 | B30x50-Story10-4-F | Pushover_PY | 530-Left | Sol Uç | 60 | -30.3155 | -2.621e-07 | - | SH | Story10 | 530 | B30x50-Story10-4-F | AdaptivePushover_PY-9 | 530-Left | Sol Uç | 10 | -30.3237 | -2.622e-07 | - | SH
Story10 | 530 | B30x50-Story10-4-F | Pushover_PX | 530-Right | Sağ Uç | 60 | -45.7393 | -3.955e-07 | - | SH | Story10 | 530 | B30x50-Story10-4-F | AdaptivePushover_PX-8 | 530-Right | Sağ Uç | 10 | -45.7392 | -3.955e-07 | - | SH | Story10 | 530 | B30x50-Story10-4-F | Pushover_PY | 530-Right | Sağ Uç | 60 | -66.3411 | -1e-06 | - | SH | Story10 | 530 | B30x50-Story10-4-F | AdaptivePushover_PY-9 | 530-Right | Sağ Uç | 10 | -66.3332 | -1e-06 | - | SH
Story10 | 533 | B30x50-Story10-5-F | Pushover_PX | 533-Left | Sol Uç | 60 | -48.1029 | -4.159e-07 | - | SH | Story10 | 533 | B30x50-Story10-5-F | AdaptivePushover_PX-8 | 533-Left | Sol Uç | 10 | -48.1029 | -4.159e-07 | - | SH | Story10 | 533 | B30x50-Story10-5-F | Pushover_PY | 533-Left | Sol Uç | 60 | -27.2923 | -2.36e-07 | - | SH | Story10 | 533 | B30x50-Story10-5-F | AdaptivePushover_PY-9 | 533-Left | Sol Uç | 10 | -27.3003 | -2.361e-07 | - | SH
Story10 | 533 | B30x50-Story10-5-F | Pushover_PX | 533-Right | Sağ Uç | 60 | -47.996 | -4.15e-07 | - | SH | Story10 | 533 | B30x50-Story10-5-F | AdaptivePushover_PX-8 | 533-Right | Sağ Uç | 10 | -47.9959 | -4.15e-07 | - | SH | Story10 | 533 | B30x50-Story10-5-F | Pushover_PY | 533-Right | Sağ Uç | 60 | -68.6671 | -1e-06 | - | SH | Story10 | 533 | B30x50-Story10-5-F | AdaptivePushover_PY-9 | 533-Right | Sağ Uç | 10 | -68.6592 | -1e-06 | - | SH
Story10 | 536 | B30x50-Story10-6-F | Pushover_PX | 536-Left | Sol Uç | 60 | -34.7388 | -3.418e-07 | - | SH | Story10 | 536 | B30x50-Story10-6-F | AdaptivePushover_PX-8 | 536-Left | Sol Uç | 10 | -34.7381 | -3.418e-07 | - | SH | Story10 | 536 | B30x50-Story10-6-F | Pushover_PY | 536-Left | Sol Uç | 60 | -14.4472 | -1.421e-07 | - | SH | Story10 | 536 | B30x50-Story10-6-F | AdaptivePushover_PY-9 | 536-Left | Sol Uç | 10 | -14.4543 | -1.422e-07 | - | SH
Story10 | 536 | B30x50-Story10-6-F | Pushover_PX | 536-Right | Sağ Uç | 60 | -31.4178 | -3.091e-07 | - | SH | Story10 | 536 | B30x50-Story10-6-F | AdaptivePushover_PX-8 | 536-Right | Sağ Uç | 10 | -31.4171 | -3.091e-07 | - | SH | Story10 | 536 | B30x50-Story10-6-F | Pushover_PY | 536-Right | Sağ Uç | 60 | -48.1503 | -4.738e-07 | - | SH | Story10 | 536 | B30x50-Story10-6-F | AdaptivePushover_PY-9 | 536-Right | Sağ Uç | 10 | -48.1434 | -4.737e-07 | - | SH
Story10 | 544 | B30x50-Story10-B-F | Pushover_PX | 544-Left | Sol Uç | 60 | -4.0282 | -3.427e-08 | - | SH | Story10 | 544 | B30x50-Story10-B-F | AdaptivePushover_PX-8 | 544-Left | Sol Uç | 10 | -4.0347 | -3.433e-08 | - | SH | Story10 | 544 | B30x50-Story10-B-F | Pushover_PY | 544-Left | Sol Uç | 60 | -19.4797 | -1.657e-07 | - | SH | Story10 | 544 | B30x50-Story10-B-F | AdaptivePushover_PY-9 | 544-Left | Sol Uç | 10 | -19.4795 | -1.657e-07 | - | SH
Story10 | 544 | B30x50-Story10-B-F | Pushover_PX | 544-Right | Sağ Uç | 60 | -28.684 | -2.44e-07 | - | SH | Story10 | 544 | B30x50-Story10-B-F | AdaptivePushover_PX-8 | 544-Right | Sağ Uç | 10 | -28.6777 | -2.44e-07 | - | SH | Story10 | 544 | B30x50-Story10-B-F | Pushover_PY | 544-Right | Sağ Uç | 60 | -13.6512 | -1.161e-07 | - | SH | Story10 | 544 | B30x50-Story10-B-F | AdaptivePushover_PY-9 | 544-Right | Sağ Uç | 10 | -13.6515 | -1.161e-07 | - | SH
Story10 | 545 | B30x50-Story10-B-M | Pushover_PX | 545-Left | Sol Uç | 60 | -0.2881 | -2.451e-09 | - | SH | Story10 | 545 | B30x50-Story10-B-M | AdaptivePushover_PX-8 | 545-Left | Sol Uç | 10 | -0.2944 | -2.505e-09 | - | SH | Story10 | 545 | B30x50-Story10-B-M | Pushover_PY | 545-Left | Sol Uç | 60 | -15.9464 | -1.357e-07 | - | SH | Story10 | 545 | B30x50-Story10-B-M | AdaptivePushover_PY-9 | 545-Left | Sol Uç | 10 | -15.9461 | -1.357e-07 | - | SH
Story10 | 545 | B30x50-Story10-B-M | Pushover_PX | 545-Right | Sağ Uç | 60 | -33.7293 | -2.87e-07 | - | SH | Story10 | 545 | B30x50-Story10-B-M | AdaptivePushover_PX-8 | 545-Right | Sağ Uç | 10 | -33.7228 | -2.869e-07 | - | SH | Story10 | 545 | B30x50-Story10-B-M | Pushover_PY | 545-Right | Sağ Uç | 60 | -17.7245 | -1.508e-07 | - | SH | Story10 | 545 | B30x50-Story10-B-M | AdaptivePushover_PY-9 | 545-Right | Sağ Uç | 10 | -17.7248 | -1.508e-07 | - | SH
Story10 | 546 | B30x50-Story10-B-M | Pushover_PX | 546-Left | Sol Uç | 60 | -1.9049 | -1.645e-08 | - | SH | Story10 | 546 | B30x50-Story10-B-M | AdaptivePushover_PX-8 | 546-Left | Sol Uç | 10 | -1.9114 | -1.65e-08 | - | SH | Story10 | 546 | B30x50-Story10-B-M | Pushover_PY | 546-Left | Sol Uç | 60 | -17.8138 | -1.538e-07 | - | SH | Story10 | 546 | B30x50-Story10-B-M | AdaptivePushover_PY-9 | 546-Left | Sol Uç | 10 | -17.8136 | -1.538e-07 | - | SH
Story10 | 546 | B30x50-Story10-B-M | Pushover_PX | 546-Right | Sağ Uç | 60 | -33.7338 | -2.913e-07 | - | SH | Story10 | 546 | B30x50-Story10-B-M | AdaptivePushover_PX-8 | 546-Right | Sağ Uç | 10 | -33.7274 | -2.912e-07 | - | SH | Story10 | 546 | B30x50-Story10-B-M | Pushover_PY | 546-Right | Sağ Uç | 60 | -17.798 | -1.537e-07 | - | SH | Story10 | 546 | B30x50-Story10-B-M | AdaptivePushover_PY-9 | 546-Right | Sağ Uç | 10 | -17.7982 | -1.537e-07 | - | SH
Story10 | 547 | B30x50-Story10-B-M | Pushover_PX | 547-Left | Sol Uç | 60 | -1.7649 | -1.502e-08 | - | SH | Story10 | 547 | B30x50-Story10-B-M | AdaptivePushover_PX-8 | 547-Left | Sol Uç | 10 | -1.7714 | -1.507e-08 | - | SH | Story10 | 547 | B30x50-Story10-B-M | Pushover_PY | 547-Left | Sol Uç | 60 | -17.7486 | -1.51e-07 | - | SH | Story10 | 547 | B30x50-Story10-B-M | AdaptivePushover_PY-9 | 547-Left | Sol Uç | 10 | -17.7483 | -1.51e-07 | - | SH
Story10 | 547 | B30x50-Story10-B-M | Pushover_PX | 547-Right | Sağ Uç | 60 | -31.6017 | -2.689e-07 | - | SH | Story10 | 547 | B30x50-Story10-B-M | AdaptivePushover_PX-8 | 547-Right | Sağ Uç | 10 | -31.5954 | -2.688e-07 | - | SH | Story10 | 547 | B30x50-Story10-B-M | Pushover_PY | 547-Right | Sağ Uç | 60 | -15.9227 | -1.355e-07 | - | SH | Story10 | 547 | B30x50-Story10-B-M | AdaptivePushover_PY-9 | 547-Right | Sağ Uç | 10 | -15.923 | -1.355e-07 | - | SH
Story10 | 548 | B30x50-Story10-B-L | Pushover_PX | 548-Left | Sol Uç | 60 | 1.3467 | 1.146e-08 | - | SH | Story10 | 548 | B30x50-Story10-B-L | AdaptivePushover_PX-8 | 548-Left | Sol Uç | 10 | 1.3404 | 1.14e-08 | - | SH | Story10 | 548 | B30x50-Story10-B-L | Pushover_PY | 548-Left | Sol Uç | 60 | -13.6663 | -1.163e-07 | - | SH | Story10 | 548 | B30x50-Story10-B-L | AdaptivePushover_PY-9 | 548-Left | Sol Uç | 10 | -13.6661 | -1.163e-07 | - | SH
Story10 | 548 | B30x50-Story10-B-L | Pushover_PX | 548-Right | Sağ Uç | 60 | -34.9409 | -2.973e-07 | - | SH | Story10 | 548 | B30x50-Story10-B-L | AdaptivePushover_PX-8 | 548-Right | Sağ Uç | 10 | -34.9344 | -2.972e-07 | - | SH | Story10 | 548 | B30x50-Story10-B-L | Pushover_PY | 548-Right | Sağ Uç | 60 | -19.464 | -1.656e-07 | - | SH | Story10 | 548 | B30x50-Story10-B-L | AdaptivePushover_PY-9 | 548-Right | Sağ Uç | 10 | -19.4643 | -1.656e-07 | - | SH
Story10 | 522 | B30x50-Story10-1-M | Pushover_PX | 522-Left | Sol Uç | 60 | -29.0404 | -2.831e-07 | - | SH | Story10 | 522 | B30x50-Story10-1-M | AdaptivePushover_PX-8 | 522-Left | Sol Uç | 10 | -29.0411 | -2.831e-07 | - | SH | Story10 | 522 | B30x50-Story10-1-M | Pushover_PY | 522-Left | Sol Uç | 60 | -12.0431 | -1.174e-07 | - | SH | Story10 | 522 | B30x50-Story10-1-M | AdaptivePushover_PY-9 | 522-Left | Sol Uç | 10 | -12.0501 | -1.175e-07 | - | SH
Story10 | 522 | B30x50-Story10-1-M | Pushover_PX | 522-Right | Sağ Uç | 60 | -29.0336 | -2.83e-07 | - | SH | Story10 | 522 | B30x50-Story10-1-M | AdaptivePushover_PX-8 | 522-Right | Sağ Uç | 10 | -29.0342 | -2.83e-07 | - | SH | Story10 | 522 | B30x50-Story10-1-M | Pushover_PY | 522-Right | Sağ Uç | 60 | -49.1692 | -4.793e-07 | - | SH | Story10 | 522 | B30x50-Story10-1-M | AdaptivePushover_PY-9 | 522-Right | Sağ Uç | 10 | -49.1622 | -4.792e-07 | - | SH
Story10 | 525 | B30x50-Story10-2-M | Pushover_PX | 525-Left | Sol Uç | 60 | -49.2954 | -4.302e-07 | - | SH | Story10 | 525 | B30x50-Story10-2-M | AdaptivePushover_PX-8 | 525-Left | Sol Uç | 10 | -49.2955 | -4.302e-07 | - | SH | Story10 | 525 | B30x50-Story10-2-M | Pushover_PY | 525-Left | Sol Uç | 60 | -28.4054 | -2.479e-07 | - | SH | Story10 | 525 | B30x50-Story10-2-M | AdaptivePushover_PY-9 | 525-Left | Sol Uç | 10 | -28.4134 | -2.48e-07 | - | SH
Story10 | 525 | B30x50-Story10-2-M | Pushover_PX | 525-Right | Sağ Uç | 60 | -49.2902 | -4.302e-07 | - | SH | Story10 | 525 | B30x50-Story10-2-M | AdaptivePushover_PX-8 | 525-Right | Sağ Uç | 10 | -49.2902 | -4.302e-07 | - | SH | Story10 | 525 | B30x50-Story10-2-M | Pushover_PY | 525-Right | Sağ Uç | 60 | -70.4582 | -1e-06 | - | SH | Story10 | 525 | B30x50-Story10-2-M | AdaptivePushover_PY-9 | 525-Right | Sağ Uç | 10 | -70.4502 | -1e-06 | - | SH
Story10 | 528 | B30x50-Story10-3-M | Pushover_PX | 528-Left | Sol Uç | 60 | -47.2762 | -4.05e-07 | - | SH | Story10 | 528 | B30x50-Story10-3-M | AdaptivePushover_PX-8 | 528-Left | Sol Uç | 10 | -47.2762 | -4.05e-07 | - | SH | Story10 | 528 | B30x50-Story10-3-M | Pushover_PY | 528-Left | Sol Uç | 60 | -26.3651 | -2.258e-07 | - | SH | Story10 | 528 | B30x50-Story10-3-M | AdaptivePushover_PY-9 | 528-Left | Sol Uç | 10 | -26.373 | -2.259e-07 | - | SH
Story10 | 528 | B30x50-Story10-3-M | Pushover_PX | 528-Right | Sağ Uç | 60 | -47.2736 | -4.049e-07 | - | SH | Story10 | 528 | B30x50-Story10-3-M | AdaptivePushover_PX-8 | 528-Right | Sağ Uç | 10 | -47.2735 | -4.049e-07 | - | SH | Story10 | 528 | B30x50-Story10-3-M | Pushover_PY | 528-Right | Sağ Uç | 60 | -68.1842 | -1e-06 | - | SH | Story10 | 528 | B30x50-Story10-3-M | AdaptivePushover_PY-9 | 528-Right | Sağ Uç | 10 | -68.1763 | -1e-06 | - | SH
Story10 | 531 | B30x50-Story10-4-M | Pushover_PX | 531-Left | Sol Uç | 60 | -47.2756 | -4.049e-07 | - | SH | Story10 | 531 | B30x50-Story10-4-M | AdaptivePushover_PX-8 | 531-Left | Sol Uç | 10 | -47.2757 | -4.049e-07 | - | SH | Story10 | 531 | B30x50-Story10-4-M | Pushover_PY | 531-Left | Sol Uç | 60 | -26.3779 | -2.259e-07 | - | SH | Story10 | 531 | B30x50-Story10-4-M | AdaptivePushover_PY-9 | 531-Left | Sol Uç | 10 | -26.3858 | -2.26e-07 | - | SH
Story10 | 531 | B30x50-Story10-4-M | Pushover_PX | 531-Right | Sağ Uç | 60 | -47.2758 | -4.049e-07 | - | SH | Story10 | 531 | B30x50-Story10-4-M | AdaptivePushover_PX-8 | 531-Right | Sağ Uç | 10 | -47.2758 | -4.049e-07 | - | SH | Story10 | 531 | B30x50-Story10-4-M | Pushover_PY | 531-Right | Sağ Uç | 60 | -68.1722 | -1e-06 | - | SH | Story10 | 531 | B30x50-Story10-4-M | AdaptivePushover_PY-9 | 531-Right | Sağ Uç | 10 | -68.1643 | -1e-06 | - | SH
Story10 | 534 | B30x50-Story10-5-M | Pushover_PX | 534-Left | Sol Uç | 60 | -49.5628 | -4.325e-07 | - | SH | Story10 | 534 | B30x50-Story10-5-M | AdaptivePushover_PX-8 | 534-Left | Sol Uç | 10 | -49.5629 | -4.325e-07 | - | SH | Story10 | 534 | B30x50-Story10-5-M | Pushover_PY | 534-Left | Sol Uç | 60 | -28.4357 | -2.482e-07 | - | SH | Story10 | 534 | B30x50-Story10-5-M | AdaptivePushover_PY-9 | 534-Left | Sol Uç | 10 | -28.4437 | -2.482e-07 | - | SH
Story10 | 534 | B30x50-Story10-5-M | Pushover_PX | 534-Right | Sağ Uç | 60 | -49.5791 | -4.327e-07 | - | SH | Story10 | 534 | B30x50-Story10-5-M | AdaptivePushover_PX-8 | 534-Right | Sağ Uç | 10 | -49.579 | -4.327e-07 | - | SH | Story10 | 534 | B30x50-Story10-5-M | Pushover_PY | 534-Right | Sağ Uç | 60 | -70.4274 | -1e-06 | - | SH | Story10 | 534 | B30x50-Story10-5-M | AdaptivePushover_PY-9 | 534-Right | Sağ Uç | 10 | -70.4194 | -1e-06 | - | SH
Story10 | 537 | B30x50-Story10-6-M | Pushover_PX | 537-Left | Sol Uç | 60 | -32.1675 | -3.135e-07 | - | SH | Story10 | 537 | B30x50-Story10-6-M | AdaptivePushover_PX-8 | 537-Left | Sol Uç | 10 | -32.1669 | -3.135e-07 | - | SH | Story10 | 537 | B30x50-Story10-6-M | Pushover_PY | 537-Left | Sol Uç | 60 | -12.0942 | -1.179e-07 | - | SH | Story10 | 537 | B30x50-Story10-6-M | AdaptivePushover_PY-9 | 537-Left | Sol Uç | 10 | -12.1012 | -1.18e-07 | - | SH
Story10 | 537 | B30x50-Story10-6-M | Pushover_PX | 537-Right | Sağ Uç | 60 | -32.1846 | -3.137e-07 | - | SH | Story10 | 537 | B30x50-Story10-6-M | AdaptivePushover_PX-8 | 537-Right | Sağ Uç | 10 | -32.1839 | -3.137e-07 | - | SH | Story10 | 537 | B30x50-Story10-6-M | Pushover_PY | 537-Right | Sağ Uç | 60 | -49.118 | -4.788e-07 | - | SH | Story10 | 537 | B30x50-Story10-6-M | AdaptivePushover_PY-9 | 537-Right | Sağ Uç | 10 | -49.1111 | -4.787e-07 | - | SH
Story10 | 549 | B30x50-Story10-C-F | Pushover_PX | 549-Left | Sol Uç | 60 | -4.0298 | -3.429e-08 | - | SH | Story10 | 549 | B30x50-Story10-C-F | AdaptivePushover_PX-8 | 549-Left | Sol Uç | 10 | -4.0363 | -3.434e-08 | - | SH | Story10 | 549 | B30x50-Story10-C-F | Pushover_PY | 549-Left | Sol Uç | 60 | -19.488 | -1.658e-07 | - | SH | Story10 | 549 | B30x50-Story10-C-F | AdaptivePushover_PY-9 | 549-Left | Sol Uç | 10 | -19.4877 | -1.658e-07 | - | SH
Story10 | 549 | B30x50-Story10-C-F | Pushover_PX | 549-Right | Sağ Uç | 60 | -28.6824 | -2.44e-07 | - | SH | Story10 | 549 | B30x50-Story10-C-F | AdaptivePushover_PX-8 | 549-Right | Sağ Uç | 10 | -28.6761 | -2.44e-07 | - | SH | Story10 | 549 | B30x50-Story10-C-F | Pushover_PY | 549-Right | Sağ Uç | 60 | -13.6879 | -1.165e-07 | - | SH | Story10 | 549 | B30x50-Story10-C-F | AdaptivePushover_PY-9 | 549-Right | Sağ Uç | 10 | -13.6882 | -1.165e-07 | - | SH
Story10 | 550 | B30x50-Story10-C-M | Pushover_PX | 550-Left | Sol Uç | 60 | -0.2897 | -2.465e-09 | - | SH | Story10 | 550 | B30x50-Story10-C-M | AdaptivePushover_PX-8 | 550-Left | Sol Uç | 10 | -0.2961 | -2.519e-09 | - | SH | Story10 | 550 | B30x50-Story10-C-M | Pushover_PY | 550-Left | Sol Uç | 60 | -15.9511 | -1.357e-07 | - | SH | Story10 | 550 | B30x50-Story10-C-M | AdaptivePushover_PY-9 | 550-Left | Sol Uç | 10 | -15.9507 | -1.357e-07 | - | SH
Story10 | 550 | B30x50-Story10-C-M | Pushover_PX | 550-Right | Sağ Uç | 60 | -33.7276 | -2.87e-07 | - | SH | Story10 | 550 | B30x50-Story10-C-M | AdaptivePushover_PX-8 | 550-Right | Sağ Uç | 10 | -33.7211 | -2.869e-07 | - | SH | Story10 | 550 | B30x50-Story10-C-M | Pushover_PY | 550-Right | Sağ Uç | 60 | -17.7611 | -1.511e-07 | - | SH | Story10 | 550 | B30x50-Story10-C-M | AdaptivePushover_PY-9 | 550-Right | Sağ Uç | 10 | -17.7615 | -1.511e-07 | - | SH
Story10 | 551 | B30x50-Story10-C-M | Pushover_PX | 551-Left | Sol Uç | 60 | -1.9064 | -1.646e-08 | - | SH | Story10 | 551 | B30x50-Story10-C-M | AdaptivePushover_PX-8 | 551-Left | Sol Uç | 10 | -1.9129 | -1.652e-08 | - | SH | Story10 | 551 | B30x50-Story10-C-M | Pushover_PY | 551-Left | Sol Uç | 60 | -17.8236 | -1.539e-07 | - | SH | Story10 | 551 | B30x50-Story10-C-M | AdaptivePushover_PY-9 | 551-Left | Sol Uç | 10 | -17.8235 | -1.539e-07 | - | SH
Story10 | 551 | B30x50-Story10-C-M | Pushover_PX | 551-Right | Sağ Uç | 60 | -33.7323 | -2.913e-07 | - | SH | Story10 | 551 | B30x50-Story10-C-M | AdaptivePushover_PX-8 | 551-Right | Sağ Uç | 10 | -33.7258 | -2.912e-07 | - | SH | Story10 | 551 | B30x50-Story10-C-M | Pushover_PY | 551-Right | Sağ Uç | 60 | -17.8414 | -1.541e-07 | - | SH | Story10 | 551 | B30x50-Story10-C-M | AdaptivePushover_PY-9 | 551-Right | Sağ Uç | 10 | -17.8416 | -1.541e-07 | - | SH
Story10 | 552 | B30x50-Story10-C-M | Pushover_PX | 552-Left | Sol Uç | 60 | -1.7579 | -1.496e-08 | - | SH | Story10 | 552 | B30x50-Story10-C-M | AdaptivePushover_PX-8 | 552-Left | Sol Uç | 10 | -1.7644 | -1.501e-08 | - | SH | Story10 | 552 | B30x50-Story10-C-M | Pushover_PY | 552-Left | Sol Uç | 60 | -17.743 | -1.51e-07 | - | SH | Story10 | 552 | B30x50-Story10-C-M | AdaptivePushover_PY-9 | 552-Left | Sol Uç | 10 | -17.7429 | -1.51e-07 | - | SH
Story10 | 552 | B30x50-Story10-C-M | Pushover_PX | 552-Right | Sağ Uç | 60 | -31.6087 | -2.689e-07 | - | SH | Story10 | 552 | B30x50-Story10-C-M | AdaptivePushover_PX-8 | 552-Right | Sağ Uç | 10 | -31.6024 | -2.689e-07 | - | SH | Story10 | 552 | B30x50-Story10-C-M | Pushover_PY | 552-Right | Sağ Uç | 60 | -15.969 | -1.359e-07 | - | SH | Story10 | 552 | B30x50-Story10-C-M | AdaptivePushover_PY-9 | 552-Right | Sağ Uç | 10 | -15.9692 | -1.359e-07 | - | SH
Story10 | 553 | B30x50-Story10-C-L | Pushover_PX | 553-Left | Sol Uç | 60 | 1.3453 | 1.145e-08 | - | SH | Story10 | 553 | B30x50-Story10-C-L | AdaptivePushover_PX-8 | 553-Left | Sol Uç | 10 | 1.339 | 1.139e-08 | - | SH | Story10 | 553 | B30x50-Story10-C-L | Pushover_PY | 553-Left | Sol Uç | 60 | -13.6739 | -1.163e-07 | - | SH | Story10 | 553 | B30x50-Story10-C-L | AdaptivePushover_PY-9 | 553-Left | Sol Uç | 10 | -13.6736 | -1.163e-07 | - | SH
Story10 | 553 | B30x50-Story10-C-L | Pushover_PX | 553-Right | Sağ Uç | 60 | -34.9399 | -2.973e-07 | - | SH | Story10 | 553 | B30x50-Story10-C-L | AdaptivePushover_PX-8 | 553-Right | Sağ Uç | 10 | -34.9334 | -2.972e-07 | - | SH | Story10 | 553 | B30x50-Story10-C-L | Pushover_PY | 553-Right | Sağ Uç | 60 | -19.5026 | -1.659e-07 | - | SH | Story10 | 553 | B30x50-Story10-C-L | AdaptivePushover_PY-9 | 553-Right | Sağ Uç | 10 | -19.5028 | -1.659e-07 | - | SH
Story10 | 523 | B30x50-Story10-1-L | Pushover_PX | 523-Left | Sol Uç | 60 | -28.3837 | -2.793e-07 | - | SH | Story10 | 523 | B30x50-Story10-1-L | AdaptivePushover_PX-8 | 523-Left | Sol Uç | 10 | -28.3844 | -2.793e-07 | - | SH | Story10 | 523 | B30x50-Story10-1-L | Pushover_PY | 523-Left | Sol Uç | 60 | -11.5836 | -1.14e-07 | - | SH | Story10 | 523 | B30x50-Story10-1-L | AdaptivePushover_PY-9 | 523-Left | Sol Uç | 10 | -11.5905 | -1.14e-07 | - | SH
Story10 | 523 | B30x50-Story10-1-L | Pushover_PX | 523-Right | Sağ Uç | 60 | -31.3125 | -3.081e-07 | - | SH | Story10 | 523 | B30x50-Story10-1-L | AdaptivePushover_PX-8 | 523-Right | Sağ Uç | 10 | -31.3131 | -3.081e-07 | - | SH | Story10 | 523 | B30x50-Story10-1-L | Pushover_PY | 523-Right | Sağ Uç | 60 | -51.6641 | -1e-06 | - | SH | Story10 | 523 | B30x50-Story10-1-L | AdaptivePushover_PY-9 | 523-Right | Sağ Uç | 10 | -51.657 | -1e-06 | - | SH
Story10 | 526 | B30x50-Story10-2-L | Pushover_PX | 526-Left | Sol Uç | 60 | -47.7117 | -4.125e-07 | - | SH | Story10 | 526 | B30x50-Story10-2-L | AdaptivePushover_PX-8 | 526-Left | Sol Uç | 10 | -47.7118 | -4.125e-07 | - | SH | Story10 | 526 | B30x50-Story10-2-L | Pushover_PY | 526-Left | Sol Uç | 60 | -26.9997 | -2.335e-07 | - | SH | Story10 | 526 | B30x50-Story10-2-L | AdaptivePushover_PY-9 | 526-Left | Sol Uç | 10 | -27.0078 | -2.335e-07 | - | SH
Story10 | 526 | B30x50-Story10-2-L | Pushover_PX | 526-Right | Sağ Uç | 60 | -47.8443 | -4.137e-07 | - | SH | Story10 | 526 | B30x50-Story10-2-L | AdaptivePushover_PX-8 | 526-Right | Sağ Uç | 10 | -47.8443 | -4.137e-07 | - | SH | Story10 | 526 | B30x50-Story10-2-L | Pushover_PY | 526-Right | Sağ Uç | 60 | -68.692 | -1e-06 | - | SH | Story10 | 526 | B30x50-Story10-2-L | AdaptivePushover_PY-9 | 526-Right | Sağ Uç | 10 | -68.684 | -1e-06 | - | SH
Story10 | 529 | B30x50-Story10-3-L | Pushover_PX | 529-Left | Sol Uç | 60 | -45.7157 | -3.953e-07 | - | SH | Story10 | 529 | B30x50-Story10-3-L | AdaptivePushover_PX-8 | 529-Left | Sol Uç | 10 | -45.7158 | -3.953e-07 | - | SH | Story10 | 529 | B30x50-Story10-3-L | Pushover_PY | 529-Left | Sol Uç | 60 | -25.0978 | -2.17e-07 | - | SH | Story10 | 529 | B30x50-Story10-3-L | AdaptivePushover_PY-9 | 529-Left | Sol Uç | 10 | -25.1059 | -2.171e-07 | - | SH
Story10 | 529 | B30x50-Story10-3-L | Pushover_PX | 529-Right | Sağ Uç | 60 | -51.3155 | -4.437e-07 | - | SH | Story10 | 529 | B30x50-Story10-3-L | AdaptivePushover_PX-8 | 529-Right | Sağ Uç | 10 | -51.3155 | -4.437e-07 | - | SH | Story10 | 529 | B30x50-Story10-3-L | Pushover_PY | 529-Right | Sağ Uç | 60 | -72.3623 | -1e-06 | - | SH | Story10 | 529 | B30x50-Story10-3-L | AdaptivePushover_PY-9 | 529-Right | Sağ Uç | 10 | -72.354 | -1e-06 | - | SH
Story10 | 532 | B30x50-Story10-4-L | Pushover_PX | 532-Left | Sol Uç | 60 | -45.7386 | -3.955e-07 | - | SH | Story10 | 532 | B30x50-Story10-4-L | AdaptivePushover_PX-8 | 532-Left | Sol Uç | 10 | -45.7386 | -3.955e-07 | - | SH | Story10 | 532 | B30x50-Story10-4-L | Pushover_PY | 532-Left | Sol Uç | 60 | -25.1101 | -2.171e-07 | - | SH | Story10 | 532 | B30x50-Story10-4-L | AdaptivePushover_PY-9 | 532-Left | Sol Uç | 10 | -25.1181 | -2.172e-07 | - | SH
Story10 | 532 | B30x50-Story10-4-L | Pushover_PX | 532-Right | Sağ Uç | 60 | -51.3473 | -4.44e-07 | - | SH | Story10 | 532 | B30x50-Story10-4-L | AdaptivePushover_PX-8 | 532-Right | Sağ Uç | 10 | -51.3472 | -4.44e-07 | - | SH | Story10 | 532 | B30x50-Story10-4-L | Pushover_PY | 532-Right | Sağ Uç | 60 | -72.3499 | -1e-06 | - | SH | Story10 | 532 | B30x50-Story10-4-L | AdaptivePushover_PY-9 | 532-Right | Sağ Uç | 10 | -72.3417 | -1e-06 | - | SH
Story10 | 535 | B30x50-Story10-5-L | Pushover_PX | 535-Left | Sol Uç | 60 | -47.9943 | -4.15e-07 | - | SH | Story10 | 535 | B30x50-Story10-5-L | AdaptivePushover_PX-8 | 535-Left | Sol Uç | 10 | -47.9944 | -4.15e-07 | - | SH | Story10 | 535 | B30x50-Story10-5-L | Pushover_PY | 535-Left | Sol Uç | 60 | -27.0374 | -2.338e-07 | - | SH | Story10 | 535 | B30x50-Story10-5-L | AdaptivePushover_PY-9 | 535-Left | Sol Uç | 10 | -27.0454 | -2.338e-07 | - | SH
Story10 | 535 | B30x50-Story10-5-L | Pushover_PX | 535-Right | Sağ Uç | 60 | -48.1061 | -4.159e-07 | - | SH | Story10 | 535 | B30x50-Story10-5-L | AdaptivePushover_PX-8 | 535-Right | Sağ Uç | 10 | -48.106 | -4.159e-07 | - | SH | Story10 | 535 | B30x50-Story10-5-L | Pushover_PY | 535-Right | Sağ Uç | 60 | -68.6558 | -1e-06 | - | SH | Story10 | 535 | B30x50-Story10-5-L | AdaptivePushover_PY-9 | 535-Right | Sağ Uç | 10 | -68.6478 | -1e-06 | - | SH
Story10 | 538 | B30x50-Story10-6-L | Pushover_PX | 538-Left | Sol Uç | 60 | -31.4121 | -3.091e-07 | - | SH | Story10 | 538 | B30x50-Story10-6-L | AdaptivePushover_PX-8 | 538-Left | Sol Uç | 10 | -31.4115 | -3.091e-07 | - | SH | Story10 | 538 | B30x50-Story10-6-L | Pushover_PY | 538-Left | Sol Uç | 60 | -11.6414 | -1.145e-07 | - | SH | Story10 | 538 | B30x50-Story10-6-L | AdaptivePushover_PY-9 | 538-Left | Sol Uç | 10 | -11.6484 | -1.146e-07 | - | SH
Story10 | 538 | B30x50-Story10-6-L | Pushover_PX | 538-Right | Sağ Uç | 60 | -34.7441 | -3.418e-07 | - | SH | Story10 | 538 | B30x50-Story10-6-L | AdaptivePushover_PX-8 | 538-Right | Sağ Uç | 10 | -34.7433 | -3.418e-07 | - | SH | Story10 | 538 | B30x50-Story10-6-L | Pushover_PY | 538-Right | Sağ Uç | 60 | -51.6118 | -1e-06 | - | SH | Story10 | 538 | B30x50-Story10-6-L | AdaptivePushover_PY-9 | 538-Right | Sağ Uç | 10 | -51.6048 | -1e-06 | - | SH
Story10 | 554 | B30x50-Story10-D-F | Pushover_PX | 554-Left | Sol Uç | 60 | 0.7997 | 8.406e-09 | - | SH | Story10 | 554 | B30x50-Story10-D-F | AdaptivePushover_PX-8 | 554-Left | Sol Uç | 10 | 0.7943 | 8.35e-09 | - | SH | Story10 | 554 | B30x50-Story10-D-F | Pushover_PY | 554-Left | Sol Uç | 60 | -12.4684 | -1.311e-07 | - | SH | Story10 | 554 | B30x50-Story10-D-F | AdaptivePushover_PY-9 | 554-Left | Sol Uç | 10 | -12.468 | -1.311e-07 | - | SH
Story10 | 554 | B30x50-Story10-D-F | Pushover_PX | 554-Right | Sağ Uç | 60 | -23.5758 | -2.478e-07 | - | SH | Story10 | 554 | B30x50-Story10-D-F | AdaptivePushover_PX-8 | 554-Right | Sağ Uç | 10 | -23.5704 | -2.478e-07 | - | SH | Story10 | 554 | B30x50-Story10-D-F | Pushover_PY | 554-Right | Sağ Uç | 60 | -11.0176 | -1.158e-07 | - | SH | Story10 | 554 | B30x50-Story10-D-F | AdaptivePushover_PY-9 | 554-Right | Sağ Uç | 10 | -11.0176 | -1.158e-07 | - | SH
Story10 | 555 | B30x50-Story10-D-M | Pushover_PX | 555-Left | Sol Uç | 60 | 1.9036 | 1.972e-08 | - | SH | Story10 | 555 | B30x50-Story10-D-M | AdaptivePushover_PX-8 | 555-Left | Sol Uç | 10 | 1.8982 | 1.966e-08 | - | SH | Story10 | 555 | B30x50-Story10-D-M | Pushover_PY | 555-Left | Sol Uç | 60 | -11.8432 | -1.227e-07 | - | SH | Story10 | 555 | B30x50-Story10-D-M | AdaptivePushover_PY-9 | 555-Left | Sol Uç | 10 | -11.8428 | -1.227e-07 | - | SH
Story10 | 555 | B30x50-Story10-D-M | Pushover_PX | 555-Right | Sağ Uç | 60 | -23.3583 | -2.419e-07 | - | SH | Story10 | 555 | B30x50-Story10-D-M | AdaptivePushover_PX-8 | 555-Right | Sağ Uç | 10 | -23.353 | -2.419e-07 | - | SH | Story10 | 555 | B30x50-Story10-D-M | Pushover_PY | 555-Right | Sağ Uç | 60 | -10.5439 | -1.092e-07 | - | SH | Story10 | 555 | B30x50-Story10-D-M | AdaptivePushover_PY-9 | 555-Right | Sağ Uç | 10 | -10.5439 | -1.092e-07 | - | SH
Story10 | 556 | B30x50-Story10-D-M | Pushover_PX | 556-Left | Sol Uç | 60 | 2.9489 | 3.009e-08 | - | SH | Story10 | 556 | B30x50-Story10-D-M | AdaptivePushover_PX-8 | 556-Left | Sol Uç | 10 | 2.9435 | 3.003e-08 | - | SH | Story10 | 556 | B30x50-Story10-D-M | Pushover_PY | 556-Left | Sol Uç | 60 | -10.5022 | -1.072e-07 | - | SH | Story10 | 556 | B30x50-Story10-D-M | AdaptivePushover_PY-9 | 556-Left | Sol Uç | 10 | -10.5018 | -1.071e-07 | - | SH
Story10 | 556 | B30x50-Story10-D-M | Pushover_PX | 556-Right | Sağ Uç | 60 | -23.3972 | -2.387e-07 | - | SH | Story10 | 556 | B30x50-Story10-D-M | AdaptivePushover_PX-8 | 556-Right | Sağ Uç | 10 | -23.3919 | -2.387e-07 | - | SH | Story10 | 556 | B30x50-Story10-D-M | Pushover_PY | 556-Right | Sağ Uç | 60 | -10.5452 | -1.076e-07 | - | SH | Story10 | 556 | B30x50-Story10-D-M | AdaptivePushover_PY-9 | 556-Right | Sağ Uç | 10 | -10.5453 | -1.076e-07 | - | SH
Story10 | 557 | B30x50-Story10-D-M | Pushover_PX | 557-Left | Sol Uç | 60 | 2.8976 | 3.001e-08 | - | SH | Story10 | 557 | B30x50-Story10-D-M | AdaptivePushover_PX-8 | 557-Left | Sol Uç | 10 | 2.8923 | 2.996e-08 | - | SH | Story10 | 557 | B30x50-Story10-D-M | Pushover_PY | 557-Left | Sol Uç | 60 | -10.5006 | -1.088e-07 | - | SH | Story10 | 557 | B30x50-Story10-D-M | AdaptivePushover_PY-9 | 557-Left | Sol Uç | 10 | -10.5003 | -1.088e-07 | - | SH
Story10 | 557 | B30x50-Story10-D-M | Pushover_PX | 557-Right | Sağ Uç | 60 | -24.9619 | -2.585e-07 | - | SH | Story10 | 557 | B30x50-Story10-D-M | AdaptivePushover_PX-8 | 557-Right | Sağ Uç | 10 | -24.9565 | -2.585e-07 | - | SH | Story10 | 557 | B30x50-Story10-D-M | Pushover_PY | 557-Right | Sağ Uç | 60 | -11.8864 | -1.231e-07 | - | SH | Story10 | 557 | B30x50-Story10-D-M | AdaptivePushover_PY-9 | 557-Right | Sağ Uç | 10 | -11.8864 | -1.231e-07 | - | SH
Story10 | 558 | B30x50-Story10-D-L | Pushover_PX | 558-Left | Sol Uç | 60 | 2.1574 | 2.268e-08 | - | SH | Story10 | 558 | B30x50-Story10-D-L | AdaptivePushover_PX-8 | 558-Left | Sol Uç | 10 | 2.152 | 2.262e-08 | - | SH | Story10 | 558 | B30x50-Story10-D-L | Pushover_PY | 558-Left | Sol Uç | 60 | -10.978 | -1.154e-07 | - | SH | Story10 | 558 | B30x50-Story10-D-L | AdaptivePushover_PY-9 | 558-Left | Sol Uç | 10 | -10.9777 | -1.154e-07 | - | SH
Story10 | 558 | B30x50-Story10-D-L | Pushover_PX | 558-Right | Sağ Uç | 60 | -25.0288 | -2.631e-07 | - | SH | Story10 | 558 | B30x50-Story10-D-L | AdaptivePushover_PX-8 | 558-Right | Sağ Uç | 10 | -25.0234 | -2.63e-07 | - | SH | Story10 | 558 | B30x50-Story10-D-L | Pushover_PY | 558-Right | Sağ Uç | 60 | -12.5066 | -1.315e-07 | - | SH | Story10 | 558 | B30x50-Story10-D-L | AdaptivePushover_PY-9 | 558-Right | Sağ Uç | 10 | -12.5067 | -1.315e-07 | - | SH
Story9 | 601 | B30x50-Story9-A-F | Pushover_PX | 601-Left | Sol Uç | 60 | 0.0213 | 1.843e-10 | - | SH | Story9 | 601 | B30x50-Story9-A-F | AdaptivePushover_PX-8 | 601-Left | Sol Uç | 10 | 0.0142 | 1.23e-10 | - | SH | Story9 | 601 | B30x50-Story9-A-F | Pushover_PY | 601-Left | Sol Uç | 60 | -17.5026 | -1.511e-07 | - | SH | Story9 | 601 | B30x50-Story9-A-F | AdaptivePushover_PY-9 | 601-Left | Sol Uç | 10 | -17.5025 | -1.511e-07 | - | SH
Story9 | 601 | B30x50-Story9-A-F | Pushover_PX | 601-Right | Sağ Uç | 60 | -33.661 | -2.907e-07 | - | SH | Story9 | 601 | B30x50-Story9-A-F | AdaptivePushover_PX-8 | 601-Right | Sağ Uç | 10 | -33.6539 | -2.906e-07 | - | SH | Story9 | 601 | B30x50-Story9-A-F | Pushover_PY | 601-Right | Sağ Uç | 60 | -15.3304 | -1.324e-07 | - | SH | Story9 | 601 | B30x50-Story9-A-F | AdaptivePushover_PY-9 | 601-Right | Sağ Uç | 10 | -15.3309 | -1.324e-07 | - | SH
Story9 | 602 | B30x50-Story9-A-M | Pushover_PX | 602-Left | Sol Uç | 60 | 1.9354 | 1.647e-08 | - | SH | Story9 | 602 | B30x50-Story9-A-M | AdaptivePushover_PX-8 | 602-Left | Sol Uç | 10 | 1.9283 | 1.641e-08 | - | SH | Story9 | 602 | B30x50-Story9-A-M | Pushover_PY | 602-Left | Sol Uç | 60 | -16.3741 | -1.393e-07 | - | SH | Story9 | 602 | B30x50-Story9-A-M | AdaptivePushover_PY-9 | 602-Left | Sol Uç | 10 | -16.3739 | -1.393e-07 | - | SH
Story9 | 602 | B30x50-Story9-A-M | Pushover_PX | 602-Right | Sağ Uç | 60 | -33.0603 | -2.813e-07 | - | SH | Story9 | 602 | B30x50-Story9-A-M | AdaptivePushover_PX-8 | 602-Right | Sağ Uç | 10 | -33.0533 | -2.812e-07 | - | SH | Story9 | 602 | B30x50-Story9-A-M | Pushover_PY | 602-Right | Sağ Uç | 60 | -14.5148 | -1.235e-07 | - | SH | Story9 | 602 | B30x50-Story9-A-M | AdaptivePushover_PY-9 | 602-Right | Sağ Uç | 10 | -14.5153 | -1.235e-07 | - | SH
Story9 | 603 | B30x50-Story9-A-M | Pushover_PX | 603-Left | Sol Uç | 60 | 3.2966 | 2.763e-08 | - | SH | Story9 | 603 | B30x50-Story9-A-M | AdaptivePushover_PX-8 | 603-Left | Sol Uç | 10 | 3.2896 | 2.757e-08 | - | SH | Story9 | 603 | B30x50-Story9-A-M | Pushover_PY | 603-Left | Sol Uç | 60 | -14.5872 | -1.223e-07 | - | SH | Story9 | 603 | B30x50-Story9-A-M | AdaptivePushover_PY-9 | 603-Left | Sol Uç | 10 | -14.5871 | -1.223e-07 | - | SH
Story9 | 603 | B30x50-Story9-A-M | Pushover_PX | 603-Right | Sağ Uç | 60 | -33.1109 | -2.775e-07 | - | SH | Story9 | 603 | B30x50-Story9-A-M | AdaptivePushover_PX-8 | 603-Right | Sağ Uç | 10 | -33.1039 | -2.774e-07 | - | SH | Story9 | 603 | B30x50-Story9-A-M | Pushover_PY | 603-Right | Sağ Uç | 60 | -14.5284 | -1.218e-07 | - | SH | Story9 | 603 | B30x50-Story9-A-M | AdaptivePushover_PY-9 | 603-Right | Sağ Uç | 10 | -14.5288 | -1.218e-07 | - | SH
Story9 | 604 | B30x50-Story9-A-M | Pushover_PX | 604-Left | Sol Uç | 60 | 3.2893 | 2.799e-08 | - | SH | Story9 | 604 | B30x50-Story9-A-M | AdaptivePushover_PX-8 | 604-Left | Sol Uç | 10 | 3.2823 | 2.793e-08 | - | SH | Story9 | 604 | B30x50-Story9-A-M | Pushover_PY | 604-Left | Sol Uç | 60 | -14.5825 | -1.241e-07 | - | SH | Story9 | 604 | B30x50-Story9-A-M | AdaptivePushover_PY-9 | 604-Left | Sol Uç | 10 | -14.5824 | -1.241e-07 | - | SH
Story9 | 604 | B30x50-Story9-A-M | Pushover_PX | 604-Right | Sağ Uç | 60 | -35.4094 | -3.013e-07 | - | SH | Story9 | 604 | B30x50-Story9-A-M | AdaptivePushover_PX-8 | 604-Right | Sağ Uç | 10 | -35.4022 | -3.012e-07 | - | SH | Story9 | 604 | B30x50-Story9-A-M | Pushover_PY | 604-Right | Sağ Uç | 60 | -16.3058 | -1.387e-07 | - | SH | Story9 | 604 | B30x50-Story9-A-M | AdaptivePushover_PY-9 | 604-Right | Sağ Uç | 10 | -16.3063 | -1.387e-07 | - | SH
Story9 | 605 | B30x50-Story9-A-L | Pushover_PX | 605-Left | Sol Uç | 60 | 2.2765 | 1.966e-08 | - | SH | Story9 | 605 | B30x50-Story9-A-L | AdaptivePushover_PX-8 | 605-Left | Sol Uç | 10 | 2.2695 | 1.96e-08 | - | SH | Story9 | 605 | B30x50-Story9-A-L | Pushover_PY | 605-Left | Sol Uç | 60 | -15.3854 | -1.329e-07 | - | SH | Story9 | 605 | B30x50-Story9-A-L | AdaptivePushover_PY-9 | 605-Left | Sol Uç | 10 | -15.3853 | -1.329e-07 | - | SH
Story9 | 605 | B30x50-Story9-A-L | Pushover_PX | 605-Right | Sağ Uç | 60 | -35.8663 | -3.097e-07 | - | SH | Story9 | 605 | B30x50-Story9-A-L | AdaptivePushover_PX-8 | 605-Right | Sağ Uç | 10 | -35.8592 | -3.096e-07 | - | SH | Story9 | 605 | B30x50-Story9-A-L | Pushover_PY | 605-Right | Sağ Uç | 60 | -17.4495 | -1.507e-07 | - | SH | Story9 | 605 | B30x50-Story9-A-L | AdaptivePushover_PY-9 | 605-Right | Sağ Uç | 10 | -17.45 | -1.507e-07 | - | SH
Story9 | 583 | B30x50-Story9-1-F | Pushover_PX | 583-Left | Sol Uç | 60 | -45.3542 | -3.922e-07 | - | SH | Story9 | 583 | B30x50-Story9-1-F | AdaptivePushover_PX-8 | 583-Left | Sol Uç | 10 | -45.3551 | -3.922e-07 | - | SH | Story9 | 583 | B30x50-Story9-1-F | Pushover_PY | 583-Left | Sol Uç | 60 | -23.7645 | -2.055e-07 | - | SH | Story9 | 583 | B30x50-Story9-1-F | AdaptivePushover_PY-9 | 583-Left | Sol Uç | 10 | -23.773 | -2.056e-07 | - | SH
Story9 | 583 | B30x50-Story9-1-F | Pushover_PX | 583-Right | Sağ Uç | 60 | -40.8658 | -3.533e-07 | - | SH | Story9 | 583 | B30x50-Story9-1-F | AdaptivePushover_PX-8 | 583-Right | Sağ Uç | 10 | -40.8664 | -3.533e-07 | - | SH | Story9 | 583 | B30x50-Story9-1-F | Pushover_PY | 583-Right | Sağ Uç | 60 | -65.9018 | -1e-06 | - | SH | Story9 | 583 | B30x50-Story9-1-F | AdaptivePushover_PY-9 | 583-Right | Sağ Uç | 10 | -65.8934 | -1e-06 | - | SH
Story9 | 586 | B30x50-Story9-2-F | Pushover_PX | 586-Left | Sol Uç | 60 | -58.5248 | -4.024e-07 | - | SH | Story9 | 586 | B30x50-Story9-2-F | AdaptivePushover_PX-8 | 586-Left | Sol Uç | 10 | -58.525 | -4.024e-07 | - | SH | Story9 | 586 | B30x50-Story9-2-F | Pushover_PY | 586-Left | Sol Uç | 60 | -29.7269 | -2.044e-07 | - | SH | Story9 | 586 | B30x50-Story9-2-F | AdaptivePushover_PY-9 | 586-Left | Sol Uç | 10 | -29.7374 | -2.045e-07 | - | SH
Story9 | 586 | B30x50-Story9-2-F | Pushover_PX | 586-Right | Sağ Uç | 60 | -56.9811 | -3.918e-07 | - | SH | Story9 | 586 | B30x50-Story9-2-F | AdaptivePushover_PX-8 | 586-Right | Sağ Uç | 10 | -56.9811 | -3.918e-07 | - | SH | Story9 | 586 | B30x50-Story9-2-F | Pushover_PY | 586-Right | Sağ Uç | 60 | -86.5783 | -1e-06 | - | SH | Story9 | 586 | B30x50-Story9-2-F | AdaptivePushover_PY-9 | 586-Right | Sağ Uç | 10 | -86.5676 | -1e-06 | - | SH
Story9 | 589 | B30x50-Story9-3-F | Pushover_PX | 589-Left | Sol Uç | 60 | -62.3314 | -4.286e-07 | - | SH | Story9 | 589 | B30x50-Story9-3-F | AdaptivePushover_PX-8 | 589-Left | Sol Uç | 10 | -62.3315 | -4.286e-07 | - | SH | Story9 | 589 | B30x50-Story9-3-F | Pushover_PY | 589-Left | Sol Uç | 60 | -32.8803 | -2.261e-07 | - | SH | Story9 | 589 | B30x50-Story9-3-F | AdaptivePushover_PY-9 | 589-Left | Sol Uç | 10 | -32.891 | -2.261e-07 | - | SH
Story9 | 589 | B30x50-Story9-3-F | Pushover_PX | 589-Right | Sağ Uç | 60 | -53.6383 | -3.688e-07 | - | SH | Story9 | 589 | B30x50-Story9-3-F | AdaptivePushover_PX-8 | 589-Right | Sağ Uç | 10 | -53.6382 | -3.688e-07 | - | SH | Story9 | 589 | B30x50-Story9-3-F | Pushover_PY | 589-Right | Sağ Uç | 60 | -82.6236 | -1e-06 | - | SH | Story9 | 589 | B30x50-Story9-3-F | AdaptivePushover_PY-9 | 589-Right | Sağ Uç | 10 | -82.6131 | -1e-06 | - | SH
Story9 | 592 | B30x50-Story9-4-F | Pushover_PX | 592-Left | Sol Uç | 60 | -62.3602 | -4.288e-07 | - | SH | Story9 | 592 | B30x50-Story9-4-F | AdaptivePushover_PX-8 | 592-Left | Sol Uç | 10 | -62.3603 | -4.288e-07 | - | SH | Story9 | 592 | B30x50-Story9-4-F | Pushover_PY | 592-Left | Sol Uç | 60 | -32.8995 | -2.262e-07 | - | SH | Story9 | 592 | B30x50-Story9-4-F | AdaptivePushover_PY-9 | 592-Left | Sol Uç | 10 | -32.9102 | -2.263e-07 | - | SH
Story9 | 592 | B30x50-Story9-4-F | Pushover_PX | 592-Right | Sağ Uç | 60 | -53.6774 | -3.691e-07 | - | SH | Story9 | 592 | B30x50-Story9-4-F | AdaptivePushover_PX-8 | 592-Right | Sağ Uç | 10 | -53.6773 | -3.691e-07 | - | SH | Story9 | 592 | B30x50-Story9-4-F | Pushover_PY | 592-Right | Sağ Uç | 60 | -82.6064 | -1e-06 | - | SH | Story9 | 592 | B30x50-Story9-4-F | AdaptivePushover_PY-9 | 592-Right | Sağ Uç | 10 | -82.596 | -1e-06 | - | SH
Story9 | 595 | B30x50-Story9-5-F | Pushover_PX | 595-Left | Sol Uç | 60 | -58.8138 | -4.044e-07 | - | SH | Story9 | 595 | B30x50-Story9-5-F | AdaptivePushover_PX-8 | 595-Left | Sol Uç | 10 | -58.8139 | -4.044e-07 | - | SH | Story9 | 595 | B30x50-Story9-5-F | Pushover_PY | 595-Left | Sol Uç | 60 | -29.7788 | -2.047e-07 | - | SH | Story9 | 595 | B30x50-Story9-5-F | AdaptivePushover_PY-9 | 595-Left | Sol Uç | 10 | -29.7894 | -2.048e-07 | - | SH
Story9 | 595 | B30x50-Story9-5-F | Pushover_PX | 595-Right | Sağ Uç | 60 | -57.3249 | -3.941e-07 | - | SH | Story9 | 595 | B30x50-Story9-5-F | AdaptivePushover_PX-8 | 595-Right | Sağ Uç | 10 | -57.3248 | -3.941e-07 | - | SH | Story9 | 595 | B30x50-Story9-5-F | Pushover_PY | 595-Right | Sağ Uç | 60 | -86.5228 | -1e-06 | - | SH | Story9 | 595 | B30x50-Story9-5-F | AdaptivePushover_PY-9 | 595-Right | Sağ Uç | 10 | -86.5122 | -1e-06 | - | SH
Story9 | 598 | B30x50-Story9-6-F | Pushover_PX | 598-Left | Sol Uç | 60 | -49.4587 | -4.276e-07 | - | SH | Story9 | 598 | B30x50-Story9-6-F | AdaptivePushover_PX-8 | 598-Left | Sol Uç | 10 | -49.458 | -4.276e-07 | - | SH | Story9 | 598 | B30x50-Story9-6-F | Pushover_PY | 598-Left | Sol Uç | 60 | -23.8363 | -2.061e-07 | - | SH | Story9 | 598 | B30x50-Story9-6-F | AdaptivePushover_PY-9 | 598-Left | Sol Uç | 10 | -23.8448 | -2.062e-07 | - | SH
Story9 | 598 | B30x50-Story9-6-F | Pushover_PX | 598-Right | Sağ Uç | 60 | -44.4414 | -3.843e-07 | - | SH | Story9 | 598 | B30x50-Story9-6-F | AdaptivePushover_PX-8 | 598-Right | Sağ Uç | 10 | -44.4407 | -3.843e-07 | - | SH | Story9 | 598 | B30x50-Story9-6-F | Pushover_PY | 598-Right | Sağ Uç | 60 | -65.8233 | -1e-06 | - | SH | Story9 | 598 | B30x50-Story9-6-F | AdaptivePushover_PY-9 | 598-Right | Sağ Uç | 10 | -65.815 | -1e-06 | - | SH
Story9 | 606 | B30x50-Story9-B-F | Pushover_PX | 606-Left | Sol Uç | 60 | -2.9264 | -2.091e-08 | - | SH | Story9 | 606 | B30x50-Story9-B-F | AdaptivePushover_PX-8 | 606-Left | Sol Uç | 10 | -2.9347 | -2.097e-08 | - | SH | Story9 | 606 | B30x50-Story9-B-F | Pushover_PY | 606-Left | Sol Uç | 60 | -24.0338 | -1.718e-07 | - | SH | Story9 | 606 | B30x50-Story9-B-F | AdaptivePushover_PY-9 | 606-Left | Sol Uç | 10 | -24.0334 | -1.718e-07 | - | SH
Story9 | 606 | B30x50-Story9-B-F | Pushover_PX | 606-Right | Sağ Uç | 60 | -36.5813 | -2.614e-07 | - | SH | Story9 | 606 | B30x50-Story9-B-F | AdaptivePushover_PX-8 | 606-Right | Sağ Uç | 10 | -36.5732 | -2.614e-07 | - | SH | Story9 | 606 | B30x50-Story9-B-F | Pushover_PY | 606-Right | Sağ Uç | 60 | -15.9589 | -1.141e-07 | - | SH | Story9 | 606 | B30x50-Story9-B-F | AdaptivePushover_PY-9 | 606-Right | Sağ Uç | 10 | -15.9593 | -1.141e-07 | - | SH
Story9 | 607 | B30x50-Story9-B-M | Pushover_PX | 607-Left | Sol Uç | 60 | 2.6985 | 1.928e-08 | - | SH | Story9 | 607 | B30x50-Story9-B-M | AdaptivePushover_PX-8 | 607-Left | Sol Uç | 10 | 2.6902 | 1.923e-08 | - | SH | Story9 | 607 | B30x50-Story9-B-M | Pushover_PY | 607-Left | Sol Uç | 60 | -18.7705 | -1.341e-07 | - | SH | Story9 | 607 | B30x50-Story9-B-M | AdaptivePushover_PY-9 | 607-Left | Sol Uç | 10 | -18.7701 | -1.341e-07 | - | SH
Story9 | 607 | B30x50-Story9-B-M | Pushover_PX | 607-Right | Sağ Uç | 60 | -42.8919 | -3.065e-07 | - | SH | Story9 | 607 | B30x50-Story9-B-M | AdaptivePushover_PX-8 | 607-Right | Sağ Uç | 10 | -42.8835 | -3.065e-07 | - | SH | Story9 | 607 | B30x50-Story9-B-M | Pushover_PY | 607-Right | Sağ Uç | 60 | -20.8149 | -1.488e-07 | - | SH | Story9 | 607 | B30x50-Story9-B-M | AdaptivePushover_PY-9 | 607-Right | Sağ Uç | 10 | -20.8153 | -1.488e-07 | - | SH
Story9 | 608 | B30x50-Story9-B-M | Pushover_PX | 608-Left | Sol Uç | 60 | 0.635 | 4.606e-09 | - | SH | Story9 | 608 | B30x50-Story9-B-M | AdaptivePushover_PX-8 | 608-Left | Sol Uç | 10 | 0.6266 | 4.545e-09 | - | SH | Story9 | 608 | B30x50-Story9-B-M | Pushover_PY | 608-Left | Sol Uç | 60 | -21.3918 | -1.552e-07 | - | SH | Story9 | 608 | B30x50-Story9-B-M | AdaptivePushover_PY-9 | 608-Left | Sol Uç | 10 | -21.3915 | -1.552e-07 | - | SH
Story9 | 608 | B30x50-Story9-B-M | Pushover_PX | 608-Right | Sağ Uç | 60 | -43.428 | -3.15e-07 | - | SH | Story9 | 608 | B30x50-Story9-B-M | AdaptivePushover_PX-8 | 608-Right | Sağ Uç | 10 | -43.4196 | -3.149e-07 | - | SH | Story9 | 608 | B30x50-Story9-B-M | Pushover_PY | 608-Right | Sağ Uç | 60 | -21.3688 | -1.55e-07 | - | SH | Story9 | 608 | B30x50-Story9-B-M | AdaptivePushover_PY-9 | 608-Right | Sağ Uç | 10 | -21.3691 | -1.55e-07 | - | SH
Story9 | 609 | B30x50-Story9-B-M | Pushover_PX | 609-Left | Sol Uç | 60 | 1.2024 | 8.593e-09 | - | SH | Story9 | 609 | B30x50-Story9-B-M | AdaptivePushover_PX-8 | 609-Left | Sol Uç | 10 | 1.194 | 8.533e-09 | - | SH | Story9 | 609 | B30x50-Story9-B-M | Pushover_PY | 609-Left | Sol Uç | 60 | -20.8476 | -1.49e-07 | - | SH | Story9 | 609 | B30x50-Story9-B-M | AdaptivePushover_PY-9 | 609-Left | Sol Uç | 10 | -20.8473 | -1.49e-07 | - | SH
Story9 | 609 | B30x50-Story9-B-M | Pushover_PX | 609-Right | Sağ Uç | 60 | -40.235 | -2.875e-07 | - | SH | Story9 | 609 | B30x50-Story9-B-M | AdaptivePushover_PX-8 | 609-Right | Sağ Uç | 10 | -40.2267 | -2.875e-07 | - | SH | Story9 | 609 | B30x50-Story9-B-M | Pushover_PY | 609-Right | Sağ Uç | 60 | -18.7385 | -1.339e-07 | - | SH | Story9 | 609 | B30x50-Story9-B-M | AdaptivePushover_PY-9 | 609-Right | Sağ Uç | 10 | -18.7389 | -1.339e-07 | - | SH
Story9 | 610 | B30x50-Story9-B-L | Pushover_PX | 610-Left | Sol Uç | 60 | 4.6161 | 3.299e-08 | - | SH | Story9 | 610 | B30x50-Story9-B-L | AdaptivePushover_PX-8 | 610-Left | Sol Uç | 10 | 4.6079 | 3.293e-08 | - | SH | Story9 | 610 | B30x50-Story9-B-L | Pushover_PY | 610-Left | Sol Uç | 60 | -15.9807 | -1.142e-07 | - | SH | Story9 | 610 | B30x50-Story9-B-L | AdaptivePushover_PY-9 | 610-Left | Sol Uç | 10 | -15.9803 | -1.142e-07 | - | SH
Story9 | 610 | B30x50-Story9-B-L | Pushover_PX | 610-Right | Sağ Uç | 60 | -45.1505 | -3.227e-07 | - | SH | Story9 | 610 | B30x50-Story9-B-L | AdaptivePushover_PX-8 | 610-Right | Sağ Uç | 10 | -45.1421 | -3.226e-07 | - | SH | Story9 | 610 | B30x50-Story9-B-L | Pushover_PY | 610-Right | Sağ Uç | 60 | -24.0115 | -1.716e-07 | - | SH | Story9 | 610 | B30x50-Story9-B-L | AdaptivePushover_PY-9 | 610-Right | Sağ Uç | 10 | -24.0118 | -1.716e-07 | - | SH
Story9 | 584 | B30x50-Story9-1-M | Pushover_PX | 584-Left | Sol Uç | 60 | -41.8064 | -3.581e-07 | - | SH | Story9 | 584 | B30x50-Story9-1-M | AdaptivePushover_PX-8 | 584-Left | Sol Uç | 10 | -41.8072 | -3.581e-07 | - | SH | Story9 | 584 | B30x50-Story9-1-M | Pushover_PY | 584-Left | Sol Uç | 60 | -20.0887 | -1.721e-07 | - | SH | Story9 | 584 | B30x50-Story9-1-M | AdaptivePushover_PY-9 | 584-Left | Sol Uç | 10 | -20.0971 | -1.721e-07 | - | SH
Story9 | 584 | B30x50-Story9-1-M | Pushover_PX | 584-Right | Sağ Uç | 60 | -41.7976 | -3.58e-07 | - | SH | Story9 | 584 | B30x50-Story9-1-M | AdaptivePushover_PX-8 | 584-Right | Sağ Uç | 10 | -41.7982 | -3.58e-07 | - | SH | Story9 | 584 | B30x50-Story9-1-M | Pushover_PY | 584-Right | Sağ Uç | 60 | -67.2334 | -1e-06 | - | SH | Story9 | 584 | B30x50-Story9-1-M | AdaptivePushover_PY-9 | 584-Right | Sağ Uç | 10 | -67.225 | -1e-06 | - | SH
Story9 | 587 | B30x50-Story9-2-M | Pushover_PX | 587-Left | Sol Uç | 60 | -59.4295 | -4.124e-07 | - | SH | Story9 | 587 | B30x50-Story9-2-M | AdaptivePushover_PX-8 | 587-Left | Sol Uç | 10 | -59.4297 | -4.124e-07 | - | SH | Story9 | 587 | B30x50-Story9-2-M | Pushover_PY | 587-Left | Sol Uç | 60 | -29.8079 | -2.069e-07 | - | SH | Story9 | 587 | B30x50-Story9-2-M | AdaptivePushover_PY-9 | 587-Left | Sol Uç | 10 | -29.8186 | -2.069e-07 | - | SH
Story9 | 587 | B30x50-Story9-2-M | Pushover_PX | 587-Right | Sağ Uç | 60 | -59.4223 | -4.124e-07 | - | SH | Story9 | 587 | B30x50-Story9-2-M | AdaptivePushover_PX-8 | 587-Right | Sağ Uç | 10 | -59.4223 | -4.124e-07 | - | SH | Story9 | 587 | B30x50-Story9-2-M | Pushover_PY | 587-Right | Sağ Uç | 60 | -89.3868 | -1e-06 | - | SH | Story9 | 587 | B30x50-Story9-2-M | AdaptivePushover_PY-9 | 587-Right | Sağ Uç | 10 | -89.3761 | -1e-06 | - | SH
Story9 | 590 | B30x50-Story9-3-M | Pushover_PX | 590-Left | Sol Uç | 60 | -57.3005 | -3.903e-07 | - | SH | Story9 | 590 | B30x50-Story9-3-M | AdaptivePushover_PX-8 | 590-Left | Sol Uç | 10 | -57.3006 | -3.903e-07 | - | SH | Story9 | 590 | B30x50-Story9-3-M | Pushover_PY | 590-Left | Sol Uç | 60 | -27.9102 | -1.901e-07 | - | SH | Story9 | 590 | B30x50-Story9-3-M | AdaptivePushover_PY-9 | 590-Left | Sol Uç | 10 | -27.9207 | -1.902e-07 | - | SH
Story9 | 590 | B30x50-Story9-3-M | Pushover_PX | 590-Right | Sağ Uç | 60 | -57.297 | -3.903e-07 | - | SH | Story9 | 590 | B30x50-Story9-3-M | AdaptivePushover_PX-8 | 590-Right | Sağ Uç | 10 | -57.2969 | -3.903e-07 | - | SH | Story9 | 590 | B30x50-Story9-3-M | Pushover_PY | 590-Right | Sağ Uç | 60 | -86.706 | -1e-06 | - | SH | Story9 | 590 | B30x50-Story9-3-M | AdaptivePushover_PY-9 | 590-Right | Sağ Uç | 10 | -86.6957 | -1e-06 | - | SH
Story9 | 593 | B30x50-Story9-4-M | Pushover_PX | 593-Left | Sol Uç | 60 | -57.3186 | -3.904e-07 | - | SH | Story9 | 593 | B30x50-Story9-4-M | AdaptivePushover_PX-8 | 593-Left | Sol Uç | 10 | -57.3187 | -3.904e-07 | - | SH | Story9 | 593 | B30x50-Story9-4-M | Pushover_PY | 593-Left | Sol Uç | 60 | -27.9287 | -1.902e-07 | - | SH | Story9 | 593 | B30x50-Story9-4-M | AdaptivePushover_PY-9 | 593-Left | Sol Uç | 10 | -27.9392 | -1.903e-07 | - | SH
Story9 | 593 | B30x50-Story9-4-M | Pushover_PX | 593-Right | Sağ Uç | 60 | -57.3192 | -3.904e-07 | - | SH | Story9 | 593 | B30x50-Story9-4-M | AdaptivePushover_PX-8 | 593-Right | Sağ Uç | 10 | -57.3191 | -3.904e-07 | - | SH | Story9 | 593 | B30x50-Story9-4-M | Pushover_PY | 593-Right | Sağ Uç | 60 | -86.6883 | -1e-06 | - | SH | Story9 | 593 | B30x50-Story9-4-M | AdaptivePushover_PY-9 | 593-Right | Sağ Uç | 10 | -86.6779 | -1e-06 | - | SH
Story9 | 596 | B30x50-Story9-5-M | Pushover_PX | 596-Left | Sol Uç | 60 | -59.7582 | -4.147e-07 | - | SH | Story9 | 596 | B30x50-Story9-5-M | AdaptivePushover_PX-8 | 596-Left | Sol Uç | 10 | -59.7582 | -4.147e-07 | - | SH | Story9 | 596 | B30x50-Story9-5-M | Pushover_PY | 596-Left | Sol Uç | 60 | -29.8542 | -2.072e-07 | - | SH | Story9 | 596 | B30x50-Story9-5-M | AdaptivePushover_PY-9 | 596-Left | Sol Uç | 10 | -29.8648 | -2.073e-07 | - | SH
Story9 | 596 | B30x50-Story9-5-M | Pushover_PX | 596-Right | Sağ Uç | 60 | -59.7797 | -4.149e-07 | - | SH | Story9 | 596 | B30x50-Story9-5-M | AdaptivePushover_PX-8 | 596-Right | Sağ Uç | 10 | -59.7796 | -4.149e-07 | - | SH | Story9 | 596 | B30x50-Story9-5-M | Pushover_PY | 596-Right | Sağ Uç | 60 | -89.34 | -1e-06 | - | SH | Story9 | 596 | B30x50-Story9-5-M | AdaptivePushover_PY-9 | 596-Right | Sağ Uç | 10 | -89.3294 | -1e-06 | - | SH
Story9 | 599 | B30x50-Story9-6-M | Pushover_PX | 599-Left | Sol Uç | 60 | -45.5106 | -3.898e-07 | - | SH | Story9 | 599 | B30x50-Story9-6-M | AdaptivePushover_PX-8 | 599-Left | Sol Uç | 10 | -45.5099 | -3.898e-07 | - | SH | Story9 | 599 | B30x50-Story9-6-M | Pushover_PY | 599-Left | Sol Uç | 60 | -20.1572 | -1.727e-07 | - | SH | Story9 | 599 | B30x50-Story9-6-M | AdaptivePushover_PY-9 | 599-Left | Sol Uç | 10 | -20.1656 | -1.727e-07 | - | SH
Story9 | 599 | B30x50-Story9-6-M | Pushover_PX | 599-Right | Sağ Uç | 60 | -45.5312 | -3.9e-07 | - | SH | Story9 | 599 | B30x50-Story9-6-M | AdaptivePushover_PX-8 | 599-Right | Sağ Uç | 10 | -45.5304 | -3.9e-07 | - | SH | Story9 | 599 | B30x50-Story9-6-M | Pushover_PY | 599-Right | Sağ Uç | 60 | -67.1647 | -1e-06 | - | SH | Story9 | 599 | B30x50-Story9-6-M | AdaptivePushover_PY-9 | 599-Right | Sağ Uç | 10 | -67.1564 | -1e-06 | - | SH
Story9 | 611 | B30x50-Story9-C-F | Pushover_PX | 611-Left | Sol Uç | 60 | -2.9286 | -2.093e-08 | - | SH | Story9 | 611 | B30x50-Story9-C-F | AdaptivePushover_PX-8 | 611-Left | Sol Uç | 10 | -2.9369 | -2.099e-08 | - | SH | Story9 | 611 | B30x50-Story9-C-F | Pushover_PY | 611-Left | Sol Uç | 60 | -24.0397 | -1.718e-07 | - | SH | Story9 | 611 | B30x50-Story9-C-F | AdaptivePushover_PY-9 | 611-Left | Sol Uç | 10 | -24.0394 | -1.718e-07 | - | SH
Story9 | 611 | B30x50-Story9-C-F | Pushover_PX | 611-Right | Sağ Uç | 60 | -36.5791 | -2.614e-07 | - | SH | Story9 | 611 | B30x50-Story9-C-F | AdaptivePushover_PX-8 | 611-Right | Sağ Uç | 10 | -36.571 | -2.614e-07 | - | SH | Story9 | 611 | B30x50-Story9-C-F | Pushover_PY | 611-Right | Sağ Uç | 60 | -16.0087 | -1.144e-07 | - | SH | Story9 | 611 | B30x50-Story9-C-F | AdaptivePushover_PY-9 | 611-Right | Sağ Uç | 10 | -16.0091 | -1.144e-07 | - | SH
Story9 | 612 | B30x50-Story9-C-M | Pushover_PX | 612-Left | Sol Uç | 60 | 2.6961 | 1.927e-08 | - | SH | Story9 | 612 | B30x50-Story9-C-M | AdaptivePushover_PX-8 | 612-Left | Sol Uç | 10 | 2.6879 | 1.921e-08 | - | SH | Story9 | 612 | B30x50-Story9-C-M | Pushover_PY | 612-Left | Sol Uç | 60 | -18.7759 | -1.342e-07 | - | SH | Story9 | 612 | B30x50-Story9-C-M | AdaptivePushover_PY-9 | 612-Left | Sol Uç | 10 | -18.7754 | -1.342e-07 | - | SH
Story9 | 612 | B30x50-Story9-C-M | Pushover_PX | 612-Right | Sağ Uç | 60 | -42.8895 | -3.065e-07 | - | SH | Story9 | 612 | B30x50-Story9-C-M | AdaptivePushover_PX-8 | 612-Right | Sağ Uç | 10 | -42.8811 | -3.065e-07 | - | SH | Story9 | 612 | B30x50-Story9-C-M | Pushover_PY | 612-Right | Sağ Uç | 60 | -20.8637 | -1.491e-07 | - | SH | Story9 | 612 | B30x50-Story9-C-M | AdaptivePushover_PY-9 | 612-Right | Sağ Uç | 10 | -20.8643 | -1.491e-07 | - | SH
Story9 | 613 | B30x50-Story9-C-M | Pushover_PX | 613-Left | Sol Uç | 60 | 0.6329 | 4.591e-09 | - | SH | Story9 | 613 | B30x50-Story9-C-M | AdaptivePushover_PX-8 | 613-Left | Sol Uç | 10 | 0.6245 | 4.53e-09 | - | SH | Story9 | 613 | B30x50-Story9-C-M | Pushover_PY | 613-Left | Sol Uç | 60 | -21.4 | -1.552e-07 | - | SH | Story9 | 613 | B30x50-Story9-C-M | AdaptivePushover_PY-9 | 613-Left | Sol Uç | 10 | -21.3998 | -1.552e-07 | - | SH
Story9 | 613 | B30x50-Story9-C-M | Pushover_PX | 613-Right | Sağ Uç | 60 | -43.426 | -3.15e-07 | - | SH | Story9 | 613 | B30x50-Story9-C-M | AdaptivePushover_PX-8 | 613-Right | Sağ Uç | 10 | -43.4176 | -3.149e-07 | - | SH | Story9 | 613 | B30x50-Story9-C-M | Pushover_PY | 613-Right | Sağ Uç | 60 | -21.4248 | -1.554e-07 | - | SH | Story9 | 613 | B30x50-Story9-C-M | AdaptivePushover_PY-9 | 613-Right | Sağ Uç | 10 | -21.4251 | -1.554e-07 | - | SH
Story9 | 614 | B30x50-Story9-C-M | Pushover_PX | 614-Left | Sol Uç | 60 | 1.2106 | 8.652e-09 | - | SH | Story9 | 614 | B30x50-Story9-C-M | AdaptivePushover_PX-8 | 614-Left | Sol Uç | 10 | 1.2022 | 8.591e-09 | - | SH | Story9 | 614 | B30x50-Story9-C-M | Pushover_PY | 614-Left | Sol Uç | 60 | -20.8387 | -1.489e-07 | - | SH | Story9 | 614 | B30x50-Story9-C-M | AdaptivePushover_PY-9 | 614-Left | Sol Uç | 10 | -20.8384 | -1.489e-07 | - | SH
Story9 | 614 | B30x50-Story9-C-M | Pushover_PX | 614-Right | Sağ Uç | 60 | -40.2432 | -2.876e-07 | - | SH | Story9 | 614 | B30x50-Story9-C-M | AdaptivePushover_PX-8 | 614-Right | Sağ Uç | 10 | -40.235 | -2.875e-07 | - | SH | Story9 | 614 | B30x50-Story9-C-M | Pushover_PY | 614-Right | Sağ Uç | 60 | -18.8005 | -1.344e-07 | - | SH | Story9 | 614 | B30x50-Story9-C-M | AdaptivePushover_PY-9 | 614-Right | Sağ Uç | 10 | -18.8008 | -1.344e-07 | - | SH
Story9 | 615 | B30x50-Story9-C-L | Pushover_PX | 615-Left | Sol Uç | 60 | 4.6142 | 3.298e-08 | - | SH | Story9 | 615 | B30x50-Story9-C-L | AdaptivePushover_PX-8 | 615-Left | Sol Uç | 10 | 4.6061 | 3.292e-08 | - | SH | Story9 | 615 | B30x50-Story9-C-L | Pushover_PY | 615-Left | Sol Uç | 60 | -15.9888 | -1.143e-07 | - | SH | Story9 | 615 | B30x50-Story9-C-L | AdaptivePushover_PY-9 | 615-Left | Sol Uç | 10 | -15.9884 | -1.143e-07 | - | SH
Story9 | 615 | B30x50-Story9-C-L | Pushover_PX | 615-Right | Sağ Uç | 60 | -45.149 | -3.227e-07 | - | SH | Story9 | 615 | B30x50-Story9-C-L | AdaptivePushover_PX-8 | 615-Right | Sağ Uç | 10 | -45.1406 | -3.226e-07 | - | SH | Story9 | 615 | B30x50-Story9-C-L | Pushover_PY | 615-Right | Sağ Uç | 60 | -24.0603 | -1.72e-07 | - | SH | Story9 | 615 | B30x50-Story9-C-L | AdaptivePushover_PY-9 | 615-Right | Sağ Uç | 10 | -24.0606 | -1.72e-07 | - | SH
Story9 | 585 | B30x50-Story9-1-L | Pushover_PX | 585-Left | Sol Uç | 60 | -40.8748 | -3.534e-07 | - | SH | Story9 | 585 | B30x50-Story9-1-L | AdaptivePushover_PX-8 | 585-Left | Sol Uç | 10 | -40.8756 | -3.534e-07 | - | SH | Story9 | 585 | B30x50-Story9-1-L | Pushover_PY | 585-Left | Sol Uç | 60 | -19.4041 | -1.678e-07 | - | SH | Story9 | 585 | B30x50-Story9-1-L | AdaptivePushover_PY-9 | 585-Left | Sol Uç | 10 | -19.4125 | -1.678e-07 | - | SH
Story9 | 585 | B30x50-Story9-1-L | Pushover_PX | 585-Right | Sağ Uç | 60 | -45.3458 | -3.921e-07 | - | SH | Story9 | 585 | B30x50-Story9-1-L | AdaptivePushover_PX-8 | 585-Right | Sağ Uç | 10 | -45.3466 | -3.921e-07 | - | SH | Story9 | 585 | B30x50-Story9-1-L | Pushover_PY | 585-Right | Sağ Uç | 60 | -71.0485 | -1e-06 | - | SH | Story9 | 585 | B30x50-Story9-1-L | AdaptivePushover_PY-9 | 585-Right | Sağ Uç | 10 | -71.0399 | -1e-06 | - | SH
Story9 | 588 | B30x50-Story9-2-L | Pushover_PX | 588-Left | Sol Uç | 60 | -56.9883 | -3.918e-07 | - | SH | Story9 | 588 | B30x50-Story9-2-L | AdaptivePushover_PX-8 | 588-Left | Sol Uç | 10 | -56.9884 | -3.918e-07 | - | SH | Story9 | 588 | B30x50-Story9-2-L | Pushover_PY | 588-Left | Sol Uç | 60 | -27.7305 | -1.907e-07 | - | SH | Story9 | 588 | B30x50-Story9-2-L | AdaptivePushover_PY-9 | 588-Left | Sol Uç | 10 | -27.7412 | -1.907e-07 | - | SH
Story9 | 588 | B30x50-Story9-2-L | Pushover_PX | 588-Right | Sağ Uç | 60 | -58.5178 | -4.023e-07 | - | SH | Story9 | 588 | B30x50-Story9-2-L | AdaptivePushover_PX-8 | 588-Right | Sağ Uç | 10 | -58.5178 | -4.023e-07 | - | SH | Story9 | 588 | B30x50-Story9-2-L | Pushover_PY | 588-Right | Sağ Uç | 60 | -87.6101 | -1e-06 | - | SH | Story9 | 588 | B30x50-Story9-2-L | AdaptivePushover_PY-9 | 588-Right | Sağ Uç | 10 | -87.5995 | -1e-06 | - | SH
Story9 | 591 | B30x50-Story9-3-L | Pushover_PX | 591-Left | Sol Uç | 60 | -53.6417 | -3.688e-07 | - | SH | Story9 | 591 | B30x50-Story9-3-L | AdaptivePushover_PX-8 | 591-Left | Sol Uç | 10 | -53.6418 | -3.688e-07 | - | SH | Story9 | 591 | B30x50-Story9-3-L | Pushover_PY | 591-Left | Sol Uç | 60 | -24.69 | -1.698e-07 | - | SH | Story9 | 591 | B30x50-Story9-3-L | AdaptivePushover_PY-9 | 591-Left | Sol Uç | 10 | -24.7007 | -1.698e-07 | - | SH
Story9 | 591 | B30x50-Story9-3-L | Pushover_PX | 591-Right | Sağ Uç | 60 | -62.3279 | -4.285e-07 | - | SH | Story9 | 591 | B30x50-Story9-3-L | AdaptivePushover_PX-8 | 591-Right | Sağ Uç | 10 | -62.3278 | -4.285e-07 | - | SH | Story9 | 591 | B30x50-Story9-3-L | Pushover_PY | 591-Right | Sağ Uç | 60 | -91.8095 | -1e-06 | - | SH | Story9 | 591 | B30x50-Story9-3-L | AdaptivePushover_PY-9 | 591-Right | Sağ Uç | 10 | -91.7987 | -1e-06 | - | SH
Story9 | 594 | B30x50-Story9-4-L | Pushover_PX | 594-Left | Sol Uç | 60 | -53.6764 | -3.691e-07 | - | SH | Story9 | 594 | B30x50-Story9-4-L | AdaptivePushover_PX-8 | 594-Left | Sol Uç | 10 | -53.6764 | -3.691e-07 | - | SH | Story9 | 594 | B30x50-Story9-4-L | Pushover_PY | 594-Left | Sol Uç | 60 | -24.708 | -1.699e-07 | - | SH | Story9 | 594 | B30x50-Story9-4-L | AdaptivePushover_PY-9 | 594-Left | Sol Uç | 10 | -24.7185 | -1.7e-07 | - | SH
Story9 | 594 | B30x50-Story9-4-L | Pushover_PX | 594-Right | Sağ Uç | 60 | -62.3593 | -4.288e-07 | - | SH | Story9 | 594 | B30x50-Story9-4-L | AdaptivePushover_PX-8 | 594-Right | Sağ Uç | 10 | -62.3592 | -4.288e-07 | - | SH | Story9 | 594 | B30x50-Story9-4-L | Pushover_PY | 594-Right | Sağ Uç | 60 | -91.7913 | -1e-06 | - | SH | Story9 | 594 | B30x50-Story9-4-L | AdaptivePushover_PY-9 | 594-Right | Sağ Uç | 10 | -91.7806 | -1e-06 | - | SH
Story9 | 597 | B30x50-Story9-5-L | Pushover_PX | 597-Left | Sol Uç | 60 | -57.3218 | -3.941e-07 | - | SH | Story9 | 597 | B30x50-Story9-5-L | AdaptivePushover_PX-8 | 597-Left | Sol Uç | 10 | -57.3218 | -3.941e-07 | - | SH | Story9 | 597 | B30x50-Story9-5-L | Pushover_PY | 597-Left | Sol Uç | 60 | -27.7857 | -1.91e-07 | - | SH | Story9 | 597 | B30x50-Story9-5-L | AdaptivePushover_PY-9 | 597-Left | Sol Uç | 10 | -27.7963 | -1.911e-07 | - | SH
Story9 | 597 | B30x50-Story9-5-L | Pushover_PX | 597-Right | Sağ Uç | 60 | -58.8185 | -4.044e-07 | - | SH | Story9 | 597 | B30x50-Story9-5-L | AdaptivePushover_PX-8 | 597-Right | Sağ Uç | 10 | -58.8184 | -4.044e-07 | - | SH | Story9 | 597 | B30x50-Story9-5-L | Pushover_PY | 597-Right | Sağ Uç | 60 | -87.5569 | -1e-06 | - | SH | Story9 | 597 | B30x50-Story9-5-L | AdaptivePushover_PY-9 | 597-Right | Sağ Uç | 10 | -87.5464 | -1e-06 | - | SH
Story9 | 600 | B30x50-Story9-6-L | Pushover_PX | 600-Left | Sol Uç | 60 | -44.4339 | -3.842e-07 | - | SH | Story9 | 600 | B30x50-Story9-6-L | AdaptivePushover_PX-8 | 600-Left | Sol Uç | 10 | -44.4332 | -3.842e-07 | - | SH | Story9 | 600 | B30x50-Story9-6-L | Pushover_PY | 600-Left | Sol Uç | 60 | -19.4806 | -1.684e-07 | - | SH | Story9 | 600 | B30x50-Story9-6-L | AdaptivePushover_PY-9 | 600-Left | Sol Uç | 10 | -19.4889 | -1.685e-07 | - | SH
Story9 | 600 | B30x50-Story9-6-L | Pushover_PX | 600-Right | Sağ Uç | 60 | -49.4658 | -4.277e-07 | - | SH | Story9 | 600 | B30x50-Story9-6-L | AdaptivePushover_PX-8 | 600-Right | Sağ Uç | 10 | -49.465 | -4.277e-07 | - | SH | Story9 | 600 | B30x50-Story9-6-L | Pushover_PY | 600-Right | Sağ Uç | 60 | -70.9789 | -1e-06 | - | SH | Story9 | 600 | B30x50-Story9-6-L | AdaptivePushover_PY-9 | 600-Right | Sağ Uç | 10 | -70.9704 | -1e-06 | - | SH
Story9 | 616 | B30x50-Story9-D-F | Pushover_PX | 616-Left | Sol Uç | 60 | 0.0157 | 1.353e-10 | - | SH | Story9 | 616 | B30x50-Story9-D-F | AdaptivePushover_PX-8 | 616-Left | Sol Uç | 10 | 0.0086 | 7.393e-11 | - | SH | Story9 | 616 | B30x50-Story9-D-F | Pushover_PY | 616-Left | Sol Uç | 60 | -18.3439 | -1.584e-07 | - | SH | Story9 | 616 | B30x50-Story9-D-F | AdaptivePushover_PY-9 | 616-Left | Sol Uç | 10 | -18.3435 | -1.584e-07 | - | SH
Story9 | 616 | B30x50-Story9-D-F | Pushover_PX | 616-Right | Sağ Uç | 60 | -33.6551 | -2.906e-07 | - | SH | Story9 | 616 | B30x50-Story9-D-F | AdaptivePushover_PX-8 | 616-Right | Sağ Uç | 10 | -33.6479 | -2.905e-07 | - | SH | Story9 | 616 | B30x50-Story9-D-F | Pushover_PY | 616-Right | Sağ Uç | 60 | -16.0521 | -1.386e-07 | - | SH | Story9 | 616 | B30x50-Story9-D-F | AdaptivePushover_PY-9 | 616-Right | Sağ Uç | 10 | -16.0522 | -1.386e-07 | - | SH
Story9 | 617 | B30x50-Story9-D-M | Pushover_PX | 617-Left | Sol Uç | 60 | 1.9294 | 1.642e-08 | - | SH | Story9 | 617 | B30x50-Story9-D-M | AdaptivePushover_PX-8 | 617-Left | Sol Uç | 10 | 1.9222 | 1.635e-08 | - | SH | Story9 | 617 | B30x50-Story9-D-M | Pushover_PY | 617-Left | Sol Uç | 60 | -17.1049 | -1.455e-07 | - | SH | Story9 | 617 | B30x50-Story9-D-M | AdaptivePushover_PY-9 | 617-Left | Sol Uç | 10 | -17.1045 | -1.455e-07 | - | SH
Story9 | 617 | B30x50-Story9-D-M | Pushover_PX | 617-Right | Sağ Uç | 60 | -33.0542 | -2.812e-07 | - | SH | Story9 | 617 | B30x50-Story9-D-M | AdaptivePushover_PX-8 | 617-Right | Sağ Uç | 10 | -33.0473 | -2.812e-07 | - | SH | Story9 | 617 | B30x50-Story9-D-M | Pushover_PY | 617-Right | Sağ Uç | 60 | -15.251 | -1.298e-07 | - | SH | Story9 | 617 | B30x50-Story9-D-M | AdaptivePushover_PY-9 | 617-Right | Sağ Uç | 10 | -15.2511 | -1.298e-07 | - | SH
Story9 | 618 | B30x50-Story9-D-M | Pushover_PX | 618-Left | Sol Uç | 60 | 3.2908 | 2.758e-08 | - | SH | Story9 | 618 | B30x50-Story9-D-M | AdaptivePushover_PX-8 | 618-Left | Sol Uç | 10 | 3.2839 | 2.752e-08 | - | SH | Story9 | 618 | B30x50-Story9-D-M | Pushover_PY | 618-Left | Sol Uç | 60 | -15.2261 | -1.276e-07 | - | SH | Story9 | 618 | B30x50-Story9-D-M | AdaptivePushover_PY-9 | 618-Left | Sol Uç | 10 | -15.2256 | -1.276e-07 | - | SH
Story9 | 618 | B30x50-Story9-D-M | Pushover_PX | 618-Right | Sağ Uç | 60 | -33.1051 | -2.775e-07 | - | SH | Story9 | 618 | B30x50-Story9-D-M | AdaptivePushover_PX-8 | 618-Right | Sağ Uç | 10 | -33.0981 | -2.774e-07 | - | SH | Story9 | 618 | B30x50-Story9-D-M | Pushover_PY | 618-Right | Sağ Uç | 60 | -15.2866 | -1.281e-07 | - | SH | Story9 | 618 | B30x50-Story9-D-M | AdaptivePushover_PY-9 | 618-Right | Sağ Uç | 10 | -15.2867 | -1.281e-07 | - | SH
Story9 | 619 | B30x50-Story9-D-M | Pushover_PX | 619-Left | Sol Uç | 60 | 3.2924 | 2.801e-08 | - | SH | Story9 | 619 | B30x50-Story9-D-M | AdaptivePushover_PX-8 | 619-Left | Sol Uç | 10 | 3.2855 | 2.795e-08 | - | SH | Story9 | 619 | B30x50-Story9-D-M | Pushover_PY | 619-Left | Sol Uç | 60 | -15.1901 | -1.292e-07 | - | SH | Story9 | 619 | B30x50-Story9-D-M | AdaptivePushover_PY-9 | 619-Left | Sol Uç | 10 | -15.1897 | -1.292e-07 | - | SH
Story9 | 619 | B30x50-Story9-D-M | Pushover_PX | 619-Right | Sağ Uç | 60 | -35.4127 | -3.013e-07 | - | SH | Story9 | 619 | B30x50-Story9-D-M | AdaptivePushover_PX-8 | 619-Right | Sağ Uç | 10 | -35.4056 | -3.012e-07 | - | SH | Story9 | 619 | B30x50-Story9-D-M | Pushover_PY | 619-Right | Sağ Uç | 60 | -17.1662 | -1.46e-07 | - | SH | Story9 | 619 | B30x50-Story9-D-M | AdaptivePushover_PY-9 | 619-Right | Sağ Uç | 10 | -17.1663 | -1.46e-07 | - | SH
Story9 | 620 | B30x50-Story9-D-L | Pushover_PX | 620-Left | Sol Uç | 60 | 2.2726 | 1.962e-08 | - | SH | Story9 | 620 | B30x50-Story9-D-L | AdaptivePushover_PX-8 | 620-Left | Sol Uç | 10 | 2.2655 | 1.956e-08 | - | SH | Story9 | 620 | B30x50-Story9-D-L | Pushover_PY | 620-Left | Sol Uç | 60 | -15.9953 | -1.381e-07 | - | SH | Story9 | 620 | B30x50-Story9-D-L | AdaptivePushover_PY-9 | 620-Left | Sol Uç | 10 | -15.9949 | -1.381e-07 | - | SH
Story9 | 620 | B30x50-Story9-D-L | Pushover_PX | 620-Right | Sağ Uç | 60 | -35.8625 | -3.097e-07 | - | SH | Story9 | 620 | B30x50-Story9-D-L | AdaptivePushover_PX-8 | 620-Right | Sağ Uç | 10 | -35.8554 | -3.096e-07 | - | SH | Story9 | 620 | B30x50-Story9-D-L | Pushover_PY | 620-Right | Sağ Uç | 60 | -18.3988 | -1.589e-07 | - | SH | Story9 | 620 | B30x50-Story9-D-L | AdaptivePushover_PY-9 | 620-Right | Sağ Uç | 10 | -18.3989 | -1.589e-07 | - | SH
Story8 | 353 | B30x50-Story8-A-F | Pushover_PX | 353-Left | Sol Uç | 60 | 4.1006 | 3.541e-08 | - | SH | Story8 | 353 | B30x50-Story8-A-F | AdaptivePushover_PX-8 | 353-Left | Sol Uç | 10 | 4.0934 | 3.535e-08 | - | SH | Story8 | 353 | B30x50-Story8-A-F | Pushover_PY | 353-Left | Sol Uç | 60 | -17.1883 | -1.484e-07 | - | SH | Story8 | 353 | B30x50-Story8-A-F | AdaptivePushover_PY-9 | 353-Left | Sol Uç | 10 | -17.1881 | -1.484e-07 | - | SH
Story8 | 353 | B30x50-Story8-A-F | Pushover_PX | 353-Right | Sağ Uç | 60 | -37.4354 | -3.233e-07 | - | SH | Story8 | 353 | B30x50-Story8-A-F | AdaptivePushover_PX-8 | 353-Right | Sağ Uç | 10 | -37.4283 | -3.232e-07 | - | SH | Story8 | 353 | B30x50-Story8-A-F | Pushover_PY | 353-Right | Sağ Uç | 60 | -15.2238 | -1.315e-07 | - | SH | Story8 | 353 | B30x50-Story8-A-F | AdaptivePushover_PY-9 | 353-Right | Sağ Uç | 10 | -15.2244 | -1.315e-07 | - | SH
Story8 | 354 | B30x50-Story8-A-M | Pushover_PX | 354-Left | Sol Uç | 60 | 5.803 | 4.937e-08 | - | SH | Story8 | 354 | B30x50-Story8-A-M | AdaptivePushover_PX-8 | 354-Left | Sol Uç | 10 | 5.7958 | 4.931e-08 | - | SH | Story8 | 354 | B30x50-Story8-A-M | Pushover_PY | 354-Left | Sol Uç | 60 | -16.2075 | -1.379e-07 | - | SH | Story8 | 354 | B30x50-Story8-A-M | AdaptivePushover_PY-9 | 354-Left | Sol Uç | 10 | -16.2073 | -1.379e-07 | - | SH
Story8 | 354 | B30x50-Story8-A-M | Pushover_PX | 354-Right | Sağ Uç | 60 | -36.6287 | -3.116e-07 | - | SH | Story8 | 354 | B30x50-Story8-A-M | AdaptivePushover_PX-8 | 354-Right | Sağ Uç | 10 | -36.6217 | -3.116e-07 | - | SH | Story8 | 354 | B30x50-Story8-A-M | Pushover_PY | 354-Right | Sağ Uç | 60 | -14.3434 | -1.22e-07 | - | SH | Story8 | 354 | B30x50-Story8-A-M | AdaptivePushover_PY-9 | 354-Right | Sağ Uç | 10 | -14.3439 | -1.22e-07 | - | SH
Story8 | 355 | B30x50-Story8-A-M | Pushover_PX | 355-Left | Sol Uç | 60 | 7.1259 | 5.972e-08 | - | SH | Story8 | 355 | B30x50-Story8-A-M | AdaptivePushover_PX-8 | 355-Left | Sol Uç | 10 | 7.119 | 5.966e-08 | - | SH | Story8 | 355 | B30x50-Story8-A-M | Pushover_PY | 355-Left | Sol Uç | 60 | -14.3907 | -1.206e-07 | - | SH | Story8 | 355 | B30x50-Story8-A-M | AdaptivePushover_PY-9 | 355-Left | Sol Uç | 10 | -14.3905 | -1.206e-07 | - | SH
Story8 | 355 | B30x50-Story8-A-M | Pushover_PX | 355-Right | Sağ Uç | 60 | -36.6496 | -3.072e-07 | - | SH | Story8 | 355 | B30x50-Story8-A-M | AdaptivePushover_PX-8 | 355-Right | Sağ Uç | 10 | -36.6426 | -3.071e-07 | - | SH | Story8 | 355 | B30x50-Story8-A-M | Pushover_PY | 355-Right | Sağ Uç | 60 | -14.3152 | -1.2e-07 | - | SH | Story8 | 355 | B30x50-Story8-A-M | AdaptivePushover_PY-9 | 355-Right | Sağ Uç | 10 | -14.3158 | -1.2e-07 | - | SH
Story8 | 356 | B30x50-Story8-A-M | Pushover_PX | 356-Left | Sol Uç | 60 | 7.0629 | 6.009e-08 | - | SH | Story8 | 356 | B30x50-Story8-A-M | AdaptivePushover_PX-8 | 356-Left | Sol Uç | 10 | 7.0559 | 6.003e-08 | - | SH | Story8 | 356 | B30x50-Story8-A-M | Pushover_PY | 356-Left | Sol Uç | 60 | -14.4277 | -1.227e-07 | - | SH | Story8 | 356 | B30x50-Story8-A-M | AdaptivePushover_PY-9 | 356-Left | Sol Uç | 10 | -14.4275 | -1.227e-07 | - | SH
Story8 | 356 | B30x50-Story8-A-M | Pushover_PX | 356-Right | Sağ Uç | 60 | -39.0576 | -3.323e-07 | - | SH | Story8 | 356 | B30x50-Story8-A-M | AdaptivePushover_PX-8 | 356-Right | Sağ Uç | 10 | -39.0504 | -3.322e-07 | - | SH | Story8 | 356 | B30x50-Story8-A-M | Pushover_PY | 356-Right | Sağ Uç | 60 | -16.1227 | -1.372e-07 | - | SH | Story8 | 356 | B30x50-Story8-A-M | AdaptivePushover_PY-9 | 356-Right | Sağ Uç | 10 | -16.1232 | -1.372e-07 | - | SH
Story8 | 357 | B30x50-Story8-A-L | Pushover_PX | 357-Left | Sol Uç | 60 | 6.1083 | 5.274e-08 | - | SH | Story8 | 357 | B30x50-Story8-A-L | AdaptivePushover_PX-8 | 357-Left | Sol Uç | 10 | 6.1012 | 5.268e-08 | - | SH | Story8 | 357 | B30x50-Story8-A-L | Pushover_PY | 357-Left | Sol Uç | 60 | -15.296 | -1.321e-07 | - | SH | Story8 | 357 | B30x50-Story8-A-L | AdaptivePushover_PY-9 | 357-Left | Sol Uç | 10 | -15.2959 | -1.321e-07 | - | SH
Story8 | 357 | B30x50-Story8-A-L | Pushover_PX | 357-Right | Sağ Uç | 60 | -39.4261 | -3.404e-07 | - | SH | Story8 | 357 | B30x50-Story8-A-L | AdaptivePushover_PX-8 | 357-Right | Sağ Uç | 10 | -39.419 | -3.404e-07 | - | SH | Story8 | 357 | B30x50-Story8-A-L | Pushover_PY | 357-Right | Sağ Uç | 60 | -17.1184 | -1.478e-07 | - | SH | Story8 | 357 | B30x50-Story8-A-L | AdaptivePushover_PY-9 | 357-Right | Sağ Uç | 10 | -17.119 | -1.478e-07 | - | SH
Story8 | 335 | B30x50-Story8-1-F | Pushover_PX | 335-Left | Sol Uç | 60 | -45.8734 | -3.514e-07 | - | SH | Story8 | 335 | B30x50-Story8-1-F | AdaptivePushover_PX-8 | 335-Left | Sol Uç | 10 | -45.8743 | -3.514e-07 | - | SH | Story8 | 335 | B30x50-Story8-1-F | Pushover_PY | 335-Left | Sol Uç | 60 | -17.1591 | -1.314e-07 | - | SH | Story8 | 335 | B30x50-Story8-1-F | AdaptivePushover_PY-9 | 335-Left | Sol Uç | 10 | -17.1684 | -1.315e-07 | - | SH
Story8 | 335 | B30x50-Story8-1-F | Pushover_PX | 335-Right | Sağ Uç | 60 | -41.2844 | -3.162e-07 | - | SH | Story8 | 335 | B30x50-Story8-1-F | AdaptivePushover_PX-8 | 335-Right | Sağ Uç | 10 | -41.285 | -3.162e-07 | - | SH | Story8 | 335 | B30x50-Story8-1-F | Pushover_PY | 335-Right | Sağ Uç | 60 | -74.1996 | -1e-06 | - | SH | Story8 | 335 | B30x50-Story8-1-F | AdaptivePushover_PY-9 | 335-Right | Sağ Uç | 10 | -74.1904 | -1e-06 | - | SH
Story8 | 338 | B30x50-Story8-2-F | Pushover_PX | 338-Left | Sol Uç | 60 | -57.7132 | -3.968e-07 | - | SH | Story8 | 338 | B30x50-Story8-2-F | AdaptivePushover_PX-8 | 338-Left | Sol Uç | 10 | -57.7134 | -3.968e-07 | - | SH | Story8 | 338 | B30x50-Story8-2-F | Pushover_PY | 338-Left | Sol Uç | 60 | -23.8486 | -1.64e-07 | - | SH | Story8 | 338 | B30x50-Story8-2-F | AdaptivePushover_PY-9 | 338-Left | Sol Uç | 10 | -23.8589 | -1.64e-07 | - | SH
Story8 | 338 | B30x50-Story8-2-F | Pushover_PX | 338-Right | Sağ Uç | 60 | -56.4731 | -3.883e-07 | - | SH | Story8 | 338 | B30x50-Story8-2-F | AdaptivePushover_PX-8 | 338-Right | Sağ Uç | 10 | -56.473 | -3.883e-07 | - | SH | Story8 | 338 | B30x50-Story8-2-F | Pushover_PY | 338-Right | Sağ Uç | 60 | -91.1536 | -1e-06 | - | SH | Story8 | 338 | B30x50-Story8-2-F | AdaptivePushover_PY-9 | 338-Right | Sağ Uç | 10 | -91.1433 | -1e-06 | - | SH
Story8 | 341 | B30x50-Story8-3-F | Pushover_PX | 341-Left | Sol Uç | 60 | -63.3777 | -3.974e-07 | - | SH | Story8 | 341 | B30x50-Story8-3-F | AdaptivePushover_PX-8 | 341-Left | Sol Uç | 10 | -63.3779 | -3.974e-07 | - | SH | Story8 | 341 | B30x50-Story8-3-F | Pushover_PY | 341-Left | Sol Uç | 60 | -25.5777 | -1.604e-07 | - | SH | Story8 | 341 | B30x50-Story8-3-F | AdaptivePushover_PY-9 | 341-Left | Sol Uç | 10 | -25.5891 | -1.605e-07 | - | SH
Story8 | 341 | B30x50-Story8-3-F | Pushover_PX | 341-Right | Sağ Uç | 60 | -54.6793 | -3.429e-07 | - | SH | Story8 | 341 | B30x50-Story8-3-F | AdaptivePushover_PX-8 | 341-Right | Sağ Uç | 10 | -54.6792 | -3.429e-07 | - | SH | Story8 | 341 | B30x50-Story8-3-F | Pushover_PY | 341-Right | Sağ Uç | 60 | -91.8187 | -1e-06 | - | SH | Story8 | 341 | B30x50-Story8-3-F | AdaptivePushover_PY-9 | 341-Right | Sağ Uç | 10 | -91.8076 | -1e-06 | - | SH
Story8 | 344 | B30x50-Story8-4-F | Pushover_PX | 344-Left | Sol Uç | 60 | -63.4112 | -3.977e-07 | - | SH | Story8 | 344 | B30x50-Story8-4-F | AdaptivePushover_PX-8 | 344-Left | Sol Uç | 10 | -63.4113 | -3.977e-07 | - | SH | Story8 | 344 | B30x50-Story8-4-F | Pushover_PY | 344-Left | Sol Uç | 60 | -25.6042 | -1.606e-07 | - | SH | Story8 | 344 | B30x50-Story8-4-F | AdaptivePushover_PY-9 | 344-Left | Sol Uç | 10 | -25.6157 | -1.606e-07 | - | SH
Story8 | 344 | B30x50-Story8-4-F | Pushover_PX | 344-Right | Sağ Uç | 60 | -54.7193 | -3.431e-07 | - | SH | Story8 | 344 | B30x50-Story8-4-F | AdaptivePushover_PX-8 | 344-Right | Sağ Uç | 10 | -54.7191 | -3.431e-07 | - | SH | Story8 | 344 | B30x50-Story8-4-F | Pushover_PY | 344-Right | Sağ Uç | 60 | -91.7943 | -1e-06 | - | SH | Story8 | 344 | B30x50-Story8-4-F | AdaptivePushover_PY-9 | 344-Right | Sağ Uç | 10 | -91.7832 | -1e-06 | - | SH
Story8 | 347 | B30x50-Story8-5-F | Pushover_PX | 347-Left | Sol Uç | 60 | -57.9863 | -3.987e-07 | - | SH | Story8 | 347 | B30x50-Story8-5-F | AdaptivePushover_PX-8 | 347-Left | Sol Uç | 10 | -57.9863 | -3.987e-07 | - | SH | Story8 | 347 | B30x50-Story8-5-F | Pushover_PY | 347-Left | Sol Uç | 60 | -23.916 | -1.644e-07 | - | SH | Story8 | 347 | B30x50-Story8-5-F | AdaptivePushover_PY-9 | 347-Left | Sol Uç | 10 | -23.9263 | -1.645e-07 | - | SH
Story8 | 347 | B30x50-Story8-5-F | Pushover_PX | 347-Right | Sağ Uç | 60 | -56.8045 | -3.906e-07 | - | SH | Story8 | 347 | B30x50-Story8-5-F | AdaptivePushover_PX-8 | 347-Right | Sağ Uç | 10 | -56.8044 | -3.906e-07 | - | SH | Story8 | 347 | B30x50-Story8-5-F | Pushover_PY | 347-Right | Sağ Uç | 60 | -91.0825 | -1e-06 | - | SH | Story8 | 347 | B30x50-Story8-5-F | AdaptivePushover_PY-9 | 347-Right | Sağ Uç | 10 | -91.0722 | -1e-06 | - | SH
Story8 | 350 | B30x50-Story8-6-F | Pushover_PX | 350-Left | Sol Uç | 60 | -50.9045 | -3.899e-07 | - | SH | Story8 | 350 | B30x50-Story8-6-F | AdaptivePushover_PX-8 | 350-Left | Sol Uç | 10 | -50.9038 | -3.899e-07 | - | SH | Story8 | 350 | B30x50-Story8-6-F | Pushover_PY | 350-Left | Sol Uç | 60 | -17.2623 | -1.322e-07 | - | SH | Story8 | 350 | B30x50-Story8-6-F | AdaptivePushover_PY-9 | 350-Left | Sol Uç | 10 | -17.2717 | -1.323e-07 | - | SH
Story8 | 350 | B30x50-Story8-6-F | Pushover_PX | 350-Right | Sağ Uç | 60 | -45.7587 | -3.505e-07 | - | SH | Story8 | 350 | B30x50-Story8-6-F | AdaptivePushover_PX-8 | 350-Right | Sağ Uç | 10 | -45.7579 | -3.505e-07 | - | SH | Story8 | 350 | B30x50-Story8-6-F | Pushover_PY | 350-Right | Sağ Uç | 60 | -74.0875 | -1e-06 | - | SH | Story8 | 350 | B30x50-Story8-6-F | AdaptivePushover_PY-9 | 350-Right | Sağ Uç | 10 | -74.0784 | -1e-06 | - | SH
Story8 | 358 | B30x50-Story8-B-F | Pushover_PX | 358-Left | Sol Uç | 60 | 4.386 | 2.75e-08 | - | SH | Story8 | 358 | B30x50-Story8-B-F | AdaptivePushover_PX-8 | 358-Left | Sol Uç | 10 | 4.3765 | 2.744e-08 | - | SH | Story8 | 358 | B30x50-Story8-B-F | Pushover_PY | 358-Left | Sol Uç | 60 | -24.6933 | -1.548e-07 | - | SH | Story8 | 358 | B30x50-Story8-B-F | AdaptivePushover_PY-9 | 358-Left | Sol Uç | 10 | -24.6929 | -1.548e-07 | - | SH
Story8 | 358 | B30x50-Story8-B-F | Pushover_PX | 358-Right | Sağ Uç | 60 | -44.6445 | -2.799e-07 | - | SH | Story8 | 358 | B30x50-Story8-B-F | AdaptivePushover_PX-8 | 358-Right | Sağ Uç | 10 | -44.6353 | -2.798e-07 | - | SH | Story8 | 358 | B30x50-Story8-B-F | Pushover_PY | 358-Right | Sağ Uç | 60 | -16.3053 | -1.022e-07 | - | SH | Story8 | 358 | B30x50-Story8-B-F | AdaptivePushover_PY-9 | 358-Right | Sağ Uç | 10 | -16.3058 | -1.022e-07 | - | SH
Story8 | 359 | B30x50-Story8-B-M | Pushover_PX | 359-Left | Sol Uç | 60 | 9.8743 | 6.19e-08 | - | SH | Story8 | 359 | B30x50-Story8-B-M | AdaptivePushover_PX-8 | 359-Left | Sol Uç | 10 | 9.8649 | 6.184e-08 | - | SH | Story8 | 359 | B30x50-Story8-B-M | Pushover_PY | 359-Left | Sol Uç | 60 | -19.3168 | -1.211e-07 | - | SH | Story8 | 359 | B30x50-Story8-B-M | AdaptivePushover_PY-9 | 359-Left | Sol Uç | 10 | -19.3162 | -1.211e-07 | - | SH
Story8 | 359 | B30x50-Story8-B-M | Pushover_PX | 359-Right | Sağ Uç | 60 | -51.3987 | -3.222e-07 | - | SH | Story8 | 359 | B30x50-Story8-B-M | AdaptivePushover_PX-8 | 359-Right | Sağ Uç | 10 | -51.3892 | -3.222e-07 | - | SH | Story8 | 359 | B30x50-Story8-B-M | Pushover_PY | 359-Right | Sağ Uç | 60 | -21.4259 | -1.343e-07 | - | SH | Story8 | 359 | B30x50-Story8-B-M | AdaptivePushover_PY-9 | 359-Right | Sağ Uç | 10 | -21.4265 | -1.343e-07 | - | SH
Story8 | 360 | B30x50-Story8-B-M | Pushover_PX | 360-Left | Sol Uç | 60 | 7.9135 | 5.035e-08 | - | SH | Story8 | 360 | B30x50-Story8-B-M | AdaptivePushover_PX-8 | 360-Left | Sol Uç | 10 | 7.9039 | 5.029e-08 | - | SH | Story8 | 360 | B30x50-Story8-B-M | Pushover_PY | 360-Left | Sol Uç | 60 | -21.9662 | -1.398e-07 | - | SH | Story8 | 360 | B30x50-Story8-B-M | AdaptivePushover_PY-9 | 360-Left | Sol Uç | 10 | -21.9658 | -1.398e-07 | - | SH
Story8 | 360 | B30x50-Story8-B-M | Pushover_PX | 360-Right | Sağ Uç | 60 | -51.8476 | -3.299e-07 | - | SH | Story8 | 360 | B30x50-Story8-B-M | AdaptivePushover_PX-8 | 360-Right | Sağ Uç | 10 | -51.838 | -3.298e-07 | - | SH | Story8 | 360 | B30x50-Story8-B-M | Pushover_PY | 360-Right | Sağ Uç | 60 | -21.9323 | -1.395e-07 | - | SH | Story8 | 360 | B30x50-Story8-B-M | AdaptivePushover_PY-9 | 360-Right | Sağ Uç | 10 | -21.9328 | -1.395e-07 | - | SH
Story8 | 361 | B30x50-Story8-B-M | Pushover_PX | 361-Left | Sol Uç | 60 | 8.4722 | 5.311e-08 | - | SH | Story8 | 361 | B30x50-Story8-B-M | AdaptivePushover_PX-8 | 361-Left | Sol Uç | 10 | 8.4626 | 5.305e-08 | - | SH | Story8 | 361 | B30x50-Story8-B-M | Pushover_PY | 361-Left | Sol Uç | 60 | -21.4709 | -1.346e-07 | - | SH | Story8 | 361 | B30x50-Story8-B-M | AdaptivePushover_PY-9 | 361-Left | Sol Uç | 10 | -21.4705 | -1.346e-07 | - | SH
Story8 | 361 | B30x50-Story8-B-M | Pushover_PX | 361-Right | Sağ Uç | 60 | -48.4926 | -3.04e-07 | - | SH | Story8 | 361 | B30x50-Story8-B-M | AdaptivePushover_PX-8 | 361-Right | Sağ Uç | 10 | -48.4832 | -3.039e-07 | - | SH | Story8 | 361 | B30x50-Story8-B-M | Pushover_PY | 361-Right | Sağ Uç | 60 | -19.2727 | -1.208e-07 | - | SH | Story8 | 361 | B30x50-Story8-B-M | AdaptivePushover_PY-9 | 361-Right | Sağ Uç | 10 | -19.2732 | -1.208e-07 | - | SH
Story8 | 362 | B30x50-Story8-B-L | Pushover_PX | 362-Left | Sol Uç | 60 | 11.9732 | 7.506e-08 | - | SH | Story8 | 362 | B30x50-Story8-B-L | AdaptivePushover_PX-8 | 362-Left | Sol Uç | 10 | 11.9639 | 7.5e-08 | - | SH | Story8 | 362 | B30x50-Story8-B-L | Pushover_PY | 362-Left | Sol Uç | 60 | -16.3378 | -1.024e-07 | - | SH | Story8 | 362 | B30x50-Story8-B-L | AdaptivePushover_PY-9 | 362-Left | Sol Uç | 10 | -16.3374 | -1.024e-07 | - | SH
Story8 | 362 | B30x50-Story8-B-L | Pushover_PX | 362-Right | Sağ Uç | 60 | -53.7726 | -3.371e-07 | - | SH | Story8 | 362 | B30x50-Story8-B-L | AdaptivePushover_PX-8 | 362-Right | Sağ Uç | 10 | -53.7631 | -3.37e-07 | - | SH | Story8 | 362 | B30x50-Story8-B-L | Pushover_PY | 362-Right | Sağ Uç | 60 | -24.6598 | -1.546e-07 | - | SH | Story8 | 362 | B30x50-Story8-B-L | AdaptivePushover_PY-9 | 362-Right | Sağ Uç | 10 | -24.6603 | -1.546e-07 | - | SH
Story8 | 336 | B30x50-Story8-1-M | Pushover_PX | 336-Left | Sol Uç | 60 | -42.242 | -3.205e-07 | - | SH | Story8 | 336 | B30x50-Story8-1-M | AdaptivePushover_PX-8 | 336-Left | Sol Uç | 10 | -42.2429 | -3.206e-07 | - | SH | Story8 | 336 | B30x50-Story8-1-M | Pushover_PY | 336-Left | Sol Uç | 60 | -13.5355 | -1.027e-07 | - | SH | Story8 | 336 | B30x50-Story8-1-M | AdaptivePushover_PY-9 | 336-Left | Sol Uç | 10 | -13.5447 | -1.028e-07 | - | SH
Story8 | 336 | B30x50-Story8-1-M | Pushover_PX | 336-Right | Sağ Uç | 60 | -42.2303 | -3.205e-07 | - | SH | Story8 | 336 | B30x50-Story8-1-M | AdaptivePushover_PX-8 | 336-Right | Sağ Uç | 10 | -42.2309 | -3.205e-07 | - | SH | Story8 | 336 | B30x50-Story8-1-M | Pushover_PY | 336-Right | Sağ Uç | 60 | -75.5433 | -1e-06 | - | SH | Story8 | 336 | B30x50-Story8-1-M | AdaptivePushover_PY-9 | 336-Right | Sağ Uç | 10 | -75.5341 | -1e-06 | - | SH
Story8 | 339 | B30x50-Story8-2-M | Pushover_PX | 339-Left | Sol Uç | 60 | -58.7061 | -4.074e-07 | - | SH | Story8 | 339 | B30x50-Story8-2-M | AdaptivePushover_PX-8 | 339-Left | Sol Uç | 10 | -58.7062 | -4.074e-07 | - | SH | Story8 | 339 | B30x50-Story8-2-M | Pushover_PY | 339-Left | Sol Uç | 60 | -24.0658 | -1.67e-07 | - | SH | Story8 | 339 | B30x50-Story8-2-M | AdaptivePushover_PY-9 | 339-Left | Sol Uç | 10 | -24.0762 | -1.671e-07 | - | SH
Story8 | 339 | B30x50-Story8-2-M | Pushover_PX | 339-Right | Sağ Uç | 60 | -58.6976 | -4.073e-07 | - | SH | Story8 | 339 | B30x50-Story8-2-M | AdaptivePushover_PX-8 | 339-Right | Sağ Uç | 10 | -58.6975 | -4.073e-07 | - | SH | Story8 | 339 | B30x50-Story8-2-M | Pushover_PY | 339-Right | Sağ Uç | 60 | -93.6607 | -1e-06 | - | SH | Story8 | 339 | B30x50-Story8-2-M | AdaptivePushover_PY-9 | 339-Right | Sağ Uç | 10 | -93.6503 | -1e-06 | - | SH
Story8 | 342 | B30x50-Story8-3-M | Pushover_PX | 342-Left | Sol Uç | 60 | -58.3493 | -3.625e-07 | - | SH | Story8 | 342 | B30x50-Story8-3-M | AdaptivePushover_PX-8 | 342-Left | Sol Uç | 10 | -58.3494 | -3.625e-07 | - | SH | Story8 | 342 | B30x50-Story8-3-M | Pushover_PY | 342-Left | Sol Uç | 60 | -20.8263 | -1.294e-07 | - | SH | Story8 | 342 | B30x50-Story8-3-M | AdaptivePushover_PY-9 | 342-Left | Sol Uç | 10 | -20.8374 | -1.295e-07 | - | SH
Story8 | 342 | B30x50-Story8-3-M | Pushover_PX | 342-Right | Sağ Uç | 60 | -58.3451 | -3.625e-07 | - | SH | Story8 | 342 | B30x50-Story8-3-M | AdaptivePushover_PX-8 | 342-Right | Sağ Uç | 10 | -58.345 | -3.625e-07 | - | SH | Story8 | 342 | B30x50-Story8-3-M | Pushover_PY | 342-Right | Sağ Uç | 60 | -95.8812 | -1e-06 | - | SH | Story8 | 342 | B30x50-Story8-3-M | AdaptivePushover_PY-9 | 342-Right | Sağ Uç | 10 | -95.8701 | -1e-06 | - | SH
Story8 | 345 | B30x50-Story8-4-M | Pushover_PX | 345-Left | Sol Uç | 60 | -58.3612 | -3.626e-07 | - | SH | Story8 | 345 | B30x50-Story8-4-M | AdaptivePushover_PX-8 | 345-Left | Sol Uç | 10 | -58.3613 | -3.626e-07 | - | SH | Story8 | 345 | B30x50-Story8-4-M | Pushover_PY | 345-Left | Sol Uç | 60 | -20.8521 | -1.295e-07 | - | SH | Story8 | 345 | B30x50-Story8-4-M | AdaptivePushover_PY-9 | 345-Left | Sol Uç | 10 | -20.8633 | -1.296e-07 | - | SH
Story8 | 345 | B30x50-Story8-4-M | Pushover_PX | 345-Right | Sağ Uç | 60 | -58.3624 | -3.626e-07 | - | SH | Story8 | 345 | B30x50-Story8-4-M | AdaptivePushover_PX-8 | 345-Right | Sağ Uç | 10 | -58.3623 | -3.626e-07 | - | SH | Story8 | 345 | B30x50-Story8-4-M | Pushover_PY | 345-Right | Sağ Uç | 60 | -95.8563 | -1e-06 | - | SH | Story8 | 345 | B30x50-Story8-4-M | AdaptivePushover_PY-9 | 345-Right | Sağ Uç | 10 | -95.8451 | -1e-06 | - | SH
Story8 | 348 | B30x50-Story8-5-M | Pushover_PX | 348-Left | Sol Uç | 60 | -59.0135 | -4.095e-07 | - | SH | Story8 | 348 | B30x50-Story8-5-M | AdaptivePushover_PX-8 | 348-Left | Sol Uç | 10 | -59.0136 | -4.095e-07 | - | SH | Story8 | 348 | B30x50-Story8-5-M | Pushover_PY | 348-Left | Sol Uç | 60 | -24.1275 | -1.674e-07 | - | SH | Story8 | 348 | B30x50-Story8-5-M | AdaptivePushover_PY-9 | 348-Left | Sol Uç | 10 | -24.1379 | -1.675e-07 | - | SH
Story8 | 348 | B30x50-Story8-5-M | Pushover_PX | 348-Right | Sağ Uç | 60 | -59.0364 | -4.097e-07 | - | SH | Story8 | 348 | B30x50-Story8-5-M | AdaptivePushover_PX-8 | 348-Right | Sağ Uç | 10 | -59.0362 | -4.097e-07 | - | SH | Story8 | 348 | B30x50-Story8-5-M | Pushover_PY | 348-Right | Sağ Uç | 60 | -93.5985 | -1e-06 | - | SH | Story8 | 348 | B30x50-Story8-5-M | AdaptivePushover_PY-9 | 348-Right | Sağ Uç | 10 | -93.5881 | -1e-06 | - | SH
Story8 | 351 | B30x50-Story8-6-M | Pushover_PX | 351-Left | Sol Uç | 60 | -46.8308 | -3.554e-07 | - | SH | Story8 | 351 | B30x50-Story8-6-M | AdaptivePushover_PX-8 | 351-Left | Sol Uç | 10 | -46.8301 | -3.554e-07 | - | SH | Story8 | 351 | B30x50-Story8-6-M | Pushover_PY | 351-Left | Sol Uç | 60 | -13.6354 | -1.035e-07 | - | SH | Story8 | 351 | B30x50-Story8-6-M | AdaptivePushover_PY-9 | 351-Left | Sol Uç | 10 | -13.6446 | -1.035e-07 | - | SH
Story8 | 351 | B30x50-Story8-6-M | Pushover_PX | 351-Right | Sağ Uç | 60 | -46.856 | -3.556e-07 | - | SH | Story8 | 351 | B30x50-Story8-6-M | AdaptivePushover_PX-8 | 351-Right | Sağ Uç | 10 | -46.8551 | -3.556e-07 | - | SH | Story8 | 351 | B30x50-Story8-6-M | Pushover_PY | 351-Right | Sağ Uç | 60 | -75.4433 | -1e-06 | - | SH | Story8 | 351 | B30x50-Story8-6-M | AdaptivePushover_PY-9 | 351-Right | Sağ Uç | 10 | -75.4341 | -1e-06 | - | SH
Story8 | 363 | B30x50-Story8-C-F | Pushover_PX | 363-Left | Sol Uç | 60 | 4.3828 | 2.748e-08 | - | SH | Story8 | 363 | B30x50-Story8-C-F | AdaptivePushover_PX-8 | 363-Left | Sol Uç | 10 | 4.3733 | 2.742e-08 | - | SH | Story8 | 363 | B30x50-Story8-C-F | Pushover_PY | 363-Left | Sol Uç | 60 | -24.6926 | -1.548e-07 | - | SH | Story8 | 363 | B30x50-Story8-C-F | AdaptivePushover_PY-9 | 363-Left | Sol Uç | 10 | -24.6921 | -1.548e-07 | - | SH
Story8 | 363 | B30x50-Story8-C-F | Pushover_PX | 363-Right | Sağ Uç | 60 | -44.6414 | -2.799e-07 | - | SH | Story8 | 363 | B30x50-Story8-C-F | AdaptivePushover_PX-8 | 363-Right | Sağ Uç | 10 | -44.6321 | -2.798e-07 | - | SH | Story8 | 363 | B30x50-Story8-C-F | Pushover_PY | 363-Right | Sağ Uç | 60 | -16.3671 | -1.026e-07 | - | SH | Story8 | 363 | B30x50-Story8-C-F | AdaptivePushover_PY-9 | 363-Right | Sağ Uç | 10 | -16.3675 | -1.026e-07 | - | SH
Story8 | 364 | B30x50-Story8-C-M | Pushover_PX | 364-Left | Sol Uç | 60 | 9.871 | 6.188e-08 | - | SH | Story8 | 364 | B30x50-Story8-C-M | AdaptivePushover_PX-8 | 364-Left | Sol Uç | 10 | 9.8617 | 6.182e-08 | - | SH | Story8 | 364 | B30x50-Story8-C-M | Pushover_PY | 364-Left | Sol Uç | 60 | -19.3135 | -1.211e-07 | - | SH | Story8 | 364 | B30x50-Story8-C-M | AdaptivePushover_PY-9 | 364-Left | Sol Uç | 10 | -19.3128 | -1.211e-07 | - | SH
Story8 | 364 | B30x50-Story8-C-M | Pushover_PX | 364-Right | Sağ Uç | 60 | -51.3954 | -3.222e-07 | - | SH | Story8 | 364 | B30x50-Story8-C-M | AdaptivePushover_PX-8 | 364-Right | Sağ Uç | 10 | -51.3858 | -3.221e-07 | - | SH | Story8 | 364 | B30x50-Story8-C-M | Pushover_PY | 364-Right | Sağ Uç | 60 | -21.4877 | -1.347e-07 | - | SH | Story8 | 364 | B30x50-Story8-C-M | AdaptivePushover_PY-9 | 364-Right | Sağ Uç | 10 | -21.4884 | -1.347e-07 | - | SH
Story8 | 365 | B30x50-Story8-C-M | Pushover_PX | 365-Left | Sol Uç | 60 | 7.9104 | 5.033e-08 | - | SH | Story8 | 365 | B30x50-Story8-C-M | AdaptivePushover_PX-8 | 365-Left | Sol Uç | 10 | 7.9009 | 5.027e-08 | - | SH | Story8 | 365 | B30x50-Story8-C-M | Pushover_PY | 365-Left | Sol Uç | 60 | -21.9671 | -1.398e-07 | - | SH | Story8 | 365 | B30x50-Story8-C-M | AdaptivePushover_PY-9 | 365-Left | Sol Uç | 10 | -21.9668 | -1.398e-07 | - | SH
Story8 | 365 | B30x50-Story8-C-M | Pushover_PX | 365-Right | Sağ Uç | 60 | -51.8445 | -3.299e-07 | - | SH | Story8 | 365 | B30x50-Story8-C-M | AdaptivePushover_PX-8 | 365-Right | Sağ Uç | 10 | -51.835 | -3.298e-07 | - | SH | Story8 | 365 | B30x50-Story8-C-M | Pushover_PY | 365-Right | Sağ Uç | 60 | -22.0018 | -1.4e-07 | - | SH | Story8 | 365 | B30x50-Story8-C-M | AdaptivePushover_PY-9 | 365-Right | Sağ Uç | 10 | -22.0022 | -1.4e-07 | - | SH
Story8 | 366 | B30x50-Story8-C-M | Pushover_PX | 366-Left | Sol Uç | 60 | 8.4808 | 5.317e-08 | - | SH | Story8 | 366 | B30x50-Story8-C-M | AdaptivePushover_PX-8 | 366-Left | Sol Uç | 10 | 8.4712 | 5.311e-08 | - | SH | Story8 | 366 | B30x50-Story8-C-M | Pushover_PY | 366-Left | Sol Uç | 60 | -21.4527 | -1.345e-07 | - | SH | Story8 | 366 | B30x50-Story8-C-M | AdaptivePushover_PY-9 | 366-Left | Sol Uç | 10 | -21.4523 | -1.345e-07 | - | SH
Story8 | 366 | B30x50-Story8-C-M | Pushover_PX | 366-Right | Sağ Uç | 60 | -48.5012 | -3.041e-07 | - | SH | Story8 | 366 | B30x50-Story8-C-M | AdaptivePushover_PX-8 | 366-Right | Sağ Uç | 10 | -48.4919 | -3.04e-07 | - | SH | Story8 | 366 | B30x50-Story8-C-M | Pushover_PY | 366-Right | Sağ Uç | 60 | -19.3478 | -1.213e-07 | - | SH | Story8 | 366 | B30x50-Story8-C-M | AdaptivePushover_PY-9 | 366-Right | Sağ Uç | 10 | -19.3482 | -1.213e-07 | - | SH
Story8 | 367 | B30x50-Story8-C-L | Pushover_PX | 367-Left | Sol Uç | 60 | 11.9703 | 7.504e-08 | - | SH | Story8 | 367 | B30x50-Story8-C-L | AdaptivePushover_PX-8 | 367-Left | Sol Uç | 10 | 11.961 | 7.498e-08 | - | SH | Story8 | 367 | B30x50-Story8-C-L | Pushover_PY | 367-Left | Sol Uç | 60 | -16.3378 | -1.024e-07 | - | SH | Story8 | 367 | B30x50-Story8-C-L | AdaptivePushover_PY-9 | 367-Left | Sol Uç | 10 | -16.3374 | -1.024e-07 | - | SH
Story8 | 367 | B30x50-Story8-C-L | Pushover_PX | 367-Right | Sağ Uç | 60 | -53.7703 | -3.371e-07 | - | SH | Story8 | 367 | B30x50-Story8-C-L | AdaptivePushover_PX-8 | 367-Right | Sağ Uç | 10 | -53.7607 | -3.37e-07 | - | SH | Story8 | 367 | B30x50-Story8-C-L | Pushover_PY | 367-Right | Sağ Uç | 60 | -24.7227 | -1.55e-07 | - | SH | Story8 | 367 | B30x50-Story8-C-L | AdaptivePushover_PY-9 | 367-Right | Sağ Uç | 10 | -24.7231 | -1.55e-07 | - | SH
Story8 | 337 | B30x50-Story8-1-L | Pushover_PX | 337-Left | Sol Uç | 60 | -41.2965 | -3.163e-07 | - | SH | Story8 | 337 | B30x50-Story8-1-L | AdaptivePushover_PX-8 | 337-Left | Sol Uç | 10 | -41.2973 | -3.163e-07 | - | SH | Story8 | 337 | B30x50-Story8-1-L | Pushover_PY | 337-Left | Sol Uç | 60 | -12.8418 | -9.837e-08 | - | SH | Story8 | 337 | B30x50-Story8-1-L | AdaptivePushover_PY-9 | 337-Left | Sol Uç | 10 | -12.851 | -9.844e-08 | - | SH
Story8 | 337 | B30x50-Story8-1-L | Pushover_PX | 337-Right | Sağ Uç | 60 | -45.8621 | -3.513e-07 | - | SH | Story8 | 337 | B30x50-Story8-1-L | AdaptivePushover_PX-8 | 337-Right | Sağ Uç | 10 | -45.8629 | -3.513e-07 | - | SH | Story8 | 337 | B30x50-Story8-1-L | Pushover_PY | 337-Right | Sağ Uç | 60 | -79.6199 | -1e-06 | - | SH | Story8 | 337 | B30x50-Story8-1-L | AdaptivePushover_PY-9 | 337-Right | Sağ Uç | 10 | -79.6105 | -1e-06 | - | SH
Story8 | 340 | B30x50-Story8-2-L | Pushover_PX | 340-Left | Sol Uç | 60 | -56.4815 | -3.883e-07 | - | SH | Story8 | 340 | B30x50-Story8-2-L | AdaptivePushover_PX-8 | 340-Left | Sol Uç | 10 | -56.4817 | -3.883e-07 | - | SH | Story8 | 340 | B30x50-Story8-2-L | Pushover_PY | 340-Left | Sol Uç | 60 | -22.1254 | -1.521e-07 | - | SH | Story8 | 340 | B30x50-Story8-2-L | AdaptivePushover_PY-9 | 340-Left | Sol Uç | 10 | -22.1358 | -1.522e-07 | - | SH
Story8 | 340 | B30x50-Story8-2-L | Pushover_PX | 340-Right | Sağ Uç | 60 | -57.705 | -3.968e-07 | - | SH | Story8 | 340 | B30x50-Story8-2-L | AdaptivePushover_PX-8 | 340-Right | Sağ Uç | 10 | -57.7049 | -3.968e-07 | - | SH | Story8 | 340 | B30x50-Story8-2-L | Pushover_PY | 340-Right | Sağ Uç | 60 | -91.8516 | -1e-06 | - | SH | Story8 | 340 | B30x50-Story8-2-L | AdaptivePushover_PY-9 | 340-Right | Sağ Uç | 10 | -91.8413 | -1e-06 | - | SH
Story8 | 343 | B30x50-Story8-3-L | Pushover_PX | 343-Left | Sol Uç | 60 | -54.6835 | -3.429e-07 | - | SH | Story8 | 343 | B30x50-Story8-3-L | AdaptivePushover_PX-8 | 343-Left | Sol Uç | 10 | -54.6836 | -3.429e-07 | - | SH | Story8 | 343 | B30x50-Story8-3-L | Pushover_PY | 343-Left | Sol Uç | 60 | -17.5774 | -1.102e-07 | - | SH | Story8 | 343 | B30x50-Story8-3-L | AdaptivePushover_PY-9 | 343-Left | Sol Uç | 10 | -17.5888 | -1.103e-07 | - | SH
Story8 | 343 | B30x50-Story8-3-L | Pushover_PX | 343-Right | Sağ Uç | 60 | -63.3735 | -3.974e-07 | - | SH | Story8 | 343 | B30x50-Story8-3-L | AdaptivePushover_PX-8 | 343-Right | Sağ Uç | 10 | -63.3734 | -3.974e-07 | - | SH | Story8 | 343 | B30x50-Story8-3-L | Pushover_PY | 343-Right | Sağ Uç | 60 | -101.2098 | -1e-06 | - | SH | Story8 | 343 | B30x50-Story8-3-L | AdaptivePushover_PY-9 | 343-Right | Sağ Uç | 10 | -101.1982 | -1e-06 | - | SH
Story8 | 346 | B30x50-Story8-4-L | Pushover_PX | 346-Left | Sol Uç | 60 | -54.7176 | -3.431e-07 | - | SH | Story8 | 346 | B30x50-Story8-4-L | AdaptivePushover_PX-8 | 346-Left | Sol Uç | 10 | -54.7177 | -3.431e-07 | - | SH | Story8 | 346 | B30x50-Story8-4-L | Pushover_PY | 346-Left | Sol Uç | 60 | -17.6027 | -1.104e-07 | - | SH | Story8 | 346 | B30x50-Story8-4-L | AdaptivePushover_PY-9 | 346-Left | Sol Uç | 10 | -17.6139 | -1.105e-07 | - | SH
Story8 | 346 | B30x50-Story8-4-L | Pushover_PX | 346-Right | Sağ Uç | 60 | -63.4109 | -3.977e-07 | - | SH | Story8 | 346 | B30x50-Story8-4-L | AdaptivePushover_PX-8 | 346-Right | Sağ Uç | 10 | -63.4108 | -3.977e-07 | - | SH | Story8 | 346 | B30x50-Story8-4-L | Pushover_PY | 346-Right | Sağ Uç | 60 | -101.1842 | -1e-06 | - | SH | Story8 | 346 | B30x50-Story8-4-L | AdaptivePushover_PY-9 | 346-Right | Sağ Uç | 10 | -101.1727 | -1e-06 | - | SH
Story8 | 349 | B30x50-Story8-5-L | Pushover_PX | 349-Left | Sol Uç | 60 | -56.8 | -3.905e-07 | - | SH | Story8 | 349 | B30x50-Story8-5-L | AdaptivePushover_PX-8 | 349-Left | Sol Uç | 10 | -56.8001 | -3.905e-07 | - | SH | Story8 | 349 | B30x50-Story8-5-L | Pushover_PY | 349-Left | Sol Uç | 60 | -22.1961 | -1.526e-07 | - | SH | Story8 | 349 | B30x50-Story8-5-L | AdaptivePushover_PY-9 | 349-Left | Sol Uç | 10 | -22.2065 | -1.527e-07 | - | SH
Story8 | 349 | B30x50-Story8-5-L | Pushover_PX | 349-Right | Sağ Uç | 60 | -57.9925 | -3.987e-07 | - | SH | Story8 | 349 | B30x50-Story8-5-L | AdaptivePushover_PX-8 | 349-Right | Sağ Uç | 10 | -57.9923 | -3.987e-07 | - | SH | Story8 | 349 | B30x50-Story8-5-L | Pushover_PY | 349-Right | Sağ Uç | 60 | -91.783 | -1e-06 | - | SH | Story8 | 349 | B30x50-Story8-5-L | AdaptivePushover_PY-9 | 349-Right | Sağ Uç | 10 | -91.7728 | -1e-06 | - | SH
Story8 | 352 | B30x50-Story8-6-L | Pushover_PX | 352-Left | Sol Uç | 60 | -45.7481 | -3.504e-07 | - | SH | Story8 | 352 | B30x50-Story8-6-L | AdaptivePushover_PX-8 | 352-Left | Sol Uç | 10 | -45.7474 | -3.504e-07 | - | SH | Story8 | 352 | B30x50-Story8-6-L | Pushover_PY | 352-Left | Sol Uç | 60 | -12.9514 | -9.921e-08 | - | SH | Story8 | 352 | B30x50-Story8-6-L | AdaptivePushover_PY-9 | 352-Left | Sol Uç | 10 | -12.9606 | -9.928e-08 | - | SH
Story8 | 352 | B30x50-Story8-6-L | Pushover_PX | 352-Right | Sağ Uç | 60 | -50.9146 | -3.9e-07 | - | SH | Story8 | 352 | B30x50-Story8-6-L | AdaptivePushover_PX-8 | 352-Right | Sağ Uç | 10 | -50.9137 | -3.9e-07 | - | SH | Story8 | 352 | B30x50-Story8-6-L | Pushover_PY | 352-Right | Sağ Uç | 60 | -79.5191 | -1e-06 | - | SH | Story8 | 352 | B30x50-Story8-6-L | AdaptivePushover_PY-9 | 352-Right | Sağ Uç | 10 | -79.5098 | -1e-06 | - | SH
Story8 | 368 | B30x50-Story8-D-F | Pushover_PX | 368-Left | Sol Uç | 60 | 4.0934 | 3.535e-08 | - | SH | Story8 | 368 | B30x50-Story8-D-F | AdaptivePushover_PX-8 | 368-Left | Sol Uç | 10 | 4.0863 | 3.528e-08 | - | SH | Story8 | 368 | B30x50-Story8-D-F | Pushover_PY | 368-Left | Sol Uç | 60 | -18.139 | -1.566e-07 | - | SH | Story8 | 368 | B30x50-Story8-D-F | AdaptivePushover_PY-9 | 368-Left | Sol Uç | 10 | -18.1385 | -1.566e-07 | - | SH
Story8 | 368 | B30x50-Story8-D-F | Pushover_PX | 368-Right | Sağ Uç | 60 | -37.428 | -3.232e-07 | - | SH | Story8 | 368 | B30x50-Story8-D-F | AdaptivePushover_PX-8 | 368-Right | Sağ Uç | 10 | -37.4209 | -3.231e-07 | - | SH | Story8 | 368 | B30x50-Story8-D-F | Pushover_PY | 368-Right | Sağ Uç | 60 | -16.1012 | -1.39e-07 | - | SH | Story8 | 368 | B30x50-Story8-D-F | AdaptivePushover_PY-9 | 368-Right | Sağ Uç | 10 | -16.1014 | -1.39e-07 | - | SH
Story8 | 369 | B30x50-Story8-D-M | Pushover_PX | 369-Left | Sol Uç | 60 | 5.7955 | 4.931e-08 | - | SH | Story8 | 369 | B30x50-Story8-D-M | AdaptivePushover_PX-8 | 369-Left | Sol Uç | 10 | 5.7883 | 4.925e-08 | - | SH | Story8 | 369 | B30x50-Story8-D-M | Pushover_PY | 369-Left | Sol Uç | 60 | -17.0531 | -1.451e-07 | - | SH | Story8 | 369 | B30x50-Story8-D-M | AdaptivePushover_PY-9 | 369-Left | Sol Uç | 10 | -17.0526 | -1.451e-07 | - | SH
Story8 | 369 | B30x50-Story8-D-M | Pushover_PX | 369-Right | Sağ Uç | 60 | -36.6212 | -3.116e-07 | - | SH | Story8 | 369 | B30x50-Story8-D-M | AdaptivePushover_PX-8 | 369-Right | Sağ Uç | 10 | -36.6142 | -3.115e-07 | - | SH | Story8 | 369 | B30x50-Story8-D-M | Pushover_PY | 369-Right | Sağ Uç | 60 | -15.2165 | -1.295e-07 | - | SH | Story8 | 369 | B30x50-Story8-D-M | AdaptivePushover_PY-9 | 369-Right | Sağ Uç | 10 | -15.2167 | -1.295e-07 | - | SH
Story8 | 370 | B30x50-Story8-D-M | Pushover_PX | 370-Left | Sol Uç | 60 | 7.1187 | 5.966e-08 | - | SH | Story8 | 370 | B30x50-Story8-D-M | AdaptivePushover_PX-8 | 370-Left | Sol Uç | 10 | 7.1117 | 5.96e-08 | - | SH | Story8 | 370 | B30x50-Story8-D-M | Pushover_PY | 370-Left | Sol Uç | 60 | -15.1324 | -1.268e-07 | - | SH | Story8 | 370 | B30x50-Story8-D-M | AdaptivePushover_PY-9 | 370-Left | Sol Uç | 10 | -15.132 | -1.268e-07 | - | SH
Story8 | 370 | B30x50-Story8-D-M | Pushover_PX | 370-Right | Sağ Uç | 60 | -36.6423 | -3.071e-07 | - | SH | Story8 | 370 | B30x50-Story8-D-M | AdaptivePushover_PX-8 | 370-Right | Sağ Uç | 10 | -36.6353 | -3.07e-07 | - | SH | Story8 | 370 | B30x50-Story8-D-M | Pushover_PY | 370-Right | Sağ Uç | 60 | -15.2086 | -1.275e-07 | - | SH | Story8 | 370 | B30x50-Story8-D-M | AdaptivePushover_PY-9 | 370-Right | Sağ Uç | 10 | -15.2088 | -1.275e-07 | - | SH
Story8 | 371 | B30x50-Story8-D-M | Pushover_PX | 371-Left | Sol Uç | 60 | 7.0645 | 6.01e-08 | - | SH | Story8 | 371 | B30x50-Story8-D-M | AdaptivePushover_PX-8 | 371-Left | Sol Uç | 10 | 7.0575 | 6.005e-08 | - | SH | Story8 | 371 | B30x50-Story8-D-M | Pushover_PY | 371-Left | Sol Uç | 60 | -15.1398 | -1.288e-07 | - | SH | Story8 | 371 | B30x50-Story8-D-M | AdaptivePushover_PY-9 | 371-Left | Sol Uç | 10 | -15.1394 | -1.288e-07 | - | SH
Story8 | 371 | B30x50-Story8-D-M | Pushover_PX | 371-Right | Sağ Uç | 60 | -39.0594 | -3.323e-07 | - | SH | Story8 | 371 | B30x50-Story8-D-M | AdaptivePushover_PX-8 | 371-Right | Sağ Uç | 10 | -39.0522 | -3.323e-07 | - | SH | Story8 | 371 | B30x50-Story8-D-M | Pushover_PY | 371-Right | Sağ Uç | 60 | -17.13 | -1.457e-07 | - | SH | Story8 | 371 | B30x50-Story8-D-M | AdaptivePushover_PY-9 | 371-Right | Sağ Uç | 10 | -17.1302 | -1.457e-07 | - | SH
Story8 | 372 | B30x50-Story8-D-L | Pushover_PX | 372-Left | Sol Uç | 60 | 6.1029 | 5.27e-08 | - | SH | Story8 | 372 | B30x50-Story8-D-L | AdaptivePushover_PX-8 | 372-Left | Sol Uç | 10 | 6.0957 | 5.264e-08 | - | SH | Story8 | 372 | B30x50-Story8-D-L | Pushover_PY | 372-Left | Sol Uç | 60 | -16.0281 | -1.384e-07 | - | SH | Story8 | 372 | B30x50-Story8-D-L | AdaptivePushover_PY-9 | 372-Left | Sol Uç | 10 | -16.0276 | -1.384e-07 | - | SH
Story8 | 372 | B30x50-Story8-D-L | Pushover_PX | 372-Right | Sağ Uç | 60 | -39.421 | -3.404e-07 | - | SH | Story8 | 372 | B30x50-Story8-D-L | AdaptivePushover_PX-8 | 372-Right | Sağ Uç | 10 | -39.4138 | -3.403e-07 | - | SH | Story8 | 372 | B30x50-Story8-D-L | Pushover_PY | 372-Right | Sağ Uç | 60 | -18.2097 | -1.572e-07 | - | SH | Story8 | 372 | B30x50-Story8-D-L | AdaptivePushover_PY-9 | 372-Right | Sağ Uç | 10 | -18.2099 | -1.572e-07 | - | SH
Story7 | 415 | B30x50-Story7-A-F | Pushover_PX | 415-Left | Sol Uç | 60 | 8.2677 | 7.139e-08 | - | SH | Story7 | 415 | B30x50-Story7-A-F | AdaptivePushover_PX-8 | 415-Left | Sol Uç | 10 | 8.2617 | 7.134e-08 | - | SH | Story7 | 415 | B30x50-Story7-A-F | Pushover_PY | 415-Left | Sol Uç | 60 | -17.0364 | -1.471e-07 | - | SH | Story7 | 415 | B30x50-Story7-A-F | AdaptivePushover_PY-9 | 415-Left | Sol Uç | 10 | -17.0362 | -1.471e-07 | - | SH
Story7 | 415 | B30x50-Story7-A-F | Pushover_PX | 415-Right | Sağ Uç | 60 | -41.525 | -3.586e-07 | - | SH | Story7 | 415 | B30x50-Story7-A-F | AdaptivePushover_PX-8 | 415-Right | Sağ Uç | 10 | -41.5191 | -3.585e-07 | - | SH | Story7 | 415 | B30x50-Story7-A-F | Pushover_PY | 415-Right | Sağ Uç | 60 | -15.133 | -1.307e-07 | - | SH | Story7 | 415 | B30x50-Story7-A-F | AdaptivePushover_PY-9 | 415-Right | Sağ Uç | 10 | -15.1336 | -1.307e-07 | - | SH
Story7 | 416 | B30x50-Story7-A-M | Pushover_PX | 416-Left | Sol Uç | 60 | 9.9127 | 8.434e-08 | - | SH | Story7 | 416 | B30x50-Story7-A-M | AdaptivePushover_PX-8 | 416-Left | Sol Uç | 10 | 9.9067 | 8.429e-08 | - | SH | Story7 | 416 | B30x50-Story7-A-M | Pushover_PY | 416-Left | Sol Uç | 60 | -16.0852 | -1.369e-07 | - | SH | Story7 | 416 | B30x50-Story7-A-M | AdaptivePushover_PY-9 | 416-Left | Sol Uç | 10 | -16.0849 | -1.368e-07 | - | SH
Story7 | 416 | B30x50-Story7-A-M | Pushover_PX | 416-Right | Sağ Uç | 60 | -40.522 | -3.448e-07 | - | SH | Story7 | 416 | B30x50-Story7-A-M | AdaptivePushover_PX-8 | 416-Right | Sağ Uç | 10 | -40.5162 | -3.447e-07 | - | SH | Story7 | 416 | B30x50-Story7-A-M | Pushover_PY | 416-Right | Sağ Uç | 60 | -14.225 | -1.21e-07 | - | SH | Story7 | 416 | B30x50-Story7-A-M | AdaptivePushover_PY-9 | 416-Right | Sağ Uç | 10 | -14.2256 | -1.21e-07 | - | SH
Story7 | 417 | B30x50-Story7-A-M | Pushover_PX | 417-Left | Sol Uç | 60 | 11.0594 | 9.269e-08 | - | SH | Story7 | 417 | B30x50-Story7-A-M | AdaptivePushover_PX-8 | 417-Left | Sol Uç | 10 | 11.0535 | 9.264e-08 | - | SH | Story7 | 417 | B30x50-Story7-A-M | Pushover_PY | 417-Left | Sol Uç | 60 | -14.3344 | -1.201e-07 | - | SH | Story7 | 417 | B30x50-Story7-A-M | AdaptivePushover_PY-9 | 417-Left | Sol Uç | 10 | -14.3341 | -1.201e-07 | - | SH
Story7 | 417 | B30x50-Story7-A-M | Pushover_PX | 417-Right | Sağ Uç | 60 | -40.5815 | -3.401e-07 | - | SH | Story7 | 417 | B30x50-Story7-A-M | AdaptivePushover_PX-8 | 417-Right | Sağ Uç | 10 | -40.5757 | -3.401e-07 | - | SH | Story7 | 417 | B30x50-Story7-A-M | Pushover_PY | 417-Right | Sağ Uç | 60 | -14.2356 | -1.193e-07 | - | SH | Story7 | 417 | B30x50-Story7-A-M | AdaptivePushover_PY-9 | 417-Right | Sağ Uç | 10 | -14.2362 | -1.193e-07 | - | SH
Story7 | 418 | B30x50-Story7-A-M | Pushover_PX | 418-Left | Sol Uç | 60 | 11.0352 | 9.389e-08 | - | SH | Story7 | 418 | B30x50-Story7-A-M | AdaptivePushover_PX-8 | 418-Left | Sol Uç | 10 | 11.0294 | 9.384e-08 | - | SH | Story7 | 418 | B30x50-Story7-A-M | Pushover_PY | 418-Left | Sol Uç | 60 | -14.3329 | -1.219e-07 | - | SH | Story7 | 418 | B30x50-Story7-A-M | AdaptivePushover_PY-9 | 418-Left | Sol Uç | 10 | -14.3327 | -1.219e-07 | - | SH
Story7 | 418 | B30x50-Story7-A-M | Pushover_PX | 418-Right | Sağ Uç | 60 | -43.045 | -3.662e-07 | - | SH | Story7 | 418 | B30x50-Story7-A-M | AdaptivePushover_PX-8 | 418-Right | Sağ Uç | 10 | -43.039 | -3.662e-07 | - | SH | Story7 | 418 | B30x50-Story7-A-M | Pushover_PY | 418-Right | Sağ Uç | 60 | -15.9764 | -1.359e-07 | - | SH | Story7 | 418 | B30x50-Story7-A-M | AdaptivePushover_PY-9 | 418-Right | Sağ Uç | 10 | -15.977 | -1.359e-07 | - | SH
Story7 | 419 | B30x50-Story7-A-L | Pushover_PX | 419-Left | Sol Uç | 60 | 10.2009 | 8.808e-08 | - | SH | Story7 | 419 | B30x50-Story7-A-L | AdaptivePushover_PX-8 | 419-Left | Sol Uç | 10 | 10.1949 | 8.803e-08 | - | SH | Story7 | 419 | B30x50-Story7-A-L | Pushover_PY | 419-Left | Sol Uç | 60 | -15.2297 | -1.315e-07 | - | SH | Story7 | 419 | B30x50-Story7-A-L | AdaptivePushover_PY-9 | 419-Left | Sol Uç | 10 | -15.2294 | -1.315e-07 | - | SH
Story7 | 419 | B30x50-Story7-A-L | Pushover_PX | 419-Right | Sağ Uç | 60 | -43.4096 | -3.748e-07 | - | SH | Story7 | 419 | B30x50-Story7-A-L | AdaptivePushover_PX-8 | 419-Right | Sağ Uç | 10 | -43.4037 | -3.748e-07 | - | SH | Story7 | 419 | B30x50-Story7-A-L | Pushover_PY | 419-Right | Sağ Uç | 60 | -16.9432 | -1.463e-07 | - | SH | Story7 | 419 | B30x50-Story7-A-L | AdaptivePushover_PY-9 | 419-Right | Sağ Uç | 10 | -16.9438 | -1.463e-07 | - | SH
Story7 | 397 | B30x50-Story7-1-F | Pushover_PX | 397-Left | Sol Uç | 60 | -45.096 | -3.454e-07 | - | SH | Story7 | 397 | B30x50-Story7-1-F | AdaptivePushover_PX-8 | 397-Left | Sol Uç | 10 | -45.0968 | -3.454e-07 | - | SH | Story7 | 397 | B30x50-Story7-1-F | Pushover_PY | 397-Left | Sol Uç | 60 | -11.6965 | -8.959e-08 | - | SH | Story7 | 397 | B30x50-Story7-1-F | AdaptivePushover_PY-9 | 397-Left | Sol Uç | 10 | -11.7041 | -8.965e-08 | - | SH
Story7 | 397 | B30x50-Story7-1-F | Pushover_PX | 397-Right | Sağ Uç | 60 | -40.6619 | -3.115e-07 | - | SH | Story7 | 397 | B30x50-Story7-1-F | AdaptivePushover_PX-8 | 397-Right | Sağ Uç | 10 | -40.6624 | -3.115e-07 | - | SH | Story7 | 397 | B30x50-Story7-1-F | Pushover_PY | 397-Right | Sağ Uç | 60 | -79.0645 | -1e-06 | - | SH | Story7 | 397 | B30x50-Story7-1-F | AdaptivePushover_PY-9 | 397-Right | Sağ Uç | 10 | -79.0569 | -1e-06 | - | SH
Story7 | 400 | B30x50-Story7-2-F | Pushover_PX | 400-Left | Sol Uç | 60 | -59.1545 | -3.71e-07 | - | SH | Story7 | 400 | B30x50-Story7-2-F | AdaptivePushover_PX-8 | 400-Left | Sol Uç | 10 | -59.1547 | -3.71e-07 | - | SH | Story7 | 400 | B30x50-Story7-2-F | Pushover_PY | 400-Left | Sol Uç | 60 | -16.032 | -1.005e-07 | - | SH | Story7 | 400 | B30x50-Story7-2-F | AdaptivePushover_PY-9 | 400-Left | Sol Uç | 10 | -16.0411 | -1.006e-07 | - | SH
Story7 | 400 | B30x50-Story7-2-F | Pushover_PX | 400-Right | Sağ Uç | 60 | -57.9176 | -3.632e-07 | - | SH | Story7 | 400 | B30x50-Story7-2-F | AdaptivePushover_PX-8 | 400-Right | Sağ Uç | 10 | -57.9175 | -3.632e-07 | - | SH | Story7 | 400 | B30x50-Story7-2-F | Pushover_PY | 400-Right | Sağ Uç | 60 | -101.9861 | -1e-06 | - | SH | Story7 | 400 | B30x50-Story7-2-F | AdaptivePushover_PY-9 | 400-Right | Sağ Uç | 10 | -101.9769 | -1e-06 | - | SH
Story7 | 403 | B30x50-Story7-3-F | Pushover_PX | 403-Left | Sol Uç | 60 | -63.0006 | -3.951e-07 | - | SH | Story7 | 403 | B30x50-Story7-3-F | AdaptivePushover_PX-8 | 403-Left | Sol Uç | 10 | -63.0007 | -3.951e-07 | - | SH | Story7 | 403 | B30x50-Story7-3-F | Pushover_PY | 403-Left | Sol Uç | 60 | -18.981 | -1.19e-07 | - | SH | Story7 | 403 | B30x50-Story7-3-F | AdaptivePushover_PY-9 | 403-Left | Sol Uç | 10 | -18.9903 | -1.191e-07 | - | SH
Story7 | 403 | B30x50-Story7-3-F | Pushover_PX | 403-Right | Sağ Uç | 60 | -54.5998 | -3.424e-07 | - | SH | Story7 | 403 | B30x50-Story7-3-F | AdaptivePushover_PX-8 | 403-Right | Sağ Uç | 10 | -54.5996 | -3.424e-07 | - | SH | Story7 | 403 | B30x50-Story7-3-F | Pushover_PY | 403-Right | Sağ Uç | 60 | -97.8548 | -1e-06 | - | SH | Story7 | 403 | B30x50-Story7-3-F | AdaptivePushover_PY-9 | 403-Right | Sağ Uç | 10 | -97.8457 | -1e-06 | - | SH
Story7 | 406 | B30x50-Story7-4-F | Pushover_PX | 406-Left | Sol Uç | 60 | -63.0382 | -3.953e-07 | - | SH | Story7 | 406 | B30x50-Story7-4-F | AdaptivePushover_PX-8 | 406-Left | Sol Uç | 10 | -63.0383 | -3.953e-07 | - | SH | Story7 | 406 | B30x50-Story7-4-F | Pushover_PY | 406-Left | Sol Uç | 60 | -19.0154 | -1.192e-07 | - | SH | Story7 | 406 | B30x50-Story7-4-F | AdaptivePushover_PY-9 | 406-Left | Sol Uç | 10 | -19.0247 | -1.193e-07 | - | SH
Story7 | 406 | B30x50-Story7-4-F | Pushover_PX | 406-Right | Sağ Uç | 60 | -54.6422 | -3.427e-07 | - | SH | Story7 | 406 | B30x50-Story7-4-F | AdaptivePushover_PX-8 | 406-Right | Sağ Uç | 10 | -54.6421 | -3.427e-07 | - | SH | Story7 | 406 | B30x50-Story7-4-F | Pushover_PY | 406-Right | Sağ Uç | 60 | -97.8227 | -1e-06 | - | SH | Story7 | 406 | B30x50-Story7-4-F | AdaptivePushover_PY-9 | 406-Right | Sağ Uç | 10 | -97.8136 | -1e-06 | - | SH
Story7 | 409 | B30x50-Story7-5-F | Pushover_PX | 409-Left | Sol Uç | 60 | -59.4521 | -3.728e-07 | - | SH | Story7 | 409 | B30x50-Story7-5-F | AdaptivePushover_PX-8 | 409-Left | Sol Uç | 10 | -59.4523 | -3.728e-07 | - | SH | Story7 | 409 | B30x50-Story7-5-F | Pushover_PY | 409-Left | Sol Uç | 60 | -16.1287 | -1.011e-07 | - | SH | Story7 | 409 | B30x50-Story7-5-F | AdaptivePushover_PY-9 | 409-Left | Sol Uç | 10 | -16.1379 | -1.012e-07 | - | SH
Story7 | 409 | B30x50-Story7-5-F | Pushover_PX | 409-Right | Sağ Uç | 60 | -58.2862 | -3.655e-07 | - | SH | Story7 | 409 | B30x50-Story7-5-F | AdaptivePushover_PX-8 | 409-Right | Sağ Uç | 10 | -58.286 | -3.655e-07 | - | SH | Story7 | 409 | B30x50-Story7-5-F | Pushover_PY | 409-Right | Sağ Uç | 60 | -101.8856 | -1e-06 | - | SH | Story7 | 409 | B30x50-Story7-5-F | AdaptivePushover_PY-9 | 409-Right | Sağ Uç | 10 | -101.8765 | -1e-06 | - | SH
Story7 | 412 | B30x50-Story7-6-F | Pushover_PX | 412-Left | Sol Uç | 60 | -51.0238 | -3.908e-07 | - | SH | Story7 | 412 | B30x50-Story7-6-F | AdaptivePushover_PX-8 | 412-Left | Sol Uç | 10 | -51.0232 | -3.908e-07 | - | SH | Story7 | 412 | B30x50-Story7-6-F | Pushover_PY | 412-Left | Sol Uç | 60 | -11.829 | -9.061e-08 | - | SH | Story7 | 412 | B30x50-Story7-6-F | AdaptivePushover_PY-9 | 412-Left | Sol Uç | 10 | -11.8366 | -9.067e-08 | - | SH
Story7 | 412 | B30x50-Story7-6-F | Pushover_PX | 412-Right | Sağ Uç | 60 | -46.0165 | -3.525e-07 | - | SH | Story7 | 412 | B30x50-Story7-6-F | AdaptivePushover_PX-8 | 412-Right | Sağ Uç | 10 | -46.0158 | -3.525e-07 | - | SH | Story7 | 412 | B30x50-Story7-6-F | Pushover_PY | 412-Right | Sağ Uç | 60 | -78.9206 | -1e-06 | - | SH | Story7 | 412 | B30x50-Story7-6-F | AdaptivePushover_PY-9 | 412-Right | Sağ Uç | 10 | -78.9132 | -1e-06 | - | SH
Story7 | 420 | B30x50-Story7-B-F | Pushover_PX | 420-Left | Sol Uç | 60 | 10.0576 | 6.305e-08 | - | SH | Story7 | 420 | B30x50-Story7-B-F | AdaptivePushover_PX-8 | 420-Left | Sol Uç | 10 | 10.0497 | 6.3e-08 | - | SH | Story7 | 420 | B30x50-Story7-B-F | Pushover_PY | 420-Left | Sol Uç | 60 | -24.4691 | -1.534e-07 | - | SH | Story7 | 420 | B30x50-Story7-B-F | AdaptivePushover_PY-9 | 420-Left | Sol Uç | 10 | -24.4686 | -1.534e-07 | - | SH
Story7 | 420 | B30x50-Story7-B-F | Pushover_PX | 420-Right | Sağ Uç | 60 | -50.0037 | -3.135e-07 | - | SH | Story7 | 420 | B30x50-Story7-B-F | AdaptivePushover_PX-8 | 420-Right | Sağ Uç | 10 | -49.996 | -3.134e-07 | - | SH | Story7 | 420 | B30x50-Story7-B-F | Pushover_PY | 420-Right | Sağ Uç | 60 | -16.3549 | -1.025e-07 | - | SH | Story7 | 420 | B30x50-Story7-B-F | AdaptivePushover_PY-9 | 420-Right | Sağ Uç | 10 | -16.3554 | -1.025e-07 | - | SH
Story7 | 421 | B30x50-Story7-B-M | Pushover_PX | 421-Left | Sol Uç | 60 | 15.2176 | 9.54e-08 | - | SH | Story7 | 421 | B30x50-Story7-B-M | AdaptivePushover_PX-8 | 421-Left | Sol Uç | 10 | 15.2097 | 9.535e-08 | - | SH | Story7 | 421 | B30x50-Story7-B-M | Pushover_PY | 421-Left | Sol Uç | 60 | -19.2026 | -1.204e-07 | - | SH | Story7 | 421 | B30x50-Story7-B-M | AdaptivePushover_PY-9 | 421-Left | Sol Uç | 10 | -19.202 | -1.204e-07 | - | SH
Story7 | 421 | B30x50-Story7-B-M | Pushover_PX | 421-Right | Sağ Uç | 60 | -56.7032 | -3.555e-07 | - | SH | Story7 | 421 | B30x50-Story7-B-M | AdaptivePushover_PX-8 | 421-Right | Sağ Uç | 10 | -56.6952 | -3.554e-07 | - | SH | Story7 | 421 | B30x50-Story7-B-M | Pushover_PY | 421-Right | Sağ Uç | 60 | -21.3545 | -1.339e-07 | - | SH | Story7 | 421 | B30x50-Story7-B-M | AdaptivePushover_PY-9 | 421-Right | Sağ Uç | 10 | -21.3552 | -1.339e-07 | - | SH
Story7 | 422 | B30x50-Story7-B-M | Pushover_PX | 422-Left | Sol Uç | 60 | 13.2737 | 8.445e-08 | - | SH | Story7 | 422 | B30x50-Story7-B-M | AdaptivePushover_PX-8 | 422-Left | Sol Uç | 10 | 13.2657 | 8.44e-08 | - | SH | Story7 | 422 | B30x50-Story7-B-M | Pushover_PY | 422-Left | Sol Uç | 60 | -21.9701 | -1.398e-07 | - | SH | Story7 | 422 | B30x50-Story7-B-M | AdaptivePushover_PY-9 | 422-Left | Sol Uç | 10 | -21.9696 | -1.398e-07 | - | SH
Story7 | 422 | B30x50-Story7-B-M | Pushover_PX | 422-Right | Sağ Uç | 60 | -57.207 | -3.64e-07 | - | SH | Story7 | 422 | B30x50-Story7-B-M | AdaptivePushover_PX-8 | 422-Right | Sağ Uç | 10 | -57.199 | -3.639e-07 | - | SH | Story7 | 422 | B30x50-Story7-B-M | Pushover_PY | 422-Right | Sağ Uç | 60 | -21.9248 | -1.395e-07 | - | SH | Story7 | 422 | B30x50-Story7-B-M | AdaptivePushover_PY-9 | 422-Right | Sağ Uç | 10 | -21.9253 | -1.395e-07 | - | SH
Story7 | 423 | B30x50-Story7-B-M | Pushover_PX | 423-Left | Sol Uç | 60 | 13.9053 | 8.717e-08 | - | SH | Story7 | 423 | B30x50-Story7-B-M | AdaptivePushover_PX-8 | 423-Left | Sol Uç | 10 | 13.8973 | 8.712e-08 | - | SH | Story7 | 423 | B30x50-Story7-B-M | Pushover_PY | 423-Left | Sol Uç | 60 | -21.4111 | -1.342e-07 | - | SH | Story7 | 423 | B30x50-Story7-B-M | AdaptivePushover_PY-9 | 423-Left | Sol Uç | 10 | -21.4106 | -1.342e-07 | - | SH
Story7 | 423 | B30x50-Story7-B-M | Pushover_PX | 423-Right | Sağ Uç | 60 | -53.5966 | -3.36e-07 | - | SH | Story7 | 423 | B30x50-Story7-B-M | AdaptivePushover_PX-8 | 423-Right | Sağ Uç | 10 | -53.5888 | -3.359e-07 | - | SH | Story7 | 423 | B30x50-Story7-B-M | Pushover_PY | 423-Right | Sağ Uç | 60 | -19.1471 | -1.2e-07 | - | SH | Story7 | 423 | B30x50-Story7-B-M | AdaptivePushover_PY-9 | 423-Right | Sağ Uç | 10 | -19.1477 | -1.2e-07 | - | SH
Story7 | 424 | B30x50-Story7-B-L | Pushover_PX | 424-Left | Sol Uç | 60 | 17.2212 | 1.08e-07 | - | SH | Story7 | 424 | B30x50-Story7-B-L | AdaptivePushover_PX-8 | 424-Left | Sol Uç | 10 | 17.2135 | 1.079e-07 | - | SH | Story7 | 424 | B30x50-Story7-B-L | Pushover_PY | 424-Left | Sol Uç | 60 | -16.3987 | -1.028e-07 | - | SH | Story7 | 424 | B30x50-Story7-B-L | AdaptivePushover_PY-9 | 424-Left | Sol Uç | 10 | -16.3982 | -1.028e-07 | - | SH
Story7 | 424 | B30x50-Story7-B-L | Pushover_PX | 424-Right | Sağ Uç | 60 | -58.9883 | -3.698e-07 | - | SH | Story7 | 424 | B30x50-Story7-B-L | AdaptivePushover_PX-8 | 424-Right | Sağ Uç | 10 | -58.9803 | -3.697e-07 | - | SH | Story7 | 424 | B30x50-Story7-B-L | Pushover_PY | 424-Right | Sağ Uç | 60 | -24.4244 | -1.531e-07 | - | SH | Story7 | 424 | B30x50-Story7-B-L | AdaptivePushover_PY-9 | 424-Right | Sağ Uç | 10 | -24.425 | -1.531e-07 | - | SH
Story7 | 398 | B30x50-Story7-1-M | Pushover_PX | 398-Left | Sol Uç | 60 | -41.5687 | -3.154e-07 | - | SH | Story7 | 398 | B30x50-Story7-1-M | AdaptivePushover_PX-8 | 398-Left | Sol Uç | 10 | -41.5694 | -3.154e-07 | - | SH | Story7 | 398 | B30x50-Story7-1-M | Pushover_PY | 398-Left | Sol Uç | 60 | -8.2777 | -6.281e-08 | - | SH | Story7 | 398 | B30x50-Story7-1-M | AdaptivePushover_PY-9 | 398-Left | Sol Uç | 10 | -8.2852 | -6.287e-08 | - | SH
Story7 | 398 | B30x50-Story7-1-M | Pushover_PX | 398-Right | Sağ Uç | 60 | -41.5546 | -3.153e-07 | - | SH | Story7 | 398 | B30x50-Story7-1-M | AdaptivePushover_PX-8 | 398-Right | Sağ Uç | 10 | -41.5551 | -3.153e-07 | - | SH | Story7 | 398 | B30x50-Story7-1-M | Pushover_PY | 398-Right | Sağ Uç | 60 | -80.3117 | -1e-06 | - | SH | Story7 | 398 | B30x50-Story7-1-M | AdaptivePushover_PY-9 | 398-Right | Sağ Uç | 10 | -80.3042 | -1e-06 | - | SH
Story7 | 401 | B30x50-Story7-2-M | Pushover_PX | 401-Left | Sol Uç | 60 | -60.231 | -3.812e-07 | - | SH | Story7 | 401 | B30x50-Story7-2-M | AdaptivePushover_PX-8 | 401-Left | Sol Uç | 10 | -60.2312 | -3.812e-07 | - | SH | Story7 | 401 | B30x50-Story7-2-M | Pushover_PY | 401-Left | Sol Uç | 60 | -16.2913 | -1.031e-07 | - | SH | Story7 | 401 | B30x50-Story7-2-M | AdaptivePushover_PY-9 | 401-Left | Sol Uç | 10 | -16.3006 | -1.032e-07 | - | SH
Story7 | 401 | B30x50-Story7-2-M | Pushover_PX | 401-Right | Sağ Uç | 60 | -60.2202 | -3.812e-07 | - | SH | Story7 | 401 | B30x50-Story7-2-M | AdaptivePushover_PX-8 | 401-Right | Sağ Uç | 10 | -60.2201 | -3.812e-07 | - | SH | Story7 | 401 | B30x50-Story7-2-M | Pushover_PY | 401-Right | Sağ Uç | 60 | -104.5153 | -1e-06 | - | SH | Story7 | 401 | B30x50-Story7-2-M | AdaptivePushover_PY-9 | 401-Right | Sağ Uç | 10 | -104.506 | -1e-06 | - | SH
Story7 | 404 | B30x50-Story7-3-M | Pushover_PX | 404-Left | Sol Uç | 60 | -58.1257 | -3.611e-07 | - | SH | Story7 | 404 | B30x50-Story7-3-M | AdaptivePushover_PX-8 | 404-Left | Sol Uç | 10 | -58.1259 | -3.611e-07 | - | SH | Story7 | 404 | B30x50-Story7-3-M | Pushover_PY | 404-Left | Sol Uç | 60 | -14.5379 | -9.032e-08 | - | SH | Story7 | 404 | B30x50-Story7-3-M | AdaptivePushover_PY-9 | 404-Left | Sol Uç | 10 | -14.547 | -9.037e-08 | - | SH
Story7 | 404 | B30x50-Story7-3-M | Pushover_PX | 404-Right | Sağ Uç | 60 | -58.1212 | -3.611e-07 | - | SH | Story7 | 404 | B30x50-Story7-3-M | AdaptivePushover_PX-8 | 404-Right | Sağ Uç | 10 | -58.121 | -3.611e-07 | - | SH | Story7 | 404 | B30x50-Story7-3-M | Pushover_PY | 404-Right | Sağ Uç | 60 | -101.7237 | -1e-06 | - | SH | Story7 | 404 | B30x50-Story7-3-M | AdaptivePushover_PY-9 | 404-Right | Sağ Uç | 10 | -101.7147 | -1e-06 | - | SH
Story7 | 407 | B30x50-Story7-4-M | Pushover_PX | 407-Left | Sol Uç | 60 | -58.1387 | -3.612e-07 | - | SH | Story7 | 407 | B30x50-Story7-4-M | AdaptivePushover_PX-8 | 407-Left | Sol Uç | 10 | -58.1388 | -3.612e-07 | - | SH | Story7 | 407 | B30x50-Story7-4-M | Pushover_PY | 407-Left | Sol Uç | 60 | -14.5714 | -9.052e-08 | - | SH | Story7 | 407 | B30x50-Story7-4-M | AdaptivePushover_PY-9 | 407-Left | Sol Uç | 10 | -14.5805 | -9.058e-08 | - | SH
Story7 | 407 | B30x50-Story7-4-M | Pushover_PX | 407-Right | Sağ Uç | 60 | -58.1407 | -3.612e-07 | - | SH | Story7 | 407 | B30x50-Story7-4-M | AdaptivePushover_PX-8 | 407-Right | Sağ Uç | 10 | -58.1406 | -3.612e-07 | - | SH | Story7 | 407 | B30x50-Story7-4-M | Pushover_PY | 407-Right | Sağ Uç | 60 | -101.6912 | -1e-06 | - | SH | Story7 | 407 | B30x50-Story7-4-M | AdaptivePushover_PY-9 | 407-Right | Sağ Uç | 10 | -101.6821 | -1e-06 | - | SH
Story7 | 410 | B30x50-Story7-5-M | Pushover_PX | 410-Left | Sol Uç | 60 | -60.5672 | -3.834e-07 | - | SH | Story7 | 410 | B30x50-Story7-5-M | AdaptivePushover_PX-8 | 410-Left | Sol Uç | 10 | -60.5673 | -3.834e-07 | - | SH | Story7 | 410 | B30x50-Story7-5-M | Pushover_PY | 410-Left | Sol Uç | 60 | -16.381 | -1.037e-07 | - | SH | Story7 | 410 | B30x50-Story7-5-M | AdaptivePushover_PY-9 | 410-Left | Sol Uç | 10 | -16.3903 | -1.037e-07 | - | SH
Story7 | 410 | B30x50-Story7-5-M | Pushover_PX | 410-Right | Sağ Uç | 60 | -60.5951 | -3.835e-07 | - | SH | Story7 | 410 | B30x50-Story7-5-M | AdaptivePushover_PX-8 | 410-Right | Sağ Uç | 10 | -60.5949 | -3.835e-07 | - | SH | Story7 | 410 | B30x50-Story7-5-M | Pushover_PY | 410-Right | Sağ Uç | 60 | -104.4247 | -1e-06 | - | SH | Story7 | 410 | B30x50-Story7-5-M | AdaptivePushover_PY-9 | 410-Right | Sağ Uç | 10 | -104.4155 | -1e-06 | - | SH
Story7 | 413 | B30x50-Story7-6-M | Pushover_PX | 413-Left | Sol Uç | 60 | -47.0141 | -3.568e-07 | - | SH | Story7 | 413 | B30x50-Story7-6-M | AdaptivePushover_PX-8 | 413-Left | Sol Uç | 10 | -47.0136 | -3.568e-07 | - | SH | Story7 | 413 | B30x50-Story7-6-M | Pushover_PY | 413-Left | Sol Uç | 60 | -8.407 | -6.38e-08 | - | SH | Story7 | 413 | B30x50-Story7-6-M | AdaptivePushover_PY-9 | 413-Left | Sol Uç | 10 | -8.4145 | -6.385e-08 | - | SH
Story7 | 413 | B30x50-Story7-6-M | Pushover_PX | 413-Right | Sağ Uç | 60 | -47.0424 | -3.57e-07 | - | SH | Story7 | 413 | B30x50-Story7-6-M | AdaptivePushover_PX-8 | 413-Right | Sağ Uç | 10 | -47.0417 | -3.57e-07 | - | SH | Story7 | 413 | B30x50-Story7-6-M | Pushover_PY | 413-Right | Sağ Uç | 60 | -80.1817 | -1e-06 | - | SH | Story7 | 413 | B30x50-Story7-6-M | AdaptivePushover_PY-9 | 413-Right | Sağ Uç | 10 | -80.1743 | -1e-06 | - | SH
Story7 | 425 | B30x50-Story7-C-F | Pushover_PX | 425-Left | Sol Uç | 60 | 10.0536 | 6.303e-08 | - | SH | Story7 | 425 | B30x50-Story7-C-F | AdaptivePushover_PX-8 | 425-Left | Sol Uç | 10 | 10.0457 | 6.298e-08 | - | SH | Story7 | 425 | B30x50-Story7-C-F | Pushover_PY | 425-Left | Sol Uç | 60 | -24.4611 | -1.533e-07 | - | SH | Story7 | 425 | B30x50-Story7-C-F | AdaptivePushover_PY-9 | 425-Left | Sol Uç | 10 | -24.4606 | -1.533e-07 | - | SH
Story7 | 425 | B30x50-Story7-C-F | Pushover_PX | 425-Right | Sağ Uç | 60 | -49.9997 | -3.134e-07 | - | SH | Story7 | 425 | B30x50-Story7-C-F | AdaptivePushover_PX-8 | 425-Right | Sağ Uç | 10 | -49.992 | -3.134e-07 | - | SH | Story7 | 425 | B30x50-Story7-C-F | Pushover_PY | 425-Right | Sağ Uç | 60 | -16.4275 | -1.03e-07 | - | SH | Story7 | 425 | B30x50-Story7-C-F | AdaptivePushover_PY-9 | 425-Right | Sağ Uç | 10 | -16.428 | -1.03e-07 | - | SH
Story7 | 426 | B30x50-Story7-C-M | Pushover_PX | 426-Left | Sol Uç | 60 | 15.2135 | 9.537e-08 | - | SH | Story7 | 426 | B30x50-Story7-C-M | AdaptivePushover_PX-8 | 426-Left | Sol Uç | 10 | 15.2057 | 9.532e-08 | - | SH | Story7 | 426 | B30x50-Story7-C-M | Pushover_PY | 426-Left | Sol Uç | 60 | -19.1899 | -1.203e-07 | - | SH | Story7 | 426 | B30x50-Story7-C-M | AdaptivePushover_PY-9 | 426-Left | Sol Uç | 10 | -19.1891 | -1.203e-07 | - | SH
Story7 | 426 | B30x50-Story7-C-M | Pushover_PX | 426-Right | Sağ Uç | 60 | -56.6991 | -3.554e-07 | - | SH | Story7 | 426 | B30x50-Story7-C-M | AdaptivePushover_PX-8 | 426-Right | Sağ Uç | 10 | -56.691 | -3.554e-07 | - | SH | Story7 | 426 | B30x50-Story7-C-M | Pushover_PY | 426-Right | Sağ Uç | 60 | -21.429 | -1.343e-07 | - | SH | Story7 | 426 | B30x50-Story7-C-M | AdaptivePushover_PY-9 | 426-Right | Sağ Uç | 10 | -21.4298 | -1.343e-07 | - | SH
Story7 | 427 | B30x50-Story7-C-M | Pushover_PX | 427-Left | Sol Uç | 60 | 13.2698 | 8.443e-08 | - | SH | Story7 | 427 | B30x50-Story7-C-M | AdaptivePushover_PX-8 | 427-Left | Sol Uç | 10 | 13.2618 | 8.438e-08 | - | SH | Story7 | 427 | B30x50-Story7-C-M | Pushover_PY | 427-Left | Sol Uç | 60 | -21.9638 | -1.397e-07 | - | SH | Story7 | 427 | B30x50-Story7-C-M | AdaptivePushover_PY-9 | 427-Left | Sol Uç | 10 | -21.9634 | -1.397e-07 | - | SH
Story7 | 427 | B30x50-Story7-C-M | Pushover_PX | 427-Right | Sağ Uç | 60 | -57.2032 | -3.64e-07 | - | SH | Story7 | 427 | B30x50-Story7-C-M | AdaptivePushover_PX-8 | 427-Right | Sağ Uç | 10 | -57.1952 | -3.639e-07 | - | SH | Story7 | 427 | B30x50-Story7-C-M | Pushover_PY | 427-Right | Sağ Uç | 60 | -22.0074 | -1.4e-07 | - | SH | Story7 | 427 | B30x50-Story7-C-M | AdaptivePushover_PY-9 | 427-Right | Sağ Uç | 10 | -22.0078 | -1.4e-07 | - | SH
Story7 | 428 | B30x50-Story7-C-M | Pushover_PX | 428-Left | Sol Uç | 60 | 13.9133 | 8.722e-08 | - | SH | Story7 | 428 | B30x50-Story7-C-M | AdaptivePushover_PX-8 | 428-Left | Sol Uç | 10 | 13.9053 | 8.717e-08 | - | SH | Story7 | 428 | B30x50-Story7-C-M | Pushover_PY | 428-Left | Sol Uç | 60 | -21.385 | -1.341e-07 | - | SH | Story7 | 428 | B30x50-Story7-C-M | AdaptivePushover_PY-9 | 428-Left | Sol Uç | 10 | -21.3845 | -1.341e-07 | - | SH
Story7 | 428 | B30x50-Story7-C-M | Pushover_PX | 428-Right | Sağ Uç | 60 | -53.6047 | -3.36e-07 | - | SH | Story7 | 428 | B30x50-Story7-C-M | AdaptivePushover_PX-8 | 428-Right | Sağ Uç | 10 | -53.5969 | -3.36e-07 | - | SH | Story7 | 428 | B30x50-Story7-C-M | Pushover_PY | 428-Right | Sağ Uç | 60 | -19.233 | -1.206e-07 | - | SH | Story7 | 428 | B30x50-Story7-C-M | AdaptivePushover_PY-9 | 428-Right | Sağ Uç | 10 | -19.2335 | -1.206e-07 | - | SH
Story7 | 429 | B30x50-Story7-C-L | Pushover_PX | 429-Left | Sol Uç | 60 | 17.2177 | 1.079e-07 | - | SH | Story7 | 429 | B30x50-Story7-C-L | AdaptivePushover_PX-8 | 429-Left | Sol Uç | 10 | 17.2099 | 1.079e-07 | - | SH | Story7 | 429 | B30x50-Story7-C-L | Pushover_PY | 429-Left | Sol Uç | 60 | -16.3893 | -1.027e-07 | - | SH | Story7 | 429 | B30x50-Story7-C-L | AdaptivePushover_PY-9 | 429-Left | Sol Uç | 10 | -16.3888 | -1.027e-07 | - | SH
Story7 | 429 | B30x50-Story7-C-L | Pushover_PX | 429-Right | Sağ Uç | 60 | -58.9849 | -3.698e-07 | - | SH | Story7 | 429 | B30x50-Story7-C-L | AdaptivePushover_PX-8 | 429-Right | Sağ Uç | 10 | -58.9769 | -3.697e-07 | - | SH | Story7 | 429 | B30x50-Story7-C-L | Pushover_PY | 429-Right | Sağ Uç | 60 | -24.5004 | -1.536e-07 | - | SH | Story7 | 429 | B30x50-Story7-C-L | AdaptivePushover_PY-9 | 429-Right | Sağ Uç | 10 | -24.5009 | -1.536e-07 | - | SH
Story7 | 399 | B30x50-Story7-1-L | Pushover_PX | 399-Left | Sol Uç | 60 | -40.6765 | -3.116e-07 | - | SH | Story7 | 399 | B30x50-Story7-1-L | AdaptivePushover_PX-8 | 399-Left | Sol Uç | 10 | -40.6772 | -3.116e-07 | - | SH | Story7 | 399 | B30x50-Story7-1-L | Pushover_PY | 399-Left | Sol Uç | 60 | -7.6129 | -5.831e-08 | - | SH | Story7 | 399 | B30x50-Story7-1-L | AdaptivePushover_PY-9 | 399-Left | Sol Uç | 10 | -7.6203 | -5.837e-08 | - | SH
Story7 | 399 | B30x50-Story7-1-L | Pushover_PX | 399-Right | Sağ Uç | 60 | -45.0826 | -3.453e-07 | - | SH | Story7 | 399 | B30x50-Story7-1-L | AdaptivePushover_PX-8 | 399-Right | Sağ Uç | 10 | -45.0832 | -3.453e-07 | - | SH | Story7 | 399 | B30x50-Story7-1-L | Pushover_PY | 399-Right | Sağ Uç | 60 | -84.4229 | -1e-06 | - | SH | Story7 | 399 | B30x50-Story7-1-L | AdaptivePushover_PY-9 | 399-Right | Sağ Uç | 10 | -84.4152 | -1e-06 | - | SH
Story7 | 402 | B30x50-Story7-2-L | Pushover_PX | 402-Left | Sol Uç | 60 | -57.9285 | -3.633e-07 | - | SH | Story7 | 402 | B30x50-Story7-2-L | AdaptivePushover_PX-8 | 402-Left | Sol Uç | 10 | -57.9286 | -3.633e-07 | - | SH | Story7 | 402 | B30x50-Story7-2-L | Pushover_PY | 402-Left | Sol Uç | 60 | -14.2201 | -8.917e-08 | - | SH | Story7 | 402 | B30x50-Story7-2-L | AdaptivePushover_PY-9 | 402-Left | Sol Uç | 10 | -14.2293 | -8.923e-08 | - | SH
Story7 | 402 | B30x50-Story7-2-L | Pushover_PX | 402-Right | Sağ Uç | 60 | -59.1438 | -3.709e-07 | - | SH | Story7 | 402 | B30x50-Story7-2-L | AdaptivePushover_PX-8 | 402-Right | Sağ Uç | 10 | -59.1438 | -3.709e-07 | - | SH | Story7 | 402 | B30x50-Story7-2-L | Pushover_PY | 402-Right | Sağ Uç | 60 | -102.5718 | -1e-06 | - | SH | Story7 | 402 | B30x50-Story7-2-L | AdaptivePushover_PY-9 | 402-Right | Sağ Uç | 10 | -102.5627 | -1e-06 | - | SH
Story7 | 405 | B30x50-Story7-3-L | Pushover_PX | 405-Left | Sol Uç | 60 | -54.6043 | -3.424e-07 | - | SH | Story7 | 405 | B30x50-Story7-3-L | AdaptivePushover_PX-8 | 405-Left | Sol Uç | 10 | -54.6044 | -3.424e-07 | - | SH | Story7 | 405 | B30x50-Story7-3-L | Pushover_PY | 405-Left | Sol Uç | 60 | -11.3853 | -7.14e-08 | - | SH | Story7 | 405 | B30x50-Story7-3-L | AdaptivePushover_PY-9 | 405-Left | Sol Uç | 10 | -11.3946 | -7.146e-08 | - | SH
Story7 | 405 | B30x50-Story7-3-L | Pushover_PX | 405-Right | Sağ Uç | 60 | -62.996 | -3.951e-07 | - | SH | Story7 | 405 | B30x50-Story7-3-L | AdaptivePushover_PX-8 | 405-Right | Sağ Uç | 10 | -62.9958 | -3.951e-07 | - | SH | Story7 | 405 | B30x50-Story7-3-L | Pushover_PY | 405-Right | Sağ Uç | 60 | -107.0551 | -1e-06 | - | SH | Story7 | 405 | B30x50-Story7-3-L | AdaptivePushover_PY-9 | 405-Right | Sağ Uç | 10 | -107.0456 | -1e-06 | - | SH
Story7 | 408 | B30x50-Story7-4-L | Pushover_PX | 408-Left | Sol Uç | 60 | -54.6397 | -3.426e-07 | - | SH | Story7 | 408 | B30x50-Story7-4-L | AdaptivePushover_PX-8 | 408-Left | Sol Uç | 10 | -54.6398 | -3.426e-07 | - | SH | Story7 | 408 | B30x50-Story7-4-L | Pushover_PY | 408-Left | Sol Uç | 60 | -11.4182 | -7.16e-08 | - | SH | Story7 | 408 | B30x50-Story7-4-L | AdaptivePushover_PY-9 | 408-Left | Sol Uç | 10 | -11.4273 | -7.166e-08 | - | SH
Story7 | 408 | B30x50-Story7-4-L | Pushover_PX | 408-Right | Sağ Uç | 60 | -63.0387 | -3.953e-07 | - | SH | Story7 | 408 | B30x50-Story7-4-L | AdaptivePushover_PX-8 | 408-Right | Sağ Uç | 10 | -63.0386 | -3.953e-07 | - | SH | Story7 | 408 | B30x50-Story7-4-L | Pushover_PY | 408-Right | Sağ Uç | 60 | -107.0217 | -1e-06 | - | SH | Story7 | 408 | B30x50-Story7-4-L | AdaptivePushover_PY-9 | 408-Right | Sağ Uç | 10 | -107.0123 | -1e-06 | - | SH
Story7 | 411 | B30x50-Story7-5-L | Pushover_PX | 411-Left | Sol Uç | 60 | -58.2789 | -3.655e-07 | - | SH | Story7 | 411 | B30x50-Story7-5-L | AdaptivePushover_PX-8 | 411-Left | Sol Uç | 10 | -58.279 | -3.655e-07 | - | SH | Story7 | 411 | B30x50-Story7-5-L | Pushover_PY | 411-Left | Sol Uç | 60 | -14.3206 | -8.981e-08 | - | SH | Story7 | 411 | B30x50-Story7-5-L | AdaptivePushover_PY-9 | 411-Left | Sol Uç | 10 | -14.3298 | -8.986e-08 | - | SH
Story7 | 411 | B30x50-Story7-5-L | Pushover_PX | 411-Right | Sağ Uç | 60 | -59.4607 | -3.729e-07 | - | SH | Story7 | 411 | B30x50-Story7-5-L | AdaptivePushover_PX-8 | 411-Right | Sağ Uç | 10 | -59.4606 | -3.729e-07 | - | SH | Story7 | 411 | B30x50-Story7-5-L | Pushover_PY | 411-Right | Sağ Uç | 60 | -102.4739 | -1e-06 | - | SH | Story7 | 411 | B30x50-Story7-5-L | AdaptivePushover_PY-9 | 411-Right | Sağ Uç | 10 | -102.4648 | -1e-06 | - | SH
Story7 | 414 | B30x50-Story7-6-L | Pushover_PX | 414-Left | Sol Uç | 60 | -46.003 | -3.524e-07 | - | SH | Story7 | 414 | B30x50-Story7-6-L | AdaptivePushover_PX-8 | 414-Left | Sol Uç | 10 | -46.0025 | -3.524e-07 | - | SH | Story7 | 414 | B30x50-Story7-6-L | Pushover_PY | 414-Left | Sol Uç | 60 | -7.7544 | -5.94e-08 | - | SH | Story7 | 414 | B30x50-Story7-6-L | AdaptivePushover_PY-9 | 414-Left | Sol Uç | 10 | -7.7619 | -5.946e-08 | - | SH
Story7 | 414 | B30x50-Story7-6-L | Pushover_PX | 414-Right | Sağ Uç | 60 | -51.0359 | -3.909e-07 | - | SH | Story7 | 414 | B30x50-Story7-6-L | AdaptivePushover_PX-8 | 414-Right | Sağ Uç | 10 | -51.0351 | -3.909e-07 | - | SH | Story7 | 414 | B30x50-Story7-6-L | Pushover_PY | 414-Right | Sağ Uç | 60 | -84.2926 | -1e-06 | - | SH | Story7 | 414 | B30x50-Story7-6-L | AdaptivePushover_PY-9 | 414-Right | Sağ Uç | 10 | -84.2851 | -1e-06 | - | SH
Story7 | 430 | B30x50-Story7-D-F | Pushover_PX | 430-Left | Sol Uç | 60 | 8.2588 | 7.131e-08 | - | SH | Story7 | 430 | B30x50-Story7-D-F | AdaptivePushover_PX-8 | 430-Left | Sol Uç | 10 | 8.2528 | 7.126e-08 | - | SH | Story7 | 430 | B30x50-Story7-D-F | Pushover_PY | 430-Left | Sol Uç | 60 | -18.1088 | -1.564e-07 | - | SH | Story7 | 430 | B30x50-Story7-D-F | AdaptivePushover_PY-9 | 430-Left | Sol Uç | 10 | -18.1083 | -1.564e-07 | - | SH
Story7 | 430 | B30x50-Story7-D-F | Pushover_PX | 430-Right | Sağ Uç | 60 | -41.5158 | -3.585e-07 | - | SH | Story7 | 430 | B30x50-Story7-D-F | AdaptivePushover_PX-8 | 430-Right | Sağ Uç | 10 | -41.5098 | -3.584e-07 | - | SH | Story7 | 430 | B30x50-Story7-D-F | Pushover_PY | 430-Right | Sağ Uç | 60 | -16.1876 | -1.398e-07 | - | SH | Story7 | 430 | B30x50-Story7-D-F | AdaptivePushover_PY-9 | 430-Right | Sağ Uç | 10 | -16.1879 | -1.398e-07 | - | SH
Story7 | 431 | B30x50-Story7-D-M | Pushover_PX | 431-Left | Sol Uç | 60 | 9.9035 | 8.426e-08 | - | SH | Story7 | 431 | B30x50-Story7-D-M | AdaptivePushover_PX-8 | 431-Left | Sol Uç | 10 | 9.8975 | 8.421e-08 | - | SH | Story7 | 431 | B30x50-Story7-D-M | Pushover_PY | 431-Left | Sol Uç | 60 | -17.0545 | -1.451e-07 | - | SH | Story7 | 431 | B30x50-Story7-D-M | AdaptivePushover_PY-9 | 431-Left | Sol Uç | 10 | -17.0539 | -1.451e-07 | - | SH
Story7 | 431 | B30x50-Story7-D-M | Pushover_PX | 431-Right | Sağ Uç | 60 | -40.5128 | -3.447e-07 | - | SH | Story7 | 431 | B30x50-Story7-D-M | AdaptivePushover_PX-8 | 431-Right | Sağ Uç | 10 | -40.5069 | -3.446e-07 | - | SH | Story7 | 431 | B30x50-Story7-D-M | Pushover_PY | 431-Right | Sağ Uç | 60 | -15.2546 | -1.298e-07 | - | SH | Story7 | 431 | B30x50-Story7-D-M | AdaptivePushover_PY-9 | 431-Right | Sağ Uç | 10 | -15.2549 | -1.298e-07 | - | SH
Story7 | 432 | B30x50-Story7-D-M | Pushover_PX | 432-Left | Sol Uç | 60 | 11.0504 | 9.261e-08 | - | SH | Story7 | 432 | B30x50-Story7-D-M | AdaptivePushover_PX-8 | 432-Left | Sol Uç | 10 | 11.0445 | 9.256e-08 | - | SH | Story7 | 432 | B30x50-Story7-D-M | Pushover_PY | 432-Left | Sol Uç | 60 | -15.1881 | -1.273e-07 | - | SH | Story7 | 432 | B30x50-Story7-D-M | AdaptivePushover_PY-9 | 432-Left | Sol Uç | 10 | -15.1876 | -1.273e-07 | - | SH
Story7 | 432 | B30x50-Story7-D-M | Pushover_PX | 432-Right | Sağ Uç | 60 | -40.5725 | -3.4e-07 | - | SH | Story7 | 432 | B30x50-Story7-D-M | AdaptivePushover_PX-8 | 432-Right | Sağ Uç | 10 | -40.5667 | -3.4e-07 | - | SH | Story7 | 432 | B30x50-Story7-D-M | Pushover_PY | 432-Right | Sağ Uç | 60 | -15.2858 | -1.281e-07 | - | SH | Story7 | 432 | B30x50-Story7-D-M | AdaptivePushover_PY-9 | 432-Right | Sağ Uç | 10 | -15.2861 | -1.281e-07 | - | SH
Story7 | 433 | B30x50-Story7-D-M | Pushover_PX | 433-Left | Sol Uç | 60 | 11.0353 | 9.389e-08 | - | SH | Story7 | 433 | B30x50-Story7-D-M | AdaptivePushover_PX-8 | 433-Left | Sol Uç | 10 | 11.0294 | 9.384e-08 | - | SH | Story7 | 433 | B30x50-Story7-D-M | Pushover_PY | 433-Left | Sol Uç | 60 | -15.1563 | -1.289e-07 | - | SH | Story7 | 433 | B30x50-Story7-D-M | AdaptivePushover_PY-9 | 433-Left | Sol Uç | 10 | -15.1558 | -1.289e-07 | - | SH
Story7 | 433 | B30x50-Story7-D-M | Pushover_PX | 433-Right | Sağ Uç | 60 | -43.0453 | -3.662e-07 | - | SH | Story7 | 433 | B30x50-Story7-D-M | AdaptivePushover_PX-8 | 433-Right | Sağ Uç | 10 | -43.0393 | -3.662e-07 | - | SH | Story7 | 433 | B30x50-Story7-D-M | Pushover_PY | 433-Right | Sağ Uç | 60 | -17.1532 | -1.459e-07 | - | SH | Story7 | 433 | B30x50-Story7-D-M | AdaptivePushover_PY-9 | 433-Right | Sağ Uç | 10 | -17.1535 | -1.459e-07 | - | SH
Story7 | 434 | B30x50-Story7-D-L | Pushover_PX | 434-Left | Sol Uç | 60 | 10.1937 | 8.802e-08 | - | SH | Story7 | 434 | B30x50-Story7-D-L | AdaptivePushover_PX-8 | 434-Left | Sol Uç | 10 | 10.1877 | 8.797e-08 | - | SH | Story7 | 434 | B30x50-Story7-D-L | Pushover_PY | 434-Left | Sol Uç | 60 | -16.0921 | -1.39e-07 | - | SH | Story7 | 434 | B30x50-Story7-D-L | AdaptivePushover_PY-9 | 434-Left | Sol Uç | 10 | -16.0915 | -1.389e-07 | - | SH
Story7 | 434 | B30x50-Story7-D-L | Pushover_PX | 434-Right | Sağ Uç | 60 | -43.4024 | -3.748e-07 | - | SH | Story7 | 434 | B30x50-Story7-D-L | AdaptivePushover_PX-8 | 434-Right | Sağ Uç | 10 | -43.3965 | -3.747e-07 | - | SH | Story7 | 434 | B30x50-Story7-D-L | Pushover_PY | 434-Right | Sağ Uç | 60 | -18.2013 | -1.572e-07 | - | SH | Story7 | 434 | B30x50-Story7-D-L | AdaptivePushover_PY-9 | 434-Right | Sağ Uç | 10 | -18.2016 | -1.572e-07 | - | SH
Story6 | 477 | B30x50-Story6-A-F | Pushover_PX | 477-Left | Sol Uç | 60 | 20.7449 | 1.32e-07 | - | SH | Story6 | 477 | B30x50-Story6-A-F | AdaptivePushover_PX-8 | 477-Left | Sol Uç | 10 | 20.7402 | 1.32e-07 | - | SH | Story6 | 477 | B30x50-Story6-A-F | Pushover_PY | 477-Left | Sol Uç | 60 | -18.0894 | -1.151e-07 | - | SH | Story6 | 477 | B30x50-Story6-A-F | AdaptivePushover_PY-9 | 477-Left | Sol Uç | 10 | -18.0889 | -1.151e-07 | - | SH
Story6 | 477 | B30x50-Story6-A-F | Pushover_PX | 477-Right | Sağ Uç | 60 | -55.7619 | -3.548e-07 | - | SH | Story6 | 477 | B30x50-Story6-A-F | AdaptivePushover_PX-8 | 477-Right | Sağ Uç | 10 | -55.7573 | -3.548e-07 | - | SH | Story6 | 477 | B30x50-Story6-A-F | Pushover_PY | 477-Right | Sağ Uç | 60 | -15.7429 | -1.002e-07 | - | SH | Story6 | 477 | B30x50-Story6-A-F | AdaptivePushover_PY-9 | 477-Right | Sağ Uç | 10 | -15.7437 | -1.002e-07 | - | SH
Story6 | 478 | B30x50-Story6-A-M | Pushover_PX | 478-Left | Sol Uç | 60 | 22.5975 | 1.417e-07 | - | SH | Story6 | 478 | B30x50-Story6-A-M | AdaptivePushover_PX-8 | 478-Left | Sol Uç | 10 | 22.5928 | 1.416e-07 | - | SH | Story6 | 478 | B30x50-Story6-A-M | Pushover_PY | 478-Left | Sol Uç | 60 | -16.9757 | -1.064e-07 | - | SH | Story6 | 478 | B30x50-Story6-A-M | AdaptivePushover_PY-9 | 478-Left | Sol Uç | 10 | -16.9751 | -1.064e-07 | - | SH
Story6 | 478 | B30x50-Story6-A-M | Pushover_PX | 478-Right | Sağ Uç | 60 | -54.6008 | -3.423e-07 | - | SH | Story6 | 478 | B30x50-Story6-A-M | AdaptivePushover_PX-8 | 478-Right | Sağ Uç | 10 | -54.5962 | -3.423e-07 | - | SH | Story6 | 478 | B30x50-Story6-A-M | Pushover_PY | 478-Right | Sağ Uç | 60 | -14.8778 | -9.327e-08 | - | SH | Story6 | 478 | B30x50-Story6-A-M | AdaptivePushover_PY-9 | 478-Right | Sağ Uç | 10 | -14.8786 | -9.327e-08 | - | SH
Story6 | 479 | B30x50-Story6-A-M | Pushover_PX | 479-Left | Sol Uç | 60 | 23.6284 | 1.459e-07 | - | SH | Story6 | 479 | B30x50-Story6-A-M | AdaptivePushover_PX-8 | 479-Left | Sol Uç | 10 | 23.6238 | 1.459e-07 | - | SH | Story6 | 479 | B30x50-Story6-A-M | Pushover_PY | 479-Left | Sol Uç | 60 | -15.0611 | -9.301e-08 | - | SH | Story6 | 479 | B30x50-Story6-A-M | AdaptivePushover_PY-9 | 479-Left | Sol Uç | 10 | -15.0606 | -9.301e-08 | - | SH
Story6 | 479 | B30x50-Story6-A-M | Pushover_PX | 479-Right | Sağ Uç | 60 | -54.7115 | -3.379e-07 | - | SH | Story6 | 479 | B30x50-Story6-A-M | AdaptivePushover_PX-8 | 479-Right | Sağ Uç | 10 | -54.7069 | -3.378e-07 | - | SH | Story6 | 479 | B30x50-Story6-A-M | Pushover_PY | 479-Right | Sağ Uç | 60 | -14.8898 | -9.195e-08 | - | SH | Story6 | 479 | B30x50-Story6-A-M | AdaptivePushover_PY-9 | 479-Right | Sağ Uç | 10 | -14.8905 | -9.196e-08 | - | SH
Story6 | 480 | B30x50-Story6-A-M | Pushover_PX | 480-Left | Sol Uç | 60 | 23.5585 | 1.477e-07 | - | SH | Story6 | 480 | B30x50-Story6-A-M | AdaptivePushover_PX-8 | 480-Left | Sol Uç | 10 | 23.554 | 1.477e-07 | - | SH | Story6 | 480 | B30x50-Story6-A-M | Pushover_PY | 480-Left | Sol Uç | 60 | -15.0609 | -9.442e-08 | - | SH | Story6 | 480 | B30x50-Story6-A-M | AdaptivePushover_PY-9 | 480-Left | Sol Uç | 10 | -15.0603 | -9.441e-08 | - | SH
Story6 | 480 | B30x50-Story6-A-M | Pushover_PX | 480-Right | Sağ Uç | 60 | -57.6455 | -3.614e-07 | - | SH | Story6 | 480 | B30x50-Story6-A-M | AdaptivePushover_PX-8 | 480-Right | Sağ Uç | 10 | -57.6409 | -3.614e-07 | - | SH | Story6 | 480 | B30x50-Story6-A-M | Pushover_PY | 480-Right | Sağ Uç | 60 | -16.7917 | -1.053e-07 | - | SH | Story6 | 480 | B30x50-Story6-A-M | AdaptivePushover_PY-9 | 480-Right | Sağ Uç | 10 | -16.7924 | -1.053e-07 | - | SH
Story6 | 481 | B30x50-Story6-A-L | Pushover_PX | 481-Left | Sol Uç | 60 | 22.963 | 1.461e-07 | - | SH | Story6 | 481 | B30x50-Story6-A-L | AdaptivePushover_PX-8 | 481-Left | Sol Uç | 10 | 22.9583 | 1.461e-07 | - | SH | Story6 | 481 | B30x50-Story6-A-L | Pushover_PY | 481-Left | Sol Uç | 60 | -15.9118 | -1.012e-07 | - | SH | Story6 | 481 | B30x50-Story6-A-L | AdaptivePushover_PY-9 | 481-Left | Sol Uç | 10 | -15.9112 | -1.012e-07 | - | SH
Story6 | 481 | B30x50-Story6-A-L | Pushover_PX | 481-Right | Sağ Uç | 60 | -58.1453 | -3.7e-07 | - | SH | Story6 | 481 | B30x50-Story6-A-L | AdaptivePushover_PX-8 | 481-Right | Sağ Uç | 10 | -58.1406 | -3.699e-07 | - | SH | Story6 | 481 | B30x50-Story6-A-L | Pushover_PY | 481-Right | Sağ Uç | 60 | -17.9227 | -1.14e-07 | - | SH | Story6 | 481 | B30x50-Story6-A-L | AdaptivePushover_PY-9 | 481-Right | Sağ Uç | 10 | -17.9235 | -1.14e-07 | - | SH
Story6 | 459 | B30x50-Story6-1-F | Pushover_PX | 459-Left | Sol Uç | 60 | -44.4534 | -3.405e-07 | - | SH | Story6 | 459 | B30x50-Story6-1-F | AdaptivePushover_PX-8 | 459-Left | Sol Uç | 10 | -44.4539 | -3.405e-07 | - | SH | Story6 | 459 | B30x50-Story6-1-F | Pushover_PY | 459-Left | Sol Uç | 60 | -6.7927 | -5.203e-08 | - | SH | Story6 | 459 | B30x50-Story6-1-F | AdaptivePushover_PY-9 | 459-Left | Sol Uç | 10 | -6.797 | -5.206e-08 | - | SH
Story6 | 459 | B30x50-Story6-1-F | Pushover_PX | 459-Right | Sağ Uç | 60 | -40.3475 | -3.091e-07 | - | SH | Story6 | 459 | B30x50-Story6-1-F | AdaptivePushover_PX-8 | 459-Right | Sağ Uç | 10 | -40.3477 | -3.091e-07 | - | SH | Story6 | 459 | B30x50-Story6-1-F | Pushover_PY | 459-Right | Sağ Uç | 60 | -83.6895 | -1e-06 | - | SH | Story6 | 459 | B30x50-Story6-1-F | AdaptivePushover_PY-9 | 459-Right | Sağ Uç | 10 | -83.6853 | -1e-06 | - | SH
Story6 | 462 | B30x50-Story6-2-F | Pushover_PX | 462-Left | Sol Uç | 60 | -58.6757 | -3.68e-07 | - | SH | Story6 | 462 | B30x50-Story6-2-F | AdaptivePushover_PX-8 | 462-Left | Sol Uç | 10 | -58.6759 | -3.68e-07 | - | SH | Story6 | 462 | B30x50-Story6-2-F | Pushover_PY | 462-Left | Sol Uç | 60 | -10.0143 | -6.28e-08 | - | SH | Story6 | 462 | B30x50-Story6-2-F | AdaptivePushover_PY-9 | 462-Left | Sol Uç | 10 | -10.0195 | -6.283e-08 | - | SH
Story6 | 462 | B30x50-Story6-2-F | Pushover_PX | 462-Right | Sağ Uç | 60 | -58.0945 | -3.643e-07 | - | SH | Story6 | 462 | B30x50-Story6-2-F | AdaptivePushover_PX-8 | 462-Right | Sağ Uç | 10 | -58.0944 | -3.643e-07 | - | SH | Story6 | 462 | B30x50-Story6-2-F | Pushover_PY | 462-Right | Sağ Uç | 60 | -107.8092 | -1e-06 | - | SH | Story6 | 462 | B30x50-Story6-2-F | AdaptivePushover_PY-9 | 462-Right | Sağ Uç | 10 | -107.804 | -1e-06 | - | SH
Story6 | 465 | B30x50-Story6-3-F | Pushover_PX | 465-Left | Sol Uç | 60 | -62.4767 | -3.918e-07 | - | SH | Story6 | 465 | B30x50-Story6-3-F | AdaptivePushover_PX-8 | 465-Left | Sol Uç | 10 | -62.4769 | -3.918e-07 | - | SH | Story6 | 465 | B30x50-Story6-3-F | Pushover_PY | 465-Left | Sol Uç | 60 | -12.8489 | -8.058e-08 | - | SH | Story6 | 465 | B30x50-Story6-3-F | AdaptivePushover_PY-9 | 465-Left | Sol Uç | 10 | -12.8541 | -8.061e-08 | - | SH
Story6 | 465 | B30x50-Story6-3-F | Pushover_PX | 465-Right | Sağ Uç | 60 | -54.7695 | -3.435e-07 | - | SH | Story6 | 465 | B30x50-Story6-3-F | AdaptivePushover_PX-8 | 465-Right | Sağ Uç | 10 | -54.7694 | -3.435e-07 | - | SH | Story6 | 465 | B30x50-Story6-3-F | Pushover_PY | 465-Right | Sağ Uç | 60 | -103.5471 | -1e-06 | - | SH | Story6 | 465 | B30x50-Story6-3-F | AdaptivePushover_PY-9 | 465-Right | Sağ Uç | 10 | -103.542 | -1e-06 | - | SH
Story6 | 468 | B30x50-Story6-4-F | Pushover_PX | 468-Left | Sol Uç | 60 | -62.5275 | -3.921e-07 | - | SH | Story6 | 468 | B30x50-Story6-4-F | AdaptivePushover_PX-8 | 468-Left | Sol Uç | 10 | -62.5277 | -3.921e-07 | - | SH | Story6 | 468 | B30x50-Story6-4-F | Pushover_PY | 468-Left | Sol Uç | 60 | -12.8928 | -8.085e-08 | - | SH | Story6 | 468 | B30x50-Story6-4-F | AdaptivePushover_PY-9 | 468-Left | Sol Uç | 10 | -12.8981 | -8.088e-08 | - | SH
Story6 | 468 | B30x50-Story6-4-F | Pushover_PX | 468-Right | Sağ Uç | 60 | -54.8169 | -3.438e-07 | - | SH | Story6 | 468 | B30x50-Story6-4-F | AdaptivePushover_PX-8 | 468-Right | Sağ Uç | 10 | -54.8168 | -3.438e-07 | - | SH | Story6 | 468 | B30x50-Story6-4-F | Pushover_PY | 468-Right | Sağ Uç | 60 | -103.5056 | -1e-06 | - | SH | Story6 | 468 | B30x50-Story6-4-F | AdaptivePushover_PY-9 | 468-Right | Sağ Uç | 10 | -103.5005 | -1e-06 | - | SH
Story6 | 471 | B30x50-Story6-5-F | Pushover_PX | 471-Left | Sol Uç | 60 | -58.9848 | -3.699e-07 | - | SH | Story6 | 471 | B30x50-Story6-5-F | AdaptivePushover_PX-8 | 471-Left | Sol Uç | 10 | -58.9849 | -3.699e-07 | - | SH | Story6 | 471 | B30x50-Story6-5-F | Pushover_PY | 471-Left | Sol Uç | 60 | -10.1388 | -6.358e-08 | - | SH | Story6 | 471 | B30x50-Story6-5-F | AdaptivePushover_PY-9 | 471-Left | Sol Uç | 10 | -10.1439 | -6.361e-08 | - | SH
Story6 | 471 | B30x50-Story6-5-F | Pushover_PX | 471-Right | Sağ Uç | 60 | -58.4704 | -3.667e-07 | - | SH | Story6 | 471 | B30x50-Story6-5-F | AdaptivePushover_PX-8 | 471-Right | Sağ Uç | 10 | -58.4703 | -3.667e-07 | - | SH | Story6 | 471 | B30x50-Story6-5-F | Pushover_PY | 471-Right | Sağ Uç | 60 | -107.678 | -1e-06 | - | SH | Story6 | 471 | B30x50-Story6-5-F | AdaptivePushover_PY-9 | 471-Right | Sağ Uç | 10 | -107.6729 | -1e-06 | - | SH
Story6 | 474 | B30x50-Story6-6-F | Pushover_PX | 474-Left | Sol Uç | 60 | -51.1428 | -3.918e-07 | - | SH | Story6 | 474 | B30x50-Story6-6-F | AdaptivePushover_PX-8 | 474-Left | Sol Uç | 10 | -51.1425 | -3.917e-07 | - | SH | Story6 | 474 | B30x50-Story6-6-F | Pushover_PY | 474-Left | Sol Uç | 60 | -6.9646 | -5.335e-08 | - | SH | Story6 | 474 | B30x50-Story6-6-F | AdaptivePushover_PY-9 | 474-Left | Sol Uç | 10 | -6.969 | -5.338e-08 | - | SH
Story6 | 474 | B30x50-Story6-6-F | Pushover_PX | 474-Right | Sağ Uç | 60 | -46.4479 | -3.558e-07 | - | SH | Story6 | 474 | B30x50-Story6-6-F | AdaptivePushover_PX-8 | 474-Right | Sağ Uç | 10 | -46.4474 | -3.558e-07 | - | SH | Story6 | 474 | B30x50-Story6-6-F | Pushover_PY | 474-Right | Sağ Uç | 60 | -83.4993 | -1e-06 | - | SH | Story6 | 474 | B30x50-Story6-6-F | AdaptivePushover_PY-9 | 474-Right | Sağ Uç | 10 | -83.4951 | -1e-06 | - | SH
Story6 | 482 | B30x50-Story6-B-F | Pushover_PX | 482-Left | Sol Uç | 60 | 15.1733 | 9.512e-08 | - | SH | Story6 | 482 | B30x50-Story6-B-F | AdaptivePushover_PX-8 | 482-Left | Sol Uç | 10 | 15.1687 | 9.509e-08 | - | SH | Story6 | 482 | B30x50-Story6-B-F | Pushover_PY | 482-Left | Sol Uç | 60 | -24.0798 | -1.51e-07 | - | SH | Story6 | 482 | B30x50-Story6-B-F | AdaptivePushover_PY-9 | 482-Left | Sol Uç | 10 | -24.0792 | -1.51e-07 | - | SH
Story6 | 482 | B30x50-Story6-B-F | Pushover_PX | 482-Right | Sağ Uç | 60 | -54.7523 | -3.432e-07 | - | SH | Story6 | 482 | B30x50-Story6-B-F | AdaptivePushover_PX-8 | 482-Right | Sağ Uç | 10 | -54.7478 | -3.432e-07 | - | SH | Story6 | 482 | B30x50-Story6-B-F | Pushover_PY | 482-Right | Sağ Uç | 60 | -16.511 | -1.035e-07 | - | SH | Story6 | 482 | B30x50-Story6-B-F | AdaptivePushover_PY-9 | 482-Right | Sağ Uç | 10 | -16.5116 | -1.035e-07 | - | SH
Story6 | 483 | B30x50-Story6-B-M | Pushover_PX | 483-Left | Sol Uç | 60 | 19.7978 | 1.241e-07 | - | SH | Story6 | 483 | B30x50-Story6-B-M | AdaptivePushover_PX-8 | 483-Left | Sol Uç | 10 | 19.7932 | 1.241e-07 | - | SH | Story6 | 483 | B30x50-Story6-B-M | Pushover_PY | 483-Left | Sol Uç | 60 | -19.1097 | -1.198e-07 | - | SH | Story6 | 483 | B30x50-Story6-B-M | AdaptivePushover_PY-9 | 483-Left | Sol Uç | 10 | -19.1091 | -1.198e-07 | - | SH
Story6 | 483 | B30x50-Story6-B-M | Pushover_PX | 483-Right | Sağ Uç | 60 | -61.176 | -3.835e-07 | - | SH | Story6 | 483 | B30x50-Story6-B-M | AdaptivePushover_PX-8 | 483-Right | Sağ Uç | 10 | -61.1713 | -3.835e-07 | - | SH | Story6 | 483 | B30x50-Story6-B-M | Pushover_PY | 483-Right | Sağ Uç | 60 | -21.2292 | -1.331e-07 | - | SH | Story6 | 483 | B30x50-Story6-B-M | AdaptivePushover_PY-9 | 483-Right | Sağ Uç | 10 | -21.2299 | -1.331e-07 | - | SH
Story6 | 484 | B30x50-Story6-B-M | Pushover_PX | 484-Left | Sol Uç | 60 | 17.9823 | 1.144e-07 | - | SH | Story6 | 484 | B30x50-Story6-B-M | AdaptivePushover_PX-8 | 484-Left | Sol Uç | 10 | 17.9776 | 1.144e-07 | - | SH | Story6 | 484 | B30x50-Story6-B-M | Pushover_PY | 484-Left | Sol Uç | 60 | -21.8506 | -1.39e-07 | - | SH | Story6 | 484 | B30x50-Story6-B-M | AdaptivePushover_PY-9 | 484-Left | Sol Uç | 10 | -21.8501 | -1.39e-07 | - | SH
Story6 | 484 | B30x50-Story6-B-M | Pushover_PX | 484-Right | Sağ Uç | 60 | -61.6572 | -3.923e-07 | - | SH | Story6 | 484 | B30x50-Story6-B-M | AdaptivePushover_PX-8 | 484-Right | Sağ Uç | 10 | -61.6525 | -3.923e-07 | - | SH | Story6 | 484 | B30x50-Story6-B-M | Pushover_PY | 484-Right | Sağ Uç | 60 | -21.791 | -1.386e-07 | - | SH | Story6 | 484 | B30x50-Story6-B-M | AdaptivePushover_PY-9 | 484-Right | Sağ Uç | 10 | -21.7916 | -1.387e-07 | - | SH
Story6 | 485 | B30x50-Story6-B-M | Pushover_PX | 485-Left | Sol Uç | 60 | 18.6195 | 1.167e-07 | - | SH | Story6 | 485 | B30x50-Story6-B-M | AdaptivePushover_PX-8 | 485-Left | Sol Uç | 10 | 18.6148 | 1.167e-07 | - | SH | Story6 | 485 | B30x50-Story6-B-M | Pushover_PY | 485-Left | Sol Uç | 60 | -21.3 | -1.335e-07 | - | SH | Story6 | 485 | B30x50-Story6-B-M | AdaptivePushover_PY-9 | 485-Left | Sol Uç | 10 | -21.2994 | -1.335e-07 | - | SH
Story6 | 485 | B30x50-Story6-B-M | Pushover_PX | 485-Right | Sağ Uç | 60 | -57.973 | -3.634e-07 | - | SH | Story6 | 485 | B30x50-Story6-B-M | AdaptivePushover_PX-8 | 485-Right | Sağ Uç | 10 | -57.9684 | -3.634e-07 | - | SH | Story6 | 485 | B30x50-Story6-B-M | Pushover_PY | 485-Right | Sağ Uç | 60 | -19.041 | -1.194e-07 | - | SH | Story6 | 485 | B30x50-Story6-B-M | AdaptivePushover_PY-9 | 485-Right | Sağ Uç | 10 | -19.0416 | -1.194e-07 | - | SH
Story6 | 486 | B30x50-Story6-B-L | Pushover_PX | 486-Left | Sol Uç | 60 | 21.6483 | 1.357e-07 | - | SH | Story6 | 486 | B30x50-Story6-B-L | AdaptivePushover_PX-8 | 486-Left | Sol Uç | 10 | 21.6438 | 1.357e-07 | - | SH | Story6 | 486 | B30x50-Story6-B-L | Pushover_PY | 486-Left | Sol Uç | 60 | -16.5689 | -1.039e-07 | - | SH | Story6 | 486 | B30x50-Story6-B-L | AdaptivePushover_PY-9 | 486-Left | Sol Uç | 10 | -16.5683 | -1.039e-07 | - | SH
Story6 | 486 | B30x50-Story6-B-L | Pushover_PX | 486-Right | Sağ Uç | 60 | -63.3048 | -3.969e-07 | - | SH | Story6 | 486 | B30x50-Story6-B-L | AdaptivePushover_PX-8 | 486-Right | Sağ Uç | 10 | -63.3002 | -3.968e-07 | - | SH | Story6 | 486 | B30x50-Story6-B-L | Pushover_PY | 486-Right | Sağ Uç | 60 | -24.0189 | -1.506e-07 | - | SH | Story6 | 486 | B30x50-Story6-B-L | AdaptivePushover_PY-9 | 486-Right | Sağ Uç | 10 | -24.0195 | -1.506e-07 | - | SH
Story6 | 460 | B30x50-Story6-1-M | Pushover_PX | 460-Left | Sol Uç | 60 | -41.173 | -3.124e-07 | - | SH | Story6 | 460 | B30x50-Story6-1-M | AdaptivePushover_PX-8 | 460-Left | Sol Uç | 10 | -41.1735 | -3.124e-07 | - | SH | Story6 | 460 | B30x50-Story6-1-M | Pushover_PY | 460-Left | Sol Uç | 60 | -3.7325 | -2.832e-08 | - | SH | Story6 | 460 | B30x50-Story6-1-M | AdaptivePushover_PY-9 | 460-Left | Sol Uç | 10 | -3.7367 | -2.836e-08 | - | SH
Story6 | 460 | B30x50-Story6-1-M | Pushover_PX | 460-Right | Sağ Uç | 60 | -41.1566 | -3.123e-07 | - | SH | Story6 | 460 | B30x50-Story6-1-M | AdaptivePushover_PX-8 | 460-Right | Sağ Uç | 10 | -41.1568 | -3.123e-07 | - | SH | Story6 | 460 | B30x50-Story6-1-M | Pushover_PY | 460-Right | Sağ Uç | 60 | -84.8106 | -1e-06 | - | SH | Story6 | 460 | B30x50-Story6-1-M | AdaptivePushover_PY-9 | 460-Right | Sağ Uç | 10 | -84.8064 | -1e-06 | - | SH
Story6 | 463 | B30x50-Story6-2-M | Pushover_PX | 463-Left | Sol Uç | 60 | -60.2426 | -3.813e-07 | - | SH | Story6 | 463 | B30x50-Story6-2-M | AdaptivePushover_PX-8 | 463-Left | Sol Uç | 10 | -60.2428 | -3.813e-07 | - | SH | Story6 | 463 | B30x50-Story6-2-M | Pushover_PY | 463-Left | Sol Uç | 60 | -10.744 | -6.801e-08 | - | SH | Story6 | 463 | B30x50-Story6-2-M | AdaptivePushover_PY-9 | 463-Left | Sol Uç | 10 | -10.7492 | -6.804e-08 | - | SH
Story6 | 463 | B30x50-Story6-2-M | Pushover_PX | 463-Right | Sağ Uç | 60 | -60.2301 | -3.812e-07 | - | SH | Story6 | 463 | B30x50-Story6-2-M | AdaptivePushover_PX-8 | 463-Right | Sağ Uç | 10 | -60.23 | -3.812e-07 | - | SH | Story6 | 463 | B30x50-Story6-2-M | Pushover_PY | 463-Right | Sağ Uç | 60 | -110.0948 | -1e-06 | - | SH | Story6 | 463 | B30x50-Story6-2-M | AdaptivePushover_PY-9 | 463-Right | Sağ Uç | 10 | -110.0896 | -1e-06 | - | SH
Story6 | 466 | B30x50-Story6-3-M | Pushover_PX | 466-Left | Sol Uç | 60 | -58.1218 | -3.611e-07 | - | SH | Story6 | 466 | B30x50-Story6-3-M | AdaptivePushover_PX-8 | 466-Left | Sol Uç | 10 | -58.122 | -3.611e-07 | - | SH | Story6 | 466 | B30x50-Story6-3-M | Pushover_PY | 466-Left | Sol Uç | 60 | -9.0802 | -5.641e-08 | - | SH | Story6 | 466 | B30x50-Story6-3-M | AdaptivePushover_PY-9 | 466-Left | Sol Uç | 10 | -9.0853 | -5.644e-08 | - | SH
Story6 | 466 | B30x50-Story6-3-M | Pushover_PX | 466-Right | Sağ Uç | 60 | -58.1169 | -3.61e-07 | - | SH | Story6 | 466 | B30x50-Story6-3-M | AdaptivePushover_PX-8 | 466-Right | Sağ Uç | 10 | -58.1167 | -3.61e-07 | - | SH | Story6 | 466 | B30x50-Story6-3-M | Pushover_PY | 466-Right | Sağ Uç | 60 | -107.1745 | -1e-06 | - | SH | Story6 | 466 | B30x50-Story6-3-M | AdaptivePushover_PY-9 | 466-Right | Sağ Uç | 10 | -107.1696 | -1e-06 | - | SH
Story6 | 469 | B30x50-Story6-4-M | Pushover_PX | 469-Left | Sol Uç | 60 | -58.1355 | -3.612e-07 | - | SH | Story6 | 469 | B30x50-Story6-4-M | AdaptivePushover_PX-8 | 469-Left | Sol Uç | 10 | -58.1356 | -3.612e-07 | - | SH | Story6 | 469 | B30x50-Story6-4-M | Pushover_PY | 469-Left | Sol Uç | 60 | -9.1231 | -5.668e-08 | - | SH | Story6 | 469 | B30x50-Story6-4-M | AdaptivePushover_PY-9 | 469-Left | Sol Uç | 10 | -9.1282 | -5.671e-08 | - | SH
Story6 | 469 | B30x50-Story6-4-M | Pushover_PX | 469-Right | Sağ Uç | 60 | -58.1382 | -3.612e-07 | - | SH | Story6 | 469 | B30x50-Story6-4-M | AdaptivePushover_PX-8 | 469-Right | Sağ Uç | 10 | -58.1381 | -3.612e-07 | - | SH | Story6 | 469 | B30x50-Story6-4-M | Pushover_PY | 469-Right | Sağ Uç | 60 | -107.1325 | -1e-06 | - | SH | Story6 | 469 | B30x50-Story6-4-M | AdaptivePushover_PY-9 | 469-Right | Sağ Uç | 10 | -107.1274 | -1e-06 | - | SH
Story6 | 472 | B30x50-Story6-5-M | Pushover_PX | 472-Left | Sol Uç | 60 | -60.5902 | -3.835e-07 | - | SH | Story6 | 472 | B30x50-Story6-5-M | AdaptivePushover_PX-8 | 472-Left | Sol Uç | 10 | -60.5903 | -3.835e-07 | - | SH | Story6 | 472 | B30x50-Story6-5-M | Pushover_PY | 472-Left | Sol Uç | 60 | -10.865 | -6.877e-08 | - | SH | Story6 | 472 | B30x50-Story6-5-M | AdaptivePushover_PY-9 | 472-Left | Sol Uç | 10 | -10.8702 | -6.88e-08 | - | SH
Story6 | 472 | B30x50-Story6-5-M | Pushover_PX | 472-Right | Sağ Uç | 60 | -60.6167 | -3.837e-07 | - | SH | Story6 | 472 | B30x50-Story6-5-M | AdaptivePushover_PX-8 | 472-Right | Sağ Uç | 10 | -60.6165 | -3.837e-07 | - | SH | Story6 | 472 | B30x50-Story6-5-M | Pushover_PY | 472-Right | Sağ Uç | 60 | -109.9747 | -1e-06 | - | SH | Story6 | 472 | B30x50-Story6-5-M | AdaptivePushover_PY-9 | 472-Right | Sağ Uç | 10 | -109.9696 | -1e-06 | - | SH
Story6 | 475 | B30x50-Story6-6-M | Pushover_PX | 475-Left | Sol Uç | 60 | -47.3648 | -3.594e-07 | - | SH | Story6 | 475 | B30x50-Story6-6-M | AdaptivePushover_PX-8 | 475-Left | Sol Uç | 10 | -47.3645 | -3.594e-07 | - | SH | Story6 | 475 | B30x50-Story6-6-M | Pushover_PY | 475-Left | Sol Uç | 60 | -3.9068 | -2.965e-08 | - | SH | Story6 | 475 | B30x50-Story6-6-M | AdaptivePushover_PY-9 | 475-Left | Sol Uç | 10 | -3.9111 | -2.968e-08 | - | SH
Story6 | 475 | B30x50-Story6-6-M | Pushover_PX | 475-Right | Sağ Uç | 60 | -47.3935 | -3.596e-07 | - | SH | Story6 | 475 | B30x50-Story6-6-M | AdaptivePushover_PX-8 | 475-Right | Sağ Uç | 10 | -47.393 | -3.596e-07 | - | SH | Story6 | 475 | B30x50-Story6-6-M | Pushover_PY | 475-Right | Sağ Uç | 60 | -84.6367 | -1e-06 | - | SH | Story6 | 475 | B30x50-Story6-6-M | AdaptivePushover_PY-9 | 475-Right | Sağ Uç | 10 | -84.6326 | -1e-06 | - | SH
Story6 | 487 | B30x50-Story6-C-F | Pushover_PX | 487-Left | Sol Uç | 60 | 15.1684 | 9.509e-08 | - | SH | Story6 | 487 | B30x50-Story6-C-F | AdaptivePushover_PX-8 | 487-Left | Sol Uç | 10 | 15.1637 | 9.506e-08 | - | SH | Story6 | 487 | B30x50-Story6-C-F | Pushover_PY | 487-Left | Sol Uç | 60 | -24.0546 | -1.508e-07 | - | SH | Story6 | 487 | B30x50-Story6-C-F | AdaptivePushover_PY-9 | 487-Left | Sol Uç | 10 | -24.054 | -1.508e-07 | - | SH
Story6 | 487 | B30x50-Story6-C-F | Pushover_PX | 487-Right | Sağ Uç | 60 | -54.7475 | -3.432e-07 | - | SH | Story6 | 487 | B30x50-Story6-C-F | AdaptivePushover_PX-8 | 487-Right | Sağ Uç | 10 | -54.743 | -3.432e-07 | - | SH | Story6 | 487 | B30x50-Story6-C-F | Pushover_PY | 487-Right | Sağ Uç | 60 | -16.5912 | -1.04e-07 | - | SH | Story6 | 487 | B30x50-Story6-C-F | AdaptivePushover_PY-9 | 487-Right | Sağ Uç | 10 | -16.5919 | -1.04e-07 | - | SH
Story6 | 488 | B30x50-Story6-C-M | Pushover_PX | 488-Left | Sol Uç | 60 | 19.7929 | 1.241e-07 | - | SH | Story6 | 488 | B30x50-Story6-C-M | AdaptivePushover_PX-8 | 488-Left | Sol Uç | 10 | 19.7884 | 1.241e-07 | - | SH | Story6 | 488 | B30x50-Story6-C-M | Pushover_PY | 488-Left | Sol Uç | 60 | -19.08 | -1.196e-07 | - | SH | Story6 | 488 | B30x50-Story6-C-M | AdaptivePushover_PY-9 | 488-Left | Sol Uç | 10 | -19.0791 | -1.196e-07 | - | SH
Story6 | 488 | B30x50-Story6-C-M | Pushover_PX | 488-Right | Sağ Uç | 60 | -61.171 | -3.835e-07 | - | SH | Story6 | 488 | B30x50-Story6-C-M | AdaptivePushover_PX-8 | 488-Right | Sağ Uç | 10 | -61.1663 | -3.835e-07 | - | SH | Story6 | 488 | B30x50-Story6-C-M | Pushover_PY | 488-Right | Sağ Uç | 60 | -21.3113 | -1.336e-07 | - | SH | Story6 | 488 | B30x50-Story6-C-M | AdaptivePushover_PY-9 | 488-Right | Sağ Uç | 10 | -21.3122 | -1.336e-07 | - | SH
Story6 | 489 | B30x50-Story6-C-M | Pushover_PX | 489-Left | Sol Uç | 60 | 17.9776 | 1.144e-07 | - | SH | Story6 | 489 | B30x50-Story6-C-M | AdaptivePushover_PX-8 | 489-Left | Sol Uç | 10 | 17.9729 | 1.144e-07 | - | SH | Story6 | 489 | B30x50-Story6-C-M | Pushover_PY | 489-Left | Sol Uç | 60 | -21.8267 | -1.389e-07 | - | SH | Story6 | 489 | B30x50-Story6-C-M | AdaptivePushover_PY-9 | 489-Left | Sol Uç | 10 | -21.8262 | -1.389e-07 | - | SH
Story6 | 489 | B30x50-Story6-C-M | Pushover_PX | 489-Right | Sağ Uç | 60 | -61.6525 | -3.923e-07 | - | SH | Story6 | 489 | B30x50-Story6-C-M | AdaptivePushover_PX-8 | 489-Right | Sağ Uç | 10 | -61.6478 | -3.922e-07 | - | SH | Story6 | 489 | B30x50-Story6-C-M | Pushover_PY | 489-Right | Sağ Uç | 60 | -21.8809 | -1.392e-07 | - | SH | Story6 | 489 | B30x50-Story6-C-M | AdaptivePushover_PY-9 | 489-Right | Sağ Uç | 10 | -21.8814 | -1.392e-07 | - | SH
Story6 | 490 | B30x50-Story6-C-M | Pushover_PX | 490-Left | Sol Uç | 60 | 18.6263 | 1.168e-07 | - | SH | Story6 | 490 | B30x50-Story6-C-M | AdaptivePushover_PX-8 | 490-Left | Sol Uç | 10 | 18.6216 | 1.167e-07 | - | SH | Story6 | 490 | B30x50-Story6-C-M | Pushover_PY | 490-Left | Sol Uç | 60 | -21.2567 | -1.333e-07 | - | SH | Story6 | 490 | B30x50-Story6-C-M | AdaptivePushover_PY-9 | 490-Left | Sol Uç | 10 | -21.2562 | -1.333e-07 | - | SH
Story6 | 490 | B30x50-Story6-C-M | Pushover_PX | 490-Right | Sağ Uç | 60 | -57.9793 | -3.635e-07 | - | SH | Story6 | 490 | B30x50-Story6-C-M | AdaptivePushover_PX-8 | 490-Right | Sağ Uç | 10 | -57.9747 | -3.634e-07 | - | SH | Story6 | 490 | B30x50-Story6-C-M | Pushover_PY | 490-Right | Sağ Uç | 60 | -19.1333 | -1.199e-07 | - | SH | Story6 | 490 | B30x50-Story6-C-M | AdaptivePushover_PY-9 | 490-Right | Sağ Uç | 10 | -19.1339 | -1.2e-07 | - | SH
Story6 | 491 | B30x50-Story6-C-L | Pushover_PX | 491-Left | Sol Uç | 60 | 21.6435 | 1.357e-07 | - | SH | Story6 | 491 | B30x50-Story6-C-L | AdaptivePushover_PX-8 | 491-Left | Sol Uç | 10 | 21.639 | 1.357e-07 | - | SH | Story6 | 491 | B30x50-Story6-C-L | Pushover_PY | 491-Left | Sol Uç | 60 | -16.5429 | -1.037e-07 | - | SH | Story6 | 491 | B30x50-Story6-C-L | AdaptivePushover_PY-9 | 491-Left | Sol Uç | 10 | -16.5423 | -1.037e-07 | - | SH
Story6 | 491 | B30x50-Story6-C-L | Pushover_PX | 491-Right | Sağ Uç | 60 | -63.3017 | -3.968e-07 | - | SH | Story6 | 491 | B30x50-Story6-C-L | AdaptivePushover_PX-8 | 491-Right | Sağ Uç | 10 | -63.297 | -3.968e-07 | - | SH | Story6 | 491 | B30x50-Story6-C-L | Pushover_PY | 491-Right | Sağ Uç | 60 | -24.1043 | -1.511e-07 | - | SH | Story6 | 491 | B30x50-Story6-C-L | AdaptivePushover_PY-9 | 491-Right | Sağ Uç | 10 | -24.1049 | -1.511e-07 | - | SH
Story6 | 461 | B30x50-Story6-1-L | Pushover_PX | 461-Left | Sol Uç | 60 | -40.3645 | -3.092e-07 | - | SH | Story6 | 461 | B30x50-Story6-1-L | AdaptivePushover_PX-8 | 461-Left | Sol Uç | 10 | -40.365 | -3.092e-07 | - | SH | Story6 | 461 | B30x50-Story6-1-L | Pushover_PY | 461-Left | Sol Uç | 60 | -3.1051 | -2.378e-08 | - | SH | Story6 | 461 | B30x50-Story6-1-L | AdaptivePushover_PY-9 | 461-Left | Sol Uç | 10 | -3.1093 | -2.382e-08 | - | SH
Story6 | 461 | B30x50-Story6-1-L | Pushover_PX | 461-Right | Sağ Uç | 60 | -44.4377 | -3.404e-07 | - | SH | Story6 | 461 | B30x50-Story6-1-L | AdaptivePushover_PX-8 | 461-Right | Sağ Uç | 10 | -44.438 | -3.404e-07 | - | SH | Story6 | 461 | B30x50-Story6-1-L | Pushover_PY | 461-Right | Sağ Uç | 60 | -88.8057 | -1e-06 | - | SH | Story6 | 461 | B30x50-Story6-1-L | AdaptivePushover_PY-9 | 461-Right | Sağ Uç | 10 | -88.8014 | -1e-06 | - | SH
Story6 | 464 | B30x50-Story6-2-L | Pushover_PX | 464-Left | Sol Uç | 60 | -58.107 | -3.644e-07 | - | SH | Story6 | 464 | B30x50-Story6-2-L | AdaptivePushover_PX-8 | 464-Left | Sol Uç | 10 | -58.1072 | -3.644e-07 | - | SH | Story6 | 464 | B30x50-Story6-2-L | Pushover_PY | 464-Left | Sol Uç | 60 | -8.7599 | -5.493e-08 | - | SH | Story6 | 464 | B30x50-Story6-2-L | AdaptivePushover_PY-9 | 464-Left | Sol Uç | 10 | -8.7651 | -5.497e-08 | - | SH
Story6 | 464 | B30x50-Story6-2-L | Pushover_PX | 464-Right | Sağ Uç | 60 | -58.6634 | -3.679e-07 | - | SH | Story6 | 464 | B30x50-Story6-2-L | AdaptivePushover_PX-8 | 464-Right | Sağ Uç | 10 | -58.6633 | -3.679e-07 | - | SH | Story6 | 464 | B30x50-Story6-2-L | Pushover_PY | 464-Right | Sağ Uç | 60 | -107.6438 | -1e-06 | - | SH | Story6 | 464 | B30x50-Story6-2-L | AdaptivePushover_PY-9 | 464-Right | Sağ Uç | 10 | -107.6387 | -1e-06 | - | SH
Story6 | 467 | B30x50-Story6-3-L | Pushover_PX | 467-Left | Sol Uç | 60 | -54.7744 | -3.435e-07 | - | SH | Story6 | 467 | B30x50-Story6-3-L | AdaptivePushover_PX-8 | 467-Left | Sol Uç | 10 | -54.7746 | -3.435e-07 | - | SH | Story6 | 467 | B30x50-Story6-3-L | Pushover_PY | 467-Left | Sol Uç | 60 | -6.037 | -3.786e-08 | - | SH | Story6 | 467 | B30x50-Story6-3-L | AdaptivePushover_PY-9 | 467-Left | Sol Uç | 10 | -6.0423 | -3.789e-08 | - | SH
Story6 | 467 | B30x50-Story6-3-L | Pushover_PX | 467-Right | Sağ Uç | 60 | -62.4717 | -3.918e-07 | - | SH | Story6 | 467 | B30x50-Story6-3-L | AdaptivePushover_PX-8 | 467-Right | Sağ Uç | 10 | -62.4716 | -3.918e-07 | - | SH | Story6 | 467 | B30x50-Story6-3-L | Pushover_PY | 467-Right | Sağ Uç | 60 | -112.1537 | -1e-06 | - | SH | Story6 | 467 | B30x50-Story6-3-L | AdaptivePushover_PY-9 | 467-Right | Sağ Uç | 10 | -112.1483 | -1e-06 | - | SH
Story6 | 470 | B30x50-Story6-4-L | Pushover_PX | 470-Left | Sol Uç | 60 | -54.8134 | -3.437e-07 | - | SH | Story6 | 470 | B30x50-Story6-4-L | AdaptivePushover_PX-8 | 470-Left | Sol Uç | 10 | -54.8136 | -3.437e-07 | - | SH | Story6 | 470 | B30x50-Story6-4-L | Pushover_PY | 470-Left | Sol Uç | 60 | -6.0793 | -3.812e-08 | - | SH | Story6 | 470 | B30x50-Story6-4-L | AdaptivePushover_PY-9 | 470-Left | Sol Uç | 10 | -6.0845 | -3.816e-08 | - | SH
Story6 | 470 | B30x50-Story6-4-L | Pushover_PX | 470-Right | Sağ Uç | 60 | -62.529 | -3.921e-07 | - | SH | Story6 | 470 | B30x50-Story6-4-L | AdaptivePushover_PX-8 | 470-Right | Sağ Uç | 10 | -62.5289 | -3.921e-07 | - | SH | Story6 | 470 | B30x50-Story6-4-L | Pushover_PY | 470-Right | Sağ Uç | 60 | -112.1108 | -1e-06 | - | SH | Story6 | 470 | B30x50-Story6-4-L | AdaptivePushover_PY-9 | 470-Right | Sağ Uç | 10 | -112.1055 | -1e-06 | - | SH
Story6 | 473 | B30x50-Story6-5-L | Pushover_PX | 473-Left | Sol Uç | 60 | -58.4625 | -3.666e-07 | - | SH | Story6 | 473 | B30x50-Story6-5-L | AdaptivePushover_PX-8 | 473-Left | Sol Uç | 10 | -58.4626 | -3.666e-07 | - | SH | Story6 | 473 | B30x50-Story6-5-L | Pushover_PY | 473-Left | Sol Uç | 60 | -8.889 | -5.574e-08 | - | SH | Story6 | 473 | B30x50-Story6-5-L | AdaptivePushover_PY-9 | 473-Left | Sol Uç | 10 | -8.8943 | -5.578e-08 | - | SH
Story6 | 473 | B30x50-Story6-5-L | Pushover_PX | 473-Right | Sağ Uç | 60 | -58.9964 | -3.7e-07 | - | SH | Story6 | 473 | B30x50-Story6-5-L | AdaptivePushover_PX-8 | 473-Right | Sağ Uç | 10 | -58.9962 | -3.7e-07 | - | SH | Story6 | 473 | B30x50-Story6-5-L | Pushover_PY | 473-Right | Sağ Uç | 60 | -107.5177 | -1e-06 | - | SH | Story6 | 473 | B30x50-Story6-5-L | AdaptivePushover_PY-9 | 473-Right | Sağ Uç | 10 | -107.5126 | -1e-06 | - | SH
Story6 | 476 | B30x50-Story6-6-L | Pushover_PX | 476-Left | Sol Uç | 60 | -46.4319 | -3.557e-07 | - | SH | Story6 | 476 | B30x50-Story6-6-L | AdaptivePushover_PX-8 | 476-Left | Sol Uç | 10 | -46.4316 | -3.557e-07 | - | SH | Story6 | 476 | B30x50-Story6-6-L | Pushover_PY | 476-Left | Sol Uç | 60 | -3.2906 | -2.521e-08 | - | SH | Story6 | 476 | B30x50-Story6-6-L | AdaptivePushover_PY-9 | 476-Left | Sol Uç | 10 | -3.2949 | -2.524e-08 | - | SH
Story6 | 476 | B30x50-Story6-6-L | Pushover_PX | 476-Right | Sağ Uç | 60 | -51.16 | -3.919e-07 | - | SH | Story6 | 476 | B30x50-Story6-6-L | AdaptivePushover_PX-8 | 476-Right | Sağ Uç | 10 | -51.1595 | -3.919e-07 | - | SH | Story6 | 476 | B30x50-Story6-6-L | Pushover_PY | 476-Right | Sağ Uç | 60 | -88.6355 | -1e-06 | - | SH | Story6 | 476 | B30x50-Story6-6-L | AdaptivePushover_PY-9 | 476-Right | Sağ Uç | 10 | -88.6313 | -1e-06 | - | SH
Story6 | 492 | B30x50-Story6-D-F | Pushover_PX | 492-Left | Sol Uç | 60 | 20.7303 | 1.319e-07 | - | SH | Story6 | 492 | B30x50-Story6-D-F | AdaptivePushover_PX-8 | 492-Left | Sol Uç | 10 | 20.7256 | 1.319e-07 | - | SH | Story6 | 492 | B30x50-Story6-D-F | Pushover_PY | 492-Left | Sol Uç | 60 | -19.3188 | -1.229e-07 | - | SH | Story6 | 492 | B30x50-Story6-D-F | AdaptivePushover_PY-9 | 492-Left | Sol Uç | 10 | -19.318 | -1.229e-07 | - | SH
Story6 | 492 | B30x50-Story6-D-F | Pushover_PX | 492-Right | Sağ Uç | 60 | -55.747 | -3.547e-07 | - | SH | Story6 | 492 | B30x50-Story6-D-F | AdaptivePushover_PX-8 | 492-Right | Sağ Uç | 10 | -55.7423 | -3.547e-07 | - | SH | Story6 | 492 | B30x50-Story6-D-F | Pushover_PY | 492-Right | Sağ Uç | 60 | -17.0501 | -1.085e-07 | - | SH | Story6 | 492 | B30x50-Story6-D-F | AdaptivePushover_PY-9 | 492-Right | Sağ Uç | 10 | -17.0506 | -1.085e-07 | - | SH
Story6 | 493 | B30x50-Story6-D-M | Pushover_PX | 493-Left | Sol Uç | 60 | 22.5826 | 1.416e-07 | - | SH | Story6 | 493 | B30x50-Story6-D-M | AdaptivePushover_PX-8 | 493-Left | Sol Uç | 10 | 22.5778 | 1.415e-07 | - | SH | Story6 | 493 | B30x50-Story6-D-M | Pushover_PY | 493-Left | Sol Uç | 60 | -18.0828 | -1.134e-07 | - | SH | Story6 | 493 | B30x50-Story6-D-M | AdaptivePushover_PY-9 | 493-Left | Sol Uç | 10 | -18.0821 | -1.134e-07 | - | SH
Story6 | 493 | B30x50-Story6-D-M | Pushover_PX | 493-Right | Sağ Uç | 60 | -54.5859 | -3.422e-07 | - | SH | Story6 | 493 | B30x50-Story6-D-M | AdaptivePushover_PX-8 | 493-Right | Sağ Uç | 10 | -54.5813 | -3.422e-07 | - | SH | Story6 | 493 | B30x50-Story6-D-M | Pushover_PY | 493-Right | Sağ Uç | 60 | -16.1533 | -1.013e-07 | - | SH | Story6 | 493 | B30x50-Story6-D-M | AdaptivePushover_PY-9 | 493-Right | Sağ Uç | 10 | -16.1538 | -1.013e-07 | - | SH
Story6 | 494 | B30x50-Story6-D-M | Pushover_PX | 494-Left | Sol Uç | 60 | 23.6138 | 1.458e-07 | - | SH | Story6 | 494 | B30x50-Story6-D-M | AdaptivePushover_PX-8 | 494-Left | Sol Uç | 10 | 23.6092 | 1.458e-07 | - | SH | Story6 | 494 | B30x50-Story6-D-M | Pushover_PY | 494-Left | Sol Uç | 60 | -16.0245 | -9.896e-08 | - | SH | Story6 | 494 | B30x50-Story6-D-M | AdaptivePushover_PY-9 | 494-Left | Sol Uç | 10 | -16.0238 | -9.895e-08 | - | SH
Story6 | 494 | B30x50-Story6-D-M | Pushover_PX | 494-Right | Sağ Uç | 60 | -54.6969 | -3.378e-07 | - | SH | Story6 | 494 | B30x50-Story6-D-M | AdaptivePushover_PX-8 | 494-Right | Sağ Uç | 10 | -54.6922 | -3.377e-07 | - | SH | Story6 | 494 | B30x50-Story6-D-M | Pushover_PY | 494-Right | Sağ Uç | 60 | -16.1905 | -9.998e-08 | - | SH | Story6 | 494 | B30x50-Story6-D-M | AdaptivePushover_PY-9 | 494-Right | Sağ Uç | 10 | -16.191 | -9.999e-08 | - | SH
Story6 | 495 | B30x50-Story6-D-M | Pushover_PX | 495-Left | Sol Uç | 60 | 23.5555 | 1.477e-07 | - | SH | Story6 | 495 | B30x50-Story6-D-M | AdaptivePushover_PX-8 | 495-Left | Sol Uç | 10 | 23.5509 | 1.476e-07 | - | SH | Story6 | 495 | B30x50-Story6-D-M | Pushover_PY | 495-Left | Sol Uç | 60 | -15.9866 | -1.002e-07 | - | SH | Story6 | 495 | B30x50-Story6-D-M | AdaptivePushover_PY-9 | 495-Left | Sol Uç | 10 | -15.9859 | -1.002e-07 | - | SH
Story6 | 495 | B30x50-Story6-D-M | Pushover_PX | 495-Right | Sağ Uç | 60 | -57.6419 | -3.614e-07 | - | SH | Story6 | 495 | B30x50-Story6-D-M | AdaptivePushover_PX-8 | 495-Right | Sağ Uç | 10 | -57.6372 | -3.613e-07 | - | SH | Story6 | 495 | B30x50-Story6-D-M | Pushover_PY | 495-Right | Sağ Uç | 60 | -18.2507 | -1.144e-07 | - | SH | Story6 | 495 | B30x50-Story6-D-M | AdaptivePushover_PY-9 | 495-Right | Sağ Uç | 10 | -18.2512 | -1.144e-07 | - | SH
Story6 | 496 | B30x50-Story6-D-L | Pushover_PX | 496-Left | Sol Uç | 60 | 22.95 | 1.46e-07 | - | SH | Story6 | 496 | B30x50-Story6-D-L | AdaptivePushover_PX-8 | 496-Left | Sol Uç | 10 | 22.9453 | 1.46e-07 | - | SH | Story6 | 496 | B30x50-Story6-D-L | Pushover_PY | 496-Left | Sol Uç | 60 | -16.8862 | -1.074e-07 | - | SH | Story6 | 496 | B30x50-Story6-D-L | AdaptivePushover_PY-9 | 496-Left | Sol Uç | 10 | -16.8855 | -1.074e-07 | - | SH
Story6 | 496 | B30x50-Story6-D-L | Pushover_PX | 496-Right | Sağ Uç | 60 | -58.1344 | -3.699e-07 | - | SH | Story6 | 496 | B30x50-Story6-D-L | AdaptivePushover_PX-8 | 496-Right | Sağ Uç | 10 | -58.1298 | -3.699e-07 | - | SH | Story6 | 496 | B30x50-Story6-D-L | Pushover_PY | 496-Right | Sağ Uç | 60 | -19.4788 | -1.239e-07 | - | SH | Story6 | 496 | B30x50-Story6-D-L | AdaptivePushover_PY-9 | 496-Right | Sağ Uç | 10 | -19.4793 | -1.239e-07 | - | SH
Story5 | 229 | B30x50-Story5-A-F | Pushover_PX | 229-Left | Sol Uç | 60 | 24.3711 | 1.551e-07 | - | SH | Story5 | 229 | B30x50-Story5-A-F | AdaptivePushover_PX-8 | 229-Left | Sol Uç | 10 | 24.3711 | 1.551e-07 | - | SH | Story5 | 229 | B30x50-Story5-A-F | Pushover_PY | 229-Left | Sol Uç | 60 | -17.9245 | -1.14e-07 | - | SH | Story5 | 229 | B30x50-Story5-A-F | AdaptivePushover_PY-9 | 229-Left | Sol Uç | 10 | -17.9239 | -1.14e-07 | - | SH
Story5 | 229 | B30x50-Story5-A-F | Pushover_PX | 229-Right | Sağ Uç | 60 | -59.3891 | -3.779e-07 | - | SH | Story5 | 229 | B30x50-Story5-A-F | AdaptivePushover_PX-8 | 229-Right | Sağ Uç | 10 | -59.3891 | -3.779e-07 | - | SH | Story5 | 229 | B30x50-Story5-A-F | Pushover_PY | 229-Right | Sağ Uç | 60 | -15.8034 | -1.006e-07 | - | SH | Story5 | 229 | B30x50-Story5-A-F | AdaptivePushover_PY-9 | 229-Right | Sağ Uç | 10 | -15.8041 | -1.006e-07 | - | SH
Story5 | 230 | B30x50-Story5-A-M | Pushover_PX | 230-Left | Sol Uç | 60 | 25.9817 | 1.629e-07 | - | SH | Story5 | 230 | B30x50-Story5-A-M | AdaptivePushover_PX-8 | 230-Left | Sol Uç | 10 | 25.9817 | 1.629e-07 | - | SH | Story5 | 230 | B30x50-Story5-A-M | Pushover_PY | 230-Left | Sol Uç | 60 | -16.957 | -1.063e-07 | - | SH | Story5 | 230 | B30x50-Story5-A-M | AdaptivePushover_PY-9 | 230-Left | Sol Uç | 10 | -16.9563 | -1.063e-07 | - | SH
Story5 | 230 | B30x50-Story5-A-M | Pushover_PX | 230-Right | Sağ Uç | 60 | -57.8825 | -3.629e-07 | - | SH | Story5 | 230 | B30x50-Story5-A-M | AdaptivePushover_PX-8 | 230-Right | Sağ Uç | 10 | -57.8824 | -3.629e-07 | - | SH | Story5 | 230 | B30x50-Story5-A-M | Pushover_PY | 230-Right | Sağ Uç | 60 | -14.7968 | -9.276e-08 | - | SH | Story5 | 230 | B30x50-Story5-A-M | AdaptivePushover_PY-9 | 230-Right | Sağ Uç | 10 | -14.7975 | -9.277e-08 | - | SH
Story5 | 231 | B30x50-Story5-A-M | Pushover_PX | 231-Left | Sol Uç | 60 | 26.9173 | 1.662e-07 | - | SH | Story5 | 231 | B30x50-Story5-A-M | AdaptivePushover_PX-8 | 231-Left | Sol Uç | 10 | 26.9173 | 1.662e-07 | - | SH | Story5 | 231 | B30x50-Story5-A-M | Pushover_PY | 231-Left | Sol Uç | 60 | -15.0454 | -9.291e-08 | - | SH | Story5 | 231 | B30x50-Story5-A-M | AdaptivePushover_PY-9 | 231-Left | Sol Uç | 10 | -15.0448 | -9.291e-08 | - | SH
Story5 | 231 | B30x50-Story5-A-M | Pushover_PX | 231-Right | Sağ Uç | 60 | -57.9933 | -3.581e-07 | - | SH | Story5 | 231 | B30x50-Story5-A-M | AdaptivePushover_PX-8 | 231-Right | Sağ Uç | 10 | -57.9932 | -3.581e-07 | - | SH | Story5 | 231 | B30x50-Story5-A-M | Pushover_PY | 231-Right | Sağ Uç | 60 | -14.8088 | -9.145e-08 | - | SH | Story5 | 231 | B30x50-Story5-A-M | AdaptivePushover_PY-9 | 231-Right | Sağ Uç | 10 | -14.8095 | -9.145e-08 | - | SH
Story5 | 232 | B30x50-Story5-A-M | Pushover_PX | 232-Left | Sol Uç | 60 | 26.8428 | 1.683e-07 | - | SH | Story5 | 232 | B30x50-Story5-A-M | AdaptivePushover_PX-8 | 232-Left | Sol Uç | 10 | 26.8427 | 1.683e-07 | - | SH | Story5 | 232 | B30x50-Story5-A-M | Pushover_PY | 232-Left | Sol Uç | 60 | -15.0484 | -9.434e-08 | - | SH | Story5 | 232 | B30x50-Story5-A-M | AdaptivePushover_PY-9 | 232-Left | Sol Uç | 10 | -15.0478 | -9.433e-08 | - | SH
Story5 | 232 | B30x50-Story5-A-M | Pushover_PX | 232-Right | Sağ Uç | 60 | -61.0158 | -3.825e-07 | - | SH | Story5 | 232 | B30x50-Story5-A-M | AdaptivePushover_PX-8 | 232-Right | Sağ Uç | 10 | -61.0157 | -3.825e-07 | - | SH | Story5 | 232 | B30x50-Story5-A-M | Pushover_PY | 232-Right | Sağ Uç | 60 | -16.6995 | -1.047e-07 | - | SH | Story5 | 232 | B30x50-Story5-A-M | AdaptivePushover_PY-9 | 232-Right | Sağ Uç | 10 | -16.7002 | -1.047e-07 | - | SH
Story5 | 233 | B30x50-Story5-A-L | Pushover_PX | 233-Left | Sol Uç | 60 | 26.2849 | 1.672e-07 | - | SH | Story5 | 233 | B30x50-Story5-A-L | AdaptivePushover_PX-8 | 233-Left | Sol Uç | 10 | 26.2848 | 1.672e-07 | - | SH | Story5 | 233 | B30x50-Story5-A-L | Pushover_PY | 233-Left | Sol Uç | 60 | -16.043 | -1.021e-07 | - | SH | Story5 | 233 | B30x50-Story5-A-L | AdaptivePushover_PY-9 | 233-Left | Sol Uç | 10 | -16.0423 | -1.021e-07 | - | SH
Story5 | 233 | B30x50-Story5-A-L | Pushover_PX | 233-Right | Sağ Uç | 60 | -61.4673 | -3.911e-07 | - | SH | Story5 | 233 | B30x50-Story5-A-L | AdaptivePushover_PX-8 | 233-Right | Sağ Uç | 10 | -61.4673 | -3.911e-07 | - | SH | Story5 | 233 | B30x50-Story5-A-L | Pushover_PY | 233-Right | Sağ Uç | 60 | -17.6979 | -1.126e-07 | - | SH | Story5 | 233 | B30x50-Story5-A-L | AdaptivePushover_PY-9 | 233-Right | Sağ Uç | 10 | -17.6986 | -1.126e-07 | - | SH
Story5 | 211 | B30x50-Story5-1-F | Pushover_PX | 211-Left | Sol Uç | 60 | -44.0292 | -3.373e-07 | - | SH | Story5 | 211 | B30x50-Story5-1-F | AdaptivePushover_PX-8 | 211-Left | Sol Uç | 10 | -44.0294 | -3.373e-07 | - | SH | Story5 | 211 | B30x50-Story5-1-F | Pushover_PY | 211-Left | Sol Uç | 60 | -3.3984 | -2.603e-08 | - | SH | Story5 | 211 | B30x50-Story5-1-F | AdaptivePushover_PY-9 | 211-Left | Sol Uç | 10 | -3.3981 | -2.603e-08 | - | SH
Story5 | 211 | B30x50-Story5-1-F | Pushover_PX | 211-Right | Sağ Uç | 60 | -40.1706 | -3.077e-07 | - | SH | Story5 | 211 | B30x50-Story5-1-F | AdaptivePushover_PX-8 | 211-Right | Sağ Uç | 10 | -40.1704 | -3.077e-07 | - | SH | Story5 | 211 | B30x50-Story5-1-F | Pushover_PY | 211-Right | Sağ Uç | 60 | -86.9895 | -1e-06 | - | SH | Story5 | 211 | B30x50-Story5-1-F | AdaptivePushover_PY-9 | 211-Right | Sağ Uç | 10 | -86.9897 | -1e-06 | - | SH
Story5 | 214 | B30x50-Story5-2-F | Pushover_PX | 214-Left | Sol Uç | 60 | -58.4127 | -3.663e-07 | - | SH | Story5 | 214 | B30x50-Story5-2-F | AdaptivePushover_PX-8 | 214-Left | Sol Uç | 10 | -58.4128 | -3.663e-07 | - | SH | Story5 | 214 | B30x50-Story5-2-F | Pushover_PY | 214-Left | Sol Uç | 60 | -5.8935 | -3.696e-08 | - | SH | Story5 | 214 | B30x50-Story5-2-F | AdaptivePushover_PY-9 | 214-Left | Sol Uç | 10 | -5.8933 | -3.696e-08 | - | SH
Story5 | 214 | B30x50-Story5-2-F | Pushover_PX | 214-Right | Sağ Uç | 60 | -58.3972 | -3.662e-07 | - | SH | Story5 | 214 | B30x50-Story5-2-F | AdaptivePushover_PX-8 | 214-Right | Sağ Uç | 10 | -58.3971 | -3.662e-07 | - | SH | Story5 | 214 | B30x50-Story5-2-F | Pushover_PY | 214-Right | Sağ Uç | 60 | -112.0282 | -1e-06 | - | SH | Story5 | 214 | B30x50-Story5-2-F | AdaptivePushover_PY-9 | 214-Right | Sağ Uç | 10 | -112.0285 | -1e-06 | - | SH
Story5 | 217 | B30x50-Story5-3-F | Pushover_PX | 217-Left | Sol Uç | 60 | -62.1822 | -3.899e-07 | - | SH | Story5 | 217 | B30x50-Story5-3-F | AdaptivePushover_PX-8 | 217-Left | Sol Uç | 10 | -62.1824 | -3.899e-07 | - | SH | Story5 | 217 | B30x50-Story5-3-F | Pushover_PY | 217-Left | Sol Uç | 60 | -8.6123 | -5.401e-08 | - | SH | Story5 | 217 | B30x50-Story5-3-F | AdaptivePushover_PY-9 | 217-Left | Sol Uç | 10 | -8.612 | -5.401e-08 | - | SH
Story5 | 217 | B30x50-Story5-3-F | Pushover_PX | 217-Right | Sağ Uç | 60 | -55.0589 | -3.453e-07 | - | SH | Story5 | 217 | B30x50-Story5-3-F | AdaptivePushover_PX-8 | 217-Right | Sağ Uç | 10 | -55.0587 | -3.453e-07 | - | SH | Story5 | 217 | B30x50-Story5-3-F | Pushover_PY | 217-Right | Sağ Uç | 60 | -107.7123 | -1e-06 | - | SH | Story5 | 217 | B30x50-Story5-3-F | AdaptivePushover_PY-9 | 217-Right | Sağ Uç | 10 | -107.7126 | -1e-06 | - | SH
Story5 | 220 | B30x50-Story5-4-F | Pushover_PX | 220-Left | Sol Uç | 60 | -62.2376 | -3.903e-07 | - | SH | Story5 | 220 | B30x50-Story5-4-F | AdaptivePushover_PX-8 | 220-Left | Sol Uç | 10 | -62.2378 | -3.903e-07 | - | SH | Story5 | 220 | B30x50-Story5-4-F | Pushover_PY | 220-Left | Sol Uç | 60 | -8.6721 | -5.438e-08 | - | SH | Story5 | 220 | B30x50-Story5-4-F | AdaptivePushover_PY-9 | 220-Left | Sol Uç | 10 | -8.6718 | -5.438e-08 | - | SH
Story5 | 220 | B30x50-Story5-4-F | Pushover_PX | 220-Right | Sağ Uç | 60 | -55.1084 | -3.456e-07 | - | SH | Story5 | 220 | B30x50-Story5-4-F | AdaptivePushover_PX-8 | 220-Right | Sağ Uç | 10 | -55.1083 | -3.456e-07 | - | SH | Story5 | 220 | B30x50-Story5-4-F | Pushover_PY | 220-Right | Sağ Uç | 60 | -107.6551 | -1e-06 | - | SH | Story5 | 220 | B30x50-Story5-4-F | AdaptivePushover_PY-9 | 220-Right | Sağ Uç | 10 | -107.6554 | -1e-06 | - | SH
Story5 | 223 | B30x50-Story5-5-F | Pushover_PX | 223-Left | Sol Uç | 60 | -58.7244 | -3.683e-07 | - | SH | Story5 | 223 | B30x50-Story5-5-F | AdaptivePushover_PX-8 | 223-Left | Sol Uç | 10 | -58.7245 | -3.683e-07 | - | SH | Story5 | 223 | B30x50-Story5-5-F | Pushover_PY | 223-Left | Sol Uç | 60 | -6.0674 | -3.805e-08 | - | SH | Story5 | 223 | B30x50-Story5-5-F | AdaptivePushover_PY-9 | 223-Left | Sol Uç | 10 | -6.0672 | -3.805e-08 | - | SH
Story5 | 223 | B30x50-Story5-5-F | Pushover_PX | 223-Right | Sağ Uç | 60 | -58.7865 | -3.687e-07 | - | SH | Story5 | 223 | B30x50-Story5-5-F | AdaptivePushover_PX-8 | 223-Right | Sağ Uç | 10 | -58.7864 | -3.687e-07 | - | SH | Story5 | 223 | B30x50-Story5-5-F | Pushover_PY | 223-Right | Sağ Uç | 60 | -111.8589 | -1e-06 | - | SH | Story5 | 223 | B30x50-Story5-5-F | AdaptivePushover_PY-9 | 223-Right | Sağ Uç | 10 | -111.8592 | -1e-06 | - | SH
Story5 | 226 | B30x50-Story5-6-F | Pushover_PX | 226-Left | Sol Uç | 60 | -51.2822 | -3.928e-07 | - | SH | Story5 | 226 | B30x50-Story5-6-F | AdaptivePushover_PX-8 | 226-Left | Sol Uç | 10 | -51.2823 | -3.928e-07 | - | SH | Story5 | 226 | B30x50-Story5-6-F | Pushover_PY | 226-Left | Sol Uç | 60 | -3.6158 | -2.77e-08 | - | SH | Story5 | 226 | B30x50-Story5-6-F | AdaptivePushover_PY-9 | 226-Left | Sol Uç | 10 | -3.6157 | -2.77e-08 | - | SH
Story5 | 226 | B30x50-Story5-6-F | Pushover_PX | 226-Right | Sağ Uç | 60 | -46.8442 | -3.588e-07 | - | SH | Story5 | 226 | B30x50-Story5-6-F | AdaptivePushover_PX-8 | 226-Right | Sağ Uç | 10 | -46.8441 | -3.588e-07 | - | SH | Story5 | 226 | B30x50-Story5-6-F | Pushover_PY | 226-Right | Sağ Uç | 60 | -86.7618 | -1e-06 | - | SH | Story5 | 226 | B30x50-Story5-6-F | AdaptivePushover_PY-9 | 226-Right | Sağ Uç | 10 | -86.7621 | -1e-06 | - | SH
Story5 | 234 | B30x50-Story5-B-F | Pushover_PX | 234-Left | Sol Uç | 60 | 18.9327 | 1.187e-07 | - | SH | Story5 | 234 | B30x50-Story5-B-F | AdaptivePushover_PX-8 | 234-Left | Sol Uç | 10 | 18.9328 | 1.187e-07 | - | SH | Story5 | 234 | B30x50-Story5-B-F | Pushover_PY | 234-Left | Sol Uç | 60 | -23.7768 | -1.491e-07 | - | SH | Story5 | 234 | B30x50-Story5-B-F | AdaptivePushover_PY-9 | 234-Left | Sol Uç | 10 | -23.7761 | -1.491e-07 | - | SH
Story5 | 234 | B30x50-Story5-B-F | Pushover_PX | 234-Right | Sağ Uç | 60 | -58.4209 | -3.662e-07 | - | SH | Story5 | 234 | B30x50-Story5-B-F | AdaptivePushover_PX-8 | 234-Right | Sağ Uç | 10 | -58.4209 | -3.662e-07 | - | SH | Story5 | 234 | B30x50-Story5-B-F | Pushover_PY | 234-Right | Sağ Uç | 60 | -16.8122 | -1.054e-07 | - | SH | Story5 | 234 | B30x50-Story5-B-F | AdaptivePushover_PY-9 | 234-Right | Sağ Uç | 10 | -16.8129 | -1.054e-07 | - | SH
Story5 | 235 | B30x50-Story5-B-M | Pushover_PX | 235-Left | Sol Uç | 60 | 23.0477 | 1.445e-07 | - | SH | Story5 | 235 | B30x50-Story5-B-M | AdaptivePushover_PX-8 | 235-Left | Sol Uç | 10 | 23.0476 | 1.445e-07 | - | SH | Story5 | 235 | B30x50-Story5-B-M | Pushover_PY | 235-Left | Sol Uç | 60 | -19.1111 | -1.198e-07 | - | SH | Story5 | 235 | B30x50-Story5-B-M | AdaptivePushover_PY-9 | 235-Left | Sol Uç | 10 | -19.1103 | -1.198e-07 | - | SH
Story5 | 235 | B30x50-Story5-B-M | Pushover_PX | 235-Right | Sağ Uç | 60 | -64.5223 | -4.045e-07 | - | SH | Story5 | 235 | B30x50-Story5-B-M | AdaptivePushover_PX-8 | 235-Right | Sağ Uç | 10 | -64.5223 | -4.045e-07 | - | SH | Story5 | 235 | B30x50-Story5-B-M | Pushover_PY | 235-Right | Sağ Uç | 60 | -21.2352 | -1.331e-07 | - | SH | Story5 | 235 | B30x50-Story5-B-M | AdaptivePushover_PY-9 | 235-Right | Sağ Uç | 10 | -21.236 | -1.331e-07 | - | SH
Story5 | 236 | B30x50-Story5-B-M | Pushover_PX | 236-Left | Sol Uç | 60 | 21.2994 | 1.355e-07 | - | SH | Story5 | 236 | B30x50-Story5-B-M | AdaptivePushover_PX-8 | 236-Left | Sol Uç | 10 | 21.2993 | 1.355e-07 | - | SH | Story5 | 236 | B30x50-Story5-B-M | Pushover_PY | 236-Left | Sol Uç | 60 | -21.866 | -1.391e-07 | - | SH | Story5 | 236 | B30x50-Story5-B-M | AdaptivePushover_PY-9 | 236-Left | Sol Uç | 10 | -21.8654 | -1.391e-07 | - | SH
Story5 | 236 | B30x50-Story5-B-M | Pushover_PX | 236-Right | Sağ Uç | 60 | -64.9802 | -4.134e-07 | - | SH | Story5 | 236 | B30x50-Story5-B-M | AdaptivePushover_PX-8 | 236-Right | Sağ Uç | 10 | -64.9801 | -4.134e-07 | - | SH | Story5 | 236 | B30x50-Story5-B-M | Pushover_PY | 236-Right | Sağ Uç | 60 | -21.7812 | -1.386e-07 | - | SH | Story5 | 236 | B30x50-Story5-B-M | AdaptivePushover_PY-9 | 236-Right | Sağ Uç | 10 | -21.7819 | -1.386e-07 | - | SH
Story5 | 237 | B30x50-Story5-B-M | Pushover_PX | 237-Left | Sol Uç | 60 | 21.926 | 1.375e-07 | - | SH | Story5 | 237 | B30x50-Story5-B-M | AdaptivePushover_PX-8 | 237-Left | Sol Uç | 10 | 21.9259 | 1.375e-07 | - | SH | Story5 | 237 | B30x50-Story5-B-M | Pushover_PY | 237-Left | Sol Uç | 60 | -21.3332 | -1.337e-07 | - | SH | Story5 | 237 | B30x50-Story5-B-M | AdaptivePushover_PY-9 | 237-Left | Sol Uç | 10 | -21.3326 | -1.337e-07 | - | SH
Story5 | 237 | B30x50-Story5-B-M | Pushover_PX | 237-Right | Sağ Uç | 60 | -61.1951 | -3.836e-07 | - | SH | Story5 | 237 | B30x50-Story5-B-M | AdaptivePushover_PX-8 | 237-Right | Sağ Uç | 10 | -61.195 | -3.836e-07 | - | SH | Story5 | 237 | B30x50-Story5-B-M | Pushover_PY | 237-Right | Sağ Uç | 60 | -19.013 | -1.192e-07 | - | SH | Story5 | 237 | B30x50-Story5-B-M | AdaptivePushover_PY-9 | 237-Right | Sağ Uç | 10 | -19.0137 | -1.192e-07 | - | SH
Story5 | 238 | B30x50-Story5-B-L | Pushover_PX | 238-Left | Sol Uç | 60 | 24.6898 | 1.548e-07 | - | SH | Story5 | 238 | B30x50-Story5-B-L | AdaptivePushover_PX-8 | 238-Left | Sol Uç | 10 | 24.6898 | 1.548e-07 | - | SH | Story5 | 238 | B30x50-Story5-B-L | Pushover_PY | 238-Left | Sol Uç | 60 | -16.8959 | -1.059e-07 | - | SH | Story5 | 238 | B30x50-Story5-B-L | AdaptivePushover_PY-9 | 238-Left | Sol Uç | 10 | -16.8953 | -1.059e-07 | - | SH
Story5 | 238 | B30x50-Story5-B-L | Pushover_PX | 238-Right | Sağ Uç | 60 | -66.4409 | -4.165e-07 | - | SH | Story5 | 238 | B30x50-Story5-B-L | AdaptivePushover_PX-8 | 238-Right | Sağ Uç | 10 | -66.4408 | -4.165e-07 | - | SH | Story5 | 238 | B30x50-Story5-B-L | Pushover_PY | 238-Right | Sağ Uç | 60 | -23.6973 | -1.486e-07 | - | SH | Story5 | 238 | B30x50-Story5-B-L | AdaptivePushover_PY-9 | 238-Right | Sağ Uç | 10 | -23.698 | -1.486e-07 | - | SH
Story5 | 212 | B30x50-Story5-1-M | Pushover_PX | 212-Left | Sol Uç | 60 | -40.8766 | -3.102e-07 | - | SH | Story5 | 212 | B30x50-Story5-1-M | AdaptivePushover_PX-8 | 212-Left | Sol Uç | 10 | -40.8767 | -3.102e-07 | - | SH | Story5 | 212 | B30x50-Story5-1-M | Pushover_PY | 212-Left | Sol Uç | 60 | -0.5663 | -4.297e-09 | - | SH | Story5 | 212 | B30x50-Story5-1-M | AdaptivePushover_PY-9 | 212-Left | Sol Uç | 10 | -0.566 | -4.295e-09 | - | SH
Story5 | 212 | B30x50-Story5-1-M | Pushover_PX | 212-Right | Sağ Uç | 60 | -40.8578 | -3.1e-07 | - | SH | Story5 | 212 | B30x50-Story5-1-M | AdaptivePushover_PX-8 | 212-Right | Sağ Uç | 10 | -40.8577 | -3.1e-07 | - | SH | Story5 | 212 | B30x50-Story5-1-M | Pushover_PY | 212-Right | Sağ Uç | 60 | -87.9275 | -1e-06 | - | SH | Story5 | 212 | B30x50-Story5-1-M | AdaptivePushover_PY-9 | 212-Right | Sağ Uç | 10 | -87.9277 | -1e-06 | - | SH
Story5 | 215 | B30x50-Story5-2-M | Pushover_PX | 215-Left | Sol Uç | 60 | -60.2681 | -3.815e-07 | - | SH | Story5 | 215 | B30x50-Story5-2-M | AdaptivePushover_PX-8 | 215-Left | Sol Uç | 10 | -60.2683 | -3.815e-07 | - | SH | Story5 | 215 | B30x50-Story5-2-M | Pushover_PY | 215-Left | Sol Uç | 60 | -6.9349 | -4.39e-08 | - | SH | Story5 | 215 | B30x50-Story5-2-M | AdaptivePushover_PY-9 | 215-Left | Sol Uç | 10 | -6.9346 | -4.389e-08 | - | SH
Story5 | 215 | B30x50-Story5-2-M | Pushover_PX | 215-Right | Sağ Uç | 60 | -60.2541 | -3.814e-07 | - | SH | Story5 | 215 | B30x50-Story5-2-M | AdaptivePushover_PX-8 | 215-Right | Sağ Uç | 10 | -60.254 | -3.814e-07 | - | SH | Story5 | 215 | B30x50-Story5-2-M | Pushover_PY | 215-Right | Sağ Uç | 60 | -113.9552 | -1e-06 | - | SH | Story5 | 215 | B30x50-Story5-2-M | AdaptivePushover_PY-9 | 215-Right | Sağ Uç | 10 | -113.9554 | -1e-06 | - | SH
Story5 | 218 | B30x50-Story5-3-M | Pushover_PX | 218-Left | Sol Uç | 60 | -58.1225 | -3.611e-07 | - | SH | Story5 | 218 | B30x50-Story5-3-M | AdaptivePushover_PX-8 | 218-Left | Sol Uç | 10 | -58.1227 | -3.611e-07 | - | SH | Story5 | 218 | B30x50-Story5-3-M | Pushover_PY | 218-Left | Sol Uç | 60 | -5.2729 | -3.276e-08 | - | SH | Story5 | 218 | B30x50-Story5-3-M | AdaptivePushover_PY-9 | 218-Left | Sol Uç | 10 | -5.2726 | -3.276e-08 | - | SH
Story5 | 218 | B30x50-Story5-3-M | Pushover_PX | 218-Right | Sağ Uç | 60 | -58.1175 | -3.611e-07 | - | SH | Story5 | 218 | B30x50-Story5-3-M | AdaptivePushover_PX-8 | 218-Right | Sağ Uç | 10 | -58.1174 | -3.611e-07 | - | SH | Story5 | 218 | B30x50-Story5-3-M | Pushover_PY | 218-Right | Sağ Uç | 60 | -110.9852 | -1e-06 | - | SH | Story5 | 218 | B30x50-Story5-3-M | AdaptivePushover_PY-9 | 218-Right | Sağ Uç | 10 | -110.9856 | -1e-06 | - | SH
Story5 | 221 | B30x50-Story5-4-M | Pushover_PX | 221-Left | Sol Uç | 60 | -58.1375 | -3.612e-07 | - | SH | Story5 | 221 | B30x50-Story5-4-M | AdaptivePushover_PX-8 | 221-Left | Sol Uç | 10 | -58.1377 | -3.612e-07 | - | SH | Story5 | 221 | B30x50-Story5-4-M | Pushover_PY | 221-Left | Sol Uç | 60 | -5.3314 | -3.312e-08 | - | SH | Story5 | 221 | B30x50-Story5-4-M | AdaptivePushover_PY-9 | 221-Left | Sol Uç | 10 | -5.3311 | -3.312e-08 | - | SH
Story5 | 221 | B30x50-Story5-4-M | Pushover_PX | 221-Right | Sağ Uç | 60 | -58.142 | -3.612e-07 | - | SH | Story5 | 221 | B30x50-Story5-4-M | AdaptivePushover_PX-8 | 221-Right | Sağ Uç | 10 | -58.1418 | -3.612e-07 | - | SH | Story5 | 221 | B30x50-Story5-4-M | Pushover_PY | 221-Right | Sağ Uç | 60 | -110.9282 | -1e-06 | - | SH | Story5 | 221 | B30x50-Story5-4-M | AdaptivePushover_PY-9 | 221-Right | Sağ Uç | 10 | -110.9285 | -1e-06 | - | SH
Story5 | 224 | B30x50-Story5-5-M | Pushover_PX | 224-Left | Sol Uç | 60 | -60.6019 | -3.836e-07 | - | SH | Story5 | 224 | B30x50-Story5-5-M | AdaptivePushover_PX-8 | 224-Left | Sol Uç | 10 | -60.602 | -3.836e-07 | - | SH | Story5 | 224 | B30x50-Story5-5-M | Pushover_PY | 224-Left | Sol Uç | 60 | -7.0886 | -4.487e-08 | - | SH | Story5 | 224 | B30x50-Story5-5-M | AdaptivePushover_PY-9 | 224-Left | Sol Uç | 10 | -7.0884 | -4.487e-08 | - | SH
Story5 | 224 | B30x50-Story5-5-M | Pushover_PX | 224-Right | Sağ Uç | 60 | -60.6489 | -3.839e-07 | - | SH | Story5 | 224 | B30x50-Story5-5-M | AdaptivePushover_PX-8 | 224-Right | Sağ Uç | 10 | -60.6487 | -3.839e-07 | - | SH | Story5 | 224 | B30x50-Story5-5-M | Pushover_PY | 224-Right | Sağ Uç | 60 | -113.7938 | -1e-06 | - | SH | Story5 | 224 | B30x50-Story5-5-M | AdaptivePushover_PY-9 | 224-Right | Sağ Uç | 10 | -113.794 | -1e-06 | - | SH
Story5 | 227 | B30x50-Story5-6-M | Pushover_PX | 227-Left | Sol Uç | 60 | -47.6033 | -3.612e-07 | - | SH | Story5 | 227 | B30x50-Story5-6-M | AdaptivePushover_PX-8 | 227-Left | Sol Uç | 10 | -47.6034 | -3.612e-07 | - | SH | Story5 | 227 | B30x50-Story5-6-M | Pushover_PY | 227-Left | Sol Uç | 60 | -0.7683 | -5.83e-09 | - | SH | Story5 | 227 | B30x50-Story5-6-M | AdaptivePushover_PY-9 | 227-Left | Sol Uç | 10 | -0.7682 | -5.829e-09 | - | SH
Story5 | 227 | B30x50-Story5-6-M | Pushover_PX | 227-Right | Sağ Uç | 60 | -47.6471 | -3.616e-07 | - | SH | Story5 | 227 | B30x50-Story5-6-M | AdaptivePushover_PX-8 | 227-Right | Sağ Uç | 10 | -47.647 | -3.616e-07 | - | SH | Story5 | 227 | B30x50-Story5-6-M | Pushover_PY | 227-Right | Sağ Uç | 60 | -87.7183 | -1e-06 | - | SH | Story5 | 227 | B30x50-Story5-6-M | AdaptivePushover_PY-9 | 227-Right | Sağ Uç | 10 | -87.7186 | -1e-06 | - | SH
Story5 | 239 | B30x50-Story5-C-F | Pushover_PX | 239-Left | Sol Uç | 60 | 18.9269 | 1.187e-07 | - | SH | Story5 | 239 | B30x50-Story5-C-F | AdaptivePushover_PX-8 | 239-Left | Sol Uç | 10 | 18.9269 | 1.187e-07 | - | SH | Story5 | 239 | B30x50-Story5-C-F | Pushover_PY | 239-Left | Sol Uç | 60 | -23.7315 | -1.488e-07 | - | SH | Story5 | 239 | B30x50-Story5-C-F | AdaptivePushover_PY-9 | 239-Left | Sol Uç | 10 | -23.7308 | -1.488e-07 | - | SH
Story5 | 239 | B30x50-Story5-C-F | Pushover_PX | 239-Right | Sağ Uç | 60 | -58.4151 | -3.662e-07 | - | SH | Story5 | 239 | B30x50-Story5-C-F | AdaptivePushover_PX-8 | 239-Right | Sağ Uç | 10 | -58.4152 | -3.662e-07 | - | SH | Story5 | 239 | B30x50-Story5-C-F | Pushover_PY | 239-Right | Sağ Uç | 60 | -16.9121 | -1.06e-07 | - | SH | Story5 | 239 | B30x50-Story5-C-F | AdaptivePushover_PY-9 | 239-Right | Sağ Uç | 10 | -16.9128 | -1.06e-07 | - | SH
Story5 | 240 | B30x50-Story5-C-M | Pushover_PX | 240-Left | Sol Uç | 60 | 23.0419 | 1.444e-07 | - | SH | Story5 | 240 | B30x50-Story5-C-M | AdaptivePushover_PX-8 | 240-Left | Sol Uç | 10 | 23.0418 | 1.444e-07 | - | SH | Story5 | 240 | B30x50-Story5-C-M | Pushover_PY | 240-Left | Sol Uç | 60 | -19.0599 | -1.195e-07 | - | SH | Story5 | 240 | B30x50-Story5-C-M | AdaptivePushover_PY-9 | 240-Left | Sol Uç | 10 | -19.059 | -1.195e-07 | - | SH
Story5 | 240 | B30x50-Story5-C-M | Pushover_PX | 240-Right | Sağ Uç | 60 | -64.5164 | -4.045e-07 | - | SH | Story5 | 240 | B30x50-Story5-C-M | AdaptivePushover_PX-8 | 240-Right | Sağ Uç | 10 | -64.5163 | -4.045e-07 | - | SH | Story5 | 240 | B30x50-Story5-C-M | Pushover_PY | 240-Right | Sağ Uç | 60 | -21.3388 | -1.338e-07 | - | SH | Story5 | 240 | B30x50-Story5-C-M | AdaptivePushover_PY-9 | 240-Right | Sağ Uç | 10 | -21.3397 | -1.338e-07 | - | SH
Story5 | 241 | B30x50-Story5-C-M | Pushover_PX | 241-Left | Sol Uç | 60 | 21.2937 | 1.355e-07 | - | SH | Story5 | 241 | B30x50-Story5-C-M | AdaptivePushover_PX-8 | 241-Left | Sol Uç | 10 | 21.2936 | 1.355e-07 | - | SH | Story5 | 241 | B30x50-Story5-C-M | Pushover_PY | 241-Left | Sol Uç | 60 | -21.8216 | -1.388e-07 | - | SH | Story5 | 241 | B30x50-Story5-C-M | AdaptivePushover_PY-9 | 241-Left | Sol Uç | 10 | -21.8211 | -1.388e-07 | - | SH
Story5 | 241 | B30x50-Story5-C-M | Pushover_PX | 241-Right | Sağ Uç | 60 | -64.9745 | -4.134e-07 | - | SH | Story5 | 241 | B30x50-Story5-C-M | AdaptivePushover_PX-8 | 241-Right | Sağ Uç | 10 | -64.9744 | -4.134e-07 | - | SH | Story5 | 241 | B30x50-Story5-C-M | Pushover_PY | 241-Right | Sağ Uç | 60 | -21.8922 | -1.393e-07 | - | SH | Story5 | 241 | B30x50-Story5-C-M | AdaptivePushover_PY-9 | 241-Right | Sağ Uç | 10 | -21.8927 | -1.393e-07 | - | SH
Story5 | 242 | B30x50-Story5-C-M | Pushover_PX | 242-Left | Sol Uç | 60 | 21.9341 | 1.375e-07 | - | SH | Story5 | 242 | B30x50-Story5-C-M | AdaptivePushover_PX-8 | 242-Left | Sol Uç | 10 | 21.9339 | 1.375e-07 | - | SH | Story5 | 242 | B30x50-Story5-C-M | Pushover_PY | 242-Left | Sol Uç | 60 | -21.2676 | -1.333e-07 | - | SH | Story5 | 242 | B30x50-Story5-C-M | AdaptivePushover_PY-9 | 242-Left | Sol Uç | 10 | -21.267 | -1.333e-07 | - | SH
Story5 | 242 | B30x50-Story5-C-M | Pushover_PX | 242-Right | Sağ Uç | 60 | -61.206 | -3.837e-07 | - | SH | Story5 | 242 | B30x50-Story5-C-M | AdaptivePushover_PX-8 | 242-Right | Sağ Uç | 10 | -61.2059 | -3.837e-07 | - | SH | Story5 | 242 | B30x50-Story5-C-M | Pushover_PY | 242-Right | Sağ Uç | 60 | -19.13 | -1.199e-07 | - | SH | Story5 | 242 | B30x50-Story5-C-M | AdaptivePushover_PY-9 | 242-Right | Sağ Uç | 10 | -19.1306 | -1.199e-07 | - | SH
Story5 | 243 | B30x50-Story5-C-L | Pushover_PX | 243-Left | Sol Uç | 60 | 24.6859 | 1.548e-07 | - | SH | Story5 | 243 | B30x50-Story5-C-L | AdaptivePushover_PX-8 | 243-Left | Sol Uç | 10 | 24.6859 | 1.548e-07 | - | SH | Story5 | 243 | B30x50-Story5-C-L | Pushover_PY | 243-Left | Sol Uç | 60 | -16.8465 | -1.056e-07 | - | SH | Story5 | 243 | B30x50-Story5-C-L | AdaptivePushover_PY-9 | 243-Left | Sol Uç | 10 | -16.8459 | -1.056e-07 | - | SH
Story5 | 243 | B30x50-Story5-C-L | Pushover_PX | 243-Right | Sağ Uç | 60 | -66.4311 | -4.165e-07 | - | SH | Story5 | 243 | B30x50-Story5-C-L | AdaptivePushover_PX-8 | 243-Right | Sağ Uç | 10 | -66.431 | -4.165e-07 | - | SH | Story5 | 243 | B30x50-Story5-C-L | Pushover_PY | 243-Right | Sağ Uç | 60 | -23.7991 | -1.492e-07 | - | SH | Story5 | 243 | B30x50-Story5-C-L | AdaptivePushover_PY-9 | 243-Right | Sağ Uç | 10 | -23.7998 | -1.492e-07 | - | SH
Story5 | 213 | B30x50-Story5-1-L | Pushover_PX | 213-Left | Sol Uç | 60 | -40.1901 | -3.079e-07 | - | SH | Story5 | 213 | B30x50-Story5-1-L | AdaptivePushover_PX-8 | 213-Left | Sol Uç | 10 | -40.1902 | -3.079e-07 | - | SH | Story5 | 213 | B30x50-Story5-1-L | Pushover_PY | 213-Left | Sol Uç | 60 | -0.0226 | -1.731e-10 | - | SH | Story5 | 213 | B30x50-Story5-1-L | AdaptivePushover_PY-9 | 213-Left | Sol Uç | 10 | -0.0223 | -1.709e-10 | - | SH
Story5 | 213 | B30x50-Story5-1-L | Pushover_PX | 213-Right | Sağ Uç | 60 | -44.0113 | -3.371e-07 | - | SH | Story5 | 213 | B30x50-Story5-1-L | AdaptivePushover_PX-8 | 213-Right | Sağ Uç | 10 | -44.0112 | -3.371e-07 | - | SH | Story5 | 213 | B30x50-Story5-1-L | Pushover_PY | 213-Right | Sağ Uç | 60 | -91.9053 | -1e-06 | - | SH | Story5 | 213 | B30x50-Story5-1-L | AdaptivePushover_PY-9 | 213-Right | Sağ Uç | 10 | -91.9055 | -1e-06 | - | SH
Story5 | 216 | B30x50-Story5-2-L | Pushover_PX | 216-Left | Sol Uç | 60 | -58.4113 | -3.663e-07 | - | SH | Story5 | 216 | B30x50-Story5-2-L | AdaptivePushover_PX-8 | 216-Left | Sol Uç | 10 | -58.4114 | -3.663e-07 | - | SH | Story5 | 216 | B30x50-Story5-2-L | Pushover_PY | 216-Left | Sol Uç | 60 | -5.1507 | -3.23e-08 | - | SH | Story5 | 216 | B30x50-Story5-2-L | AdaptivePushover_PY-9 | 216-Left | Sol Uç | 10 | -5.1505 | -3.23e-08 | - | SH
Story5 | 216 | B30x50-Story5-2-L | Pushover_PX | 216-Right | Sağ Uç | 60 | -58.3989 | -3.662e-07 | - | SH | Story5 | 216 | B30x50-Story5-2-L | AdaptivePushover_PX-8 | 216-Right | Sağ Uç | 10 | -58.3987 | -3.662e-07 | - | SH | Story5 | 216 | B30x50-Story5-2-L | Pushover_PY | 216-Right | Sağ Uç | 60 | -111.2386 | -1e-06 | - | SH | Story5 | 216 | B30x50-Story5-2-L | AdaptivePushover_PY-9 | 216-Right | Sağ Uç | 10 | -111.2388 | -1e-06 | - | SH
Story5 | 219 | B30x50-Story5-3-L | Pushover_PX | 219-Left | Sol Uç | 60 | -55.0639 | -3.453e-07 | - | SH | Story5 | 219 | B30x50-Story5-3-L | AdaptivePushover_PX-8 | 219-Left | Sol Uç | 10 | -55.064 | -3.453e-07 | - | SH | Story5 | 219 | B30x50-Story5-3-L | Pushover_PY | 219-Left | Sol Uç | 60 | -2.4522 | -1.538e-08 | - | SH | Story5 | 219 | B30x50-Story5-3-L | AdaptivePushover_PY-9 | 219-Left | Sol Uç | 10 | -2.4521 | -1.538e-08 | - | SH
Story5 | 219 | B30x50-Story5-3-L | Pushover_PX | 219-Right | Sağ Uç | 60 | -62.1771 | -3.899e-07 | - | SH | Story5 | 219 | B30x50-Story5-3-L | AdaptivePushover_PX-8 | 219-Right | Sağ Uç | 10 | -62.177 | -3.899e-07 | - | SH | Story5 | 219 | B30x50-Story5-3-L | Pushover_PY | 219-Right | Sağ Uç | 60 | -115.8067 | -1e-06 | - | SH | Story5 | 219 | B30x50-Story5-3-L | AdaptivePushover_PY-9 | 219-Right | Sağ Uç | 10 | -115.8068 | -1e-06 | - | SH
Story5 | 222 | B30x50-Story5-4-L | Pushover_PX | 222-Left | Sol Uç | 60 | -55.1037 | -3.456e-07 | - | SH | Story5 | 222 | B30x50-Story5-4-L | AdaptivePushover_PX-8 | 222-Left | Sol Uç | 10 | -55.1039 | -3.456e-07 | - | SH | Story5 | 222 | B30x50-Story5-4-L | Pushover_PY | 222-Left | Sol Uç | 60 | -2.5101 | -1.574e-08 | - | SH | Story5 | 222 | B30x50-Story5-4-L | AdaptivePushover_PY-9 | 222-Left | Sol Uç | 10 | -2.5099 | -1.574e-08 | - | SH
Story5 | 222 | B30x50-Story5-4-L | Pushover_PX | 222-Right | Sağ Uç | 60 | -62.2404 | -3.903e-07 | - | SH | Story5 | 222 | B30x50-Story5-4-L | AdaptivePushover_PX-8 | 222-Right | Sağ Uç | 10 | -62.2402 | -3.903e-07 | - | SH | Story5 | 222 | B30x50-Story5-4-L | Pushover_PY | 222-Right | Sağ Uç | 60 | -115.7479 | -1e-06 | - | SH | Story5 | 222 | B30x50-Story5-4-L | AdaptivePushover_PY-9 | 222-Right | Sağ Uç | 10 | -115.7481 | -1e-06 | - | SH
Story5 | 225 | B30x50-Story5-5-L | Pushover_PX | 225-Left | Sol Uç | 60 | -58.7681 | -3.685e-07 | - | SH | Story5 | 225 | B30x50-Story5-5-L | AdaptivePushover_PX-8 | 225-Left | Sol Uç | 10 | -58.7683 | -3.685e-07 | - | SH | Story5 | 225 | B30x50-Story5-5-L | Pushover_PY | 225-Left | Sol Uç | 60 | -5.3276 | -3.341e-08 | - | SH | Story5 | 225 | B30x50-Story5-5-L | AdaptivePushover_PY-9 | 225-Left | Sol Uç | 10 | -5.3274 | -3.341e-08 | - | SH
Story5 | 225 | B30x50-Story5-5-L | Pushover_PX | 225-Right | Sağ Uç | 60 | -58.7346 | -3.683e-07 | - | SH | Story5 | 225 | B30x50-Story5-5-L | AdaptivePushover_PX-8 | 225-Right | Sağ Uç | 10 | -58.7345 | -3.683e-07 | - | SH | Story5 | 225 | B30x50-Story5-5-L | Pushover_PY | 225-Right | Sağ Uç | 60 | -111.0657 | -1e-06 | - | SH | Story5 | 225 | B30x50-Story5-5-L | AdaptivePushover_PY-9 | 225-Right | Sağ Uç | 10 | -111.066 | -1e-06 | - | SH
Story5 | 228 | B30x50-Story5-6-L | Pushover_PX | 228-Left | Sol Uç | 60 | -46.8224 | -3.587e-07 | - | SH | Story5 | 228 | B30x50-Story5-6-L | AdaptivePushover_PX-8 | 228-Left | Sol Uç | 10 | -46.8225 | -3.587e-07 | - | SH | Story5 | 228 | B30x50-Story5-6-L | Pushover_PY | 228-Left | Sol Uç | 60 | -0.255 | -1.953e-09 | - | SH | Story5 | 228 | B30x50-Story5-6-L | AdaptivePushover_PY-9 | 228-Left | Sol Uç | 10 | -0.2548 | -1.952e-09 | - | SH
Story5 | 228 | B30x50-Story5-6-L | Pushover_PX | 228-Right | Sağ Uç | 60 | -51.2923 | -3.929e-07 | - | SH | Story5 | 228 | B30x50-Story5-6-L | AdaptivePushover_PX-8 | 228-Right | Sağ Uç | 10 | -51.2922 | -3.929e-07 | - | SH | Story5 | 228 | B30x50-Story5-6-L | Pushover_PY | 228-Right | Sağ Uç | 60 | -91.6894 | -1e-06 | - | SH | Story5 | 228 | B30x50-Story5-6-L | AdaptivePushover_PY-9 | 228-Right | Sağ Uç | 10 | -91.6897 | -1e-06 | - | SH
Story5 | 244 | B30x50-Story5-D-F | Pushover_PX | 244-Left | Sol Uç | 60 | 24.3537 | 1.55e-07 | - | SH | Story5 | 244 | B30x50-Story5-D-F | AdaptivePushover_PX-8 | 244-Left | Sol Uç | 10 | 24.3536 | 1.55e-07 | - | SH | Story5 | 244 | B30x50-Story5-D-F | Pushover_PY | 244-Left | Sol Uç | 60 | -19.1766 | -1.22e-07 | - | SH | Story5 | 244 | B30x50-Story5-D-F | AdaptivePushover_PY-9 | 244-Left | Sol Uç | 10 | -19.1759 | -1.22e-07 | - | SH
Story5 | 244 | B30x50-Story5-D-F | Pushover_PX | 244-Right | Sağ Uç | 60 | -59.3713 | -3.778e-07 | - | SH | Story5 | 244 | B30x50-Story5-D-F | AdaptivePushover_PX-8 | 244-Right | Sağ Uç | 10 | -59.3712 | -3.778e-07 | - | SH | Story5 | 244 | B30x50-Story5-D-F | Pushover_PY | 244-Right | Sağ Uç | 60 | -17.2878 | -1.1e-07 | - | SH | Story5 | 244 | B30x50-Story5-D-F | AdaptivePushover_PY-9 | 244-Right | Sağ Uç | 10 | -17.2885 | -1.1e-07 | - | SH
Story5 | 245 | B30x50-Story5-D-M | Pushover_PX | 245-Left | Sol Uç | 60 | 25.9639 | 1.628e-07 | - | SH | Story5 | 245 | B30x50-Story5-D-M | AdaptivePushover_PX-8 | 245-Left | Sol Uç | 10 | 25.9638 | 1.628e-07 | - | SH | Story5 | 245 | B30x50-Story5-D-M | Pushover_PY | 245-Left | Sol Uç | 60 | -18.0991 | -1.135e-07 | - | SH | Story5 | 245 | B30x50-Story5-D-M | AdaptivePushover_PY-9 | 245-Left | Sol Uç | 10 | -18.0983 | -1.135e-07 | - | SH
Story5 | 245 | B30x50-Story5-D-M | Pushover_PX | 245-Right | Sağ Uç | 60 | -57.8648 | -3.628e-07 | - | SH | Story5 | 245 | B30x50-Story5-D-M | AdaptivePushover_PX-8 | 245-Right | Sağ Uç | 10 | -57.8647 | -3.628e-07 | - | SH | Story5 | 245 | B30x50-Story5-D-M | Pushover_PY | 245-Right | Sağ Uç | 60 | -16.2245 | -1.017e-07 | - | SH | Story5 | 245 | B30x50-Story5-D-M | AdaptivePushover_PY-9 | 245-Right | Sağ Uç | 10 | -16.2252 | -1.017e-07 | - | SH
Story5 | 246 | B30x50-Story5-D-M | Pushover_PX | 246-Left | Sol Uç | 60 | 26.8999 | 1.661e-07 | - | SH | Story5 | 246 | B30x50-Story5-D-M | AdaptivePushover_PX-8 | 246-Left | Sol Uç | 10 | 26.8998 | 1.661e-07 | - | SH | Story5 | 246 | B30x50-Story5-D-M | Pushover_PY | 246-Left | Sol Uç | 60 | -16.0374 | -9.904e-08 | - | SH | Story5 | 246 | B30x50-Story5-D-M | AdaptivePushover_PY-9 | 246-Left | Sol Uç | 10 | -16.0367 | -9.903e-08 | - | SH
Story5 | 246 | B30x50-Story5-D-M | Pushover_PX | 246-Right | Sağ Uç | 60 | -57.9759 | -3.58e-07 | - | SH | Story5 | 246 | B30x50-Story5-D-M | AdaptivePushover_PX-8 | 246-Right | Sağ Uç | 10 | -57.9758 | -3.58e-07 | - | SH | Story5 | 246 | B30x50-Story5-D-M | Pushover_PY | 246-Right | Sağ Uç | 60 | -16.2601 | -1.004e-07 | - | SH | Story5 | 246 | B30x50-Story5-D-M | AdaptivePushover_PY-9 | 246-Right | Sağ Uç | 10 | -16.2607 | -1.004e-07 | - | SH
Story5 | 247 | B30x50-Story5-D-M | Pushover_PX | 247-Left | Sol Uç | 60 | 26.84 | 1.683e-07 | - | SH | Story5 | 247 | B30x50-Story5-D-M | AdaptivePushover_PX-8 | 247-Left | Sol Uç | 10 | 26.8399 | 1.683e-07 | - | SH | Story5 | 247 | B30x50-Story5-D-M | Pushover_PY | 247-Left | Sol Uç | 60 | -16.0008 | -1.003e-07 | - | SH | Story5 | 247 | B30x50-Story5-D-M | AdaptivePushover_PY-9 | 247-Left | Sol Uç | 10 | -16.0001 | -1.003e-07 | - | SH
Story5 | 247 | B30x50-Story5-D-M | Pushover_PX | 247-Right | Sağ Uç | 60 | -61.0168 | -3.825e-07 | - | SH | Story5 | 247 | B30x50-Story5-D-M | AdaptivePushover_PX-8 | 247-Right | Sağ Uç | 10 | -61.0167 | -3.825e-07 | - | SH | Story5 | 247 | B30x50-Story5-D-M | Pushover_PY | 247-Right | Sağ Uç | 60 | -18.3247 | -1.149e-07 | - | SH | Story5 | 247 | B30x50-Story5-D-M | AdaptivePushover_PY-9 | 247-Right | Sağ Uç | 10 | -18.3254 | -1.149e-07 | - | SH
Story5 | 248 | B30x50-Story5-D-L | Pushover_PX | 248-Left | Sol Uç | 60 | 26.2722 | 1.672e-07 | - | SH | Story5 | 248 | B30x50-Story5-D-L | AdaptivePushover_PX-8 | 248-Left | Sol Uç | 10 | 26.2722 | 1.672e-07 | - | SH | Story5 | 248 | B30x50-Story5-D-L | Pushover_PY | 248-Left | Sol Uç | 60 | -17.0643 | -1.086e-07 | - | SH | Story5 | 248 | B30x50-Story5-D-L | AdaptivePushover_PY-9 | 248-Left | Sol Uç | 10 | -17.0636 | -1.086e-07 | - | SH
Story5 | 248 | B30x50-Story5-D-L | Pushover_PX | 248-Right | Sağ Uç | 60 | -61.4471 | -3.91e-07 | - | SH | Story5 | 248 | B30x50-Story5-D-L | AdaptivePushover_PX-8 | 248-Right | Sağ Uç | 10 | -61.447 | -3.91e-07 | - | SH | Story5 | 248 | B30x50-Story5-D-L | Pushover_PY | 248-Right | Sağ Uç | 60 | -19.3952 | -1.234e-07 | - | SH | Story5 | 248 | B30x50-Story5-D-L | AdaptivePushover_PY-9 | 248-Right | Sağ Uç | 10 | -19.3959 | -1.234e-07 | - | SH
Story4 | 291 | B30x50-Story4-A-F | Pushover_PX | 291-Left | Sol Uç | 60 | 26.0293 | 1.656e-07 | - | SH | Story4 | 291 | B30x50-Story4-A-F | AdaptivePushover_PX-8 | 291-Left | Sol Uç | 10 | 26.0343 | 1.656e-07 | - | SH | Story4 | 291 | B30x50-Story4-A-F | Pushover_PY | 291-Left | Sol Uç | 60 | -17.6962 | -1.126e-07 | - | SH | Story4 | 291 | B30x50-Story4-A-F | AdaptivePushover_PY-9 | 291-Left | Sol Uç | 10 | -17.6955 | -1.126e-07 | - | SH
Story4 | 291 | B30x50-Story4-A-F | Pushover_PX | 291-Right | Sağ Uç | 60 | -60.9224 | -3.876e-07 | - | SH | Story4 | 291 | B30x50-Story4-A-F | AdaptivePushover_PX-8 | 291-Right | Sağ Uç | 10 | -60.9275 | -3.877e-07 | - | SH | Story4 | 291 | B30x50-Story4-A-F | Pushover_PY | 291-Right | Sağ Uç | 60 | -15.8778 | -1.01e-07 | - | SH | Story4 | 291 | B30x50-Story4-A-F | AdaptivePushover_PY-9 | 291-Right | Sağ Uç | 10 | -15.8784 | -1.01e-07 | - | SH
Story4 | 292 | B30x50-Story4-A-M | Pushover_PX | 292-Left | Sol Uç | 60 | 27.3636 | 1.715e-07 | - | SH | Story4 | 292 | B30x50-Story4-A-M | AdaptivePushover_PX-8 | 292-Left | Sol Uç | 10 | 27.3686 | 1.716e-07 | - | SH | Story4 | 292 | B30x50-Story4-A-M | Pushover_PY | 292-Left | Sol Uç | 60 | -16.8762 | -1.058e-07 | - | SH | Story4 | 292 | B30x50-Story4-A-M | AdaptivePushover_PY-9 | 292-Left | Sol Uç | 10 | -16.8754 | -1.058e-07 | - | SH
Story4 | 292 | B30x50-Story4-A-M | Pushover_PX | 292-Right | Sağ Uç | 60 | -59.0414 | -3.701e-07 | - | SH | Story4 | 292 | B30x50-Story4-A-M | AdaptivePushover_PX-8 | 292-Right | Sağ Uç | 10 | -59.0463 | -3.702e-07 | - | SH | Story4 | 292 | B30x50-Story4-A-M | Pushover_PY | 292-Right | Sağ Uç | 60 | -14.6653 | -9.194e-08 | - | SH | Story4 | 292 | B30x50-Story4-A-M | AdaptivePushover_PY-9 | 292-Right | Sağ Uç | 10 | -14.6659 | -9.194e-08 | - | SH
Story4 | 293 | B30x50-Story4-A-M | Pushover_PX | 293-Left | Sol Uç | 60 | 28.3003 | 1.748e-07 | - | SH | Story4 | 293 | B30x50-Story4-A-M | AdaptivePushover_PX-8 | 293-Left | Sol Uç | 10 | 28.3052 | 1.748e-07 | - | SH | Story4 | 293 | B30x50-Story4-A-M | Pushover_PY | 293-Left | Sol Uç | 60 | -14.9267 | -9.218e-08 | - | SH | Story4 | 293 | B30x50-Story4-A-M | AdaptivePushover_PY-9 | 293-Left | Sol Uç | 10 | -14.926 | -9.217e-08 | - | SH
Story4 | 293 | B30x50-Story4-A-M | Pushover_PX | 293-Right | Sağ Uç | 60 | -59.1216 | -3.651e-07 | - | SH | Story4 | 293 | B30x50-Story4-A-M | AdaptivePushover_PX-8 | 293-Right | Sağ Uç | 10 | -59.1265 | -3.651e-07 | - | SH | Story4 | 293 | B30x50-Story4-A-M | Pushover_PY | 293-Right | Sağ Uç | 60 | -14.6485 | -9.046e-08 | - | SH | Story4 | 293 | B30x50-Story4-A-M | AdaptivePushover_PY-9 | 293-Right | Sağ Uç | 10 | -14.6491 | -9.046e-08 | - | SH
Story4 | 294 | B30x50-Story4-A-M | Pushover_PX | 294-Left | Sol Uç | 60 | 28.2038 | 1.768e-07 | - | SH | Story4 | 294 | B30x50-Story4-A-M | AdaptivePushover_PX-8 | 294-Left | Sol Uç | 10 | 28.2087 | 1.768e-07 | - | SH | Story4 | 294 | B30x50-Story4-A-M | Pushover_PY | 294-Left | Sol Uç | 60 | -14.9491 | -9.372e-08 | - | SH | Story4 | 294 | B30x50-Story4-A-M | AdaptivePushover_PY-9 | 294-Left | Sol Uç | 10 | -14.9483 | -9.371e-08 | - | SH
Story4 | 294 | B30x50-Story4-A-M | Pushover_PX | 294-Right | Sağ Uç | 60 | -62.2593 | -3.903e-07 | - | SH | Story4 | 294 | B30x50-Story4-A-M | AdaptivePushover_PX-8 | 294-Right | Sağ Uç | 10 | -62.2643 | -3.903e-07 | - | SH | Story4 | 294 | B30x50-Story4-A-M | Pushover_PY | 294-Right | Sağ Uç | 60 | -16.6175 | -1.042e-07 | - | SH | Story4 | 294 | B30x50-Story4-A-M | AdaptivePushover_PY-9 | 294-Right | Sağ Uç | 10 | -16.6181 | -1.042e-07 | - | SH
Story4 | 295 | B30x50-Story4-A-L | Pushover_PX | 295-Left | Sol Uç | 60 | 26.7405 | 1.701e-07 | - | SH | Story4 | 295 | B30x50-Story4-A-L | AdaptivePushover_PX-8 | 295-Left | Sol Uç | 10 | 26.7455 | 1.702e-07 | - | SH | Story4 | 295 | B30x50-Story4-A-L | Pushover_PY | 295-Left | Sol Uç | 60 | -17.0021 | -1.082e-07 | - | SH | Story4 | 295 | B30x50-Story4-A-L | AdaptivePushover_PY-9 | 295-Left | Sol Uç | 10 | -17.0013 | -1.082e-07 | - | SH
Story4 | 295 | B30x50-Story4-A-L | Pushover_PX | 295-Right | Sağ Uç | 60 | -63.429 | -4.036e-07 | - | SH | Story4 | 295 | B30x50-Story4-A-L | AdaptivePushover_PX-8 | 295-Right | Sağ Uç | 10 | -63.4341 | -4.036e-07 | - | SH | Story4 | 295 | B30x50-Story4-A-L | Pushover_PY | 295-Right | Sağ Uç | 60 | -18.223 | -1.159e-07 | - | SH | Story4 | 295 | B30x50-Story4-A-L | AdaptivePushover_PY-9 | 295-Right | Sağ Uç | 10 | -18.2237 | -1.159e-07 | - | SH
Story4 | 273 | B30x50-Story4-1-F | Pushover_PX | 273-Left | Sol Uç | 60 | -43.705 | -3.348e-07 | - | SH | Story4 | 273 | B30x50-Story4-1-F | AdaptivePushover_PX-8 | 273-Left | Sol Uç | 10 | -43.7048 | -3.348e-07 | - | SH | Story4 | 273 | B30x50-Story4-1-F | Pushover_PY | 273-Left | Sol Uç | 60 | -2.1769 | -1.668e-08 | - | SH | Story4 | 273 | B30x50-Story4-1-F | AdaptivePushover_PY-9 | 273-Left | Sol Uç | 10 | -2.1718 | -1.664e-08 | - | SH
Story4 | 273 | B30x50-Story4-1-F | Pushover_PX | 273-Right | Sağ Uç | 60 | -40.0995 | -3.072e-07 | - | SH | Story4 | 273 | B30x50-Story4-1-F | AdaptivePushover_PX-8 | 273-Right | Sağ Uç | 10 | -40.0989 | -3.072e-07 | - | SH | Story4 | 273 | B30x50-Story4-1-F | Pushover_PY | 273-Right | Sağ Uç | 60 | -88.0284 | -1e-06 | - | SH | Story4 | 273 | B30x50-Story4-1-F | AdaptivePushover_PY-9 | 273-Right | Sağ Uç | 10 | -88.0333 | -1e-06 | - | SH
Story4 | 276 | B30x50-Story4-2-F | Pushover_PX | 276-Left | Sol Uç | 60 | -57.8897 | -3.63e-07 | - | SH | Story4 | 276 | B30x50-Story4-2-F | AdaptivePushover_PX-8 | 276-Left | Sol Uç | 10 | -57.8899 | -3.63e-07 | - | SH | Story4 | 276 | B30x50-Story4-2-F | Pushover_PY | 276-Left | Sol Uç | 60 | -4.1704 | -2.615e-08 | - | SH | Story4 | 276 | B30x50-Story4-2-F | AdaptivePushover_PY-9 | 276-Left | Sol Uç | 10 | -4.1644 | -2.611e-08 | - | SH
Story4 | 276 | B30x50-Story4-2-F | Pushover_PX | 276-Right | Sağ Uç | 60 | -58.4461 | -3.665e-07 | - | SH | Story4 | 276 | B30x50-Story4-2-F | AdaptivePushover_PX-8 | 276-Right | Sağ Uç | 10 | -58.446 | -3.665e-07 | - | SH | Story4 | 276 | B30x50-Story4-2-F | Pushover_PY | 276-Right | Sağ Uç | 60 | -113.2762 | -1e-06 | - | SH | Story4 | 276 | B30x50-Story4-2-F | AdaptivePushover_PY-9 | 276-Right | Sağ Uç | 10 | -113.2824 | -1e-06 | - | SH
Story4 | 279 | B30x50-Story4-3-F | Pushover_PX | 279-Left | Sol Uç | 60 | -62.9815 | -3.649e-07 | - | SH | Story4 | 279 | B30x50-Story4-3-F | AdaptivePushover_PX-8 | 279-Left | Sol Uç | 10 | -62.9817 | -3.649e-07 | - | SH | Story4 | 279 | B30x50-Story4-3-F | Pushover_PY | 279-Left | Sol Uç | 60 | -3.878 | -2.247e-08 | - | SH | Story4 | 279 | B30x50-Story4-3-F | AdaptivePushover_PY-9 | 279-Left | Sol Uç | 10 | -3.8714 | -2.243e-08 | - | SH
Story4 | 279 | B30x50-Story4-3-F | Pushover_PX | 279-Right | Sağ Uç | 60 | -56.1847 | -3.255e-07 | - | SH | Story4 | 279 | B30x50-Story4-3-F | AdaptivePushover_PX-8 | 279-Right | Sağ Uç | 10 | -56.1845 | -3.255e-07 | - | SH | Story4 | 279 | B30x50-Story4-3-F | Pushover_PY | 279-Right | Sağ Uç | 60 | -114.2352 | -1e-06 | - | SH | Story4 | 279 | B30x50-Story4-3-F | AdaptivePushover_PY-9 | 279-Right | Sağ Uç | 10 | -114.2417 | -1e-06 | - | SH
Story4 | 282 | B30x50-Story4-4-F | Pushover_PX | 282-Left | Sol Uç | 60 | -63.1164 | -3.657e-07 | - | SH | Story4 | 282 | B30x50-Story4-4-F | AdaptivePushover_PX-8 | 282-Left | Sol Uç | 10 | -63.1166 | -3.657e-07 | - | SH | Story4 | 282 | B30x50-Story4-4-F | Pushover_PY | 282-Left | Sol Uç | 60 | -4.0328 | -2.336e-08 | - | SH | Story4 | 282 | B30x50-Story4-4-F | AdaptivePushover_PY-9 | 282-Left | Sol Uç | 10 | -4.0262 | -2.333e-08 | - | SH
Story4 | 282 | B30x50-Story4-4-F | Pushover_PX | 282-Right | Sağ Uç | 60 | -56.3018 | -3.262e-07 | - | SH | Story4 | 282 | B30x50-Story4-4-F | AdaptivePushover_PX-8 | 282-Right | Sağ Uç | 10 | -56.3016 | -3.262e-07 | - | SH | Story4 | 282 | B30x50-Story4-4-F | Pushover_PY | 282-Right | Sağ Uç | 60 | -114.2309 | -1e-06 | - | SH | Story4 | 282 | B30x50-Story4-4-F | AdaptivePushover_PY-9 | 282-Right | Sağ Uç | 10 | -114.2374 | -1e-06 | - | SH
Story4 | 285 | B30x50-Story4-5-F | Pushover_PX | 285-Left | Sol Uç | 60 | -59.9548 | -3.76e-07 | - | SH | Story4 | 285 | B30x50-Story4-5-F | AdaptivePushover_PX-8 | 285-Left | Sol Uç | 10 | -59.9549 | -3.76e-07 | - | SH | Story4 | 285 | B30x50-Story4-5-F | Pushover_PY | 285-Left | Sol Uç | 60 | -6.1642 | -3.866e-08 | - | SH | Story4 | 285 | B30x50-Story4-5-F | AdaptivePushover_PY-9 | 285-Left | Sol Uç | 10 | -6.1582 | -3.862e-08 | - | SH
Story4 | 285 | B30x50-Story4-5-F | Pushover_PX | 285-Right | Sağ Uç | 60 | -60.6465 | -3.803e-07 | - | SH | Story4 | 285 | B30x50-Story4-5-F | AdaptivePushover_PX-8 | 285-Right | Sağ Uç | 10 | -60.6464 | -3.803e-07 | - | SH | Story4 | 285 | B30x50-Story4-5-F | Pushover_PY | 285-Right | Sağ Uç | 60 | -114.9215 | -1e-06 | - | SH | Story4 | 285 | B30x50-Story4-5-F | AdaptivePushover_PY-9 | 285-Right | Sağ Uç | 10 | -114.9277 | -1e-06 | - | SH
Story4 | 288 | B30x50-Story4-6-F | Pushover_PX | 288-Left | Sol Uç | 60 | -54.4675 | -3.768e-07 | - | SH | Story4 | 288 | B30x50-Story4-6-F | AdaptivePushover_PX-8 | 288-Left | Sol Uç | 10 | -54.4681 | -3.768e-07 | - | SH | Story4 | 288 | B30x50-Story4-6-F | Pushover_PY | 288-Left | Sol Uç | 60 | -1.0115 | -6.997e-09 | - | SH | Story4 | 288 | B30x50-Story4-6-F | AdaptivePushover_PY-9 | 288-Left | Sol Uç | 10 | -1.006 | -6.959e-09 | - | SH
Story4 | 288 | B30x50-Story4-6-F | Pushover_PX | 288-Right | Sağ Uç | 60 | -50.039 | -3.461e-07 | - | SH | Story4 | 288 | B30x50-Story4-6-F | AdaptivePushover_PX-8 | 288-Right | Sağ Uç | 10 | -50.0393 | -3.461e-07 | - | SH | Story4 | 288 | B30x50-Story4-6-F | Pushover_PY | 288-Right | Sağ Uç | 60 | -95.2647 | -1e-06 | - | SH | Story4 | 288 | B30x50-Story4-6-F | AdaptivePushover_PY-9 | 288-Right | Sağ Uç | 10 | -95.2702 | -1e-06 | - | SH
Story4 | 296 | B30x50-Story4-B-F | Pushover_PX | 296-Left | Sol Uç | 60 | 25.1454 | 1.404e-07 | - | SH | Story4 | 296 | B30x50-Story4-B-F | AdaptivePushover_PX-8 | 296-Left | Sol Uç | 10 | 25.1512 | 1.404e-07 | - | SH | Story4 | 296 | B30x50-Story4-B-F | Pushover_PY | 296-Left | Sol Uç | 60 | -24.2358 | -1.353e-07 | - | SH | Story4 | 296 | B30x50-Story4-B-F | AdaptivePushover_PY-9 | 296-Left | Sol Uç | 10 | -24.235 | -1.353e-07 | - | SH
Story4 | 296 | B30x50-Story4-B-F | Pushover_PX | 296-Right | Sağ Uç | 60 | -65.4772 | -3.656e-07 | - | SH | Story4 | 296 | B30x50-Story4-B-F | AdaptivePushover_PX-8 | 296-Right | Sağ Uç | 10 | -65.4828 | -3.656e-07 | - | SH | Story4 | 296 | B30x50-Story4-B-F | Pushover_PY | 296-Right | Sağ Uç | 60 | -17.4447 | -9.74e-08 | - | SH | Story4 | 296 | B30x50-Story4-B-F | AdaptivePushover_PY-9 | 296-Right | Sağ Uç | 10 | -17.4455 | -9.74e-08 | - | SH
Story4 | 297 | B30x50-Story4-B-M | Pushover_PX | 297-Left | Sol Uç | 60 | 28.9215 | 1.615e-07 | - | SH | Story4 | 297 | B30x50-Story4-B-M | AdaptivePushover_PX-8 | 297-Left | Sol Uç | 10 | 28.9269 | 1.615e-07 | - | SH | Story4 | 297 | B30x50-Story4-B-M | Pushover_PY | 297-Left | Sol Uç | 60 | -19.562 | -1.092e-07 | - | SH | Story4 | 297 | B30x50-Story4-B-M | AdaptivePushover_PY-9 | 297-Left | Sol Uç | 10 | -19.5612 | -1.092e-07 | - | SH
Story4 | 297 | B30x50-Story4-B-M | Pushover_PX | 297-Right | Sağ Uç | 60 | -71.5079 | -3.993e-07 | - | SH | Story4 | 297 | B30x50-Story4-B-M | AdaptivePushover_PX-8 | 297-Right | Sağ Uç | 10 | -71.5135 | -3.993e-07 | - | SH | Story4 | 297 | B30x50-Story4-B-M | Pushover_PY | 297-Right | Sağ Uç | 60 | -21.739 | -1.214e-07 | - | SH | Story4 | 297 | B30x50-Story4-B-M | AdaptivePushover_PY-9 | 297-Right | Sağ Uç | 10 | -21.7399 | -1.214e-07 | - | SH
Story4 | 298 | B30x50-Story4-B-M | Pushover_PX | 298-Left | Sol Uç | 60 | 27.2713 | 1.545e-07 | - | SH | Story4 | 298 | B30x50-Story4-B-M | AdaptivePushover_PX-8 | 298-Left | Sol Uç | 10 | 27.2768 | 1.546e-07 | - | SH | Story4 | 298 | B30x50-Story4-B-M | Pushover_PY | 298-Left | Sol Uç | 60 | -22.346 | -1.266e-07 | - | SH | Story4 | 298 | B30x50-Story4-B-M | AdaptivePushover_PY-9 | 298-Left | Sol Uç | 10 | -22.3453 | -1.266e-07 | - | SH
Story4 | 298 | B30x50-Story4-B-M | Pushover_PX | 298-Right | Sağ Uç | 60 | -71.8847 | -4.073e-07 | - | SH | Story4 | 298 | B30x50-Story4-B-M | AdaptivePushover_PX-8 | 298-Right | Sağ Uç | 10 | -71.8903 | -4.074e-07 | - | SH | Story4 | 298 | B30x50-Story4-B-M | Pushover_PY | 298-Right | Sağ Uç | 60 | -22.2341 | -1.26e-07 | - | SH | Story4 | 298 | B30x50-Story4-B-M | AdaptivePushover_PY-9 | 298-Right | Sağ Uç | 10 | -22.2348 | -1.26e-07 | - | SH
Story4 | 299 | B30x50-Story4-B-M | Pushover_PX | 299-Left | Sol Uç | 60 | 27.8791 | 1.557e-07 | - | SH | Story4 | 299 | B30x50-Story4-B-M | AdaptivePushover_PX-8 | 299-Left | Sol Uç | 10 | 27.8846 | 1.557e-07 | - | SH | Story4 | 299 | B30x50-Story4-B-M | Pushover_PY | 299-Left | Sol Uç | 60 | -21.8608 | -1.221e-07 | - | SH | Story4 | 299 | B30x50-Story4-B-M | AdaptivePushover_PY-9 | 299-Left | Sol Uç | 10 | -21.86 | -1.221e-07 | - | SH
Story4 | 299 | B30x50-Story4-B-M | Pushover_PX | 299-Right | Sağ Uç | 60 | -67.9711 | -3.795e-07 | - | SH | Story4 | 299 | B30x50-Story4-B-M | AdaptivePushover_PX-8 | 299-Right | Sağ Uç | 10 | -67.9765 | -3.795e-07 | - | SH | Story4 | 299 | B30x50-Story4-B-M | Pushover_PY | 299-Right | Sağ Uç | 60 | -19.466 | -1.087e-07 | - | SH | Story4 | 299 | B30x50-Story4-B-M | AdaptivePushover_PY-9 | 299-Right | Sağ Uç | 10 | -19.4668 | -1.087e-07 | - | SH
Story4 | 300 | B30x50-Story4-B-L | Pushover_PX | 300-Left | Sol Uç | 60 | 29.8482 | 1.667e-07 | - | SH | Story4 | 300 | B30x50-Story4-B-L | AdaptivePushover_PX-8 | 300-Left | Sol Uç | 10 | 29.8537 | 1.667e-07 | - | SH | Story4 | 300 | B30x50-Story4-B-L | Pushover_PY | 300-Left | Sol Uç | 60 | -18.1681 | -1.014e-07 | - | SH | Story4 | 300 | B30x50-Story4-B-L | AdaptivePushover_PY-9 | 300-Left | Sol Uç | 10 | -18.1673 | -1.014e-07 | - | SH
Story4 | 300 | B30x50-Story4-B-L | Pushover_PX | 300-Right | Sağ Uç | 60 | -74.1675 | -4.141e-07 | - | SH | Story4 | 300 | B30x50-Story4-B-L | AdaptivePushover_PX-8 | 300-Right | Sağ Uç | 10 | -74.1731 | -4.141e-07 | - | SH | Story4 | 300 | B30x50-Story4-B-L | Pushover_PY | 300-Right | Sağ Uç | 60 | -24.7609 | -1.382e-07 | - | SH | Story4 | 300 | B30x50-Story4-B-L | AdaptivePushover_PY-9 | 300-Right | Sağ Uç | 10 | -24.7617 | -1.383e-07 | - | SH
Story4 | 274 | B30x50-Story4-1-M | Pushover_PX | 274-Left | Sol Uç | 60 | -40.6492 | -3.085e-07 | - | SH | Story4 | 274 | B30x50-Story4-1-M | AdaptivePushover_PX-8 | 274-Left | Sol Uç | 10 | -40.649 | -3.085e-07 | - | SH | Story4 | 274 | B30x50-Story4-1-M | Pushover_PY | 274-Left | Sol Uç | 60 | 0.4886 | 3.708e-09 | - | SH | Story4 | 274 | B30x50-Story4-1-M | AdaptivePushover_PY-9 | 274-Left | Sol Uç | 10 | 0.4936 | 3.746e-09 | - | SH
Story4 | 274 | B30x50-Story4-1-M | Pushover_PX | 274-Right | Sağ Uç | 60 | -40.6277 | -3.083e-07 | - | SH | Story4 | 274 | B30x50-Story4-1-M | AdaptivePushover_PX-8 | 274-Right | Sağ Uç | 10 | -40.6271 | -3.083e-07 | - | SH | Story4 | 274 | B30x50-Story4-1-M | Pushover_PY | 274-Right | Sağ Uç | 60 | -88.7409 | -1e-06 | - | SH | Story4 | 274 | B30x50-Story4-1-M | AdaptivePushover_PY-9 | 274-Right | Sağ Uç | 10 | -88.7458 | -1e-06 | - | SH
Story4 | 277 | B30x50-Story4-2-M | Pushover_PX | 277-Left | Sol Uç | 60 | -59.9538 | -3.795e-07 | - | SH | Story4 | 277 | B30x50-Story4-2-M | AdaptivePushover_PX-8 | 277-Left | Sol Uç | 10 | -59.954 | -3.795e-07 | - | SH | Story4 | 277 | B30x50-Story4-2-M | Pushover_PY | 277-Left | Sol Uç | 60 | -5.4825 | -3.47e-08 | - | SH | Story4 | 277 | B30x50-Story4-2-M | AdaptivePushover_PY-9 | 277-Left | Sol Uç | 10 | -5.4765 | -3.466e-08 | - | SH
Story4 | 277 | B30x50-Story4-2-M | Pushover_PX | 277-Right | Sağ Uç | 60 | -59.938 | -3.794e-07 | - | SH | Story4 | 277 | B30x50-Story4-2-M | AdaptivePushover_PX-8 | 277-Right | Sağ Uç | 10 | -59.9378 | -3.794e-07 | - | SH | Story4 | 277 | B30x50-Story4-2-M | Pushover_PY | 277-Right | Sağ Uç | 60 | -114.7578 | -1e-06 | - | SH | Story4 | 277 | B30x50-Story4-2-M | AdaptivePushover_PY-9 | 277-Right | Sağ Uç | 10 | -114.7638 | -1e-06 | - | SH
Story4 | 280 | B30x50-Story4-3-M | Pushover_PX | 280-Left | Sol Uç | 60 | -59.0058 | -3.387e-07 | - | SH | Story4 | 280 | B30x50-Story4-3-M | AdaptivePushover_PX-8 | 280-Left | Sol Uç | 10 | -59.006 | -3.387e-07 | - | SH | Story4 | 280 | B30x50-Story4-3-M | Pushover_PY | 280-Left | Sol Uç | 60 | -0.8249 | -4.735e-09 | - | SH | Story4 | 280 | B30x50-Story4-3-M | AdaptivePushover_PY-9 | 280-Left | Sol Uç | 10 | -0.8184 | -4.697e-09 | - | SH
Story4 | 280 | B30x50-Story4-3-M | Pushover_PX | 280-Right | Sağ Uç | 60 | -59.0003 | -3.386e-07 | - | SH | Story4 | 280 | B30x50-Story4-3-M | AdaptivePushover_PX-8 | 280-Right | Sağ Uç | 10 | -59.0001 | -3.386e-07 | - | SH | Story4 | 280 | B30x50-Story4-3-M | Pushover_PY | 280-Right | Sağ Uç | 60 | -117.1986 | -1e-06 | - | SH | Story4 | 280 | B30x50-Story4-3-M | AdaptivePushover_PY-9 | 280-Right | Sağ Uç | 10 | -117.2053 | -1e-06 | - | SH
Story4 | 283 | B30x50-Story4-4-M | Pushover_PX | 283-Left | Sol Uç | 60 | -58.9907 | -3.386e-07 | - | SH | Story4 | 283 | B30x50-Story4-4-M | AdaptivePushover_PX-8 | 283-Left | Sol Uç | 10 | -58.9909 | -3.386e-07 | - | SH | Story4 | 283 | B30x50-Story4-4-M | Pushover_PY | 283-Left | Sol Uç | 60 | -0.8727 | -5.009e-09 | - | SH | Story4 | 283 | B30x50-Story4-4-M | AdaptivePushover_PY-9 | 283-Left | Sol Uç | 10 | -0.8662 | -4.972e-09 | - | SH
Story4 | 283 | B30x50-Story4-4-M | Pushover_PX | 283-Right | Sağ Uç | 60 | -58.9957 | -3.386e-07 | - | SH | Story4 | 283 | B30x50-Story4-4-M | AdaptivePushover_PX-8 | 283-Right | Sağ Uç | 10 | -58.9955 | -3.386e-07 | - | SH | Story4 | 283 | B30x50-Story4-4-M | Pushover_PY | 283-Right | Sağ Uç | 60 | -117.0995 | -1e-06 | - | SH | Story4 | 283 | B30x50-Story4-4-M | AdaptivePushover_PY-9 | 283-Right | Sağ Uç | 10 | -117.106 | -1e-06 | - | SH
Story4 | 286 | B30x50-Story4-5-M | Pushover_PX | 286-Left | Sol Uç | 60 | -60.0429 | -3.801e-07 | - | SH | Story4 | 286 | B30x50-Story4-5-M | AdaptivePushover_PX-8 | 286-Left | Sol Uç | 10 | -60.0431 | -3.801e-07 | - | SH | Story4 | 286 | B30x50-Story4-5-M | Pushover_PY | 286-Left | Sol Uç | 60 | -5.4619 | -3.457e-08 | - | SH | Story4 | 286 | B30x50-Story4-5-M | AdaptivePushover_PY-9 | 286-Left | Sol Uç | 10 | -5.4559 | -3.453e-08 | - | SH
Story4 | 286 | B30x50-Story4-5-M | Pushover_PX | 286-Right | Sağ Uç | 60 | -59.9999 | -3.798e-07 | - | SH | Story4 | 286 | B30x50-Story4-5-M | AdaptivePushover_PX-8 | 286-Right | Sağ Uç | 10 | -59.9997 | -3.798e-07 | - | SH | Story4 | 286 | B30x50-Story4-5-M | Pushover_PY | 286-Right | Sağ Uç | 60 | -114.2712 | -1e-06 | - | SH | Story4 | 286 | B30x50-Story4-5-M | AdaptivePushover_PY-9 | 286-Right | Sağ Uç | 10 | -114.2773 | -1e-06 | - | SH
Story4 | 289 | B30x50-Story4-6-M | Pushover_PX | 289-Left | Sol Uç | 60 | -48.4817 | -3.322e-07 | - | SH | Story4 | 289 | B30x50-Story4-6-M | AdaptivePushover_PX-8 | 289-Left | Sol Uç | 10 | -48.4822 | -3.322e-07 | - | SH | Story4 | 289 | B30x50-Story4-6-M | Pushover_PY | 289-Left | Sol Uç | 60 | 3.99 | 2.734e-08 | - | SH | Story4 | 289 | B30x50-Story4-6-M | AdaptivePushover_PY-9 | 289-Left | Sol Uç | 10 | 3.9954 | 2.738e-08 | - | SH
Story4 | 289 | B30x50-Story4-6-M | Pushover_PX | 289-Right | Sağ Uç | 60 | -48.4651 | -3.321e-07 | - | SH | Story4 | 289 | B30x50-Story4-6-M | AdaptivePushover_PX-8 | 289-Right | Sağ Uç | 10 | -48.4654 | -3.321e-07 | - | SH | Story4 | 289 | B30x50-Story4-6-M | Pushover_PY | 289-Right | Sağ Uç | 60 | -93.849 | -1e-06 | - | SH | Story4 | 289 | B30x50-Story4-6-M | AdaptivePushover_PY-9 | 289-Right | Sağ Uç | 10 | -93.8546 | -1e-06 | - | SH
Story4 | 301 | B30x50-Story4-C-F | Pushover_PX | 301-Left | Sol Uç | 60 | 25.1376 | 1.404e-07 | - | SH | Story4 | 301 | B30x50-Story4-C-F | AdaptivePushover_PX-8 | 301-Left | Sol Uç | 10 | 25.1433 | 1.404e-07 | - | SH | Story4 | 301 | B30x50-Story4-C-F | Pushover_PY | 301-Left | Sol Uç | 60 | -24.1669 | -1.349e-07 | - | SH | Story4 | 301 | B30x50-Story4-C-F | AdaptivePushover_PY-9 | 301-Left | Sol Uç | 10 | -24.1661 | -1.349e-07 | - | SH
Story4 | 301 | B30x50-Story4-C-F | Pushover_PX | 301-Right | Sağ Uç | 60 | -65.4696 | -3.655e-07 | - | SH | Story4 | 301 | B30x50-Story4-C-F | AdaptivePushover_PX-8 | 301-Right | Sağ Uç | 10 | -65.4751 | -3.656e-07 | - | SH | Story4 | 301 | B30x50-Story4-C-F | Pushover_PY | 301-Right | Sağ Uç | 60 | -17.5675 | -9.809e-08 | - | SH | Story4 | 301 | B30x50-Story4-C-F | AdaptivePushover_PY-9 | 301-Right | Sağ Uç | 10 | -17.5683 | -9.809e-08 | - | SH
Story4 | 302 | B30x50-Story4-C-M | Pushover_PX | 302-Left | Sol Uç | 60 | 28.9138 | 1.614e-07 | - | SH | Story4 | 302 | B30x50-Story4-C-M | AdaptivePushover_PX-8 | 302-Left | Sol Uç | 10 | 28.9192 | 1.615e-07 | - | SH | Story4 | 302 | B30x50-Story4-C-M | Pushover_PY | 302-Left | Sol Uç | 60 | -19.4864 | -1.088e-07 | - | SH | Story4 | 302 | B30x50-Story4-C-M | AdaptivePushover_PY-9 | 302-Left | Sol Uç | 10 | -19.4853 | -1.088e-07 | - | SH
Story4 | 302 | B30x50-Story4-C-M | Pushover_PX | 302-Right | Sağ Uç | 60 | -71.4999 | -3.992e-07 | - | SH | Story4 | 302 | B30x50-Story4-C-M | AdaptivePushover_PX-8 | 302-Right | Sağ Uç | 10 | -71.5054 | -3.992e-07 | - | SH | Story4 | 302 | B30x50-Story4-C-M | Pushover_PY | 302-Right | Sağ Uç | 60 | -21.8668 | -1.221e-07 | - | SH | Story4 | 302 | B30x50-Story4-C-M | AdaptivePushover_PY-9 | 302-Right | Sağ Uç | 10 | -21.8679 | -1.221e-07 | - | SH
Story4 | 303 | B30x50-Story4-C-M | Pushover_PX | 303-Left | Sol Uç | 60 | 27.2628 | 1.545e-07 | - | SH | Story4 | 303 | B30x50-Story4-C-M | AdaptivePushover_PX-8 | 303-Left | Sol Uç | 10 | 27.2683 | 1.545e-07 | - | SH | Story4 | 303 | B30x50-Story4-C-M | Pushover_PY | 303-Left | Sol Uç | 60 | -22.2785 | -1.262e-07 | - | SH | Story4 | 303 | B30x50-Story4-C-M | AdaptivePushover_PY-9 | 303-Left | Sol Uç | 10 | -22.2779 | -1.262e-07 | - | SH
Story4 | 303 | B30x50-Story4-C-M | Pushover_PX | 303-Right | Sağ Uç | 60 | -71.8759 | -4.073e-07 | - | SH | Story4 | 303 | B30x50-Story4-C-M | AdaptivePushover_PX-8 | 303-Right | Sağ Uç | 10 | -71.8814 | -4.073e-07 | - | SH | Story4 | 303 | B30x50-Story4-C-M | Pushover_PY | 303-Right | Sağ Uç | 60 | -22.3676 | -1.267e-07 | - | SH | Story4 | 303 | B30x50-Story4-C-M | AdaptivePushover_PY-9 | 303-Right | Sağ Uç | 10 | -22.3683 | -1.268e-07 | - | SH
Story4 | 304 | B30x50-Story4-C-M | Pushover_PX | 304-Left | Sol Uç | 60 | 27.8772 | 1.556e-07 | - | SH | Story4 | 304 | B30x50-Story4-C-M | AdaptivePushover_PX-8 | 304-Left | Sol Uç | 10 | 27.8827 | 1.557e-07 | - | SH | Story4 | 304 | B30x50-Story4-C-M | Pushover_PY | 304-Left | Sol Uç | 60 | -21.7798 | -1.216e-07 | - | SH | Story4 | 304 | B30x50-Story4-C-M | AdaptivePushover_PY-9 | 304-Left | Sol Uç | 10 | -21.779 | -1.216e-07 | - | SH
Story4 | 304 | B30x50-Story4-C-M | Pushover_PX | 304-Right | Sağ Uç | 60 | -67.9465 | -3.794e-07 | - | SH | Story4 | 304 | B30x50-Story4-C-M | AdaptivePushover_PX-8 | 304-Right | Sağ Uç | 10 | -67.9519 | -3.794e-07 | - | SH | Story4 | 304 | B30x50-Story4-C-M | Pushover_PY | 304-Right | Sağ Uç | 60 | -19.5717 | -1.093e-07 | - | SH | Story4 | 304 | B30x50-Story4-C-M | AdaptivePushover_PY-9 | 304-Right | Sağ Uç | 10 | -19.5724 | -1.093e-07 | - | SH
Story4 | 305 | B30x50-Story4-C-L | Pushover_PX | 305-Left | Sol Uç | 60 | 30.4872 | 1.702e-07 | - | SH | Story4 | 305 | B30x50-Story4-C-L | AdaptivePushover_PX-8 | 305-Left | Sol Uç | 10 | 30.4927 | 1.703e-07 | - | SH | Story4 | 305 | B30x50-Story4-C-L | Pushover_PY | 305-Left | Sol Uç | 60 | -17.4482 | -9.742e-08 | - | SH | Story4 | 305 | B30x50-Story4-C-L | AdaptivePushover_PY-9 | 305-Left | Sol Uç | 10 | -17.4474 | -9.741e-08 | - | SH
Story4 | 305 | B30x50-Story4-C-L | Pushover_PX | 305-Right | Sağ Uç | 60 | -73.4515 | -4.101e-07 | - | SH | Story4 | 305 | B30x50-Story4-C-L | AdaptivePushover_PX-8 | 305-Right | Sağ Uç | 10 | -73.4571 | -4.101e-07 | - | SH | Story4 | 305 | B30x50-Story4-C-L | Pushover_PY | 305-Right | Sağ Uç | 60 | -24.1816 | -1.35e-07 | - | SH | Story4 | 305 | B30x50-Story4-C-L | AdaptivePushover_PY-9 | 305-Right | Sağ Uç | 10 | -24.1824 | -1.35e-07 | - | SH
Story4 | 275 | B30x50-Story4-1-L | Pushover_PX | 275-Left | Sol Uç | 60 | -40.1217 | -3.073e-07 | - | SH | Story4 | 275 | B30x50-Story4-1-L | AdaptivePushover_PX-8 | 275-Left | Sol Uç | 10 | -40.1214 | -3.073e-07 | - | SH | Story4 | 275 | B30x50-Story4-1-L | Pushover_PY | 275-Left | Sol Uç | 60 | 0.908 | 6.955e-09 | - | SH | Story4 | 275 | B30x50-Story4-1-L | AdaptivePushover_PY-9 | 275-Left | Sol Uç | 10 | 0.9131 | 6.994e-09 | - | SH
Story4 | 275 | B30x50-Story4-1-L | Pushover_PX | 275-Right | Sağ Uç | 60 | -43.6838 | -3.346e-07 | - | SH | Story4 | 275 | B30x50-Story4-1-L | AdaptivePushover_PX-8 | 275-Right | Sağ Uç | 10 | -43.6833 | -3.346e-07 | - | SH | Story4 | 275 | B30x50-Story4-1-L | Pushover_PY | 275-Right | Sağ Uç | 60 | -92.6773 | -1e-06 | - | SH | Story4 | 275 | B30x50-Story4-1-L | AdaptivePushover_PY-9 | 275-Right | Sağ Uç | 10 | -92.6823 | -1e-06 | - | SH
Story4 | 278 | B30x50-Story4-2-L | Pushover_PX | 278-Left | Sol Uç | 60 | -58.4596 | -3.666e-07 | - | SH | Story4 | 278 | B30x50-Story4-2-L | AdaptivePushover_PX-8 | 278-Left | Sol Uç | 10 | -58.4598 | -3.666e-07 | - | SH | Story4 | 278 | B30x50-Story4-2-L | Pushover_PY | 278-Left | Sol Uç | 60 | -3.9857 | -2.499e-08 | - | SH | Story4 | 278 | B30x50-Story4-2-L | AdaptivePushover_PY-9 | 278-Left | Sol Uç | 10 | -3.9796 | -2.496e-08 | - | SH
Story4 | 278 | B30x50-Story4-2-L | Pushover_PX | 278-Right | Sağ Uç | 60 | -57.8721 | -3.629e-07 | - | SH | Story4 | 278 | B30x50-Story4-2-L | AdaptivePushover_PX-8 | 278-Right | Sağ Uç | 10 | -57.8719 | -3.629e-07 | - | SH | Story4 | 278 | B30x50-Story4-2-L | Pushover_PY | 278-Right | Sağ Uç | 60 | -111.8956 | -1e-06 | - | SH | Story4 | 278 | B30x50-Story4-2-L | AdaptivePushover_PY-9 | 278-Right | Sağ Uç | 10 | -111.9016 | -1e-06 | - | SH
Story4 | 281 | B30x50-Story4-3-L | Pushover_PX | 281-Left | Sol Uç | 60 | -56.1778 | -3.255e-07 | - | SH | Story4 | 281 | B30x50-Story4-3-L | AdaptivePushover_PX-8 | 281-Left | Sol Uç | 10 | -56.178 | -3.255e-07 | - | SH | Story4 | 281 | B30x50-Story4-3-L | Pushover_PY | 281-Left | Sol Uç | 60 | 1.8304 | 1.06e-08 | - | SH | Story4 | 281 | B30x50-Story4-3-L | AdaptivePushover_PY-9 | 281-Left | Sol Uç | 10 | 1.8367 | 1.064e-08 | - | SH
Story4 | 281 | B30x50-Story4-3-L | Pushover_PX | 281-Right | Sağ Uç | 60 | -62.9606 | -3.648e-07 | - | SH | Story4 | 281 | B30x50-Story4-3-L | AdaptivePushover_PX-8 | 281-Right | Sağ Uç | 10 | -62.9604 | -3.648e-07 | - | SH | Story4 | 281 | B30x50-Story4-3-L | Pushover_PY | 281-Right | Sağ Uç | 60 | -122.1284 | -1e-06 | - | SH | Story4 | 281 | B30x50-Story4-3-L | AdaptivePushover_PY-9 | 281-Right | Sağ Uç | 10 | -122.1348 | -1e-06 | - | SH
Story4 | 284 | B30x50-Story4-4-L | Pushover_PX | 284-Left | Sol Uç | 60 | -56.2035 | -3.256e-07 | - | SH | Story4 | 284 | B30x50-Story4-4-L | AdaptivePushover_PX-8 | 284-Left | Sol Uç | 10 | -56.2037 | -3.256e-07 | - | SH | Story4 | 284 | B30x50-Story4-4-L | Pushover_PY | 284-Left | Sol Uç | 60 | 1.7691 | 1.025e-08 | - | SH | Story4 | 284 | B30x50-Story4-4-L | AdaptivePushover_PY-9 | 284-Left | Sol Uç | 10 | 1.7756 | 1.029e-08 | - | SH
Story4 | 284 | B30x50-Story4-4-L | Pushover_PX | 284-Right | Sağ Uç | 60 | -63.0125 | -3.651e-07 | - | SH | Story4 | 284 | B30x50-Story4-4-L | AdaptivePushover_PX-8 | 284-Right | Sağ Uç | 10 | -63.0123 | -3.651e-07 | - | SH | Story4 | 284 | B30x50-Story4-4-L | Pushover_PY | 284-Right | Sağ Uç | 60 | -122.0388 | -1e-06 | - | SH | Story4 | 284 | B30x50-Story4-4-L | AdaptivePushover_PY-9 | 284-Right | Sağ Uç | 10 | -122.0454 | -1e-06 | - | SH
Story4 | 287 | B30x50-Story4-5-L | Pushover_PX | 287-Left | Sol Uç | 60 | -58.6482 | -3.678e-07 | - | SH | Story4 | 287 | B30x50-Story4-5-L | AdaptivePushover_PX-8 | 287-Left | Sol Uç | 10 | -58.6484 | -3.678e-07 | - | SH | Story4 | 287 | B30x50-Story4-5-L | Pushover_PY | 287-Left | Sol Uç | 60 | -4.0513 | -2.541e-08 | - | SH | Story4 | 287 | B30x50-Story4-5-L | AdaptivePushover_PY-9 | 287-Left | Sol Uç | 10 | -4.0453 | -2.537e-08 | - | SH
Story4 | 287 | B30x50-Story4-5-L | Pushover_PX | 287-Right | Sağ Uç | 60 | -58.0674 | -3.641e-07 | - | SH | Story4 | 287 | B30x50-Story4-5-L | AdaptivePushover_PX-8 | 287-Right | Sağ Uç | 10 | -58.0673 | -3.641e-07 | - | SH | Story4 | 287 | B30x50-Story4-5-L | Pushover_PY | 287-Right | Sağ Uç | 60 | -111.5745 | -1e-06 | - | SH | Story4 | 287 | B30x50-Story4-5-L | AdaptivePushover_PY-9 | 287-Right | Sağ Uç | 10 | -111.5805 | -1e-06 | - | SH
Story4 | 290 | B30x50-Story4-6-L | Pushover_PX | 290-Left | Sol Uç | 60 | -47.4095 | -3.447e-07 | - | SH | Story4 | 290 | B30x50-Story4-6-L | AdaptivePushover_PX-8 | 290-Left | Sol Uç | 10 | -47.4101 | -3.447e-07 | - | SH | Story4 | 290 | B30x50-Story4-6-L | Pushover_PY | 290-Left | Sol Uç | 60 | 2.504 | 1.82e-08 | - | SH | Story4 | 290 | B30x50-Story4-6-L | AdaptivePushover_PY-9 | 290-Left | Sol Uç | 10 | 2.5091 | 1.824e-08 | - | SH
Story4 | 290 | B30x50-Story4-6-L | Pushover_PX | 290-Right | Sağ Uç | 60 | -51.6776 | -3.757e-07 | - | SH | Story4 | 290 | B30x50-Story4-6-L | AdaptivePushover_PX-8 | 290-Right | Sağ Uç | 10 | -51.678 | -3.757e-07 | - | SH | Story4 | 290 | B30x50-Story4-6-L | Pushover_PY | 290-Right | Sağ Uç | 60 | -95.2165 | -1e-06 | - | SH | Story4 | 290 | B30x50-Story4-6-L | AdaptivePushover_PY-9 | 290-Right | Sağ Uç | 10 | -95.2219 | -1e-06 | - | SH
Story4 | 306 | B30x50-Story4-D-F | Pushover_PX | 306-Left | Sol Uç | 60 | 26.0085 | 1.655e-07 | - | SH | Story4 | 306 | B30x50-Story4-D-F | AdaptivePushover_PX-8 | 306-Left | Sol Uç | 10 | 26.0135 | 1.655e-07 | - | SH | Story4 | 306 | B30x50-Story4-D-F | Pushover_PY | 306-Left | Sol Uç | 60 | -18.9194 | -1.204e-07 | - | SH | Story4 | 306 | B30x50-Story4-D-F | AdaptivePushover_PY-9 | 306-Left | Sol Uç | 10 | -18.9187 | -1.204e-07 | - | SH
Story4 | 306 | B30x50-Story4-D-F | Pushover_PX | 306-Right | Sağ Uç | 60 | -60.9012 | -3.875e-07 | - | SH | Story4 | 306 | B30x50-Story4-D-F | AdaptivePushover_PX-8 | 306-Right | Sağ Uç | 10 | -60.9062 | -3.875e-07 | - | SH | Story4 | 306 | B30x50-Story4-D-F | Pushover_PY | 306-Right | Sağ Uç | 60 | -17.452 | -1.11e-07 | - | SH | Story4 | 306 | B30x50-Story4-D-F | AdaptivePushover_PY-9 | 306-Right | Sağ Uç | 10 | -17.4528 | -1.11e-07 | - | SH
Story4 | 307 | B30x50-Story4-D-M | Pushover_PX | 307-Left | Sol Uç | 60 | 27.3425 | 1.714e-07 | - | SH | Story4 | 307 | B30x50-Story4-D-M | AdaptivePushover_PX-8 | 307-Left | Sol Uç | 10 | 27.3474 | 1.714e-07 | - | SH | Story4 | 307 | B30x50-Story4-D-M | Pushover_PY | 307-Left | Sol Uç | 60 | -18.0031 | -1.129e-07 | - | SH | Story4 | 307 | B30x50-Story4-D-M | AdaptivePushover_PY-9 | 307-Left | Sol Uç | 10 | -18.0024 | -1.129e-07 | - | SH
Story4 | 307 | B30x50-Story4-D-M | Pushover_PX | 307-Right | Sağ Uç | 60 | -59.0204 | -3.7e-07 | - | SH | Story4 | 307 | B30x50-Story4-D-M | AdaptivePushover_PX-8 | 307-Right | Sağ Uç | 10 | -59.0252 | -3.7e-07 | - | SH | Story4 | 307 | B30x50-Story4-D-M | Pushover_PY | 307-Right | Sağ Uç | 60 | -16.161 | -1.013e-07 | - | SH | Story4 | 307 | B30x50-Story4-D-M | AdaptivePushover_PY-9 | 307-Right | Sağ Uç | 10 | -16.1618 | -1.013e-07 | - | SH
Story4 | 308 | B30x50-Story4-D-M | Pushover_PX | 308-Left | Sol Uç | 60 | 28.279 | 1.746e-07 | - | SH | Story4 | 308 | B30x50-Story4-D-M | AdaptivePushover_PX-8 | 308-Left | Sol Uç | 10 | 28.2839 | 1.747e-07 | - | SH | Story4 | 308 | B30x50-Story4-D-M | Pushover_PY | 308-Left | Sol Uç | 60 | -15.9045 | -9.822e-08 | - | SH | Story4 | 308 | B30x50-Story4-D-M | AdaptivePushover_PY-9 | 308-Left | Sol Uç | 10 | -15.9038 | -9.821e-08 | - | SH
Story4 | 308 | B30x50-Story4-D-M | Pushover_PX | 308-Right | Sağ Uç | 60 | -59.1005 | -3.65e-07 | - | SH | Story4 | 308 | B30x50-Story4-D-M | AdaptivePushover_PX-8 | 308-Right | Sağ Uç | 10 | -59.1053 | -3.65e-07 | - | SH | Story4 | 308 | B30x50-Story4-D-M | Pushover_PY | 308-Right | Sağ Uç | 60 | -16.1629 | -9.981e-08 | - | SH | Story4 | 308 | B30x50-Story4-D-M | AdaptivePushover_PY-9 | 308-Right | Sağ Uç | 10 | -16.1637 | -9.982e-08 | - | SH
Story4 | 309 | B30x50-Story4-D-M | Pushover_PX | 309-Left | Sol Uç | 60 | 28.1861 | 1.767e-07 | - | SH | Story4 | 309 | B30x50-Story4-D-M | AdaptivePushover_PX-8 | 309-Left | Sol Uç | 10 | 28.1909 | 1.767e-07 | - | SH | Story4 | 309 | B30x50-Story4-D-M | Pushover_PY | 309-Left | Sol Uç | 60 | -15.9025 | -9.969e-08 | - | SH | Story4 | 309 | B30x50-Story4-D-M | AdaptivePushover_PY-9 | 309-Left | Sol Uç | 10 | -15.9018 | -9.969e-08 | - | SH
Story4 | 309 | B30x50-Story4-D-M | Pushover_PX | 309-Right | Sağ Uç | 60 | -62.2126 | -3.9e-07 | - | SH | Story4 | 309 | B30x50-Story4-D-M | AdaptivePushover_PX-8 | 309-Right | Sağ Uç | 10 | -62.2175 | -3.9e-07 | - | SH | Story4 | 309 | B30x50-Story4-D-M | Pushover_PY | 309-Right | Sağ Uç | 60 | -18.2628 | -1.145e-07 | - | SH | Story4 | 309 | B30x50-Story4-D-M | AdaptivePushover_PY-9 | 309-Right | Sağ Uç | 10 | -18.2636 | -1.145e-07 | - | SH
Story4 | 310 | B30x50-Story4-D-L | Pushover_PX | 310-Left | Sol Uç | 60 | 27.5748 | 1.754e-07 | - | SH | Story4 | 310 | B30x50-Story4-D-L | AdaptivePushover_PX-8 | 310-Left | Sol Uç | 10 | 27.5798 | 1.755e-07 | - | SH | Story4 | 310 | B30x50-Story4-D-L | Pushover_PY | 310-Left | Sol Uç | 60 | -17.1761 | -1.093e-07 | - | SH | Story4 | 310 | B30x50-Story4-D-L | AdaptivePushover_PY-9 | 310-Left | Sol Uç | 10 | -17.1754 | -1.093e-07 | - | SH
Story4 | 310 | B30x50-Story4-D-L | Pushover_PX | 310-Right | Sağ Uç | 60 | -62.5769 | -3.981e-07 | - | SH | Story4 | 310 | B30x50-Story4-D-L | AdaptivePushover_PX-8 | 310-Right | Sağ Uç | 10 | -62.5819 | -3.982e-07 | - | SH | Story4 | 310 | B30x50-Story4-D-L | Pushover_PY | 310-Right | Sağ Uç | 60 | -19.1424 | -1.218e-07 | - | SH | Story4 | 310 | B30x50-Story4-D-L | AdaptivePushover_PY-9 | 310-Right | Sağ Uç | 10 | -19.1432 | -1.218e-07 | - | SH
Story3 | 105 | B30x50-Story3-A-F | Pushover_PX | 105-Left | Sol Uç | 60 | 24.8619 | 1.582e-07 | - | SH | Story3 | 105 | B30x50-Story3-A-F | AdaptivePushover_PX-8 | 105-Left | Sol Uç | 10 | 24.8713 | 1.582e-07 | - | SH | Story3 | 105 | B30x50-Story3-A-F | Pushover_PY | 105-Left | Sol Uç | 60 | -17.4868 | -1.113e-07 | - | SH | Story3 | 105 | B30x50-Story3-A-F | AdaptivePushover_PY-9 | 105-Left | Sol Uç | 10 | -17.486 | -1.113e-07 | - | SH
Story3 | 105 | B30x50-Story3-A-F | Pushover_PX | 105-Right | Sağ Uç | 60 | -59.7269 | -3.8e-07 | - | SH | Story3 | 105 | B30x50-Story3-A-F | AdaptivePushover_PX-8 | 105-Right | Sağ Uç | 10 | -59.7364 | -3.801e-07 | - | SH | Story3 | 105 | B30x50-Story3-A-F | Pushover_PY | 105-Right | Sağ Uç | 60 | -16.1448 | -1.027e-07 | - | SH | Story3 | 105 | B30x50-Story3-A-F | AdaptivePushover_PY-9 | 105-Right | Sağ Uç | 10 | -16.1453 | -1.027e-07 | - | SH
Story3 | 106 | B30x50-Story3-A-M | Pushover_PX | 106-Left | Sol Uç | 60 | 25.7842 | 1.616e-07 | - | SH | Story3 | 106 | B30x50-Story3-A-M | AdaptivePushover_PX-8 | 106-Left | Sol Uç | 10 | 25.7936 | 1.617e-07 | - | SH | Story3 | 106 | B30x50-Story3-A-M | Pushover_PY | 106-Left | Sol Uç | 60 | -16.9081 | -1.06e-07 | - | SH | Story3 | 106 | B30x50-Story3-A-M | AdaptivePushover_PY-9 | 106-Left | Sol Uç | 10 | -16.9073 | -1.06e-07 | - | SH
Story3 | 106 | B30x50-Story3-A-M | Pushover_PX | 106-Right | Sağ Uç | 60 | -57.5874 | -3.61e-07 | - | SH | Story3 | 106 | B30x50-Story3-A-M | AdaptivePushover_PX-8 | 106-Right | Sağ Uç | 10 | -57.5966 | -3.611e-07 | - | SH | Story3 | 106 | B30x50-Story3-A-M | Pushover_PY | 106-Right | Sağ Uç | 60 | -14.7632 | -9.255e-08 | - | SH | Story3 | 106 | B30x50-Story3-A-M | AdaptivePushover_PY-9 | 106-Right | Sağ Uç | 10 | -14.7637 | -9.255e-08 | - | SH
Story3 | 107 | B30x50-Story3-A-M | Pushover_PX | 107-Left | Sol Uç | 60 | 26.7312 | 1.651e-07 | - | SH | Story3 | 107 | B30x50-Story3-A-M | AdaptivePushover_PX-8 | 107-Left | Sol Uç | 10 | 26.7403 | 1.651e-07 | - | SH | Story3 | 107 | B30x50-Story3-A-M | Pushover_PY | 107-Left | Sol Uç | 60 | -15.0075 | -9.268e-08 | - | SH | Story3 | 107 | B30x50-Story3-A-M | AdaptivePushover_PY-9 | 107-Left | Sol Uç | 10 | -15.0067 | -9.267e-08 | - | SH
Story3 | 107 | B30x50-Story3-A-M | Pushover_PX | 107-Right | Sağ Uç | 60 | -57.7042 | -3.563e-07 | - | SH | Story3 | 107 | B30x50-Story3-A-M | AdaptivePushover_PX-8 | 107-Right | Sağ Uç | 10 | -57.7134 | -3.564e-07 | - | SH | Story3 | 107 | B30x50-Story3-A-M | Pushover_PY | 107-Right | Sağ Uç | 60 | -14.7768 | -9.125e-08 | - | SH | Story3 | 107 | B30x50-Story3-A-M | AdaptivePushover_PY-9 | 107-Right | Sağ Uç | 10 | -14.7774 | -9.126e-08 | - | SH
Story3 | 108 | B30x50-Story3-A-M | Pushover_PX | 108-Left | Sol Uç | 60 | 26.6507 | 1.671e-07 | - | SH | Story3 | 108 | B30x50-Story3-A-M | AdaptivePushover_PX-8 | 108-Left | Sol Uç | 10 | 26.6599 | 1.671e-07 | - | SH | Story3 | 108 | B30x50-Story3-A-M | Pushover_PY | 108-Left | Sol Uç | 60 | -15.0059 | -9.407e-08 | - | SH | Story3 | 108 | B30x50-Story3-A-M | AdaptivePushover_PY-9 | 108-Left | Sol Uç | 10 | -15.0051 | -9.407e-08 | - | SH
Story3 | 108 | B30x50-Story3-A-M | Pushover_PX | 108-Right | Sağ Uç | 60 | -60.6871 | -3.804e-07 | - | SH | Story3 | 108 | B30x50-Story3-A-M | AdaptivePushover_PX-8 | 108-Right | Sağ Uç | 10 | -60.6964 | -3.805e-07 | - | SH | Story3 | 108 | B30x50-Story3-A-M | Pushover_PY | 108-Right | Sağ Uç | 60 | -16.6597 | -1.044e-07 | - | SH | Story3 | 108 | B30x50-Story3-A-M | AdaptivePushover_PY-9 | 108-Right | Sağ Uç | 10 | -16.6602 | -1.044e-07 | - | SH
Story3 | 109 | B30x50-Story3-A-L | Pushover_PX | 109-Left | Sol Uç | 60 | 25.9426 | 1.651e-07 | - | SH | Story3 | 109 | B30x50-Story3-A-L | AdaptivePushover_PX-8 | 109-Left | Sol Uç | 10 | 25.9521 | 1.651e-07 | - | SH | Story3 | 109 | B30x50-Story3-A-L | Pushover_PY | 109-Left | Sol Uç | 60 | -16.3801 | -1.042e-07 | - | SH | Story3 | 109 | B30x50-Story3-A-L | AdaptivePushover_PY-9 | 109-Left | Sol Uç | 10 | -16.3793 | -1.042e-07 | - | SH
Story3 | 109 | B30x50-Story3-A-L | Pushover_PX | 109-Right | Sağ Uç | 60 | -61.0117 | -3.882e-07 | - | SH | Story3 | 109 | B30x50-Story3-A-L | AdaptivePushover_PX-8 | 109-Right | Sağ Uç | 10 | -61.0212 | -3.883e-07 | - | SH | Story3 | 109 | B30x50-Story3-A-L | Pushover_PY | 109-Right | Sağ Uç | 60 | -17.2641 | -1.098e-07 | - | SH | Story3 | 109 | B30x50-Story3-A-L | AdaptivePushover_PY-9 | 109-Right | Sağ Uç | 10 | -17.2647 | -1.098e-07 | - | SH
Story3 | 87 | B30x50-Story3-1-F | Pushover_PX | 87-Left | Sol Uç | 60 | -43.6503 | -3.344e-07 | - | SH | Story3 | 87 | B30x50-Story3-1-F | AdaptivePushover_PX-8 | 87-Left | Sol Uç | 10 | -43.6497 | -3.344e-07 | - | SH | Story3 | 87 | B30x50-Story3-1-F | Pushover_PY | 87-Left | Sol Uç | 60 | -4.145 | -3.175e-08 | - | SH | Story3 | 87 | B30x50-Story3-1-F | AdaptivePushover_PY-9 | 87-Left | Sol Uç | 10 | -4.1358 | -3.168e-08 | - | SH
Story3 | 87 | B30x50-Story3-1-F | Pushover_PX | 87-Right | Sağ Uç | 60 | -40.3815 | -3.093e-07 | - | SH | Story3 | 87 | B30x50-Story3-1-F | AdaptivePushover_PX-8 | 87-Right | Sağ Uç | 10 | -40.3806 | -3.093e-07 | - | SH | Story3 | 87 | B30x50-Story3-1-F | Pushover_PY | 87-Right | Sağ Uç | 60 | -86.0692 | -1e-06 | - | SH | Story3 | 87 | B30x50-Story3-1-F | AdaptivePushover_PY-9 | 87-Right | Sağ Uç | 10 | -86.078 | -1e-06 | - | SH
Story3 | 90 | B30x50-Story3-2-F | Pushover_PX | 90-Left | Sol Uç | 60 | -57.7184 | -3.62e-07 | - | SH | Story3 | 90 | B30x50-Story3-2-F | AdaptivePushover_PX-8 | 90-Left | Sol Uç | 10 | -57.7185 | -3.62e-07 | - | SH | Story3 | 90 | B30x50-Story3-2-F | Pushover_PY | 90-Left | Sol Uç | 60 | -6.5714 | -4.121e-08 | - | SH | Story3 | 90 | B30x50-Story3-2-F | AdaptivePushover_PY-9 | 90-Left | Sol Uç | 10 | -6.5605 | -4.114e-08 | - | SH
Story3 | 90 | B30x50-Story3-2-F | Pushover_PX | 90-Right | Sağ Uç | 60 | -59.1119 | -3.707e-07 | - | SH | Story3 | 90 | B30x50-Story3-2-F | AdaptivePushover_PX-8 | 90-Right | Sağ Uç | 10 | -59.1117 | -3.707e-07 | - | SH | Story3 | 90 | B30x50-Story3-2-F | Pushover_PY | 90-Right | Sağ Uç | 60 | -111.3241 | -1e-06 | - | SH | Story3 | 90 | B30x50-Story3-2-F | AdaptivePushover_PY-9 | 90-Right | Sağ Uç | 10 | -111.3351 | -1e-06 | - | SH
Story3 | 93 | B30x50-Story3-3-F | Pushover_PX | 93-Left | Sol Uç | 60 | -61.3718 | -3.849e-07 | - | SH | Story3 | 93 | B30x50-Story3-3-F | AdaptivePushover_PX-8 | 93-Left | Sol Uç | 10 | -61.3719 | -3.849e-07 | - | SH | Story3 | 93 | B30x50-Story3-3-F | Pushover_PY | 93-Left | Sol Uç | 60 | -9.1958 | -5.767e-08 | - | SH | Story3 | 93 | B30x50-Story3-3-F | AdaptivePushover_PY-9 | 93-Left | Sol Uç | 10 | -9.1848 | -5.76e-08 | - | SH
Story3 | 93 | B30x50-Story3-3-F | Pushover_PX | 93-Right | Sağ Uç | 60 | -55.7257 | -3.495e-07 | - | SH | Story3 | 93 | B30x50-Story3-3-F | AdaptivePushover_PX-8 | 93-Right | Sağ Uç | 10 | -55.7256 | -3.495e-07 | - | SH | Story3 | 93 | B30x50-Story3-3-F | Pushover_PY | 93-Right | Sağ Uç | 60 | -106.9806 | -1e-06 | - | SH | Story3 | 93 | B30x50-Story3-3-F | AdaptivePushover_PY-9 | 93-Right | Sağ Uç | 10 | -106.9914 | -1e-06 | - | SH
Story3 | 96 | B30x50-Story3-4-F | Pushover_PX | 96-Left | Sol Uç | 60 | -61.4271 | -3.852e-07 | - | SH | Story3 | 96 | B30x50-Story3-4-F | AdaptivePushover_PX-8 | 96-Left | Sol Uç | 10 | -61.4273 | -3.852e-07 | - | SH | Story3 | 96 | B30x50-Story3-4-F | Pushover_PY | 96-Left | Sol Uç | 60 | -9.2539 | -5.803e-08 | - | SH | Story3 | 96 | B30x50-Story3-4-F | AdaptivePushover_PY-9 | 96-Left | Sol Uç | 10 | -9.2429 | -5.796e-08 | - | SH
Story3 | 96 | B30x50-Story3-4-F | Pushover_PX | 96-Right | Sağ Uç | 60 | -55.7702 | -3.497e-07 | - | SH | Story3 | 96 | B30x50-Story3-4-F | AdaptivePushover_PX-8 | 96-Right | Sağ Uç | 10 | -55.7701 | -3.497e-07 | - | SH | Story3 | 96 | B30x50-Story3-4-F | Pushover_PY | 96-Right | Sağ Uç | 60 | -106.9246 | -1e-06 | - | SH | Story3 | 96 | B30x50-Story3-4-F | AdaptivePushover_PY-9 | 96-Right | Sağ Uç | 10 | -106.9354 | -1e-06 | - | SH
Story3 | 99 | B30x50-Story3-5-F | Pushover_PX | 99-Left | Sol Uç | 60 | -57.9795 | -3.636e-07 | - | SH | Story3 | 99 | B30x50-Story3-5-F | AdaptivePushover_PX-8 | 99-Left | Sol Uç | 10 | -57.9796 | -3.636e-07 | - | SH | Story3 | 99 | B30x50-Story3-5-F | Pushover_PY | 99-Left | Sol Uç | 60 | -6.7415 | -4.228e-08 | - | SH | Story3 | 99 | B30x50-Story3-5-F | AdaptivePushover_PY-9 | 99-Left | Sol Uç | 10 | -6.7307 | -4.221e-08 | - | SH
Story3 | 99 | B30x50-Story3-5-F | Pushover_PX | 99-Right | Sağ Uç | 60 | -59.4565 | -3.729e-07 | - | SH | Story3 | 99 | B30x50-Story3-5-F | AdaptivePushover_PX-8 | 99-Right | Sağ Uç | 10 | -59.4564 | -3.729e-07 | - | SH | Story3 | 99 | B30x50-Story3-5-F | Pushover_PY | 99-Right | Sağ Uç | 60 | -111.1592 | -1e-06 | - | SH | Story3 | 99 | B30x50-Story3-5-F | AdaptivePushover_PY-9 | 99-Right | Sağ Uç | 10 | -111.1701 | -1e-06 | - | SH
Story3 | 102 | B30x50-Story3-6-F | Pushover_PX | 102-Left | Sol Uç | 60 | -50.8402 | -3.894e-07 | - | SH | Story3 | 102 | B30x50-Story3-6-F | AdaptivePushover_PX-8 | 102-Left | Sol Uç | 10 | -50.8411 | -3.894e-07 | - | SH | Story3 | 102 | B30x50-Story3-6-F | Pushover_PY | 102-Left | Sol Uç | 60 | -4.3559 | -3.337e-08 | - | SH | Story3 | 102 | B30x50-Story3-6-F | AdaptivePushover_PY-9 | 102-Left | Sol Uç | 10 | -4.3469 | -3.33e-08 | - | SH
Story3 | 102 | B30x50-Story3-6-F | Pushover_PX | 102-Right | Sağ Uç | 60 | -47.1102 | -3.609e-07 | - | SH | Story3 | 102 | B30x50-Story3-6-F | AdaptivePushover_PX-8 | 102-Right | Sağ Uç | 10 | -47.1109 | -3.609e-07 | - | SH | Story3 | 102 | B30x50-Story3-6-F | Pushover_PY | 102-Right | Sağ Uç | 60 | -85.8485 | -1e-06 | - | SH | Story3 | 102 | B30x50-Story3-6-F | AdaptivePushover_PY-9 | 102-Right | Sağ Uç | 10 | -85.8574 | -1e-06 | - | SH
Story3 | 110 | B30x50-Story3-B-F | Pushover_PX | 110-Left | Sol Uç | 60 | 24.0705 | 1.344e-07 | - | SH | Story3 | 110 | B30x50-Story3-B-F | AdaptivePushover_PX-8 | 110-Left | Sol Uç | 10 | 24.0811 | 1.345e-07 | - | SH | Story3 | 110 | B30x50-Story3-B-F | Pushover_PY | 110-Left | Sol Uç | 60 | -23.7236 | -1.325e-07 | - | SH | Story3 | 110 | B30x50-Story3-B-F | AdaptivePushover_PY-9 | 110-Left | Sol Uç | 10 | -23.7228 | -1.325e-07 | - | SH
Story3 | 110 | B30x50-Story3-B-F | Pushover_PX | 110-Right | Sağ Uç | 60 | -64.454 | -3.599e-07 | - | SH | Story3 | 110 | B30x50-Story3-B-F | AdaptivePushover_PX-8 | 110-Right | Sağ Uç | 10 | -64.4643 | -3.599e-07 | - | SH | Story3 | 110 | B30x50-Story3-B-F | Pushover_PY | 110-Right | Sağ Uç | 60 | -17.9516 | -1.002e-07 | - | SH | Story3 | 110 | B30x50-Story3-B-F | AdaptivePushover_PY-9 | 110-Right | Sağ Uç | 10 | -17.9524 | -1.002e-07 | - | SH
Story3 | 111 | B30x50-Story3-B-M | Pushover_PX | 111-Left | Sol Uç | 60 | 27.1959 | 1.518e-07 | - | SH | Story3 | 111 | B30x50-Story3-B-M | AdaptivePushover_PX-8 | 111-Left | Sol Uç | 10 | 27.206 | 1.519e-07 | - | SH | Story3 | 111 | B30x50-Story3-B-M | Pushover_PY | 111-Left | Sol Uç | 60 | -19.5975 | -1.094e-07 | - | SH | Story3 | 111 | B30x50-Story3-B-M | AdaptivePushover_PY-9 | 111-Left | Sol Uç | 10 | -19.5967 | -1.094e-07 | - | SH
Story3 | 111 | B30x50-Story3-B-M | Pushover_PX | 111-Right | Sağ Uç | 60 | -69.9003 | -3.903e-07 | - | SH | Story3 | 111 | B30x50-Story3-B-M | AdaptivePushover_PX-8 | 111-Right | Sağ Uç | 10 | -69.9107 | -3.903e-07 | - | SH | Story3 | 111 | B30x50-Story3-B-M | Pushover_PY | 111-Right | Sağ Uç | 60 | -21.8878 | -1.222e-07 | - | SH | Story3 | 111 | B30x50-Story3-B-M | AdaptivePushover_PY-9 | 111-Right | Sağ Uç | 10 | -21.8887 | -1.222e-07 | - | SH
Story3 | 112 | B30x50-Story3-B-M | Pushover_PX | 112-Left | Sol Uç | 60 | 25.3438 | 1.436e-07 | - | SH | Story3 | 112 | B30x50-Story3-B-M | AdaptivePushover_PX-8 | 112-Left | Sol Uç | 10 | 25.3541 | 1.437e-07 | - | SH | Story3 | 112 | B30x50-Story3-B-M | Pushover_PY | 112-Left | Sol Uç | 60 | -22.5096 | -1.276e-07 | - | SH | Story3 | 112 | B30x50-Story3-B-M | AdaptivePushover_PY-9 | 112-Left | Sol Uç | 10 | -22.5089 | -1.276e-07 | - | SH
Story3 | 112 | B30x50-Story3-B-M | Pushover_PX | 112-Right | Sağ Uç | 60 | -70.3 | -3.984e-07 | - | SH | Story3 | 112 | B30x50-Story3-B-M | AdaptivePushover_PX-8 | 112-Right | Sağ Uç | 10 | -70.3104 | -3.984e-07 | - | SH | Story3 | 112 | B30x50-Story3-B-M | Pushover_PY | 112-Right | Sağ Uç | 60 | -22.4172 | -1.27e-07 | - | SH | Story3 | 112 | B30x50-Story3-B-M | AdaptivePushover_PY-9 | 112-Right | Sağ Uç | 10 | -22.4179 | -1.27e-07 | - | SH
Story3 | 113 | B30x50-Story3-B-M | Pushover_PX | 113-Left | Sol Uç | 60 | 25.9942 | 1.451e-07 | - | SH | Story3 | 113 | B30x50-Story3-B-M | AdaptivePushover_PX-8 | 113-Left | Sol Uç | 10 | 26.0045 | 1.452e-07 | - | SH | Story3 | 113 | B30x50-Story3-B-M | Pushover_PY | 113-Left | Sol Uç | 60 | -21.9921 | -1.228e-07 | - | SH | Story3 | 113 | B30x50-Story3-B-M | AdaptivePushover_PY-9 | 113-Left | Sol Uç | 10 | -21.9913 | -1.228e-07 | - | SH
Story3 | 113 | B30x50-Story3-B-M | Pushover_PX | 113-Right | Sağ Uç | 60 | -66.3043 | -3.702e-07 | - | SH | Story3 | 113 | B30x50-Story3-B-M | AdaptivePushover_PX-8 | 113-Right | Sağ Uç | 10 | -66.3145 | -3.703e-07 | - | SH | Story3 | 113 | B30x50-Story3-B-M | Pushover_PY | 113-Right | Sağ Uç | 60 | -19.4932 | -1.088e-07 | - | SH | Story3 | 113 | B30x50-Story3-B-M | AdaptivePushover_PY-9 | 113-Right | Sağ Uç | 10 | -19.4939 | -1.088e-07 | - | SH
Story3 | 114 | B30x50-Story3-B-L | Pushover_PX | 114-Left | Sol Uç | 60 | 28.4409 | 1.588e-07 | - | SH | Story3 | 114 | B30x50-Story3-B-L | AdaptivePushover_PX-8 | 114-Left | Sol Uç | 10 | 28.4511 | 1.589e-07 | - | SH | Story3 | 114 | B30x50-Story3-B-L | Pushover_PY | 114-Left | Sol Uç | 60 | -18.0433 | -1.007e-07 | - | SH | Story3 | 114 | B30x50-Story3-B-L | AdaptivePushover_PY-9 | 114-Left | Sol Uç | 10 | -18.0425 | -1.007e-07 | - | SH
Story3 | 114 | B30x50-Story3-B-L | Pushover_PX | 114-Right | Sağ Uç | 60 | -71.4632 | -3.99e-07 | - | SH | Story3 | 114 | B30x50-Story3-B-L | AdaptivePushover_PX-8 | 114-Right | Sağ Uç | 10 | -71.4737 | -3.991e-07 | - | SH | Story3 | 114 | B30x50-Story3-B-L | Pushover_PY | 114-Right | Sağ Uç | 60 | -23.6366 | -1.32e-07 | - | SH | Story3 | 114 | B30x50-Story3-B-L | AdaptivePushover_PY-9 | 114-Right | Sağ Uç | 10 | -23.6374 | -1.32e-07 | - | SH
Story3 | 88 | B30x50-Story3-1-M | Pushover_PX | 88-Left | Sol Uç | 60 | -40.7541 | -3.093e-07 | - | SH | Story3 | 88 | B30x50-Story3-1-M | AdaptivePushover_PX-8 | 88-Left | Sol Uç | 10 | -40.7535 | -3.093e-07 | - | SH | Story3 | 88 | B30x50-Story3-1-M | Pushover_PY | 88-Left | Sol Uç | 60 | -1.7136 | -1.3e-08 | - | SH | Story3 | 88 | B30x50-Story3-1-M | AdaptivePushover_PY-9 | 88-Left | Sol Uç | 10 | -1.7047 | -1.294e-08 | - | SH
Story3 | 88 | B30x50-Story3-1-M | Pushover_PX | 88-Right | Sağ Uç | 60 | -40.7305 | -3.091e-07 | - | SH | Story3 | 88 | B30x50-Story3-1-M | AdaptivePushover_PX-8 | 88-Right | Sağ Uç | 10 | -40.7296 | -3.091e-07 | - | SH | Story3 | 88 | B30x50-Story3-1-M | Pushover_PY | 88-Right | Sağ Uç | 60 | -86.5246 | -1e-06 | - | SH | Story3 | 88 | B30x50-Story3-1-M | AdaptivePushover_PY-9 | 88-Right | Sağ Uç | 10 | -86.5334 | -1e-06 | - | SH
Story3 | 91 | B30x50-Story3-2-M | Pushover_PX | 91-Left | Sol Uç | 60 | -60.2305 | -3.812e-07 | - | SH | Story3 | 91 | B30x50-Story3-2-M | AdaptivePushover_PX-8 | 91-Left | Sol Uç | 10 | -60.2306 | -3.812e-07 | - | SH | Story3 | 91 | B30x50-Story3-2-M | Pushover_PY | 91-Left | Sol Uç | 60 | -8.3953 | -5.314e-08 | - | SH | Story3 | 91 | B30x50-Story3-2-M | AdaptivePushover_PY-9 | 91-Left | Sol Uç | 10 | -8.3844 | -5.307e-08 | - | SH
Story3 | 91 | B30x50-Story3-2-M | Pushover_PX | 91-Right | Sağ Uç | 60 | -60.213 | -3.811e-07 | - | SH | Story3 | 91 | B30x50-Story3-2-M | AdaptivePushover_PX-8 | 91-Right | Sağ Uç | 10 | -60.2129 | -3.811e-07 | - | SH | Story3 | 91 | B30x50-Story3-2-M | Pushover_PY | 91-Right | Sağ Uç | 60 | -112.3628 | -1e-06 | - | SH | Story3 | 91 | B30x50-Story3-2-M | AdaptivePushover_PY-9 | 91-Right | Sağ Uç | 10 | -112.3737 | -1e-06 | - | SH
Story3 | 94 | B30x50-Story3-3-M | Pushover_PX | 94-Left | Sol Uç | 60 | -57.9999 | -3.603e-07 | - | SH | Story3 | 94 | B30x50-Story3-3-M | AdaptivePushover_PX-8 | 94-Left | Sol Uç | 10 | -58.0001 | -3.603e-07 | - | SH | Story3 | 94 | B30x50-Story3-3-M | Pushover_PY | 94-Left | Sol Uç | 60 | -6.6995 | -4.162e-08 | - | SH | Story3 | 94 | B30x50-Story3-3-M | AdaptivePushover_PY-9 | 94-Left | Sol Uç | 10 | -6.6887 | -4.155e-08 | - | SH
Story3 | 94 | B30x50-Story3-3-M | Pushover_PX | 94-Right | Sağ Uç | 60 | -57.9941 | -3.603e-07 | - | SH | Story3 | 94 | B30x50-Story3-3-M | AdaptivePushover_PX-8 | 94-Right | Sağ Uç | 10 | -57.9939 | -3.603e-07 | - | SH | Story3 | 94 | B30x50-Story3-3-M | Pushover_PY | 94-Right | Sağ Uç | 60 | -109.3069 | -1e-06 | - | SH | Story3 | 94 | B30x50-Story3-3-M | AdaptivePushover_PY-9 | 94-Right | Sağ Uç | 10 | -109.3178 | -1e-06 | - | SH
Story3 | 97 | B30x50-Story3-4-M | Pushover_PX | 97-Left | Sol Uç | 60 | -58.0072 | -3.604e-07 | - | SH | Story3 | 97 | B30x50-Story3-4-M | AdaptivePushover_PX-8 | 97-Left | Sol Uç | 10 | -58.0074 | -3.604e-07 | - | SH | Story3 | 97 | B30x50-Story3-4-M | Pushover_PY | 97-Left | Sol Uç | 60 | -6.7563 | -4.197e-08 | - | SH | Story3 | 97 | B30x50-Story3-4-M | AdaptivePushover_PY-9 | 97-Left | Sol Uç | 10 | -6.7455 | -4.191e-08 | - | SH
Story3 | 97 | B30x50-Story3-4-M | Pushover_PX | 97-Right | Sağ Uç | 60 | -58.0134 | -3.604e-07 | - | SH | Story3 | 97 | B30x50-Story3-4-M | AdaptivePushover_PX-8 | 97-Right | Sağ Uç | 10 | -58.0132 | -3.604e-07 | - | SH | Story3 | 97 | B30x50-Story3-4-M | Pushover_PY | 97-Right | Sağ Uç | 60 | -109.2514 | -1e-06 | - | SH | Story3 | 97 | B30x50-Story3-4-M | AdaptivePushover_PY-9 | 97-Right | Sağ Uç | 10 | -109.2621 | -1e-06 | - | SH
Story3 | 100 | B30x50-Story3-5-M | Pushover_PX | 100-Left | Sol Uç | 60 | -60.5087 | -3.83e-07 | - | SH | Story3 | 100 | B30x50-Story3-5-M | AdaptivePushover_PX-8 | 100-Left | Sol Uç | 10 | -60.5089 | -3.83e-07 | - | SH | Story3 | 100 | B30x50-Story3-5-M | Pushover_PY | 100-Left | Sol Uç | 60 | -8.547 | -5.41e-08 | - | SH | Story3 | 100 | B30x50-Story3-5-M | AdaptivePushover_PY-9 | 100-Left | Sol Uç | 10 | -8.5362 | -5.403e-08 | - | SH
Story3 | 100 | B30x50-Story3-5-M | Pushover_PX | 100-Right | Sağ Uç | 60 | -60.5554 | -3.833e-07 | - | SH | Story3 | 100 | B30x50-Story3-5-M | AdaptivePushover_PX-8 | 100-Right | Sağ Uç | 10 | -60.5553 | -3.833e-07 | - | SH | Story3 | 100 | B30x50-Story3-5-M | Pushover_PY | 100-Right | Sağ Uç | 60 | -112.2036 | -1e-06 | - | SH | Story3 | 100 | B30x50-Story3-5-M | AdaptivePushover_PY-9 | 100-Right | Sağ Uç | 10 | -112.2145 | -1e-06 | - | SH
Story3 | 103 | B30x50-Story3-6-M | Pushover_PX | 103-Left | Sol Uç | 60 | -47.4712 | -3.602e-07 | - | SH | Story3 | 103 | B30x50-Story3-6-M | AdaptivePushover_PX-8 | 103-Left | Sol Uç | 10 | -47.4721 | -3.602e-07 | - | SH | Story3 | 103 | B30x50-Story3-6-M | Pushover_PY | 103-Left | Sol Uç | 60 | -1.9106 | -1.45e-08 | - | SH | Story3 | 103 | B30x50-Story3-6-M | AdaptivePushover_PY-9 | 103-Left | Sol Uç | 10 | -1.9018 | -1.443e-08 | - | SH
Story3 | 103 | B30x50-Story3-6-M | Pushover_PX | 103-Right | Sağ Uç | 60 | -47.5166 | -3.606e-07 | - | SH | Story3 | 103 | B30x50-Story3-6-M | AdaptivePushover_PX-8 | 103-Right | Sağ Uç | 10 | -47.5173 | -3.606e-07 | - | SH | Story3 | 103 | B30x50-Story3-6-M | Pushover_PY | 103-Right | Sağ Uç | 60 | -86.3205 | -1e-06 | - | SH | Story3 | 103 | B30x50-Story3-6-M | AdaptivePushover_PY-9 | 103-Right | Sağ Uç | 10 | -86.3294 | -1e-06 | - | SH
Story3 | 115 | B30x50-Story3-C-F | Pushover_PX | 115-Left | Sol Uç | 60 | 24.0619 | 1.343e-07 | - | SH | Story3 | 115 | B30x50-Story3-C-F | AdaptivePushover_PX-8 | 115-Left | Sol Uç | 10 | 24.0725 | 1.344e-07 | - | SH | Story3 | 115 | B30x50-Story3-C-F | Pushover_PY | 115-Left | Sol Uç | 60 | -23.6691 | -1.322e-07 | - | SH | Story3 | 115 | B30x50-Story3-C-F | AdaptivePushover_PY-9 | 115-Left | Sol Uç | 10 | -23.6683 | -1.321e-07 | - | SH
Story3 | 115 | B30x50-Story3-C-F | Pushover_PX | 115-Right | Sağ Uç | 60 | -64.4456 | -3.598e-07 | - | SH | Story3 | 115 | B30x50-Story3-C-F | AdaptivePushover_PX-8 | 115-Right | Sağ Uç | 10 | -64.4559 | -3.599e-07 | - | SH | Story3 | 115 | B30x50-Story3-C-F | Pushover_PY | 115-Right | Sağ Uç | 60 | -18.0545 | -1.008e-07 | - | SH | Story3 | 115 | B30x50-Story3-C-F | AdaptivePushover_PY-9 | 115-Right | Sağ Uç | 10 | -18.0552 | -1.008e-07 | - | SH
Story3 | 116 | B30x50-Story3-C-M | Pushover_PX | 116-Left | Sol Uç | 60 | 27.1875 | 1.518e-07 | - | SH | Story3 | 116 | B30x50-Story3-C-M | AdaptivePushover_PX-8 | 116-Left | Sol Uç | 10 | 27.1976 | 1.519e-07 | - | SH | Story3 | 116 | B30x50-Story3-C-M | Pushover_PY | 116-Left | Sol Uç | 60 | -19.5353 | -1.091e-07 | - | SH | Story3 | 116 | B30x50-Story3-C-M | AdaptivePushover_PY-9 | 116-Left | Sol Uç | 10 | -19.5343 | -1.091e-07 | - | SH
Story3 | 116 | B30x50-Story3-C-M | Pushover_PX | 116-Right | Sağ Uç | 60 | -69.8917 | -3.902e-07 | - | SH | Story3 | 116 | B30x50-Story3-C-M | AdaptivePushover_PX-8 | 116-Right | Sağ Uç | 10 | -69.9021 | -3.903e-07 | - | SH | Story3 | 116 | B30x50-Story3-C-M | Pushover_PY | 116-Right | Sağ Uç | 60 | -21.996 | -1.228e-07 | - | SH | Story3 | 116 | B30x50-Story3-C-M | AdaptivePushover_PY-9 | 116-Right | Sağ Uç | 10 | -21.9971 | -1.228e-07 | - | SH
Story3 | 117 | B30x50-Story3-C-M | Pushover_PX | 117-Left | Sol Uç | 60 | 25.3354 | 1.436e-07 | - | SH | Story3 | 117 | B30x50-Story3-C-M | AdaptivePushover_PX-8 | 117-Left | Sol Uç | 10 | 25.3457 | 1.436e-07 | - | SH | Story3 | 117 | B30x50-Story3-C-M | Pushover_PY | 117-Left | Sol Uç | 60 | -22.4548 | -1.272e-07 | - | SH | Story3 | 117 | B30x50-Story3-C-M | AdaptivePushover_PY-9 | 117-Left | Sol Uç | 10 | -22.4542 | -1.272e-07 | - | SH
Story3 | 117 | B30x50-Story3-C-M | Pushover_PX | 117-Right | Sağ Uç | 60 | -70.2917 | -3.983e-07 | - | SH | Story3 | 117 | B30x50-Story3-C-M | AdaptivePushover_PX-8 | 117-Right | Sağ Uç | 10 | -70.302 | -3.984e-07 | - | SH | Story3 | 117 | B30x50-Story3-C-M | Pushover_PY | 117-Right | Sağ Uç | 60 | -22.5309 | -1.277e-07 | - | SH | Story3 | 117 | B30x50-Story3-C-M | AdaptivePushover_PY-9 | 117-Right | Sağ Uç | 10 | -22.5315 | -1.277e-07 | - | SH
Story3 | 118 | B30x50-Story3-C-M | Pushover_PX | 118-Left | Sol Uç | 60 | 25.998 | 1.452e-07 | - | SH | Story3 | 118 | B30x50-Story3-C-M | AdaptivePushover_PX-8 | 118-Left | Sol Uç | 10 | 26.0084 | 1.452e-07 | - | SH | Story3 | 118 | B30x50-Story3-C-M | Pushover_PY | 118-Left | Sol Uç | 60 | -21.9193 | -1.224e-07 | - | SH | Story3 | 118 | B30x50-Story3-C-M | AdaptivePushover_PY-9 | 118-Left | Sol Uç | 10 | -21.9186 | -1.224e-07 | - | SH
Story3 | 118 | B30x50-Story3-C-M | Pushover_PX | 118-Right | Sağ Uç | 60 | -66.3113 | -3.702e-07 | - | SH | Story3 | 118 | B30x50-Story3-C-M | AdaptivePushover_PX-8 | 118-Right | Sağ Uç | 10 | -66.3214 | -3.703e-07 | - | SH | Story3 | 118 | B30x50-Story3-C-M | Pushover_PY | 118-Right | Sağ Uç | 60 | -19.6109 | -1.095e-07 | - | SH | Story3 | 118 | B30x50-Story3-C-M | AdaptivePushover_PY-9 | 118-Right | Sağ Uç | 10 | -19.6116 | -1.095e-07 | - | SH
Story3 | 119 | B30x50-Story3-C-L | Pushover_PX | 119-Left | Sol Uç | 60 | 28.4345 | 1.588e-07 | - | SH | Story3 | 119 | B30x50-Story3-C-L | AdaptivePushover_PX-8 | 119-Left | Sol Uç | 10 | 28.4447 | 1.588e-07 | - | SH | Story3 | 119 | B30x50-Story3-C-L | Pushover_PY | 119-Left | Sol Uç | 60 | -17.9824 | -1.004e-07 | - | SH | Story3 | 119 | B30x50-Story3-C-L | AdaptivePushover_PY-9 | 119-Left | Sol Uç | 10 | -17.9816 | -1.004e-07 | - | SH
Story3 | 119 | B30x50-Story3-C-L | Pushover_PX | 119-Right | Sağ Uç | 60 | -71.45 | -3.989e-07 | - | SH | Story3 | 119 | B30x50-Story3-C-L | AdaptivePushover_PX-8 | 119-Right | Sağ Uç | 10 | -71.4605 | -3.99e-07 | - | SH | Story3 | 119 | B30x50-Story3-C-L | Pushover_PY | 119-Right | Sağ Uç | 60 | -23.7435 | -1.326e-07 | - | SH | Story3 | 119 | B30x50-Story3-C-L | AdaptivePushover_PY-9 | 119-Right | Sağ Uç | 10 | -23.7443 | -1.326e-07 | - | SH
Story3 | 89 | B30x50-Story3-1-L | Pushover_PX | 89-Left | Sol Uç | 60 | -40.4063 | -3.095e-07 | - | SH | Story3 | 89 | B30x50-Story3-1-L | AdaptivePushover_PX-8 | 89-Left | Sol Uç | 10 | -40.4056 | -3.095e-07 | - | SH | Story3 | 89 | B30x50-Story3-1-L | Pushover_PY | 89-Left | Sol Uç | 60 | -1.4201 | -1.088e-08 | - | SH | Story3 | 89 | B30x50-Story3-1-L | AdaptivePushover_PY-9 | 89-Left | Sol Uç | 10 | -1.4111 | -1.081e-08 | - | SH
Story3 | 89 | B30x50-Story3-1-L | Pushover_PX | 89-Right | Sağ Uç | 60 | -43.6276 | -3.342e-07 | - | SH | Story3 | 89 | B30x50-Story3-1-L | AdaptivePushover_PX-8 | 89-Right | Sağ Uç | 10 | -43.6267 | -3.342e-07 | - | SH | Story3 | 89 | B30x50-Story3-1-L | Pushover_PY | 89-Right | Sağ Uç | 60 | -90.339 | -1e-06 | - | SH | Story3 | 89 | B30x50-Story3-1-L | AdaptivePushover_PY-9 | 89-Right | Sağ Uç | 10 | -90.348 | -1e-06 | - | SH
Story3 | 92 | B30x50-Story3-2-L | Pushover_PX | 92-Left | Sol Uç | 60 | -59.1295 | -3.708e-07 | - | SH | Story3 | 92 | B30x50-Story3-2-L | AdaptivePushover_PX-8 | 92-Left | Sol Uç | 10 | -59.1296 | -3.708e-07 | - | SH | Story3 | 92 | B30x50-Story3-2-L | Pushover_PY | 92-Left | Sol Uç | 60 | -7.2402 | -4.54e-08 | - | SH | Story3 | 92 | B30x50-Story3-2-L | AdaptivePushover_PY-9 | 92-Left | Sol Uç | 10 | -7.2292 | -4.533e-08 | - | SH
Story3 | 92 | B30x50-Story3-2-L | Pushover_PX | 92-Right | Sağ Uç | 60 | -57.7011 | -3.618e-07 | - | SH | Story3 | 92 | B30x50-Story3-2-L | AdaptivePushover_PX-8 | 92-Right | Sağ Uç | 10 | -57.7009 | -3.618e-07 | - | SH | Story3 | 92 | B30x50-Story3-2-L | Pushover_PY | 92-Right | Sağ Uç | 60 | -109.122 | -1e-06 | - | SH | Story3 | 92 | B30x50-Story3-2-L | AdaptivePushover_PY-9 | 92-Right | Sağ Uç | 10 | -109.1327 | -1e-06 | - | SH
Story3 | 95 | B30x50-Story3-3-L | Pushover_PX | 95-Left | Sol Uç | 60 | -55.7316 | -3.495e-07 | - | SH | Story3 | 95 | B30x50-Story3-3-L | AdaptivePushover_PX-8 | 95-Left | Sol Uç | 10 | -55.7317 | -3.495e-07 | - | SH | Story3 | 95 | B30x50-Story3-3-L | Pushover_PY | 95-Left | Sol Uç | 60 | -4.513 | -2.83e-08 | - | SH | Story3 | 95 | B30x50-Story3-3-L | AdaptivePushover_PY-9 | 95-Left | Sol Uç | 10 | -4.5024 | -2.824e-08 | - | SH
Story3 | 95 | B30x50-Story3-3-L | Pushover_PX | 95-Right | Sağ Uç | 60 | -61.3658 | -3.848e-07 | - | SH | Story3 | 95 | B30x50-Story3-3-L | AdaptivePushover_PX-8 | 95-Right | Sağ Uç | 10 | -61.3657 | -3.848e-07 | - | SH | Story3 | 95 | B30x50-Story3-3-L | Pushover_PY | 95-Right | Sağ Uç | 60 | -113.6044 | -1e-06 | - | SH | Story3 | 95 | B30x50-Story3-3-L | AdaptivePushover_PY-9 | 95-Right | Sağ Uç | 10 | -113.6153 | -1e-06 | - | SH
Story3 | 98 | B30x50-Story3-4-L | Pushover_PX | 98-Left | Sol Uç | 60 | -55.7639 | -3.497e-07 | - | SH | Story3 | 98 | B30x50-Story3-4-L | AdaptivePushover_PX-8 | 98-Left | Sol Uç | 10 | -55.7641 | -3.497e-07 | - | SH | Story3 | 98 | B30x50-Story3-4-L | Pushover_PY | 98-Left | Sol Uç | 60 | -4.5695 | -2.866e-08 | - | SH | Story3 | 98 | B30x50-Story3-4-L | AdaptivePushover_PY-9 | 98-Left | Sol Uç | 10 | -4.5588 | -2.859e-08 | - | SH
Story3 | 98 | B30x50-Story3-4-L | Pushover_PX | 98-Right | Sağ Uç | 60 | -61.432 | -3.852e-07 | - | SH | Story3 | 98 | B30x50-Story3-4-L | AdaptivePushover_PX-8 | 98-Right | Sağ Uç | 10 | -61.4319 | -3.852e-07 | - | SH | Story3 | 98 | B30x50-Story3-4-L | Pushover_PY | 98-Right | Sağ Uç | 60 | -113.547 | -1e-06 | - | SH | Story3 | 98 | B30x50-Story3-4-L | AdaptivePushover_PY-9 | 98-Right | Sağ Uç | 10 | -113.558 | -1e-06 | - | SH
Story3 | 101 | B30x50-Story3-5-L | Pushover_PX | 101-Left | Sol Uç | 60 | -59.4334 | -3.727e-07 | - | SH | Story3 | 101 | B30x50-Story3-5-L | AdaptivePushover_PX-8 | 101-Left | Sol Uç | 10 | -59.4335 | -3.727e-07 | - | SH | Story3 | 101 | B30x50-Story3-5-L | Pushover_PY | 101-Left | Sol Uç | 60 | -7.4126 | -4.648e-08 | - | SH | Story3 | 101 | B30x50-Story3-5-L | AdaptivePushover_PY-9 | 101-Left | Sol Uç | 10 | -7.4017 | -4.642e-08 | - | SH
Story3 | 101 | B30x50-Story3-5-L | Pushover_PX | 101-Right | Sağ Uç | 60 | -57.9939 | -3.637e-07 | - | SH | Story3 | 101 | B30x50-Story3-5-L | AdaptivePushover_PX-8 | 101-Right | Sağ Uç | 10 | -57.9938 | -3.637e-07 | - | SH | Story3 | 101 | B30x50-Story3-5-L | Pushover_PY | 101-Right | Sağ Uç | 60 | -108.9533 | -1e-06 | - | SH | Story3 | 101 | B30x50-Story3-5-L | AdaptivePushover_PY-9 | 101-Right | Sağ Uç | 10 | -108.964 | -1e-06 | - | SH
Story3 | 104 | B30x50-Story3-6-L | Pushover_PX | 104-Left | Sol Uç | 60 | -47.0827 | -3.607e-07 | - | SH | Story3 | 104 | B30x50-Story3-6-L | AdaptivePushover_PX-8 | 104-Left | Sol Uç | 10 | -47.0835 | -3.607e-07 | - | SH | Story3 | 104 | B30x50-Story3-6-L | Pushover_PY | 104-Left | Sol Uç | 60 | -1.6461 | -1.261e-08 | - | SH | Story3 | 104 | B30x50-Story3-6-L | AdaptivePushover_PY-9 | 104-Left | Sol Uç | 10 | -1.6373 | -1.254e-08 | - | SH
Story3 | 104 | B30x50-Story3-6-L | Pushover_PX | 104-Right | Sağ Uç | 60 | -50.8555 | -3.896e-07 | - | SH | Story3 | 104 | B30x50-Story3-6-L | AdaptivePushover_PX-8 | 104-Right | Sağ Uç | 10 | -50.8562 | -3.896e-07 | - | SH | Story3 | 104 | B30x50-Story3-6-L | Pushover_PY | 104-Right | Sağ Uç | 60 | -90.129 | -1e-06 | - | SH | Story3 | 104 | B30x50-Story3-6-L | AdaptivePushover_PY-9 | 104-Right | Sağ Uç | 10 | -90.1381 | -1e-06 | - | SH
Story3 | 120 | B30x50-Story3-D-F | Pushover_PX | 120-Left | Sol Uç | 60 | 24.8391 | 1.58e-07 | - | SH | Story3 | 120 | B30x50-Story3-D-F | AdaptivePushover_PX-8 | 120-Left | Sol Uç | 10 | 24.8485 | 1.581e-07 | - | SH | Story3 | 120 | B30x50-Story3-D-F | Pushover_PY | 120-Left | Sol Uç | 60 | -18.6667 | -1.188e-07 | - | SH | Story3 | 120 | B30x50-Story3-D-F | AdaptivePushover_PY-9 | 120-Left | Sol Uç | 10 | -18.6662 | -1.188e-07 | - | SH
Story3 | 120 | B30x50-Story3-D-F | Pushover_PX | 120-Right | Sağ Uç | 60 | -59.7037 | -3.799e-07 | - | SH | Story3 | 120 | B30x50-Story3-D-F | AdaptivePushover_PX-8 | 120-Right | Sağ Uç | 10 | -59.713 | -3.799e-07 | - | SH | Story3 | 120 | B30x50-Story3-D-F | Pushover_PY | 120-Right | Sağ Uç | 60 | -17.6272 | -1.122e-07 | - | SH | Story3 | 120 | B30x50-Story3-D-F | AdaptivePushover_PY-9 | 120-Right | Sağ Uç | 10 | -17.6281 | -1.122e-07 | - | SH
Story3 | 121 | B30x50-Story3-D-M | Pushover_PX | 121-Left | Sol Uç | 60 | 25.7612 | 1.615e-07 | - | SH | Story3 | 121 | B30x50-Story3-D-M | AdaptivePushover_PX-8 | 121-Left | Sol Uç | 10 | 25.7706 | 1.616e-07 | - | SH | Story3 | 121 | B30x50-Story3-D-M | Pushover_PY | 121-Left | Sol Uç | 60 | -18.014 | -1.129e-07 | - | SH | Story3 | 121 | B30x50-Story3-D-M | AdaptivePushover_PY-9 | 121-Left | Sol Uç | 10 | -18.0134 | -1.129e-07 | - | SH
Story3 | 121 | B30x50-Story3-D-M | Pushover_PX | 121-Right | Sağ Uç | 60 | -57.5646 | -3.609e-07 | - | SH | Story3 | 121 | B30x50-Story3-D-M | AdaptivePushover_PX-8 | 121-Right | Sağ Uç | 10 | -57.5737 | -3.609e-07 | - | SH | Story3 | 121 | B30x50-Story3-D-M | Pushover_PY | 121-Right | Sağ Uç | 60 | -16.1581 | -1.013e-07 | - | SH | Story3 | 121 | B30x50-Story3-D-M | AdaptivePushover_PY-9 | 121-Right | Sağ Uç | 10 | -16.1589 | -1.013e-07 | - | SH
Story3 | 122 | B30x50-Story3-D-M | Pushover_PX | 122-Left | Sol Uç | 60 | 26.7086 | 1.649e-07 | - | SH | Story3 | 122 | B30x50-Story3-D-M | AdaptivePushover_PX-8 | 122-Left | Sol Uç | 10 | 26.7177 | 1.65e-07 | - | SH | Story3 | 122 | B30x50-Story3-D-M | Pushover_PY | 122-Left | Sol Uç | 60 | -15.9728 | -9.864e-08 | - | SH | Story3 | 122 | B30x50-Story3-D-M | AdaptivePushover_PY-9 | 122-Left | Sol Uç | 10 | -15.9723 | -9.864e-08 | - | SH
Story3 | 122 | B30x50-Story3-D-M | Pushover_PX | 122-Right | Sağ Uç | 60 | -57.6816 | -3.562e-07 | - | SH | Story3 | 122 | B30x50-Story3-D-M | AdaptivePushover_PX-8 | 122-Right | Sağ Uç | 10 | -57.6907 | -3.563e-07 | - | SH | Story3 | 122 | B30x50-Story3-D-M | Pushover_PY | 122-Right | Sağ Uç | 60 | -16.189 | -9.997e-08 | - | SH | Story3 | 122 | B30x50-Story3-D-M | AdaptivePushover_PY-9 | 122-Right | Sağ Uç | 10 | -16.1899 | -9.998e-08 | - | SH
Story3 | 123 | B30x50-Story3-D-M | Pushover_PX | 123-Left | Sol Uç | 60 | 26.6398 | 1.67e-07 | - | SH | Story3 | 123 | B30x50-Story3-D-M | AdaptivePushover_PX-8 | 123-Left | Sol Uç | 10 | 26.6488 | 1.671e-07 | - | SH | Story3 | 123 | B30x50-Story3-D-M | Pushover_PY | 123-Left | Sol Uç | 60 | -15.9409 | -9.993e-08 | - | SH | Story3 | 123 | B30x50-Story3-D-M | AdaptivePushover_PY-9 | 123-Left | Sol Uç | 10 | -15.9403 | -9.993e-08 | - | SH
Story3 | 123 | B30x50-Story3-D-M | Pushover_PX | 123-Right | Sağ Uç | 60 | -60.6798 | -3.804e-07 | - | SH | Story3 | 123 | B30x50-Story3-D-M | AdaptivePushover_PX-8 | 123-Right | Sağ Uç | 10 | -60.6891 | -3.805e-07 | - | SH | Story3 | 123 | B30x50-Story3-D-M | Pushover_PY | 123-Right | Sağ Uç | 60 | -18.2329 | -1.143e-07 | - | SH | Story3 | 123 | B30x50-Story3-D-M | AdaptivePushover_PY-9 | 123-Right | Sağ Uç | 10 | -18.2338 | -1.143e-07 | - | SH
Story3 | 124 | B30x50-Story3-D-L | Pushover_PX | 124-Left | Sol Uç | 60 | 25.924 | 1.649e-07 | - | SH | Story3 | 124 | B30x50-Story3-D-L | AdaptivePushover_PX-8 | 124-Left | Sol Uç | 10 | 25.9333 | 1.65e-07 | - | SH | Story3 | 124 | B30x50-Story3-D-L | Pushover_PY | 124-Left | Sol Uç | 60 | -17.4085 | -1.108e-07 | - | SH | Story3 | 124 | B30x50-Story3-D-L | AdaptivePushover_PY-9 | 124-Left | Sol Uç | 10 | -17.4079 | -1.108e-07 | - | SH
Story3 | 124 | B30x50-Story3-D-L | Pushover_PX | 124-Right | Sağ Uç | 60 | -60.9856 | -3.88e-07 | - | SH | Story3 | 124 | B30x50-Story3-D-L | AdaptivePushover_PX-8 | 124-Right | Sağ Uç | 10 | -60.995 | -3.881e-07 | - | SH | Story3 | 124 | B30x50-Story3-D-L | Pushover_PY | 124-Right | Sağ Uç | 60 | -18.8808 | -1.201e-07 | - | SH | Story3 | 124 | B30x50-Story3-D-L | AdaptivePushover_PY-9 | 124-Right | Sağ Uç | 10 | -18.8817 | -1.201e-07 | - | SH
Story2 | 167 | B30x50-Story2-A-F | Pushover_PX | 167-Left | Sol Uç | 60 | 19.2507 | 1.225e-07 | - | SH | Story2 | 167 | B30x50-Story2-A-F | AdaptivePushover_PX-8 | 167-Left | Sol Uç | 10 | 19.2622 | 1.226e-07 | - | SH | Story2 | 167 | B30x50-Story2-A-F | Pushover_PY | 167-Left | Sol Uç | 60 | -17.3888 | -1.106e-07 | - | SH | Story2 | 167 | B30x50-Story2-A-F | AdaptivePushover_PY-9 | 167-Left | Sol Uç | 10 | -17.3881 | -1.106e-07 | - | SH
Story2 | 167 | B30x50-Story2-A-F | Pushover_PX | 167-Right | Sağ Uç | 60 | -54.3293 | -3.457e-07 | - | SH | Story2 | 167 | B30x50-Story2-A-F | AdaptivePushover_PX-8 | 167-Right | Sağ Uç | 10 | -54.3408 | -3.457e-07 | - | SH | Story2 | 167 | B30x50-Story2-A-F | Pushover_PY | 167-Right | Sağ Uç | 60 | -16.5709 | -1.054e-07 | - | SH | Story2 | 167 | B30x50-Story2-A-F | AdaptivePushover_PY-9 | 167-Right | Sağ Uç | 10 | -16.5713 | -1.054e-07 | - | SH
Story2 | 168 | B30x50-Story2-A-M | Pushover_PX | 168-Left | Sol Uç | 60 | 19.8833 | 1.246e-07 | - | SH | Story2 | 168 | B30x50-Story2-A-M | AdaptivePushover_PX-8 | 168-Left | Sol Uç | 10 | 19.8947 | 1.247e-07 | - | SH | Story2 | 168 | B30x50-Story2-A-M | Pushover_PY | 168-Left | Sol Uç | 60 | -17.0277 | -1.067e-07 | - | SH | Story2 | 168 | B30x50-Story2-A-M | AdaptivePushover_PY-9 | 168-Left | Sol Uç | 10 | -17.0269 | -1.067e-07 | - | SH
Story2 | 168 | B30x50-Story2-A-M | Pushover_PX | 168-Right | Sağ Uç | 60 | -51.8394 | -3.25e-07 | - | SH | Story2 | 168 | B30x50-Story2-A-M | AdaptivePushover_PX-8 | 168-Right | Sağ Uç | 10 | -51.8505 | -3.251e-07 | - | SH | Story2 | 168 | B30x50-Story2-A-M | Pushover_PY | 168-Right | Sağ Uç | 60 | -14.927 | -9.358e-08 | - | SH | Story2 | 168 | B30x50-Story2-A-M | AdaptivePushover_PY-9 | 168-Right | Sağ Uç | 10 | -14.9274 | -9.358e-08 | - | SH
Story2 | 169 | B30x50-Story2-A-M | Pushover_PX | 169-Left | Sol Uç | 60 | 20.8399 | 1.287e-07 | - | SH | Story2 | 169 | B30x50-Story2-A-M | AdaptivePushover_PX-8 | 169-Left | Sol Uç | 10 | 20.8511 | 1.288e-07 | - | SH | Story2 | 169 | B30x50-Story2-A-M | Pushover_PY | 169-Left | Sol Uç | 60 | -15.0999 | -9.325e-08 | - | SH | Story2 | 169 | B30x50-Story2-A-M | AdaptivePushover_PY-9 | 169-Left | Sol Uç | 10 | -15.0992 | -9.324e-08 | - | SH
Story2 | 169 | B30x50-Story2-A-M | Pushover_PX | 169-Right | Sağ Uç | 60 | -51.8887 | -3.204e-07 | - | SH | Story2 | 169 | B30x50-Story2-A-M | AdaptivePushover_PX-8 | 169-Right | Sağ Uç | 10 | -51.8998 | -3.205e-07 | - | SH | Story2 | 169 | B30x50-Story2-A-M | Pushover_PY | 169-Right | Sağ Uç | 60 | -14.9452 | -9.229e-08 | - | SH | Story2 | 169 | B30x50-Story2-A-M | AdaptivePushover_PY-9 | 169-Right | Sağ Uç | 10 | -14.9456 | -9.23e-08 | - | SH
Story2 | 170 | B30x50-Story2-A-M | Pushover_PX | 170-Left | Sol Uç | 60 | 20.836 | 1.306e-07 | - | SH | Story2 | 170 | B30x50-Story2-A-M | AdaptivePushover_PX-8 | 170-Left | Sol Uç | 10 | 20.8471 | 1.307e-07 | - | SH | Story2 | 170 | B30x50-Story2-A-M | Pushover_PY | 170-Left | Sol Uç | 60 | -15.0878 | -9.459e-08 | - | SH | Story2 | 170 | B30x50-Story2-A-M | AdaptivePushover_PY-9 | 170-Left | Sol Uç | 10 | -15.0872 | -9.458e-08 | - | SH
Story2 | 170 | B30x50-Story2-A-M | Pushover_PX | 170-Right | Sağ Uç | 60 | -54.901 | -3.442e-07 | - | SH | Story2 | 170 | B30x50-Story2-A-M | AdaptivePushover_PX-8 | 170-Right | Sağ Uç | 10 | -54.9124 | -3.442e-07 | - | SH | Story2 | 170 | B30x50-Story2-A-M | Pushover_PY | 170-Right | Sağ Uç | 60 | -16.8658 | -1.057e-07 | - | SH | Story2 | 170 | B30x50-Story2-A-M | AdaptivePushover_PY-9 | 170-Right | Sağ Uç | 10 | -16.8662 | -1.057e-07 | - | SH
Story2 | 171 | B30x50-Story2-A-L | Pushover_PX | 171-Left | Sol Uç | 60 | 19.9546 | 1.27e-07 | - | SH | Story2 | 171 | B30x50-Story2-A-L | AdaptivePushover_PX-8 | 171-Left | Sol Uç | 10 | 19.9661 | 1.27e-07 | - | SH | Story2 | 171 | B30x50-Story2-A-L | Pushover_PY | 171-Left | Sol Uç | 60 | -16.7273 | -1.064e-07 | - | SH | Story2 | 171 | B30x50-Story2-A-L | AdaptivePushover_PY-9 | 171-Left | Sol Uç | 10 | -16.7266 | -1.064e-07 | - | SH
Story2 | 171 | B30x50-Story2-A-L | Pushover_PX | 171-Right | Sağ Uç | 60 | -55.0386 | -3.502e-07 | - | SH | Story2 | 171 | B30x50-Story2-A-L | AdaptivePushover_PX-8 | 171-Right | Sağ Uç | 10 | -55.0502 | -3.503e-07 | - | SH | Story2 | 171 | B30x50-Story2-A-L | Pushover_PY | 171-Right | Sağ Uç | 60 | -17.2345 | -1.097e-07 | - | SH | Story2 | 171 | B30x50-Story2-A-L | AdaptivePushover_PY-9 | 171-Right | Sağ Uç | 10 | -17.2349 | -1.097e-07 | - | SH
Story2 | 149 | B30x50-Story2-1-F | Pushover_PX | 149-Left | Sol Uç | 60 | -43.9434 | -3.366e-07 | - | SH | Story2 | 149 | B30x50-Story2-1-F | AdaptivePushover_PX-8 | 149-Left | Sol Uç | 10 | -43.9426 | -3.366e-07 | - | SH | Story2 | 149 | B30x50-Story2-1-F | Pushover_PY | 149-Left | Sol Uç | 60 | -10.7309 | -8.22e-08 | - | SH | Story2 | 149 | B30x50-Story2-1-F | AdaptivePushover_PY-9 | 149-Left | Sol Uç | 10 | -10.7202 | -8.212e-08 | - | SH
Story2 | 149 | B30x50-Story2-1-F | Pushover_PX | 149-Right | Sağ Uç | 60 | -41.0338 | -3.143e-07 | - | SH | Story2 | 149 | B30x50-Story2-1-F | AdaptivePushover_PX-8 | 149-Right | Sağ Uç | 10 | -41.0327 | -3.143e-07 | - | SH | Story2 | 149 | B30x50-Story2-1-F | Pushover_PY | 149-Right | Sağ Uç | 60 | -79.7182 | -1e-06 | - | SH | Story2 | 149 | B30x50-Story2-1-F | AdaptivePushover_PY-9 | 149-Right | Sağ Uç | 10 | -79.7287 | -1e-06 | - | SH
Story2 | 152 | B30x50-Story2-2-F | Pushover_PX | 152-Left | Sol Uç | 60 | -57.354 | -3.597e-07 | - | SH | Story2 | 152 | B30x50-Story2-2-F | AdaptivePushover_PX-8 | 152-Left | Sol Uç | 10 | -57.3541 | -3.597e-07 | - | SH | Story2 | 152 | B30x50-Story2-2-F | Pushover_PY | 152-Left | Sol Uç | 60 | -14.1101 | -8.849e-08 | - | SH | Story2 | 152 | B30x50-Story2-2-F | AdaptivePushover_PY-9 | 152-Left | Sol Uç | 10 | -14.0973 | -8.84e-08 | - | SH
Story2 | 152 | B30x50-Story2-2-F | Pushover_PX | 152-Right | Sağ Uç | 60 | -59.7355 | -3.746e-07 | - | SH | Story2 | 152 | B30x50-Story2-2-F | AdaptivePushover_PX-8 | 152-Right | Sağ Uç | 10 | -59.7353 | -3.746e-07 | - | SH | Story2 | 152 | B30x50-Story2-2-F | Pushover_PY | 152-Right | Sağ Uç | 60 | -103.7341 | -1e-06 | - | SH | Story2 | 152 | B30x50-Story2-2-F | AdaptivePushover_PY-9 | 152-Right | Sağ Uç | 10 | -103.7471 | -1e-06 | - | SH
Story2 | 155 | B30x50-Story2-3-F | Pushover_PX | 155-Left | Sol Uç | 60 | -60.978 | -3.824e-07 | - | SH | Story2 | 155 | B30x50-Story2-3-F | AdaptivePushover_PX-8 | 155-Left | Sol Uç | 10 | -60.9781 | -3.824e-07 | - | SH | Story2 | 155 | B30x50-Story2-3-F | Pushover_PY | 155-Left | Sol Uç | 60 | -17.0082 | -1.067e-07 | - | SH | Story2 | 155 | B30x50-Story2-3-F | AdaptivePushover_PY-9 | 155-Left | Sol Uç | 10 | -16.9952 | -1.066e-07 | - | SH
Story2 | 155 | B30x50-Story2-3-F | Pushover_PX | 155-Right | Sağ Uç | 60 | -56.2791 | -3.529e-07 | - | SH | Story2 | 155 | B30x50-Story2-3-F | AdaptivePushover_PX-8 | 155-Right | Sağ Uç | 10 | -56.279 | -3.529e-07 | - | SH | Story2 | 155 | B30x50-Story2-3-F | Pushover_PY | 155-Right | Sağ Uç | 60 | -99.5783 | -1e-06 | - | SH | Story2 | 155 | B30x50-Story2-3-F | AdaptivePushover_PY-9 | 155-Right | Sağ Uç | 10 | -99.5912 | -1e-06 | - | SH
Story2 | 158 | B30x50-Story2-4-F | Pushover_PX | 158-Left | Sol Uç | 60 | -61.0216 | -3.827e-07 | - | SH | Story2 | 158 | B30x50-Story2-4-F | AdaptivePushover_PX-8 | 158-Left | Sol Uç | 10 | -61.0217 | -3.827e-07 | - | SH | Story2 | 158 | B30x50-Story2-4-F | Pushover_PY | 158-Left | Sol Uç | 60 | -17.0477 | -1.069e-07 | - | SH | Story2 | 158 | B30x50-Story2-4-F | AdaptivePushover_PY-9 | 158-Left | Sol Uç | 10 | -17.0347 | -1.068e-07 | - | SH
Story2 | 158 | B30x50-Story2-4-F | Pushover_PX | 158-Right | Sağ Uç | 60 | -56.3237 | -3.532e-07 | - | SH | Story2 | 158 | B30x50-Story2-4-F | AdaptivePushover_PX-8 | 158-Right | Sağ Uç | 10 | -56.3236 | -3.532e-07 | - | SH | Story2 | 158 | B30x50-Story2-4-F | Pushover_PY | 158-Right | Sağ Uç | 60 | -99.5402 | -1e-06 | - | SH | Story2 | 158 | B30x50-Story2-4-F | AdaptivePushover_PY-9 | 158-Right | Sağ Uç | 10 | -99.5529 | -1e-06 | - | SH
Story2 | 161 | B30x50-Story2-5-F | Pushover_PX | 161-Left | Sol Uç | 60 | -57.561 | -3.61e-07 | - | SH | Story2 | 161 | B30x50-Story2-5-F | AdaptivePushover_PX-8 | 161-Left | Sol Uç | 10 | -57.5611 | -3.61e-07 | - | SH | Story2 | 161 | B30x50-Story2-5-F | Pushover_PY | 161-Left | Sol Uç | 60 | -14.2239 | -8.92e-08 | - | SH | Story2 | 161 | B30x50-Story2-5-F | AdaptivePushover_PY-9 | 161-Left | Sol Uç | 10 | -14.2112 | -8.912e-08 | - | SH
Story2 | 161 | B30x50-Story2-5-F | Pushover_PX | 161-Right | Sağ Uç | 60 | -60.0089 | -3.763e-07 | - | SH | Story2 | 161 | B30x50-Story2-5-F | AdaptivePushover_PX-8 | 161-Right | Sağ Uç | 10 | -60.0088 | -3.763e-07 | - | SH | Story2 | 161 | B30x50-Story2-5-F | Pushover_PY | 161-Right | Sağ Uç | 60 | -103.6153 | -1e-06 | - | SH | Story2 | 161 | B30x50-Story2-5-F | AdaptivePushover_PY-9 | 161-Right | Sağ Uç | 10 | -103.6282 | -1e-06 | - | SH
Story2 | 164 | B30x50-Story2-6-F | Pushover_PX | 164-Left | Sol Uç | 60 | -50.1544 | -3.842e-07 | - | SH | Story2 | 164 | B30x50-Story2-6-F | AdaptivePushover_PX-8 | 164-Left | Sol Uç | 10 | -50.1555 | -3.842e-07 | - | SH | Story2 | 164 | B30x50-Story2-6-F | Pushover_PY | 164-Left | Sol Uç | 60 | -10.8853 | -8.338e-08 | - | SH | Story2 | 164 | B30x50-Story2-6-F | AdaptivePushover_PY-9 | 164-Left | Sol Uç | 10 | -10.8747 | -8.33e-08 | - | SH
Story2 | 164 | B30x50-Story2-6-F | Pushover_PX | 164-Right | Sağ Uç | 60 | -46.8833 | -3.591e-07 | - | SH | Story2 | 164 | B30x50-Story2-6-F | AdaptivePushover_PX-8 | 164-Right | Sağ Uç | 10 | -46.8841 | -3.591e-07 | - | SH | Story2 | 164 | B30x50-Story2-6-F | Pushover_PY | 164-Right | Sağ Uç | 60 | -79.5463 | -1e-06 | - | SH | Story2 | 164 | B30x50-Story2-6-F | AdaptivePushover_PY-9 | 164-Right | Sağ Uç | 10 | -79.5568 | -1e-06 | - | SH
Story2 | 172 | B30x50-Story2-B-F | Pushover_PX | 172-Left | Sol Uç | 60 | 14.6829 | 9.205e-08 | - | SH | Story2 | 172 | B30x50-Story2-B-F | AdaptivePushover_PX-8 | 172-Left | Sol Uç | 10 | 14.6945 | 9.212e-08 | - | SH | Story2 | 172 | B30x50-Story2-B-F | Pushover_PY | 172-Left | Sol Uç | 60 | -22.4344 | -1.406e-07 | - | SH | Story2 | 172 | B30x50-Story2-B-F | AdaptivePushover_PY-9 | 172-Left | Sol Uç | 10 | -22.4338 | -1.406e-07 | - | SH
Story2 | 172 | B30x50-Story2-B-F | Pushover_PX | 172-Right | Sağ Uç | 60 | -54.2105 | -3.398e-07 | - | SH | Story2 | 172 | B30x50-Story2-B-F | AdaptivePushover_PX-8 | 172-Right | Sağ Uç | 10 | -54.2217 | -3.399e-07 | - | SH | Story2 | 172 | B30x50-Story2-B-F | Pushover_PY | 172-Right | Sağ Uç | 60 | -18.149 | -1.138e-07 | - | SH | Story2 | 172 | B30x50-Story2-B-F | AdaptivePushover_PY-9 | 172-Right | Sağ Uç | 10 | -18.1497 | -1.138e-07 | - | SH
Story2 | 173 | B30x50-Story2-B-M | Pushover_PX | 173-Left | Sol Uç | 60 | 17.1303 | 1.074e-07 | - | SH | Story2 | 173 | B30x50-Story2-B-M | AdaptivePushover_PX-8 | 173-Left | Sol Uç | 10 | 17.1413 | 1.075e-07 | - | SH | Story2 | 173 | B30x50-Story2-B-M | Pushover_PY | 173-Left | Sol Uç | 60 | -19.0579 | -1.195e-07 | - | SH | Story2 | 173 | B30x50-Story2-B-M | AdaptivePushover_PY-9 | 173-Left | Sol Uç | 10 | -19.0573 | -1.195e-07 | - | SH
Story2 | 173 | B30x50-Story2-B-M | Pushover_PX | 173-Right | Sağ Uç | 60 | -58.5535 | -3.671e-07 | - | SH | Story2 | 173 | B30x50-Story2-B-M | AdaptivePushover_PX-8 | 173-Right | Sağ Uç | 10 | -58.5649 | -3.671e-07 | - | SH | Story2 | 173 | B30x50-Story2-B-M | Pushover_PY | 173-Right | Sağ Uç | 60 | -21.3247 | -1.337e-07 | - | SH | Story2 | 173 | B30x50-Story2-B-M | AdaptivePushover_PY-9 | 173-Right | Sağ Uç | 10 | -21.3254 | -1.337e-07 | - | SH
Story2 | 174 | B30x50-Story2-B-M | Pushover_PX | 174-Left | Sol Uç | 60 | 15.3002 | 9.735e-08 | - | SH | Story2 | 174 | B30x50-Story2-B-M | AdaptivePushover_PX-8 | 174-Left | Sol Uç | 10 | 15.3116 | 9.742e-08 | - | SH | Story2 | 174 | B30x50-Story2-B-M | Pushover_PY | 174-Left | Sol Uç | 60 | -21.8715 | -1.392e-07 | - | SH | Story2 | 174 | B30x50-Story2-B-M | AdaptivePushover_PY-9 | 174-Left | Sol Uç | 10 | -21.871 | -1.392e-07 | - | SH
Story2 | 174 | B30x50-Story2-B-M | Pushover_PX | 174-Right | Sağ Uç | 60 | -59.0138 | -3.755e-07 | - | SH | Story2 | 174 | B30x50-Story2-B-M | AdaptivePushover_PX-8 | 174-Right | Sağ Uç | 10 | -59.0251 | -3.756e-07 | - | SH | Story2 | 174 | B30x50-Story2-B-M | Pushover_PY | 174-Right | Sağ Uç | 60 | -21.8168 | -1.388e-07 | - | SH | Story2 | 174 | B30x50-Story2-B-M | AdaptivePushover_PY-9 | 174-Right | Sağ Uç | 10 | -21.8173 | -1.388e-07 | - | SH
Story2 | 175 | B30x50-Story2-B-M | Pushover_PX | 175-Left | Sol Uç | 60 | 15.8213 | 9.918e-08 | - | SH | Story2 | 175 | B30x50-Story2-B-M | AdaptivePushover_PX-8 | 175-Left | Sol Uç | 10 | 15.8327 | 9.926e-08 | - | SH | Story2 | 175 | B30x50-Story2-B-M | Pushover_PY | 175-Left | Sol Uç | 60 | -21.385 | -1.341e-07 | - | SH | Story2 | 175 | B30x50-Story2-B-M | AdaptivePushover_PY-9 | 175-Left | Sol Uç | 10 | -21.3844 | -1.341e-07 | - | SH
Story2 | 175 | B30x50-Story2-B-M | Pushover_PX | 175-Right | Sağ Uç | 60 | -55.1989 | -3.46e-07 | - | SH | Story2 | 175 | B30x50-Story2-B-M | AdaptivePushover_PX-8 | 175-Right | Sağ Uç | 10 | -55.2099 | -3.461e-07 | - | SH | Story2 | 175 | B30x50-Story2-B-M | Pushover_PY | 175-Right | Sağ Uç | 60 | -18.9996 | -1.191e-07 | - | SH | Story2 | 175 | B30x50-Story2-B-M | AdaptivePushover_PY-9 | 175-Right | Sağ Uç | 10 | -19.0002 | -1.191e-07 | - | SH
Story2 | 176 | B30x50-Story2-B-L | Pushover_PX | 176-Left | Sol Uç | 60 | 17.847 | 1.119e-07 | - | SH | Story2 | 176 | B30x50-Story2-B-L | AdaptivePushover_PX-8 | 176-Left | Sol Uç | 10 | 17.8581 | 1.12e-07 | - | SH | Story2 | 176 | B30x50-Story2-B-L | Pushover_PY | 176-Left | Sol Uç | 60 | -18.2024 | -1.141e-07 | - | SH | Story2 | 176 | B30x50-Story2-B-L | AdaptivePushover_PY-9 | 176-Left | Sol Uç | 10 | -18.2018 | -1.141e-07 | - | SH
Story2 | 176 | B30x50-Story2-B-L | Pushover_PX | 176-Right | Sağ Uç | 60 | -59.5212 | -3.731e-07 | - | SH | Story2 | 176 | B30x50-Story2-B-L | AdaptivePushover_PX-8 | 176-Right | Sağ Uç | 10 | -59.5327 | -3.732e-07 | - | SH | Story2 | 176 | B30x50-Story2-B-L | Pushover_PY | 176-Right | Sağ Uç | 60 | -22.3782 | -1.403e-07 | - | SH | Story2 | 176 | B30x50-Story2-B-L | AdaptivePushover_PY-9 | 176-Right | Sağ Uç | 10 | -22.3787 | -1.403e-07 | - | SH
Story2 | 150 | B30x50-Story2-1-M | Pushover_PX | 150-Left | Sol Uç | 60 | -41.2193 | -3.128e-07 | - | SH | Story2 | 150 | B30x50-Story2-1-M | AdaptivePushover_PX-8 | 150-Left | Sol Uç | 10 | -41.2185 | -3.128e-07 | - | SH | Story2 | 150 | B30x50-Story2-1-M | Pushover_PY | 150-Left | Sol Uç | 60 | -8.2959 | -6.295e-08 | - | SH | Story2 | 150 | B30x50-Story2-1-M | AdaptivePushover_PY-9 | 150-Left | Sol Uç | 10 | -8.2853 | -6.287e-08 | - | SH
Story2 | 150 | B30x50-Story2-1-M | Pushover_PX | 150-Right | Sağ Uç | 60 | -41.1974 | -3.126e-07 | - | SH | Story2 | 150 | B30x50-Story2-1-M | AdaptivePushover_PX-8 | 150-Right | Sağ Uç | 10 | -41.1964 | -3.126e-07 | - | SH | Story2 | 150 | B30x50-Story2-1-M | Pushover_PY | 150-Right | Sağ Uç | 60 | -79.9876 | -1e-06 | - | SH | Story2 | 150 | B30x50-Story2-1-M | AdaptivePushover_PY-9 | 150-Right | Sağ Uç | 10 | -79.9981 | -1e-06 | - | SH
Story2 | 153 | B30x50-Story2-2-M | Pushover_PX | 153-Left | Sol Uç | 60 | -60.434 | -3.825e-07 | - | SH | Story2 | 153 | B30x50-Story2-2-M | AdaptivePushover_PX-8 | 153-Left | Sol Uç | 10 | -60.4341 | -3.825e-07 | - | SH | Story2 | 153 | B30x50-Story2-2-M | Pushover_PY | 153-Left | Sol Uç | 60 | -16.8462 | -1.066e-07 | - | SH | Story2 | 153 | B30x50-Story2-2-M | AdaptivePushover_PY-9 | 153-Left | Sol Uç | 10 | -16.8333 | -1.065e-07 | - | SH
Story2 | 153 | B30x50-Story2-2-M | Pushover_PX | 153-Right | Sağ Uç | 60 | -60.4178 | -3.824e-07 | - | SH | Story2 | 153 | B30x50-Story2-2-M | AdaptivePushover_PX-8 | 153-Right | Sağ Uç | 10 | -60.4176 | -3.824e-07 | - | SH | Story2 | 153 | B30x50-Story2-2-M | Pushover_PY | 153-Right | Sağ Uç | 60 | -104.2612 | -1e-06 | - | SH | Story2 | 153 | B30x50-Story2-2-M | AdaptivePushover_PY-9 | 153-Right | Sağ Uç | 10 | -104.274 | -1e-06 | - | SH
Story2 | 156 | B30x50-Story2-3-M | Pushover_PX | 156-Left | Sol Uç | 60 | -58.1222 | -3.611e-07 | - | SH | Story2 | 156 | B30x50-Story2-3-M | AdaptivePushover_PX-8 | 156-Left | Sol Uç | 10 | -58.1223 | -3.611e-07 | - | SH | Story2 | 156 | B30x50-Story2-3-M | Pushover_PY | 156-Left | Sol Uç | 60 | -14.7832 | -9.184e-08 | - | SH | Story2 | 156 | B30x50-Story2-3-M | AdaptivePushover_PY-9 | 156-Left | Sol Uç | 10 | -14.7702 | -9.176e-08 | - | SH
Story2 | 156 | B30x50-Story2-3-M | Pushover_PX | 156-Right | Sağ Uç | 60 | -58.1166 | -3.61e-07 | - | SH | Story2 | 156 | B30x50-Story2-3-M | AdaptivePushover_PX-8 | 156-Right | Sağ Uç | 10 | -58.1165 | -3.61e-07 | - | SH | Story2 | 156 | B30x50-Story2-3-M | Pushover_PY | 156-Right | Sağ Uç | 60 | -101.4844 | -1e-06 | - | SH | Story2 | 156 | B30x50-Story2-3-M | AdaptivePushover_PY-9 | 156-Right | Sağ Uç | 10 | -101.4975 | -1e-06 | - | SH
Story2 | 159 | B30x50-Story2-4-M | Pushover_PX | 159-Left | Sol Uç | 60 | -58.146 | -3.612e-07 | - | SH | Story2 | 159 | B30x50-Story2-4-M | AdaptivePushover_PX-8 | 159-Left | Sol Uç | 10 | -58.1462 | -3.612e-07 | - | SH | Story2 | 159 | B30x50-Story2-4-M | Pushover_PY | 159-Left | Sol Uç | 60 | -14.8219 | -9.208e-08 | - | SH | Story2 | 159 | B30x50-Story2-4-M | AdaptivePushover_PY-9 | 159-Left | Sol Uç | 10 | -14.8091 | -9.2e-08 | - | SH
Story2 | 159 | B30x50-Story2-4-M | Pushover_PX | 159-Right | Sağ Uç | 60 | -58.1511 | -3.613e-07 | - | SH | Story2 | 159 | B30x50-Story2-4-M | AdaptivePushover_PX-8 | 159-Right | Sağ Uç | 10 | -58.151 | -3.613e-07 | - | SH | Story2 | 159 | B30x50-Story2-4-M | Pushover_PY | 159-Right | Sağ Uç | 60 | -101.446 | -1e-06 | - | SH | Story2 | 159 | B30x50-Story2-4-M | AdaptivePushover_PY-9 | 159-Right | Sağ Uç | 10 | -101.4588 | -1e-06 | - | SH
Story2 | 162 | B30x50-Story2-5-M | Pushover_PX | 162-Left | Sol Uç | 60 | -60.6705 | -3.84e-07 | - | SH | Story2 | 162 | B30x50-Story2-5-M | AdaptivePushover_PX-8 | 162-Left | Sol Uç | 10 | -60.6706 | -3.84e-07 | - | SH | Story2 | 162 | B30x50-Story2-5-M | Pushover_PY | 162-Left | Sol Uç | 60 | -16.9595 | -1.073e-07 | - | SH | Story2 | 162 | B30x50-Story2-5-M | AdaptivePushover_PY-9 | 162-Left | Sol Uç | 10 | -16.9467 | -1.073e-07 | - | SH
Story2 | 162 | B30x50-Story2-5-M | Pushover_PX | 162-Right | Sağ Uç | 60 | -60.693 | -3.842e-07 | - | SH | Story2 | 162 | B30x50-Story2-5-M | AdaptivePushover_PX-8 | 162-Right | Sağ Uç | 10 | -60.693 | -3.842e-07 | - | SH | Story2 | 162 | B30x50-Story2-5-M | Pushover_PY | 162-Right | Sağ Uç | 60 | -104.1491 | -1e-06 | - | SH | Story2 | 162 | B30x50-Story2-5-M | AdaptivePushover_PY-9 | 162-Right | Sağ Uç | 10 | -104.1619 | -1e-06 | - | SH
Story2 | 165 | B30x50-Story2-6-M | Pushover_PX | 165-Left | Sol Uç | 60 | -47.0614 | -3.571e-07 | - | SH | Story2 | 165 | B30x50-Story2-6-M | AdaptivePushover_PX-8 | 165-Left | Sol Uç | 10 | -47.0624 | -3.571e-07 | - | SH | Story2 | 165 | B30x50-Story2-6-M | Pushover_PY | 165-Left | Sol Uç | 60 | -8.456 | -6.417e-08 | - | SH | Story2 | 165 | B30x50-Story2-6-M | AdaptivePushover_PY-9 | 165-Left | Sol Uç | 10 | -8.4456 | -6.409e-08 | - | SH
Story2 | 165 | B30x50-Story2-6-M | Pushover_PX | 165-Right | Sağ Uç | 60 | -47.0891 | -3.573e-07 | - | SH | Story2 | 165 | B30x50-Story2-6-M | AdaptivePushover_PX-8 | 165-Right | Sağ Uç | 10 | -47.0899 | -3.573e-07 | - | SH | Story2 | 165 | B30x50-Story2-6-M | Pushover_PY | 165-Right | Sağ Uç | 60 | -79.828 | -1e-06 | - | SH | Story2 | 165 | B30x50-Story2-6-M | AdaptivePushover_PY-9 | 165-Right | Sağ Uç | 10 | -79.8385 | -1e-06 | - | SH
Story2 | 177 | B30x50-Story2-C-F | Pushover_PX | 177-Left | Sol Uç | 60 | 14.6758 | 9.2e-08 | - | SH | Story2 | 177 | B30x50-Story2-C-F | AdaptivePushover_PX-8 | 177-Left | Sol Uç | 10 | 14.6874 | 9.208e-08 | - | SH | Story2 | 177 | B30x50-Story2-C-F | Pushover_PY | 177-Left | Sol Uç | 60 | -22.408 | -1.405e-07 | - | SH | Story2 | 177 | B30x50-Story2-C-F | AdaptivePushover_PY-9 | 177-Left | Sol Uç | 10 | -22.4073 | -1.405e-07 | - | SH
Story2 | 177 | B30x50-Story2-C-F | Pushover_PX | 177-Right | Sağ Uç | 60 | -54.2036 | -3.398e-07 | - | SH | Story2 | 177 | B30x50-Story2-C-F | AdaptivePushover_PX-8 | 177-Right | Sağ Uç | 10 | -54.2148 | -3.399e-07 | - | SH | Story2 | 177 | B30x50-Story2-C-F | Pushover_PY | 177-Right | Sağ Uç | 60 | -18.2129 | -1.142e-07 | - | SH | Story2 | 177 | B30x50-Story2-C-F | AdaptivePushover_PY-9 | 177-Right | Sağ Uç | 10 | -18.2135 | -1.142e-07 | - | SH
Story2 | 178 | B30x50-Story2-C-M | Pushover_PX | 178-Left | Sol Uç | 60 | 17.1234 | 1.073e-07 | - | SH | Story2 | 178 | B30x50-Story2-C-M | AdaptivePushover_PX-8 | 178-Left | Sol Uç | 10 | 17.1344 | 1.074e-07 | - | SH | Story2 | 178 | B30x50-Story2-C-M | Pushover_PY | 178-Left | Sol Uç | 60 | -19.0211 | -1.192e-07 | - | SH | Story2 | 178 | B30x50-Story2-C-M | AdaptivePushover_PY-9 | 178-Left | Sol Uç | 10 | -19.0202 | -1.192e-07 | - | SH
Story2 | 178 | B30x50-Story2-C-M | Pushover_PX | 178-Right | Sağ Uç | 60 | -58.5464 | -3.67e-07 | - | SH | Story2 | 178 | B30x50-Story2-C-M | AdaptivePushover_PX-8 | 178-Right | Sağ Uç | 10 | -58.5578 | -3.671e-07 | - | SH | Story2 | 178 | B30x50-Story2-C-M | Pushover_PY | 178-Right | Sağ Uç | 60 | -21.3964 | -1.341e-07 | - | SH | Story2 | 178 | B30x50-Story2-C-M | AdaptivePushover_PY-9 | 178-Right | Sağ Uç | 10 | -21.3973 | -1.341e-07 | - | SH
Story2 | 179 | B30x50-Story2-C-M | Pushover_PX | 179-Left | Sol Uç | 60 | 15.2932 | 9.73e-08 | - | SH | Story2 | 179 | B30x50-Story2-C-M | AdaptivePushover_PX-8 | 179-Left | Sol Uç | 10 | 15.3046 | 9.738e-08 | - | SH | Story2 | 179 | B30x50-Story2-C-M | Pushover_PY | 179-Left | Sol Uç | 60 | -21.8453 | -1.39e-07 | - | SH | Story2 | 179 | B30x50-Story2-C-M | AdaptivePushover_PY-9 | 179-Left | Sol Uç | 10 | -21.8448 | -1.39e-07 | - | SH
Story2 | 179 | B30x50-Story2-C-M | Pushover_PX | 179-Right | Sağ Uç | 60 | -59.0068 | -3.754e-07 | - | SH | Story2 | 179 | B30x50-Story2-C-M | AdaptivePushover_PX-8 | 179-Right | Sağ Uç | 10 | -59.0181 | -3.755e-07 | - | SH | Story2 | 179 | B30x50-Story2-C-M | Pushover_PY | 179-Right | Sağ Uç | 60 | -21.8936 | -1.393e-07 | - | SH | Story2 | 179 | B30x50-Story2-C-M | AdaptivePushover_PY-9 | 179-Right | Sağ Uç | 10 | -21.8941 | -1.393e-07 | - | SH
Story2 | 180 | B30x50-Story2-C-M | Pushover_PX | 180-Left | Sol Uç | 60 | 15.8201 | 9.918e-08 | - | SH | Story2 | 180 | B30x50-Story2-C-M | AdaptivePushover_PX-8 | 180-Left | Sol Uç | 10 | 15.8314 | 9.925e-08 | - | SH | Story2 | 180 | B30x50-Story2-C-M | Pushover_PY | 180-Left | Sol Uç | 60 | -21.348 | -1.338e-07 | - | SH | Story2 | 180 | B30x50-Story2-C-M | AdaptivePushover_PY-9 | 180-Left | Sol Uç | 10 | -21.3473 | -1.338e-07 | - | SH
Story2 | 180 | B30x50-Story2-C-M | Pushover_PX | 180-Right | Sağ Uç | 60 | -55.1973 | -3.46e-07 | - | SH | Story2 | 180 | B30x50-Story2-C-M | AdaptivePushover_PX-8 | 180-Right | Sağ Uç | 10 | -55.2083 | -3.461e-07 | - | SH | Story2 | 180 | B30x50-Story2-C-M | Pushover_PY | 180-Right | Sağ Uç | 60 | -19.0683 | -1.195e-07 | - | SH | Story2 | 180 | B30x50-Story2-C-M | AdaptivePushover_PY-9 | 180-Right | Sağ Uç | 10 | -19.0689 | -1.195e-07 | - | SH
Story2 | 181 | B30x50-Story2-C-L | Pushover_PX | 181-Left | Sol Uç | 60 | 17.8399 | 1.118e-07 | - | SH | Story2 | 181 | B30x50-Story2-C-L | AdaptivePushover_PX-8 | 181-Left | Sol Uç | 10 | 17.851 | 1.119e-07 | - | SH | Story2 | 181 | B30x50-Story2-C-L | Pushover_PY | 181-Left | Sol Uç | 60 | -18.168 | -1.139e-07 | - | SH | Story2 | 181 | B30x50-Story2-C-L | AdaptivePushover_PY-9 | 181-Left | Sol Uç | 10 | -18.1674 | -1.139e-07 | - | SH
Story2 | 181 | B30x50-Story2-C-L | Pushover_PX | 181-Right | Sağ Uç | 60 | -59.5155 | -3.731e-07 | - | SH | Story2 | 181 | B30x50-Story2-C-L | AdaptivePushover_PX-8 | 181-Right | Sağ Uç | 10 | -59.527 | -3.732e-07 | - | SH | Story2 | 181 | B30x50-Story2-C-L | Pushover_PY | 181-Right | Sağ Uç | 60 | -22.4541 | -1.408e-07 | - | SH | Story2 | 181 | B30x50-Story2-C-L | AdaptivePushover_PY-9 | 181-Right | Sağ Uç | 10 | -22.4547 | -1.408e-07 | - | SH
Story2 | 151 | B30x50-Story2-1-L | Pushover_PX | 151-Left | Sol Uç | 60 | -41.0568 | -3.145e-07 | - | SH | Story2 | 151 | B30x50-Story2-1-L | AdaptivePushover_PX-8 | 151-Left | Sol Uç | 10 | -41.056 | -3.145e-07 | - | SH | Story2 | 151 | B30x50-Story2-1-L | Pushover_PY | 151-Left | Sol Uç | 60 | -8.1995 | -6.281e-08 | - | SH | Story2 | 151 | B30x50-Story2-1-L | AdaptivePushover_PY-9 | 151-Left | Sol Uç | 10 | -8.1889 | -6.273e-08 | - | SH
Story2 | 151 | B30x50-Story2-1-L | Pushover_PX | 151-Right | Sağ Uç | 60 | -43.9224 | -3.364e-07 | - | SH | Story2 | 151 | B30x50-Story2-1-L | AdaptivePushover_PX-8 | 151-Right | Sağ Uç | 10 | -43.9214 | -3.364e-07 | - | SH | Story2 | 151 | B30x50-Story2-1-L | Pushover_PY | 151-Right | Sağ Uç | 60 | -83.3687 | -1e-06 | - | SH | Story2 | 151 | B30x50-Story2-1-L | AdaptivePushover_PY-9 | 151-Right | Sağ Uç | 10 | -83.3793 | -1e-06 | - | SH
Story2 | 154 | B30x50-Story2-2-L | Pushover_PX | 154-Left | Sol Uç | 60 | -59.7518 | -3.747e-07 | - | SH | Story2 | 154 | B30x50-Story2-2-L | AdaptivePushover_PX-8 | 154-Left | Sol Uç | 10 | -59.7519 | -3.747e-07 | - | SH | Story2 | 154 | B30x50-Story2-2-L | Pushover_PY | 154-Left | Sol Uç | 60 | -16.016 | -1.004e-07 | - | SH | Story2 | 154 | B30x50-Story2-2-L | AdaptivePushover_PY-9 | 154-Left | Sol Uç | 10 | -16.0031 | -1.004e-07 | - | SH
Story2 | 154 | B30x50-Story2-2-L | Pushover_PX | 154-Right | Sağ Uç | 60 | -57.3379 | -3.596e-07 | - | SH | Story2 | 154 | B30x50-Story2-2-L | AdaptivePushover_PX-8 | 154-Right | Sağ Uç | 10 | -57.3378 | -3.596e-07 | - | SH | Story2 | 154 | B30x50-Story2-2-L | Pushover_PY | 154-Right | Sağ Uç | 60 | -100.8 | -1e-06 | - | SH | Story2 | 154 | B30x50-Story2-2-L | AdaptivePushover_PY-9 | 154-Right | Sağ Uç | 10 | -100.8128 | -1e-06 | - | SH
Story2 | 157 | B30x50-Story2-3-L | Pushover_PX | 157-Left | Sol Uç | 60 | -56.2847 | -3.53e-07 | - | SH | Story2 | 157 | B30x50-Story2-3-L | AdaptivePushover_PX-8 | 157-Left | Sol Uç | 10 | -56.2848 | -3.53e-07 | - | SH | Story2 | 157 | B30x50-Story2-3-L | Pushover_PY | 157-Left | Sol Uç | 60 | -13.0247 | -8.168e-08 | - | SH | Story2 | 157 | B30x50-Story2-3-L | AdaptivePushover_PY-9 | 157-Left | Sol Uç | 10 | -13.0119 | -8.16e-08 | - | SH
Story2 | 157 | B30x50-Story2-3-L | Pushover_PX | 157-Right | Sağ Uç | 60 | -60.9723 | -3.824e-07 | - | SH | Story2 | 157 | B30x50-Story2-3-L | AdaptivePushover_PX-8 | 157-Right | Sağ Uç | 10 | -60.9722 | -3.824e-07 | - | SH | Story2 | 157 | B30x50-Story2-3-L | Pushover_PY | 157-Right | Sağ Uç | 60 | -104.9872 | -1e-06 | - | SH | Story2 | 157 | B30x50-Story2-3-L | AdaptivePushover_PY-9 | 157-Right | Sağ Uç | 10 | -105.0001 | -1e-06 | - | SH
Story2 | 160 | B30x50-Story2-4-L | Pushover_PX | 160-Left | Sol Uç | 60 | -56.3181 | -3.532e-07 | - | SH | Story2 | 160 | B30x50-Story2-4-L | AdaptivePushover_PX-8 | 160-Left | Sol Uç | 10 | -56.3182 | -3.532e-07 | - | SH | Story2 | 160 | B30x50-Story2-4-L | Pushover_PY | 160-Left | Sol Uç | 60 | -13.0633 | -8.192e-08 | - | SH | Story2 | 160 | B30x50-Story2-4-L | AdaptivePushover_PY-9 | 160-Left | Sol Uç | 10 | -13.0505 | -8.184e-08 | - | SH
Story2 | 160 | B30x50-Story2-4-L | Pushover_PX | 160-Right | Sağ Uç | 60 | -61.0262 | -3.827e-07 | - | SH | Story2 | 160 | B30x50-Story2-4-L | AdaptivePushover_PX-8 | 160-Right | Sağ Uç | 10 | -61.0261 | -3.827e-07 | - | SH | Story2 | 160 | B30x50-Story2-4-L | Pushover_PY | 160-Right | Sağ Uç | 60 | -104.9483 | -1e-06 | - | SH | Story2 | 160 | B30x50-Story2-4-L | AdaptivePushover_PY-9 | 160-Right | Sağ Uç | 10 | -104.9612 | -1e-06 | - | SH
Story2 | 163 | B30x50-Story2-5-L | Pushover_PX | 163-Left | Sol Uç | 60 | -59.9948 | -3.762e-07 | - | SH | Story2 | 163 | B30x50-Story2-5-L | AdaptivePushover_PX-8 | 163-Left | Sol Uç | 10 | -59.995 | -3.762e-07 | - | SH | Story2 | 163 | B30x50-Story2-5-L | Pushover_PY | 163-Left | Sol Uç | 60 | -16.1329 | -1.012e-07 | - | SH | Story2 | 163 | B30x50-Story2-5-L | AdaptivePushover_PY-9 | 163-Left | Sol Uç | 10 | -16.12 | -1.011e-07 | - | SH
Story2 | 163 | B30x50-Story2-5-L | Pushover_PX | 163-Right | Sağ Uç | 60 | -57.5778 | -3.611e-07 | - | SH | Story2 | 163 | B30x50-Story2-5-L | AdaptivePushover_PX-8 | 163-Right | Sağ Uç | 10 | -57.5777 | -3.611e-07 | - | SH | Story2 | 163 | B30x50-Story2-5-L | Pushover_PY | 163-Right | Sağ Uç | 60 | -100.6851 | -1e-06 | - | SH | Story2 | 163 | B30x50-Story2-5-L | AdaptivePushover_PY-9 | 163-Right | Sağ Uç | 10 | -100.6979 | -1e-06 | - | SH
Story2 | 166 | B30x50-Story2-6-L | Pushover_PX | 166-Left | Sol Uç | 60 | -46.8604 | -3.589e-07 | - | SH | Story2 | 166 | B30x50-Story2-6-L | AdaptivePushover_PX-8 | 166-Left | Sol Uç | 10 | -46.8614 | -3.59e-07 | - | SH | Story2 | 166 | B30x50-Story2-6-L | Pushover_PY | 166-Left | Sol Uç | 60 | -8.3677 | -6.41e-08 | - | SH | Story2 | 166 | B30x50-Story2-6-L | AdaptivePushover_PY-9 | 166-Left | Sol Uç | 10 | -8.3573 | -6.402e-08 | - | SH
Story2 | 166 | B30x50-Story2-6-L | Pushover_PX | 166-Right | Sağ Uç | 60 | -50.1777 | -3.844e-07 | - | SH | Story2 | 166 | B30x50-Story2-6-L | AdaptivePushover_PX-8 | 166-Right | Sağ Uç | 10 | -50.1786 | -3.844e-07 | - | SH | Story2 | 166 | B30x50-Story2-6-L | Pushover_PY | 166-Right | Sağ Uç | 60 | -83.2148 | -1e-06 | - | SH | Story2 | 166 | B30x50-Story2-6-L | AdaptivePushover_PY-9 | 166-Right | Sağ Uç | 10 | -83.2255 | -1e-06 | - | SH
Story2 | 182 | B30x50-Story2-D-F | Pushover_PX | 182-Left | Sol Uç | 60 | 19.2298 | 1.224e-07 | - | SH | Story2 | 182 | B30x50-Story2-D-F | AdaptivePushover_PX-8 | 182-Left | Sol Uç | 10 | 19.2413 | 1.224e-07 | - | SH | Story2 | 182 | B30x50-Story2-D-F | Pushover_PY | 182-Left | Sol Uç | 60 | -18.4091 | -1.171e-07 | - | SH | Story2 | 182 | B30x50-Story2-D-F | AdaptivePushover_PY-9 | 182-Left | Sol Uç | 10 | -18.4086 | -1.171e-07 | - | SH
Story2 | 182 | B30x50-Story2-D-F | Pushover_PX | 182-Right | Sağ Uç | 60 | -54.3078 | -3.455e-07 | - | SH | Story2 | 182 | B30x50-Story2-D-F | AdaptivePushover_PX-8 | 182-Right | Sağ Uç | 10 | -54.3193 | -3.456e-07 | - | SH | Story2 | 182 | B30x50-Story2-D-F | Pushover_PY | 182-Right | Sağ Uç | 60 | -17.7973 | -1.132e-07 | - | SH | Story2 | 182 | B30x50-Story2-D-F | AdaptivePushover_PY-9 | 182-Right | Sağ Uç | 10 | -17.7982 | -1.132e-07 | - | SH
Story2 | 183 | B30x50-Story2-D-M | Pushover_PX | 183-Left | Sol Uç | 60 | 19.8621 | 1.245e-07 | - | SH | Story2 | 183 | B30x50-Story2-D-M | AdaptivePushover_PX-8 | 183-Left | Sol Uç | 10 | 19.8735 | 1.246e-07 | - | SH | Story2 | 183 | B30x50-Story2-D-M | Pushover_PY | 183-Left | Sol Uç | 60 | -17.9951 | -1.128e-07 | - | SH | Story2 | 183 | B30x50-Story2-D-M | AdaptivePushover_PY-9 | 183-Left | Sol Uç | 10 | -17.9946 | -1.128e-07 | - | SH
Story2 | 183 | B30x50-Story2-D-M | Pushover_PX | 183-Right | Sağ Uç | 60 | -51.8185 | -3.249e-07 | - | SH | Story2 | 183 | B30x50-Story2-D-M | AdaptivePushover_PX-8 | 183-Right | Sağ Uç | 10 | -51.8296 | -3.249e-07 | - | SH | Story2 | 183 | B30x50-Story2-D-M | Pushover_PY | 183-Right | Sağ Uç | 60 | -16.0707 | -1.007e-07 | - | SH | Story2 | 183 | B30x50-Story2-D-M | AdaptivePushover_PY-9 | 183-Right | Sağ Uç | 10 | -16.0716 | -1.008e-07 | - | SH
Story2 | 184 | B30x50-Story2-D-M | Pushover_PX | 184-Left | Sol Uç | 60 | 20.8192 | 1.286e-07 | - | SH | Story2 | 184 | B30x50-Story2-D-M | AdaptivePushover_PX-8 | 184-Left | Sol Uç | 10 | 20.8303 | 1.286e-07 | - | SH | Story2 | 184 | B30x50-Story2-D-M | Pushover_PY | 184-Left | Sol Uç | 60 | -15.952 | -9.851e-08 | - | SH | Story2 | 184 | B30x50-Story2-D-M | AdaptivePushover_PY-9 | 184-Left | Sol Uç | 10 | -15.9515 | -9.851e-08 | - | SH
Story2 | 184 | B30x50-Story2-D-M | Pushover_PX | 184-Right | Sağ Uç | 60 | -51.8679 | -3.203e-07 | - | SH | Story2 | 184 | B30x50-Story2-D-M | AdaptivePushover_PX-8 | 184-Right | Sağ Uç | 10 | -51.879 | -3.204e-07 | - | SH | Story2 | 184 | B30x50-Story2-D-M | Pushover_PY | 184-Right | Sağ Uç | 60 | -16.1004 | -9.943e-08 | - | SH | Story2 | 184 | B30x50-Story2-D-M | AdaptivePushover_PY-9 | 184-Right | Sağ Uç | 10 | -16.1012 | -9.943e-08 | - | SH
Story2 | 185 | B30x50-Story2-D-M | Pushover_PX | 185-Left | Sol Uç | 60 | 20.8208 | 1.305e-07 | - | SH | Story2 | 185 | B30x50-Story2-D-M | AdaptivePushover_PX-8 | 185-Left | Sol Uç | 10 | 20.8319 | 1.306e-07 | - | SH | Story2 | 185 | B30x50-Story2-D-M | Pushover_PY | 185-Left | Sol Uç | 60 | -15.9216 | -9.981e-08 | - | SH | Story2 | 185 | B30x50-Story2-D-M | AdaptivePushover_PY-9 | 185-Left | Sol Uç | 10 | -15.9211 | -9.981e-08 | - | SH
Story2 | 185 | B30x50-Story2-D-M | Pushover_PX | 185-Right | Sağ Uç | 60 | -54.885 | -3.441e-07 | - | SH | Story2 | 185 | B30x50-Story2-D-M | AdaptivePushover_PX-8 | 185-Right | Sağ Uç | 10 | -54.8964 | -3.441e-07 | - | SH | Story2 | 185 | B30x50-Story2-D-M | Pushover_PY | 185-Right | Sağ Uç | 60 | -18.1456 | -1.138e-07 | - | SH | Story2 | 185 | B30x50-Story2-D-M | AdaptivePushover_PY-9 | 185-Right | Sağ Uç | 10 | -18.1464 | -1.138e-07 | - | SH
Story2 | 186 | B30x50-Story2-D-L | Pushover_PX | 186-Left | Sol Uç | 60 | 19.9339 | 1.268e-07 | - | SH | Story2 | 186 | B30x50-Story2-D-L | AdaptivePushover_PX-8 | 186-Left | Sol Uç | 10 | 19.9454 | 1.269e-07 | - | SH | Story2 | 186 | B30x50-Story2-D-L | Pushover_PY | 186-Left | Sol Uç | 60 | -17.6471 | -1.123e-07 | - | SH | Story2 | 186 | B30x50-Story2-D-L | AdaptivePushover_PY-9 | 186-Left | Sol Uç | 10 | -17.6466 | -1.123e-07 | - | SH
Story2 | 186 | B30x50-Story2-D-L | Pushover_PX | 186-Right | Sağ Uç | 60 | -55.0203 | -3.501e-07 | - | SH | Story2 | 186 | B30x50-Story2-D-L | AdaptivePushover_PX-8 | 186-Right | Sağ Uç | 10 | -55.0317 | -3.501e-07 | - | SH | Story2 | 186 | B30x50-Story2-D-L | Pushover_PY | 186-Right | Sağ Uç | 60 | -18.5555 | -1.181e-07 | - | SH | Story2 | 186 | B30x50-Story2-D-L | AdaptivePushover_PY-9 | 186-Right | Sağ Uç | 10 | -18.5563 | -1.181e-07 | - | SH
Story1 | 43 | B30x50-Story1-A-F | Pushover_PX | 43-Left | Sol Uç | 60 | 1.7648 | 1.524e-08 | - | SH | Story1 | 43 | B30x50-Story1-A-F | AdaptivePushover_PX-8 | 43-Left | Sol Uç | 10 | 1.7716 | 1.53e-08 | - | SH | Story1 | 43 | B30x50-Story1-A-F | Pushover_PY | 43-Left | Sol Uç | 60 | -16.2877 | -1.406e-07 | - | SH | Story1 | 43 | B30x50-Story1-A-F | AdaptivePushover_PY-9 | 43-Left | Sol Uç | 10 | -16.2873 | -1.406e-07 | - | SH
Story1 | 43 | B30x50-Story1-A-F | Pushover_PX | 43-Right | Sağ Uç | 60 | -34.678 | -2.994e-07 | - | SH | Story1 | 43 | B30x50-Story1-A-F | AdaptivePushover_PX-8 | 43-Right | Sağ Uç | 10 | -34.6849 | -2.995e-07 | - | SH | Story1 | 43 | B30x50-Story1-A-F | Pushover_PY | 43-Right | Sağ Uç | 60 | -16.2311 | -1.402e-07 | - | SH | Story1 | 43 | B30x50-Story1-A-F | AdaptivePushover_PY-9 | 43-Right | Sağ Uç | 10 | -16.2312 | -1.402e-07 | - | SH
Story1 | 44 | B30x50-Story1-A-M | Pushover_PX | 44-Left | Sol Uç | 60 | 1.5713 | 1.337e-08 | - | SH | Story1 | 44 | B30x50-Story1-A-M | AdaptivePushover_PX-8 | 44-Left | Sol Uç | 10 | 1.5781 | 1.343e-08 | - | SH | Story1 | 44 | B30x50-Story1-A-M | Pushover_PY | 44-Left | Sol Uç | 60 | -16.2626 | -1.384e-07 | - | SH | Story1 | 44 | B30x50-Story1-A-M | AdaptivePushover_PY-9 | 44-Left | Sol Uç | 10 | -16.2622 | -1.384e-07 | - | SH
Story1 | 44 | B30x50-Story1-A-M | Pushover_PX | 44-Right | Sağ Uç | 60 | -32.6609 | -2.779e-07 | - | SH | Story1 | 44 | B30x50-Story1-A-M | AdaptivePushover_PX-8 | 44-Right | Sağ Uç | 10 | -32.6675 | -2.779e-07 | - | SH | Story1 | 44 | B30x50-Story1-A-M | Pushover_PY | 44-Right | Sağ Uç | 60 | -14.3992 | -1.225e-07 | - | SH | Story1 | 44 | B30x50-Story1-A-M | AdaptivePushover_PY-9 | 44-Right | Sağ Uç | 10 | -14.3993 | -1.225e-07 | - | SH
Story1 | 45 | B30x50-Story1-A-M | Pushover_PX | 45-Left | Sol Uç | 60 | 3.3887 | 2.84e-08 | - | SH | Story1 | 45 | B30x50-Story1-A-M | AdaptivePushover_PX-8 | 45-Left | Sol Uç | 10 | 3.3954 | 2.846e-08 | - | SH | Story1 | 45 | B30x50-Story1-A-M | Pushover_PY | 45-Left | Sol Uç | 60 | -14.4662 | -1.212e-07 | - | SH | Story1 | 45 | B30x50-Story1-A-M | AdaptivePushover_PY-9 | 45-Left | Sol Uç | 10 | -14.4659 | -1.212e-07 | - | SH
Story1 | 45 | B30x50-Story1-A-M | Pushover_PX | 45-Right | Sağ Uç | 60 | -32.8584 | -2.754e-07 | - | SH | Story1 | 45 | B30x50-Story1-A-M | AdaptivePushover_PX-8 | 45-Right | Sağ Uç | 10 | -32.8652 | -2.754e-07 | - | SH | Story1 | 45 | B30x50-Story1-A-M | Pushover_PY | 45-Right | Sağ Uç | 60 | -14.3976 | -1.207e-07 | - | SH | Story1 | 45 | B30x50-Story1-A-M | AdaptivePushover_PY-9 | 45-Right | Sağ Uç | 10 | -14.3977 | -1.207e-07 | - | SH
Story1 | 46 | B30x50-Story1-A-M | Pushover_PX | 46-Left | Sol Uç | 60 | 3.1949 | 2.718e-08 | - | SH | Story1 | 46 | B30x50-Story1-A-M | AdaptivePushover_PX-8 | 46-Left | Sol Uç | 10 | 3.2015 | 2.724e-08 | - | SH | Story1 | 46 | B30x50-Story1-A-M | Pushover_PY | 46-Left | Sol Uç | 60 | -14.4697 | -1.231e-07 | - | SH | Story1 | 46 | B30x50-Story1-A-M | AdaptivePushover_PY-9 | 46-Left | Sol Uç | 10 | -14.4694 | -1.231e-07 | - | SH
Story1 | 46 | B30x50-Story1-A-M | Pushover_PX | 46-Right | Sağ Uç | 60 | -34.7082 | -2.953e-07 | - | SH | Story1 | 46 | B30x50-Story1-A-M | AdaptivePushover_PX-8 | 46-Right | Sağ Uç | 10 | -34.715 | -2.954e-07 | - | SH | Story1 | 46 | B30x50-Story1-A-M | Pushover_PY | 46-Right | Sağ Uç | 60 | -16.1927 | -1.378e-07 | - | SH | Story1 | 46 | B30x50-Story1-A-M | AdaptivePushover_PY-9 | 46-Right | Sağ Uç | 10 | -16.1928 | -1.378e-07 | - | SH
Story1 | 47 | B30x50-Story1-A-L | Pushover_PX | 47-Left | Sol Uç | 60 | 1.4816 | 1.279e-08 | - | SH | Story1 | 47 | B30x50-Story1-A-L | AdaptivePushover_PX-8 | 47-Left | Sol Uç | 10 | 1.4885 | 1.285e-08 | - | SH | Story1 | 47 | B30x50-Story1-A-L | Pushover_PY | 47-Left | Sol Uç | 60 | -16.2992 | -1.407e-07 | - | SH | Story1 | 47 | B30x50-Story1-A-L | AdaptivePushover_PY-9 | 47-Left | Sol Uç | 10 | -16.2988 | -1.407e-07 | - | SH
Story1 | 47 | B30x50-Story1-A-L | Pushover_PX | 47-Right | Sağ Uç | 60 | -34.9694 | -3.02e-07 | - | SH | Story1 | 47 | B30x50-Story1-A-L | AdaptivePushover_PX-8 | 47-Right | Sağ Uç | 10 | -34.9763 | -3.02e-07 | - | SH | Story1 | 47 | B30x50-Story1-A-L | Pushover_PY | 47-Right | Sağ Uç | 60 | -16.2209 | -1.401e-07 | - | SH | Story1 | 47 | B30x50-Story1-A-L | AdaptivePushover_PY-9 | 47-Right | Sağ Uç | 10 | -16.221 | -1.401e-07 | - | SH
Story1 | 25 | B30x50-Story1-1-F | Pushover_PX | 25-Left | Sol Uç | 60 | -44.8372 | -3.435e-07 | - | SH | Story1 | 25 | B30x50-Story1-1-F | AdaptivePushover_PX-8 | 25-Left | Sol Uç | 10 | -44.8366 | -3.434e-07 | - | SH | Story1 | 25 | B30x50-Story1-1-F | Pushover_PY | 25-Left | Sol Uç | 60 | -23.3626 | -1.79e-07 | - | SH | Story1 | 25 | B30x50-Story1-1-F | AdaptivePushover_PY-9 | 25-Left | Sol Uç | 10 | -23.3537 | -1.789e-07 | - | SH
Story1 | 25 | B30x50-Story1-1-F | Pushover_PX | 25-Right | Sağ Uç | 60 | -42.4279 | -3.25e-07 | - | SH | Story1 | 25 | B30x50-Story1-1-F | AdaptivePushover_PX-8 | 25-Right | Sağ Uç | 10 | -42.427 | -3.25e-07 | - | SH | Story1 | 25 | B30x50-Story1-1-F | Pushover_PY | 25-Right | Sağ Uç | 60 | -67.0219 | -1e-06 | - | SH | Story1 | 25 | B30x50-Story1-1-F | AdaptivePushover_PY-9 | 25-Right | Sağ Uç | 10 | -67.0305 | -1e-06 | - | SH
Story1 | 28 | B30x50-Story1-2-F | Pushover_PX | 28-Left | Sol Uç | 60 | -56.4793 | -3.705e-07 | - | SH | Story1 | 28 | B30x50-Story1-2-F | AdaptivePushover_PX-8 | 28-Left | Sol Uç | 10 | -56.4794 | -3.705e-07 | - | SH | Story1 | 28 | B30x50-Story1-2-F | Pushover_PY | 28-Left | Sol Uç | 60 | -30.3171 | -1.989e-07 | - | SH | Story1 | 28 | B30x50-Story1-2-F | AdaptivePushover_PY-9 | 28-Left | Sol Uç | 10 | -30.3072 | -1.988e-07 | - | SH
Story1 | 28 | B30x50-Story1-2-F | Pushover_PX | 28-Right | Sağ Uç | 60 | -59.7209 | -3.917e-07 | - | SH | Story1 | 28 | B30x50-Story1-2-F | AdaptivePushover_PX-8 | 28-Right | Sağ Uç | 10 | -59.7208 | -3.917e-07 | - | SH | Story1 | 28 | B30x50-Story1-2-F | Pushover_PY | 28-Right | Sağ Uç | 60 | -86.9569 | -1e-06 | - | SH | Story1 | 28 | B30x50-Story1-2-F | AdaptivePushover_PY-9 | 28-Right | Sağ Uç | 10 | -86.9671 | -1e-06 | - | SH
Story1 | 31 | B30x50-Story1-3-F | Pushover_PX | 31-Left | Sol Uç | 60 | -60.581 | -3.799e-07 | - | SH | Story1 | 31 | B30x50-Story1-3-F | AdaptivePushover_PX-8 | 31-Left | Sol Uç | 10 | -60.5811 | -3.799e-07 | - | SH | Story1 | 31 | B30x50-Story1-3-F | Pushover_PY | 31-Left | Sol Uç | 60 | -32.1451 | -2.016e-07 | - | SH | Story1 | 31 | B30x50-Story1-3-F | AdaptivePushover_PY-9 | 31-Left | Sol Uç | 10 | -32.1344 | -2.015e-07 | - | SH
Story1 | 31 | B30x50-Story1-3-F | Pushover_PX | 31-Right | Sağ Uç | 60 | -57.1049 | -3.581e-07 | - | SH | Story1 | 31 | B30x50-Story1-3-F | AdaptivePushover_PX-8 | 31-Right | Sağ Uç | 10 | -57.1048 | -3.581e-07 | - | SH | Story1 | 31 | B30x50-Story1-3-F | Pushover_PY | 31-Right | Sağ Uç | 60 | -84.543 | -1e-06 | - | SH | Story1 | 31 | B30x50-Story1-3-F | AdaptivePushover_PY-9 | 31-Right | Sağ Uç | 10 | -84.553 | -1e-06 | - | SH
Story1 | 34 | B30x50-Story1-4-F | Pushover_PX | 34-Left | Sol Uç | 60 | -60.6325 | -3.802e-07 | - | SH | Story1 | 34 | B30x50-Story1-4-F | AdaptivePushover_PX-8 | 34-Left | Sol Uç | 10 | -60.6326 | -3.802e-07 | - | SH | Story1 | 34 | B30x50-Story1-4-F | Pushover_PY | 34-Left | Sol Uç | 60 | -32.1685 | -2.017e-07 | - | SH | Story1 | 34 | B30x50-Story1-4-F | AdaptivePushover_PY-9 | 34-Left | Sol Uç | 10 | -32.1577 | -2.017e-07 | - | SH
Story1 | 34 | B30x50-Story1-4-F | Pushover_PX | 34-Right | Sağ Uç | 60 | -57.1127 | -3.582e-07 | - | SH | Story1 | 34 | B30x50-Story1-4-F | AdaptivePushover_PX-8 | 34-Right | Sağ Uç | 10 | -57.1126 | -3.582e-07 | - | SH | Story1 | 34 | B30x50-Story1-4-F | Pushover_PY | 34-Right | Sağ Uç | 60 | -84.5209 | -1e-06 | - | SH | Story1 | 34 | B30x50-Story1-4-F | AdaptivePushover_PY-9 | 34-Right | Sağ Uç | 10 | -84.5312 | -1e-06 | - | SH
Story1 | 37 | B30x50-Story1-5-F | Pushover_PX | 37-Left | Sol Uç | 60 | -56.6 | -3.713e-07 | - | SH | Story1 | 37 | B30x50-Story1-5-F | AdaptivePushover_PX-8 | 37-Left | Sol Uç | 10 | -56.6001 | -3.713e-07 | - | SH | Story1 | 37 | B30x50-Story1-5-F | Pushover_PY | 37-Left | Sol Uç | 60 | -30.3806 | -1.993e-07 | - | SH | Story1 | 37 | B30x50-Story1-5-F | AdaptivePushover_PY-9 | 37-Left | Sol Uç | 10 | -30.3708 | -1.992e-07 | - | SH
Story1 | 37 | B30x50-Story1-5-F | Pushover_PX | 37-Right | Sağ Uç | 60 | -59.8875 | -3.928e-07 | - | SH | Story1 | 37 | B30x50-Story1-5-F | AdaptivePushover_PX-8 | 37-Right | Sağ Uç | 10 | -59.8875 | -3.928e-07 | - | SH | Story1 | 37 | B30x50-Story1-5-F | Pushover_PY | 37-Right | Sağ Uç | 60 | -86.8908 | -1e-06 | - | SH | Story1 | 37 | B30x50-Story1-5-F | AdaptivePushover_PY-9 | 37-Right | Sağ Uç | 10 | -86.9008 | -1e-06 | - | SH
Story1 | 40 | B30x50-Story1-6-F | Pushover_PX | 40-Left | Sol Uç | 60 | -48.9038 | -3.746e-07 | - | SH | Story1 | 40 | B30x50-Story1-6-F | AdaptivePushover_PX-8 | 40-Left | Sol Uç | 10 | -48.9046 | -3.746e-07 | - | SH | Story1 | 40 | B30x50-Story1-6-F | Pushover_PY | 40-Left | Sol Uç | 60 | -23.4518 | -1.796e-07 | - | SH | Story1 | 40 | B30x50-Story1-6-F | AdaptivePushover_PY-9 | 40-Left | Sol Uç | 10 | -23.4433 | -1.796e-07 | - | SH
Story1 | 40 | B30x50-Story1-6-F | Pushover_PX | 40-Right | Sağ Uç | 60 | -46.3071 | -3.547e-07 | - | SH | Story1 | 40 | B30x50-Story1-6-F | AdaptivePushover_PX-8 | 40-Right | Sağ Uç | 10 | -46.3077 | -3.547e-07 | - | SH | Story1 | 40 | B30x50-Story1-6-F | Pushover_PY | 40-Right | Sağ Uç | 60 | -66.9261 | -1e-06 | - | SH | Story1 | 40 | B30x50-Story1-6-F | AdaptivePushover_PY-9 | 40-Right | Sağ Uç | 10 | -66.9345 | -1e-06 | - | SH
Story1 | 48 | B30x50-Story1-B-F | Pushover_PX | 48-Left | Sol Uç | 60 | 2.1849 | 1.37e-08 | - | SH | Story1 | 48 | B30x50-Story1-B-F | AdaptivePushover_PX-8 | 48-Left | Sol Uç | 10 | 2.1944 | 1.376e-08 | - | SH | Story1 | 48 | B30x50-Story1-B-F | Pushover_PY | 48-Left | Sol Uç | 60 | -21.9769 | -1.378e-07 | - | SH | Story1 | 48 | B30x50-Story1-B-F | AdaptivePushover_PY-9 | 48-Left | Sol Uç | 10 | -21.9765 | -1.378e-07 | - | SH
Story1 | 48 | B30x50-Story1-B-F | Pushover_PX | 48-Right | Sağ Uç | 60 | -42.7452 | -2.68e-07 | - | SH | Story1 | 48 | B30x50-Story1-B-F | AdaptivePushover_PX-8 | 48-Right | Sağ Uç | 10 | -42.7544 | -2.68e-07 | - | SH | Story1 | 48 | B30x50-Story1-B-F | Pushover_PY | 48-Right | Sağ Uç | 60 | -18.8644 | -1.183e-07 | - | SH | Story1 | 48 | B30x50-Story1-B-F | AdaptivePushover_PY-9 | 48-Right | Sağ Uç | 10 | -18.8648 | -1.183e-07 | - | SH
Story1 | 49 | B30x50-Story1-B-M | Pushover_PX | 49-Left | Sol Uç | 60 | 4.7535 | 2.98e-08 | - | SH | Story1 | 49 | B30x50-Story1-B-M | AdaptivePushover_PX-8 | 49-Left | Sol Uç | 10 | 4.7625 | 2.986e-08 | - | SH | Story1 | 49 | B30x50-Story1-B-M | Pushover_PY | 49-Left | Sol Uç | 60 | -19.1522 | -1.201e-07 | - | SH | Story1 | 49 | B30x50-Story1-B-M | AdaptivePushover_PY-9 | 49-Left | Sol Uç | 10 | -19.1516 | -1.201e-07 | - | SH
Story1 | 49 | B30x50-Story1-B-M | Pushover_PX | 49-Right | Sağ Uç | 60 | -45.711 | -2.866e-07 | - | SH | Story1 | 49 | B30x50-Story1-B-M | AdaptivePushover_PX-8 | 49-Right | Sağ Uç | 10 | -45.7201 | -2.866e-07 | - | SH | Story1 | 49 | B30x50-Story1-B-M | Pushover_PY | 49-Right | Sağ Uç | 60 | -21.5245 | -1.349e-07 | - | SH | Story1 | 49 | B30x50-Story1-B-M | AdaptivePushover_PY-9 | 49-Right | Sağ Uç | 10 | -21.5254 | -1.349e-07 | - | SH
Story1 | 50 | B30x50-Story1-B-M | Pushover_PX | 50-Left | Sol Uç | 60 | 1.8821 | 1.198e-08 | - | SH | Story1 | 50 | B30x50-Story1-B-M | AdaptivePushover_PX-8 | 50-Left | Sol Uç | 10 | 1.8911 | 1.203e-08 | - | SH | Story1 | 50 | B30x50-Story1-B-M | Pushover_PY | 50-Left | Sol Uç | 60 | -22.0124 | -1.401e-07 | - | SH | Story1 | 50 | B30x50-Story1-B-M | AdaptivePushover_PY-9 | 50-Left | Sol Uç | 10 | -22.0117 | -1.401e-07 | - | SH
Story1 | 50 | B30x50-Story1-B-M | Pushover_PX | 50-Right | Sağ Uç | 60 | -45.8797 | -2.919e-07 | - | SH | Story1 | 50 | B30x50-Story1-B-M | AdaptivePushover_PX-8 | 50-Right | Sağ Uç | 10 | -45.8886 | -2.92e-07 | - | SH | Story1 | 50 | B30x50-Story1-B-M | Pushover_PY | 50-Right | Sağ Uç | 60 | -21.9814 | -1.399e-07 | - | SH | Story1 | 50 | B30x50-Story1-B-M | AdaptivePushover_PY-9 | 50-Right | Sağ Uç | 10 | -21.9819 | -1.399e-07 | - | SH
Story1 | 51 | B30x50-Story1-B-M | Pushover_PX | 51-Left | Sol Uç | 60 | 2.6153 | 1.64e-08 | - | SH | Story1 | 51 | B30x50-Story1-B-M | AdaptivePushover_PX-8 | 51-Left | Sol Uç | 10 | 2.6243 | 1.645e-08 | - | SH | Story1 | 51 | B30x50-Story1-B-M | Pushover_PY | 51-Left | Sol Uç | 60 | -21.5589 | -1.352e-07 | - | SH | Story1 | 51 | B30x50-Story1-B-M | AdaptivePushover_PY-9 | 51-Left | Sol Uç | 10 | -21.5585 | -1.352e-07 | - | SH
Story1 | 51 | B30x50-Story1-B-M | Pushover_PX | 51-Right | Sağ Uç | 60 | -43.0356 | -2.698e-07 | - | SH | Story1 | 51 | B30x50-Story1-B-M | AdaptivePushover_PX-8 | 51-Right | Sağ Uç | 10 | -43.0445 | -2.698e-07 | - | SH | Story1 | 51 | B30x50-Story1-B-M | Pushover_PY | 51-Right | Sağ Uç | 60 | -19.118 | -1.199e-07 | - | SH | Story1 | 51 | B30x50-Story1-B-M | AdaptivePushover_PY-9 | 51-Right | Sağ Uç | 10 | -19.1184 | -1.199e-07 | - | SH
Story1 | 52 | B30x50-Story1-B-L | Pushover_PX | 52-Left | Sol Uç | 60 | 4.9692 | 3.115e-08 | - | SH | Story1 | 52 | B30x50-Story1-B-L | AdaptivePushover_PX-8 | 52-Left | Sol Uç | 10 | 4.9782 | 3.121e-08 | - | SH | Story1 | 52 | B30x50-Story1-B-L | Pushover_PY | 52-Left | Sol Uç | 60 | -18.8957 | -1.185e-07 | - | SH | Story1 | 52 | B30x50-Story1-B-L | AdaptivePushover_PY-9 | 52-Left | Sol Uç | 10 | -18.8953 | -1.185e-07 | - | SH
Story1 | 52 | B30x50-Story1-B-L | Pushover_PX | 52-Right | Sağ Uç | 60 | -46.114 | -2.891e-07 | - | SH | Story1 | 52 | B30x50-Story1-B-L | AdaptivePushover_PX-8 | 52-Right | Sağ Uç | 10 | -46.1231 | -2.891e-07 | - | SH | Story1 | 52 | B30x50-Story1-B-L | Pushover_PY | 52-Right | Sağ Uç | 60 | -21.9456 | -1.376e-07 | - | SH | Story1 | 52 | B30x50-Story1-B-L | AdaptivePushover_PY-9 | 52-Right | Sağ Uç | 10 | -21.946 | -1.376e-07 | - | SH
Story1 | 26 | B30x50-Story1-1-M | Pushover_PX | 26-Left | Sol Uç | 60 | -42.1766 | -3.201e-07 | - | SH | Story1 | 26 | B30x50-Story1-1-M | AdaptivePushover_PX-8 | 26-Left | Sol Uç | 10 | -42.1759 | -3.2e-07 | - | SH | Story1 | 26 | B30x50-Story1-1-M | Pushover_PY | 26-Left | Sol Uç | 60 | -21.6719 | -1.645e-07 | - | SH | Story1 | 26 | B30x50-Story1-1-M | AdaptivePushover_PY-9 | 26-Left | Sol Uç | 10 | -21.6634 | -1.644e-07 | - | SH
Story1 | 26 | B30x50-Story1-1-M | Pushover_PX | 26-Right | Sağ Uç | 60 | -42.162 | -3.199e-07 | - | SH | Story1 | 26 | B30x50-Story1-1-M | AdaptivePushover_PX-8 | 26-Right | Sağ Uç | 10 | -42.1612 | -3.199e-07 | - | SH | Story1 | 26 | B30x50-Story1-1-M | Pushover_PY | 26-Right | Sağ Uç | 60 | -66.521 | -1e-06 | - | SH | Story1 | 26 | B30x50-Story1-1-M | AdaptivePushover_PY-9 | 26-Right | Sağ Uç | 10 | -66.5294 | -1e-06 | - | SH
Story1 | 29 | B30x50-Story1-2-M | Pushover_PX | 29-Left | Sol Uç | 60 | -60.5274 | -3.831e-07 | - | SH | Story1 | 29 | B30x50-Story1-2-M | AdaptivePushover_PX-8 | 29-Left | Sol Uç | 10 | -60.5275 | -3.831e-07 | - | SH | Story1 | 29 | B30x50-Story1-2-M | Pushover_PY | 29-Left | Sol Uç | 60 | -32.0794 | -2.031e-07 | - | SH | Story1 | 29 | B30x50-Story1-2-M | AdaptivePushover_PY-9 | 29-Left | Sol Uç | 10 | -32.0688 | -2.03e-07 | - | SH
Story1 | 29 | B30x50-Story1-2-M | Pushover_PX | 29-Right | Sağ Uç | 60 | -60.5161 | -3.83e-07 | - | SH | Story1 | 29 | B30x50-Story1-2-M | AdaptivePushover_PX-8 | 29-Right | Sağ Uç | 10 | -60.516 | -3.83e-07 | - | SH | Story1 | 29 | B30x50-Story1-2-M | Pushover_PY | 29-Right | Sağ Uç | 60 | -89.1226 | -1e-06 | - | SH | Story1 | 29 | B30x50-Story1-2-M | AdaptivePushover_PY-9 | 29-Right | Sağ Uç | 10 | -89.1332 | -1e-06 | - | SH
Story1 | 32 | B30x50-Story1-3-M | Pushover_PX | 32-Left | Sol Uç | 60 | -58.1676 | -3.614e-07 | - | SH | Story1 | 32 | B30x50-Story1-3-M | AdaptivePushover_PX-8 | 32-Left | Sol Uç | 10 | -58.1677 | -3.614e-07 | - | SH | Story1 | 32 | B30x50-Story1-3-M | Pushover_PY | 32-Left | Sol Uç | 60 | -31.0071 | -1.926e-07 | - | SH | Story1 | 32 | B30x50-Story1-3-M | AdaptivePushover_PY-9 | 32-Left | Sol Uç | 10 | -30.9976 | -1.926e-07 | - | SH
Story1 | 32 | B30x50-Story1-3-M | Pushover_PX | 32-Right | Sağ Uç | 60 | -58.1639 | -3.613e-07 | - | SH | Story1 | 32 | B30x50-Story1-3-M | AdaptivePushover_PX-8 | 32-Right | Sağ Uç | 10 | -58.1639 | -3.613e-07 | - | SH | Story1 | 32 | B30x50-Story1-3-M | Pushover_PY | 32-Right | Sağ Uç | 60 | -85.273 | -1e-06 | - | SH | Story1 | 32 | B30x50-Story1-3-M | AdaptivePushover_PY-9 | 32-Right | Sağ Uç | 10 | -85.2819 | -1e-06 | - | SH
Story1 | 35 | B30x50-Story1-4-M | Pushover_PX | 35-Left | Sol Uç | 60 | -58.1128 | -3.61e-07 | - | SH | Story1 | 35 | B30x50-Story1-4-M | AdaptivePushover_PX-8 | 35-Left | Sol Uç | 10 | -58.1129 | -3.61e-07 | - | SH | Story1 | 35 | B30x50-Story1-4-M | Pushover_PY | 35-Left | Sol Uç | 60 | -31.0292 | -1.928e-07 | - | SH | Story1 | 35 | B30x50-Story1-4-M | AdaptivePushover_PY-9 | 35-Left | Sol Uç | 10 | -31.0192 | -1.927e-07 | - | SH
Story1 | 35 | B30x50-Story1-4-M | Pushover_PX | 35-Right | Sağ Uç | 60 | -58.1163 | -3.61e-07 | - | SH | Story1 | 35 | B30x50-Story1-4-M | AdaptivePushover_PX-8 | 35-Right | Sağ Uç | 10 | -58.1162 | -3.61e-07 | - | SH | Story1 | 35 | B30x50-Story1-4-M | Pushover_PY | 35-Right | Sağ Uç | 60 | -85.2511 | -1e-06 | - | SH | Story1 | 35 | B30x50-Story1-4-M | AdaptivePushover_PY-9 | 35-Right | Sağ Uç | 10 | -85.2609 | -1e-06 | - | SH
Story1 | 38 | B30x50-Story1-5-M | Pushover_PX | 38-Left | Sol Uç | 60 | -60.672 | -3.84e-07 | - | SH | Story1 | 38 | B30x50-Story1-5-M | AdaptivePushover_PX-8 | 38-Left | Sol Uç | 10 | -60.6721 | -3.84e-07 | - | SH | Story1 | 38 | B30x50-Story1-5-M | Pushover_PY | 38-Left | Sol Uç | 60 | -32.1458 | -2.035e-07 | - | SH | Story1 | 38 | B30x50-Story1-5-M | AdaptivePushover_PY-9 | 38-Left | Sol Uç | 10 | -32.1353 | -2.034e-07 | - | SH
Story1 | 38 | B30x50-Story1-5-M | Pushover_PX | 38-Right | Sağ Uç | 60 | -60.6885 | -3.841e-07 | - | SH | Story1 | 38 | B30x50-Story1-5-M | AdaptivePushover_PX-8 | 38-Right | Sağ Uç | 10 | -60.6885 | -3.841e-07 | - | SH | Story1 | 38 | B30x50-Story1-5-M | Pushover_PY | 38-Right | Sağ Uç | 60 | -89.0558 | -1e-06 | - | SH | Story1 | 38 | B30x50-Story1-5-M | AdaptivePushover_PY-9 | 38-Right | Sağ Uç | 10 | -89.0663 | -1e-06 | - | SH
Story1 | 41 | B30x50-Story1-6-M | Pushover_PX | 41-Left | Sol Uç | 60 | -46.0136 | -3.492e-07 | - | SH | Story1 | 41 | B30x50-Story1-6-M | AdaptivePushover_PX-8 | 41-Left | Sol Uç | 10 | -46.0144 | -3.492e-07 | - | SH | Story1 | 41 | B30x50-Story1-6-M | Pushover_PY | 41-Left | Sol Uç | 60 | -21.7596 | -1.651e-07 | - | SH | Story1 | 41 | B30x50-Story1-6-M | AdaptivePushover_PY-9 | 41-Left | Sol Uç | 10 | -21.7513 | -1.651e-07 | - | SH
Story1 | 41 | B30x50-Story1-6-M | Pushover_PX | 41-Right | Sağ Uç | 60 | -46.0325 | -3.493e-07 | - | SH | Story1 | 41 | B30x50-Story1-6-M | AdaptivePushover_PX-8 | 41-Right | Sağ Uç | 10 | -46.0331 | -3.493e-07 | - | SH | Story1 | 41 | B30x50-Story1-6-M | Pushover_PY | 41-Right | Sağ Uç | 60 | -66.4328 | -1e-06 | - | SH | Story1 | 41 | B30x50-Story1-6-M | AdaptivePushover_PY-9 | 41-Right | Sağ Uç | 10 | -66.4411 | -1e-06 | - | SH
Story1 | 53 | B30x50-Story1-C-F | Pushover_PX | 53-Left | Sol Uç | 60 | 2.1801 | 1.367e-08 | - | SH | Story1 | 53 | B30x50-Story1-C-F | AdaptivePushover_PX-8 | 53-Left | Sol Uç | 10 | 2.1896 | 1.373e-08 | - | SH | Story1 | 53 | B30x50-Story1-C-F | Pushover_PY | 53-Left | Sol Uç | 60 | -21.9621 | -1.377e-07 | - | SH | Story1 | 53 | B30x50-Story1-C-F | AdaptivePushover_PY-9 | 53-Left | Sol Uç | 10 | -21.9617 | -1.377e-07 | - | SH
Story1 | 53 | B30x50-Story1-C-F | Pushover_PX | 53-Right | Sağ Uç | 60 | -42.7404 | -2.679e-07 | - | SH | Story1 | 53 | B30x50-Story1-C-F | AdaptivePushover_PX-8 | 53-Right | Sağ Uç | 10 | -42.7496 | -2.68e-07 | - | SH | Story1 | 53 | B30x50-Story1-C-F | Pushover_PY | 53-Right | Sağ Uç | 60 | -18.9078 | -1.185e-07 | - | SH | Story1 | 53 | B30x50-Story1-C-F | AdaptivePushover_PY-9 | 53-Right | Sağ Uç | 10 | -18.9082 | -1.185e-07 | - | SH
Story1 | 54 | B30x50-Story1-C-M | Pushover_PX | 54-Left | Sol Uç | 60 | 4.7488 | 2.977e-08 | - | SH | Story1 | 54 | B30x50-Story1-C-M | AdaptivePushover_PX-8 | 54-Left | Sol Uç | 10 | 4.7577 | 2.983e-08 | - | SH | Story1 | 54 | B30x50-Story1-C-M | Pushover_PY | 54-Left | Sol Uç | 60 | -19.1357 | -1.2e-07 | - | SH | Story1 | 54 | B30x50-Story1-C-M | AdaptivePushover_PY-9 | 54-Left | Sol Uç | 10 | -19.135 | -1.2e-07 | - | SH
Story1 | 54 | B30x50-Story1-C-M | Pushover_PX | 54-Right | Sağ Uç | 60 | -45.7062 | -2.865e-07 | - | SH | Story1 | 54 | B30x50-Story1-C-M | AdaptivePushover_PX-8 | 54-Right | Sağ Uç | 10 | -45.7153 | -2.866e-07 | - | SH | Story1 | 54 | B30x50-Story1-C-M | Pushover_PY | 54-Right | Sağ Uç | 60 | -21.5655 | -1.352e-07 | - | SH | Story1 | 54 | B30x50-Story1-C-M | AdaptivePushover_PY-9 | 54-Right | Sağ Uç | 10 | -21.5663 | -1.352e-07 | - | SH
Story1 | 55 | B30x50-Story1-C-M | Pushover_PX | 55-Left | Sol Uç | 60 | 1.8775 | 1.195e-08 | - | SH | Story1 | 55 | B30x50-Story1-C-M | AdaptivePushover_PX-8 | 55-Left | Sol Uç | 10 | 1.8864 | 1.2e-08 | - | SH | Story1 | 55 | B30x50-Story1-C-M | Pushover_PY | 55-Left | Sol Uç | 60 | -21.9866 | -1.399e-07 | - | SH | Story1 | 55 | B30x50-Story1-C-M | AdaptivePushover_PY-9 | 55-Left | Sol Uç | 10 | -21.9865 | -1.399e-07 | - | SH
Story1 | 55 | B30x50-Story1-C-M | Pushover_PX | 55-Right | Sağ Uç | 60 | -45.875 | -2.919e-07 | - | SH | Story1 | 55 | B30x50-Story1-C-M | AdaptivePushover_PX-8 | 55-Right | Sağ Uç | 10 | -45.8839 | -2.919e-07 | - | SH | Story1 | 55 | B30x50-Story1-C-M | Pushover_PY | 55-Right | Sağ Uç | 60 | -22.0147 | -1.401e-07 | - | SH | Story1 | 55 | B30x50-Story1-C-M | AdaptivePushover_PY-9 | 55-Right | Sağ Uç | 10 | -22.0145 | -1.401e-07 | - | SH
Story1 | 56 | B30x50-Story1-C-M | Pushover_PX | 56-Left | Sol Uç | 60 | 2.6137 | 1.639e-08 | - | SH | Story1 | 56 | B30x50-Story1-C-M | AdaptivePushover_PX-8 | 56-Left | Sol Uç | 10 | 2.6227 | 1.644e-08 | - | SH | Story1 | 56 | B30x50-Story1-C-M | Pushover_PY | 56-Left | Sol Uç | 60 | -21.5371 | -1.35e-07 | - | SH | Story1 | 56 | B30x50-Story1-C-M | AdaptivePushover_PY-9 | 56-Left | Sol Uç | 10 | -21.5371 | -1.35e-07 | - | SH
Story1 | 56 | B30x50-Story1-C-M | Pushover_PX | 56-Right | Sağ Uç | 60 | -43.0342 | -2.698e-07 | - | SH | Story1 | 56 | B30x50-Story1-C-M | AdaptivePushover_PX-8 | 56-Right | Sağ Uç | 10 | -43.0431 | -2.698e-07 | - | SH | Story1 | 56 | B30x50-Story1-C-M | Pushover_PY | 56-Right | Sağ Uç | 60 | -19.164 | -1.201e-07 | - | SH | Story1 | 56 | B30x50-Story1-C-M | AdaptivePushover_PY-9 | 56-Right | Sağ Uç | 10 | -19.1642 | -1.201e-07 | - | SH
Story1 | 57 | B30x50-Story1-C-L | Pushover_PX | 57-Left | Sol Uç | 60 | 4.9647 | 3.112e-08 | - | SH | Story1 | 57 | B30x50-Story1-C-L | AdaptivePushover_PX-8 | 57-Left | Sol Uç | 10 | 4.9736 | 3.118e-08 | - | SH | Story1 | 57 | B30x50-Story1-C-L | Pushover_PY | 57-Left | Sol Uç | 60 | -18.8805 | -1.184e-07 | - | SH | Story1 | 57 | B30x50-Story1-C-L | AdaptivePushover_PY-9 | 57-Left | Sol Uç | 10 | -18.8801 | -1.184e-07 | - | SH
Story1 | 57 | B30x50-Story1-C-L | Pushover_PX | 57-Right | Sağ Uç | 60 | -46.1093 | -2.891e-07 | - | SH | Story1 | 57 | B30x50-Story1-C-L | AdaptivePushover_PX-8 | 57-Right | Sağ Uç | 10 | -46.1184 | -2.891e-07 | - | SH | Story1 | 57 | B30x50-Story1-C-L | Pushover_PY | 57-Right | Sağ Uç | 60 | -21.9896 | -1.379e-07 | - | SH | Story1 | 57 | B30x50-Story1-C-L | AdaptivePushover_PY-9 | 57-Right | Sağ Uç | 10 | -21.99 | -1.379e-07 | - | SH
Story1 | 27 | B30x50-Story1-1-L | Pushover_PX | 27-Left | Sol Uç | 60 | -42.4434 | -3.251e-07 | - | SH | Story1 | 27 | B30x50-Story1-1-L | AdaptivePushover_PX-8 | 27-Left | Sol Uç | 10 | -42.4427 | -3.251e-07 | - | SH | Story1 | 27 | B30x50-Story1-1-L | Pushover_PY | 27-Left | Sol Uç | 60 | -21.714 | -1.663e-07 | - | SH | Story1 | 27 | B30x50-Story1-1-L | AdaptivePushover_PY-9 | 27-Left | Sol Uç | 10 | -21.7054 | -1.663e-07 | - | SH
Story1 | 27 | B30x50-Story1-1-L | Pushover_PX | 27-Right | Sağ Uç | 60 | -44.8228 | -3.433e-07 | - | SH | Story1 | 27 | B30x50-Story1-1-L | AdaptivePushover_PX-8 | 27-Right | Sağ Uç | 10 | -44.822 | -3.433e-07 | - | SH | Story1 | 27 | B30x50-Story1-1-L | Pushover_PY | 27-Right | Sağ Uç | 60 | -70.3769 | -1e-06 | - | SH | Story1 | 27 | B30x50-Story1-1-L | AdaptivePushover_PY-9 | 27-Right | Sağ Uç | 10 | -70.3857 | -1e-06 | - | SH
Story1 | 30 | B30x50-Story1-2-L | Pushover_PX | 30-Left | Sol Uç | 60 | -59.7317 | -3.918e-07 | - | SH | Story1 | 30 | B30x50-Story1-2-L | AdaptivePushover_PX-8 | 30-Left | Sol Uç | 10 | -59.7318 | -3.918e-07 | - | SH | Story1 | 30 | B30x50-Story1-2-L | Pushover_PY | 30-Left | Sol Uç | 60 | -32.6561 | -2.142e-07 | - | SH | Story1 | 30 | B30x50-Story1-2-L | AdaptivePushover_PY-9 | 30-Left | Sol Uç | 10 | -32.6459 | -2.141e-07 | - | SH
Story1 | 30 | B30x50-Story1-2-L | Pushover_PX | 30-Right | Sağ Uç | 60 | -56.4689 | -3.704e-07 | - | SH | Story1 | 30 | B30x50-Story1-2-L | AdaptivePushover_PX-8 | 30-Right | Sağ Uç | 10 | -56.4689 | -3.704e-07 | - | SH | Story1 | 30 | B30x50-Story1-2-L | Pushover_PY | 30-Right | Sağ Uç | 60 | -82.7527 | -1e-06 | - | SH | Story1 | 30 | B30x50-Story1-2-L | AdaptivePushover_PY-9 | 30-Right | Sağ Uç | 10 | -82.7626 | -1e-06 | - | SH
Story1 | 33 | B30x50-Story1-3-L | Pushover_PX | 33-Left | Sol Uç | 60 | -57.1086 | -3.581e-07 | - | SH | Story1 | 33 | B30x50-Story1-3-L | AdaptivePushover_PX-8 | 33-Left | Sol Uç | 10 | -57.1087 | -3.581e-07 | - | SH | Story1 | 33 | B30x50-Story1-3-L | Pushover_PY | 33-Left | Sol Uç | 60 | -29.6755 | -1.861e-07 | - | SH | Story1 | 33 | B30x50-Story1-3-L | AdaptivePushover_PY-9 | 33-Left | Sol Uç | 10 | -29.6667 | -1.86e-07 | - | SH
Story1 | 33 | B30x50-Story1-3-L | Pushover_PX | 33-Right | Sağ Uç | 60 | -60.5772 | -3.799e-07 | - | SH | Story1 | 33 | B30x50-Story1-3-L | AdaptivePushover_PX-8 | 33-Right | Sağ Uç | 10 | -60.5771 | -3.799e-07 | - | SH | Story1 | 33 | B30x50-Story1-3-L | Pushover_PY | 33-Right | Sağ Uç | 60 | -89.0649 | -1e-06 | - | SH | Story1 | 33 | B30x50-Story1-3-L | AdaptivePushover_PY-9 | 33-Right | Sağ Uç | 10 | -89.0748 | -1e-06 | - | SH
Story1 | 36 | B30x50-Story1-4-L | Pushover_PX | 36-Left | Sol Uç | 60 | -57.109 | -3.581e-07 | - | SH | Story1 | 36 | B30x50-Story1-4-L | AdaptivePushover_PX-8 | 36-Left | Sol Uç | 10 | -57.109 | -3.581e-07 | - | SH | Story1 | 36 | B30x50-Story1-4-L | Pushover_PY | 36-Left | Sol Uç | 60 | -29.6978 | -1.862e-07 | - | SH | Story1 | 36 | B30x50-Story1-4-L | AdaptivePushover_PY-9 | 36-Left | Sol Uç | 10 | -29.688 | -1.862e-07 | - | SH
Story1 | 36 | B30x50-Story1-4-L | Pushover_PX | 36-Right | Sağ Uç | 60 | -60.6358 | -3.803e-07 | - | SH | Story1 | 36 | B30x50-Story1-4-L | AdaptivePushover_PX-8 | 36-Right | Sağ Uç | 10 | -60.6357 | -3.803e-07 | - | SH | Story1 | 36 | B30x50-Story1-4-L | Pushover_PY | 36-Right | Sağ Uç | 60 | -89.0417 | -1e-06 | - | SH | Story1 | 36 | B30x50-Story1-4-L | AdaptivePushover_PY-9 | 36-Right | Sağ Uç | 10 | -89.052 | -1e-06 | - | SH
Story1 | 39 | B30x50-Story1-5-L | Pushover_PX | 39-Left | Sol Uç | 60 | -59.877 | -3.928e-07 | - | SH | Story1 | 39 | B30x50-Story1-5-L | AdaptivePushover_PX-8 | 39-Left | Sol Uç | 10 | -59.8771 | -3.928e-07 | - | SH | Story1 | 39 | B30x50-Story1-5-L | Pushover_PY | 39-Left | Sol Uç | 60 | -32.7225 | -2.146e-07 | - | SH | Story1 | 39 | B30x50-Story1-5-L | AdaptivePushover_PY-9 | 39-Left | Sol Uç | 10 | -32.7124 | -2.146e-07 | - | SH
Story1 | 39 | B30x50-Story1-5-L | Pushover_PX | 39-Right | Sağ Uç | 60 | -56.6103 | -3.713e-07 | - | SH | Story1 | 39 | B30x50-Story1-5-L | AdaptivePushover_PX-8 | 39-Right | Sağ Uç | 10 | -56.6102 | -3.713e-07 | - | SH | Story1 | 39 | B30x50-Story1-5-L | Pushover_PY | 39-Right | Sağ Uç | 60 | -82.6889 | -1e-06 | - | SH | Story1 | 39 | B30x50-Story1-5-L | AdaptivePushover_PY-9 | 39-Right | Sağ Uç | 10 | -82.6988 | -1e-06 | - | SH
Story1 | 42 | B30x50-Story1-6-L | Pushover_PX | 42-Left | Sol Uç | 60 | -46.2914 | -3.546e-07 | - | SH | Story1 | 42 | B30x50-Story1-6-L | AdaptivePushover_PX-8 | 42-Left | Sol Uç | 10 | -46.2922 | -3.546e-07 | - | SH | Story1 | 42 | B30x50-Story1-6-L | Pushover_PY | 42-Left | Sol Uç | 60 | -21.8094 | -1.671e-07 | - | SH | Story1 | 42 | B30x50-Story1-6-L | AdaptivePushover_PY-9 | 42-Left | Sol Uç | 10 | -21.801 | -1.67e-07 | - | SH
Story1 | 42 | B30x50-Story1-6-L | Pushover_PX | 42-Right | Sağ Uç | 60 | -48.9181 | -3.747e-07 | - | SH | Story1 | 42 | B30x50-Story1-6-L | AdaptivePushover_PX-8 | 42-Right | Sağ Uç | 10 | -48.9188 | -3.747e-07 | - | SH | Story1 | 42 | B30x50-Story1-6-L | Pushover_PY | 42-Right | Sağ Uç | 60 | -70.2876 | -1e-06 | - | SH | Story1 | 42 | B30x50-Story1-6-L | AdaptivePushover_PY-9 | 42-Right | Sağ Uç | 10 | -70.2963 | -1e-06 | - | SH
Story1 | 58 | B30x50-Story1-D-F | Pushover_PX | 58-Left | Sol Uç | 60 | 1.7541 | 1.515e-08 | - | SH | Story1 | 58 | B30x50-Story1-D-F | AdaptivePushover_PX-8 | 58-Left | Sol Uç | 10 | 1.761 | 1.521e-08 | - | SH | Story1 | 58 | B30x50-Story1-D-F | Pushover_PY | 58-Left | Sol Uç | 60 | -16.9156 | -1.461e-07 | - | SH | Story1 | 58 | B30x50-Story1-D-F | AdaptivePushover_PY-9 | 58-Left | Sol Uç | 10 | -16.9153 | -1.461e-07 | - | SH
Story1 | 58 | B30x50-Story1-D-F | Pushover_PX | 58-Right | Sağ Uç | 60 | -34.6672 | -2.993e-07 | - | SH | Story1 | 58 | B30x50-Story1-D-F | AdaptivePushover_PX-8 | 58-Right | Sağ Uç | 10 | -34.674 | -2.994e-07 | - | SH | Story1 | 58 | B30x50-Story1-D-F | Pushover_PY | 58-Right | Sağ Uç | 60 | -16.9642 | -1.465e-07 | - | SH | Story1 | 58 | B30x50-Story1-D-F | AdaptivePushover_PY-9 | 58-Right | Sağ Uç | 10 | -16.9648 | -1.465e-07 | - | SH
Story1 | 59 | B30x50-Story1-D-M | Pushover_PX | 59-Left | Sol Uç | 60 | 1.5606 | 1.328e-08 | - | SH | Story1 | 59 | B30x50-Story1-D-M | AdaptivePushover_PX-8 | 59-Left | Sol Uç | 10 | 1.5674 | 1.334e-08 | - | SH | Story1 | 59 | B30x50-Story1-D-M | Pushover_PY | 59-Left | Sol Uç | 60 | -16.8761 | -1.436e-07 | - | SH | Story1 | 59 | B30x50-Story1-D-M | AdaptivePushover_PY-9 | 59-Left | Sol Uç | 10 | -16.8758 | -1.436e-07 | - | SH
Story1 | 59 | B30x50-Story1-D-M | Pushover_PX | 59-Right | Sağ Uç | 60 | -32.6501 | -2.778e-07 | - | SH | Story1 | 59 | B30x50-Story1-D-M | AdaptivePushover_PX-8 | 59-Right | Sağ Uç | 10 | -32.6568 | -2.778e-07 | - | SH | Story1 | 59 | B30x50-Story1-D-M | Pushover_PY | 59-Right | Sağ Uç | 60 | -15.0652 | -1.282e-07 | - | SH | Story1 | 59 | B30x50-Story1-D-M | AdaptivePushover_PY-9 | 59-Right | Sağ Uç | 10 | -15.0657 | -1.282e-07 | - | SH
Story1 | 60 | B30x50-Story1-D-M | Pushover_PX | 60-Left | Sol Uç | 60 | 3.378 | 2.831e-08 | - | SH | Story1 | 60 | B30x50-Story1-D-M | AdaptivePushover_PX-8 | 60-Left | Sol Uç | 10 | 3.3847 | 2.837e-08 | - | SH | Story1 | 60 | B30x50-Story1-D-M | Pushover_PY | 60-Left | Sol Uç | 60 | -15.0046 | -1.258e-07 | - | SH | Story1 | 60 | B30x50-Story1-D-M | AdaptivePushover_PY-9 | 60-Left | Sol Uç | 10 | -15.0043 | -1.258e-07 | - | SH
Story1 | 60 | B30x50-Story1-D-M | Pushover_PX | 60-Right | Sağ Uç | 60 | -32.8477 | -2.753e-07 | - | SH | Story1 | 60 | B30x50-Story1-D-M | AdaptivePushover_PX-8 | 60-Right | Sağ Uç | 10 | -32.8544 | -2.754e-07 | - | SH | Story1 | 60 | B30x50-Story1-D-M | Pushover_PY | 60-Right | Sağ Uç | 60 | -15.071 | -1.263e-07 | - | SH | Story1 | 60 | B30x50-Story1-D-M | AdaptivePushover_PY-9 | 60-Right | Sağ Uç | 10 | -15.0715 | -1.263e-07 | - | SH
Story1 | 61 | B30x50-Story1-D-M | Pushover_PX | 61-Left | Sol Uç | 60 | 3.1865 | 2.711e-08 | - | SH | Story1 | 61 | B30x50-Story1-D-M | AdaptivePushover_PX-8 | 61-Left | Sol Uç | 10 | 3.1932 | 2.717e-08 | - | SH | Story1 | 61 | B30x50-Story1-D-M | Pushover_PY | 61-Left | Sol Uç | 60 | -14.999 | -1.276e-07 | - | SH | Story1 | 61 | B30x50-Story1-D-M | AdaptivePushover_PY-9 | 61-Left | Sol Uç | 10 | -14.9988 | -1.276e-07 | - | SH
Story1 | 61 | B30x50-Story1-D-M | Pushover_PX | 61-Right | Sağ Uç | 60 | -34.7002 | -2.952e-07 | - | SH | Story1 | 61 | B30x50-Story1-D-M | AdaptivePushover_PX-8 | 61-Right | Sağ Uç | 10 | -34.707 | -2.953e-07 | - | SH | Story1 | 61 | B30x50-Story1-D-M | Pushover_PY | 61-Right | Sağ Uç | 60 | -16.9415 | -1.441e-07 | - | SH | Story1 | 61 | B30x50-Story1-D-M | AdaptivePushover_PY-9 | 61-Right | Sağ Uç | 10 | -16.9419 | -1.441e-07 | - | SH
Story1 | 62 | B30x50-Story1-D-L | Pushover_PX | 62-Left | Sol Uç | 60 | 1.4714 | 1.271e-08 | - | SH | Story1 | 62 | B30x50-Story1-D-L | AdaptivePushover_PX-8 | 62-Left | Sol Uç | 10 | 1.4782 | 1.276e-08 | - | SH | Story1 | 62 | B30x50-Story1-D-L | Pushover_PY | 62-Left | Sol Uç | 60 | -16.8982 | -1.459e-07 | - | SH | Story1 | 62 | B30x50-Story1-D-L | AdaptivePushover_PY-9 | 62-Left | Sol Uç | 10 | -16.8981 | -1.459e-07 | - | SH
Story1 | 62 | B30x50-Story1-D-L | Pushover_PX | 62-Right | Sağ Uç | 60 | -34.9591 | -3.019e-07 | - | SH | Story1 | 62 | B30x50-Story1-D-L | AdaptivePushover_PX-8 | 62-Right | Sağ Uç | 10 | -34.966 | -3.019e-07 | - | SH | Story1 | 62 | B30x50-Story1-D-L | Pushover_PY | 62-Right | Sağ Uç | 60 | -16.9805 | -1.466e-07 | - | SH | Story1 | 62 | B30x50-Story1-D-L | AdaptivePushover_PY-9 | 62-Right | Sağ Uç | 10 | -16.981 | -1.466e-07 | - | SH